## Orçamento Sintético
|  |  | Obra |  |  | B.D.I. |  | Encargos Sociais
|  |  | Contratação de empresa para adequação da acessibilidade das estações do Metrô-DF |  |  | Serviços - xx,xx% |  | Horista: xx,xx% Mensalista: xx,xx%
Orçamento Sintético
| Código | Banco | Descrição | Und | Quant. | Valor Unit | Valor Unit com BDI | Total
1 |  |  | SERVIÇOS TÉCNICOS
1.1 |  |  | PROJETO EXECUTIVO
1.1.1 | PEX.ACE.01 | Próprio | PROJETO EXECUTIVO - ARQUITETURA | CJ | 1
1.1.2 | PEX.ACE.02 | Próprio | PROJETO EXECUTIVO - INSTALAÇÕES HIDROSSANITÁRIAS | CJ | 1
1.1.3 | PEX.ACE.03 | Próprio | PROJETO EXECUTIVO - ELÉTRICA | CJ | 1
1.2 |  |  | PROJETO AS BUILT
1.2.1 | PAB.ACE.01 | Próprio | PROJETO AS BUILT - ARQUITETURA | CJ | 1
1.2.2 | PAB.ACE.02 | Próprio | PROJETO AS BUILT - INSTALAÇÕES HIDROSSANITÁRIAS | CJ | 1
1.2.3 | PAB.ACE.03 | Próprio | PROJETO AS BUILT - ELÉTRICA | CJ | 1
1.3 |  |  | RELATÓRIO DE PLANEJAMENTO DE EXECUÇÃO
1.3.1 | RPE.ACE.01 | Próprio | RELATÓRIO DE PLANEJAMENTO DE EXECUÇÃO | CJ | 1
2 |  |  | ADMINISTRAÇÃO LOCAL
2.1 | M1001013 | Próprio | ADMINISTRAÇÃO LOCAL - ACESSIBILIDADE ESTAÇÕES | UN | 1
3 |  |  | CANTEIRO
3.1 | M0201022 | Próprio | LOCACAO DE CONTAINER 2,30 X 6,00 M, ALT. 2,50 M, COM 1 SANITARIO, PARA ESCRITORIO, COMPLETO, SEM DIVISORIAS INTERNAS, INCLUSIVE MOBILIÁRIO PARA ESCRITÓRIO | MES | 13
3.2 | M0201023 | Próprio | LOCACAO DE CONTAINER 2,30 X 6,00 M, ALT. 2,50 M, PARA ALMOXARIFADO | MES | 13
3.3 | M0201024 | Próprio | LOCACAO DE CONTAINER 2,30 X 4,30 M, ALT. 2,50 M, PARA SANITARIO, COM 3 BACIAS, 4 CHUVEIROS, 1 LAVATORIO E 1 MICTORIO (NAO INCLUI MOBILIZACAO/DESMOBILIZACAO) | MES | 13
3.4 | M0201025 | Próprio | CONTAINER REFEITORIO 12,12 x 2,44 x 2,57 C/ 5 MESAS/BANCOS/PIA | MES | 13
3.5 | M0201026 | Próprio | MOBILIZAÇAO DE CONTAINER | UN | 3
3.6 | M0201027 | Próprio | DESMOBILIZAÇÃO DE CONTAINER | UN | 3
3.7 | M0201028 | Próprio | PLACA DE OBRA EM CHAPA DE AÇO GALVANIZADO | m² | 8.5
3.8 | 98458 | SINAPI | TAPUME COM COMPENSADO DE MADEIRA. AF_05/2018 | m² | 123.46
3.9 | 98458 ADPT | Próprio | DESMONTAGEM E MONTAGEM DE TAPUME COM COMPENSADO DE MADEIRA (EXCLUSIVE FORNECIMENTO) | m² | 370.38
3.10 | M0201029 | Próprio | LIGAÇÃO PROVISÓRIA DE ENERGIA ELÉTRICA PARA CONTAINER | UN | 4
3.11 | M0201030 | Próprio | LIGAÇÃO PROVISÓRIA DE ÁGUA E ESGOTO PARA CONTAINER | UN | 4
3.12 | 98525 | SINAPI | LIMPEZA MECANIZADA DE CAMADA VEGETAL, VEGETAÇÃO E PEQUENAS ÁRVORES (DIÂMETRO DE TRONCO MENOR QUE 0,20 M), COM TRATOR DE ESTEIRAS.AF_05/2018 | m² | 782.6
3.13 | 98504 | SINAPI | PLANTIO DE GRAMA BATATAIS EM PLACAS. AF_05/2018 | m² | 782.6
4 |  |  | SERVIÇOS PRELIMINARES
4.1 |  |  | DEMOLIÇÃO E REMOÇÃO
4.1.1 | 97634 ADPT1 | Próprio | DEMOLIÇÃO DE PISO DE GRANITO | m² | 467.66
4.1.2 | 97634 ADPT2 | Próprio | DEMOLIÇÃO DE PISO DE GRANITO (SERVIÇO NOTURNO) | m² | 567.12
4.1.3 | 97634 ADPT3 | Próprio | DEMOLIÇÃO DE PISO DE GRANITINA | m² | 189.14
4.1.4 | 97634 ADPT4 | Próprio | DEMOLIÇÃO DE PISO DE GRANITINA (SERVIÇO NOTURNO) | m² | 515.46
4.1.5 | 97629 ADPT1 | Próprio | DEMOLIÇÃO DE PISO DE CONCRETO DESEMPENADO E=7CM | m² | 199.14
4.1.6 | 97629 ADPT2 | Próprio | DEMOLIÇÃO DE PISO TÁTIL DE CONCRETO | m² | 157.35
4.1.7 | 97114 ADPT1 | Próprio | CORTE DE PISO | M | 6158.51
4.1.8 | 97114 ADPT2 | Próprio | CORTE DE PISO (SERVIÇO NOTURNO) | M | 8637.46
4.1.9 | 97663 ADPT | Próprio | REMOÇÃO DE LOUÇAS, DE FORMA MANUAL, COM REAPROVEITAMENTO | UN | 3
4.1.10 | 97663 | SINAPI | REMOÇÃO DE LOUÇAS, DE FORMA MANUAL, SEM REAPROVEITAMENTO. AF_12/2017 | UN | 24
4.1.11 | 97639 ADPT | Próprio | REMOÇÃO DE DIVISÓRIA DE GRANITO (100 x 40 CM) - SEM REAPROVEITAMENTO | m² | 1.2
4.1.12 | 90443 | SINAPI | RASGO EM ALVENARIA PARA RAMAIS/ DISTRIBUIÇÃO COM DIAMETROS MENORES OU IGUAIS A 40 MM. AF_05/2015 | M | 3.3
4.1.13 | 97634 | SINAPI | DEMOLIÇÃO DE REVESTIMENTO CERÂMICO, DE FORMA MECANIZADA COM MARTELETE, SEM REAPROVEITAMENTO. AF_12/2017 | m² | 7.2
4.1.14 | 97640 ADPT | Próprio | REMOÇÃO DE FORRO DE GESSO ACARTONADO, DE FORMA MANUAL, COM REAPROVEITAMENTO | m² | 36
4.1.15 | 99857 ADPT1 | Próprio | REMOÇÃO DE CORRIMÃO PARAFUSADO | M | 959.74
4.1.16 | 99857 ADPT2 | Próprio | REMOÇÃO DE CORRIMÃO CHUMBADO | M | 815.33
4.1.17 | 99846 ADPT | Próprio | REMOÇÃO DE GUARDA-CORPO | M | 549.18
4.2 |  |  | PROTEÇÃO, TRANSPORTE E MOVIMENTO DE TERRA
4.2.1 | M0201033 | Próprio | FORNECIMENTO E INSTALAÇÃO DE TAPUME/CERCAMENTO ALTURA 1,20m TELA PLASTICA FACHADEIRA | M | 1263.95
4.2.2 | M0201034A | Próprio | DESMONTAGEM E MONTAGEM DE TAPUME/CERCAMENTO ALTURA 1,20m TELA PLASTICA FACHADEIRA (EXCLUSIVE FORNECIMENTO) | M | 4894.56
4.2.3 | 97049 ADPT6 | Próprio | SINALIZAÇÃO COM PLACA DE AVISO FIXADA NA ESTRUTURA - FORNECIMENTO E INSTALAÇÃO | M² | 5.25
4.2.4 | 97049 ADPT7 | Próprio | SINALIZAÇÃO COM PLACA DE AVISO FIXADA NA ESTRUTURA - DESMONTAGEM E MONTAGEM (EXCLUSIVE FORNECIMENTO) | M² | 36.75
4.2.5 | M1003009 | Próprio | TRANSPORTE VERTICAL DE MATERIAIS E ENTULHOS COM GUINCHO ELÉTRICO | KG | 50869.93
4.2.6 | 210500 | SBC | ALUGUEL DE CACAMBA 48 HORAS COM RETIRADA | UN | 32
5 |  |  | ARQUITETURA
5.1 |  |  | PISO TÁTIL
5.1.1 | 170562 | SBC | PISO PODOTATIL ALERTA/DIRECIONAL EM PORCELANATO 25X25 E=11MM | m² | 200.92
5.1.2 | 170562 | SBC | PISO PODOTATIL ALERTA/DIRECIONAL EM PORCELANATO 25X25 E=11MM | m² | 76.38
5.1.3 | 170562 | SBC | PISO PODOTATIL ALERTA/DIRECIONAL EM PORCELANATO 25X25 E=11MM | m² | 348.38
5.1.4 | 170562 | SBC | PISO PODOTATIL ALERTA/DIRECIONAL EM PORCELANATO 25X25 E=11MM | m² | 279.84
5.1.5 | 170562 ADPT | Próprio | PISO PODOTATIL ALERTA/DIRECIONAL EM PORCELANATO 25X25 E=11MM NOTURNO | m² | 695.25
5.1.6 | 202346 | SBC | TAPETE BORRACHA P/SINALIZAR ATENDIMENTO PREFERENCIAL 1,20X80 | UN | 28
5.1.7 | 98671 | SINAPI | PISO EM GRANITO APLICADO EM AMBIENTES INTERNOS. AF_09/2020 | m² | 120.2
5.1.8 | 101094 ADPT2 | Próprio | PISO PODOTÁTIL, DIRECIONAL OU ALERTA 40x40, ASSENTADO SOBRE ARGAMASSA. | m² | 222.66
5.1.9 | M0401105 | Próprio | PISO EM GRANILITE, MARMORITE OU GRANITINA, AGREGADO COR PRETO, CINZA, PALHA OU BRANCO, E= *8* MM (INCLUSO EXECUCAO) | M2 | 40.11
5.1.10 | 94990 | SINAPI | EXECUÇÃO DE PASSEIO (CALÇADA) OU PISO DE CONCRETO COM CONCRETO MOLDADO IN LOCO, FEITO EM OBRA, ACABAMENTO CONVENCIONAL, NÃO ARMADO. AF_07/2016 | m³ | 1.24
5.1.11 | 98555 | SINAPI | IMPERMEABILIZAÇÃO DE SUPERFÍCIE COM ARGAMASSA POLIMÉRICA / MEMBRANA ACRÍLICA, 3 DEMÃOS. AF_06/2018 | m² | 138.23
5.2 |  |  | CORRIMÃO
5.2.1 |  |  | CORRIMÃO AÇO INOX - ESCADAS INTERNAS
5.2.1.1 | M0401106 | Próprio | FORNECIMENTO E INSTALAÇÃO DE CORRIMÃO DUPLO EM AÇO INOX AISI 304 POLIDO C/ TUBO DE φ 44,5MM ESP.=2,0MM FIXADO NA PAREDE | M | 964.86
5.2.1.2 | M0401107 | Próprio | FORNECIMENTO E INSTALAÇÃO DE CORRIMÃO ÚNICO EM AÇO INOX AISI 304 POLIDO C/ TUBO DE φ 44,5MM ESP.=2,0MM FIXADO NA PAREDE | M | 918.57
5.2.1.3 | M0401108 | Próprio | FORNECIMENTO E INSTALAÇÃO DE CORRIMÃO DUPLO EM AÇO INOX AISI 304 POLIDO C/ TUBO DE φ 44,5MM ESP.=2,0MM FIXADO EM GUARDA-CORPO | M | 452.12
5.2.1.4 | M0401109 | Próprio | FORNECIMENTO E INSTALAÇÃO DE CORRIMÃO ÚNICO EM AÇO INOX AISI 304 POLIDO C/ TUBO DE φ 44,5MM ESP.=2,0MM FIXADO EM GUARDA-CORPO | M | 243.81
5.2.1.5 | M0401110 | Próprio | FORNECIMENTO E INSTALAÇÃO DE CORRIMÃO DUPLO (4 TUBOS) EM AÇO INOX AISI 304 POLIDO C/ TUBO DE φ 44,5MM ESP.=2,0MM FIXADO NO PISO - CENTRAL (MONTANTE COM CORRIMÃOS DOS DOIS LADOS) | M | 305.51
5.2.1.6 | M0401111 | Próprio | FORNECIMENTO E INSTALAÇÃO DE CORRIMÃO ÚNICO (2 TUBOS) EM AÇO INOX AISI 304 POLIDO C/ TUBO DE φ 44,5MM ESP.=2,0MM FIXADO NO PISO - CENTRAL (MONTANTE COM CORRIMÃOS DOS DOIS LADOS) | M | 300.59
5.2.1.7 | M0401119 | Próprio | FORNECIMENTO E INSTALAÇÃO DE PROTÓTIPO DE CORRIMÃO DUPLO (4 TUBOS) EM AÇO INOX AISI 304 POLIDO C/ TUBO DE φ 44,5MM ESP.=2,0MM FIXADO NO PISO - CENTRAL (MONTANTE COM CORRIMÃOS DOS DOIS LADOS) | M | 4.94
5.2.2 |  |  | CORRIMÃO AÇO CARBONO - ESCADAS EXTERNAS
5.2.2.1 | M0401112 | Próprio | FORNECIMENTO E INSTALAÇÃO DE CORRIMÃO DUPLO EM AÇO CARBONO C/ COSTURA C/ TUBO DE φ 40MM ESP.=3,0MM FIXADO NA PAREDE C/ PINTURA ESMALTE INDUSTRIAL COR PRATA INOX C/ APLICAÇÃO DE VERNIZ EM PÓ DE POLIESTER | M | 623.85
5.2.2.2 | M0401113 | Próprio | FORNECIMENTO E INSTALAÇÃO DE CORRIMÃO ÚNICO EM AÇO CARBONO C/ COSTURA C/ TUBO DE φ 40MM ESP.=3,0MM FIXADO NA PAREDE C/ PINTURA ESMALTE INDUSTRIAL COR PRATA INOX C/ APLICAÇÃO DE VERNIZ EM PÓ DE POLIESTER | M | 343.78
5.2.2.3 | M0401114 | Próprio | FORNECIMENTO E INSTALAÇÃO DE CORRIMÃO DUPLO EM AÇO CARBONO C/ COSTURA C/ TUBO DE φ 40MM ESP.=3,0MM FIXADO EM GUARDA-CORPO C/ PINTURA ESMALTE INDUSTRIAL COR PRATA INOX C/ APLICAÇÃO DE VERNIZ EM PÓ DE POLIESTER | M | 12.03
5.2.2.4 | M0401115 | Próprio | FORNECIMENTO E INSTALAÇÃO DE CORRIMÃO DUPLO (4 TUBOS) EM AÇO CARBONO C/ COSTURA C/ TUBO DE φ 40MM ESP.=3,0MM FIXADO NO PISO - CENTRAL (MONTANTE COM CORRIMÃOS DOS DOIS LADOS) C/ PINTURA ESMALTE INDUSTRIAL COR PRATA INOX C/ APLICAÇÃO DE VERNIZ EM PÓ DE POLIESTER | M | 321.65
5.2.2.5 | M0401116 | Próprio | FORNECIMENTO E INSTALAÇÃO DE CORRIMÃO ÚNICO (2 TUBOS) EM AÇO CARBONO C/ COSTURA C/ TUBO DE φ 40MM ESP.=3,0MM FIXADO NO PISO - CENTRAL (MONTANTE COM CORRIMÃOS DOS DOIS LADOS) C/ PINTURA ESMALTE INDUSTRIAL COR PRATA INOX C/ APLICAÇÃO DE VERNIZ EM PÓ DE POLIESTER | M | 66.17
5.2.2.6 | M0401120 | Próprio | FORNECIMENTO E INSTALAÇÃO DE PROTÓTIPO DE CORRIMÃO DUPLO (4 TUBOS) EM AÇO CARBONO C/ COSTURA C/ TUBO DE φ 40MM ESP.=3,0MM FIXADO NO PISO - CENTRAL (MONTANTE COM CORRIMÃOS DOS DOIS LADOS) C/ PINTURA ESMALTE INDUSTRIAL COR PRATA INOX C/ APLICAÇÃO DE VERNIZ EM PÓ DE POLIESTER | M | 2.04
5.2.2.7 | 200627 | SBC | SINALIZACAO TATIL DE CORRIMAO 13X3 ALUMINIO DE CONTATO | UN | 1620
5.2.2.8 | 202327 ADPT | Próprio | SINALIZAÇÃO VISUAL DOS DEGRAUS, PARA PISO OU ESPELHO 15X3CM FAIXA FOTOLUMINESECENTE OU RETROILUMINADA | un | 14966
5.3 |  |  | GUARDA CORPO
5.3.1 | M0401117 | Próprio | FORNECIMENTO E INSTALAÇÃO DE GUARDA CORPO EM AÇO INOX AISI 304 POLIDO COM TUBO E MONTANTE DE Ø=4,50CM, E=2MM E TUBO EM AÇO INOX AISI 304 Ø=2,54CM, E=2MM PARA FIXAÇÃO DE VIDRO LAMINADO 8MM POLIDO NAS ARESTAS | M | 562.01
5.3.2 | M0401118 | Próprio | EXECUÇÃO DE GUIA DE BALIZAMENTO COM BLOCO EM TIJOLO MACIÇO (6,5CM), CHAPIM EM GRANITO CINZA ANDORINHA (>1,5CM), EMASSAMENTO E 2 DEMÃOS DE PINTURA COR CONCRETO (LATERAL), H=8CM | M | 202.94
5.4 |  |  | MAPA TÁTIL
5.4.1 | 202330 | SBC | MAPA TATIL BRAILLE/RELEVO ACO INOX 44x130cm | UN | 24
5.5 |  |  | REVESTIMENTO
5.5.1 | 99194 | SINAPI | REVESTIMENTO CERÂMICO PARA PAREDES INTERNAS COM PLACAS TIPO ESMALTADA PADRÃO POPULAR DE DIMENSÕES 20X20 CM, ARGAMASSA TIPO AC III, APLICADAS EM AMBIENTES DE ÁREA MENOR QUE 5 M2 NA ALTURA INTEIRA DAS PAREDES. AF_06/2014 | m² | 7.2
5.5.2 | 96114 ADPT | Próprio | REINSTALAÇÃO DE FORRO DE GESSO ACARTONADO | m² | 38
5.6 |  |  | PINTURA
5.6.1 | 88488 | SINAPI | APLICAÇÃO MANUAL DE PINTURA COM TINTA LÁTEX ACRÍLICA EM TETO, DUAS DEMÃOS. AF_06/2014 | m² | 38
5.6.2 | 88489 ADPT | Próprio | APLICAÇÃO MANUAL DE PINTURA COM TINTA LÁTEX ACRÍLICA EM PORTAS, DUAS DEMÃOS (DUAS FACES) | m² | 31.92
5.7 |  |  | EQUIPAMENTOS E ACESSÓRIOS
5.7.1 | 202108 | SBC | PLACA TATIL BRAILLE/RELEVO ACRILICO 30X9CM PARA PORTAS | UN | 8
5.7.2 | 202108 | SBC | PLACA TATIL BRAILLE/RELEVO ACRILICO 30X9CM PARA PORTAS | UN | 8
5.7.3 | 202108 | SBC | PLACA TATIL BRAILLE/RELEVO ACRILICO 30X9CM PARA PORTAS | UN | 8
5.7.4 | 202108 | SBC | PLACA TATIL BRAILLE/RELEVO ACRILICO 30X9CM PARA PORTAS | UN | 8
5.7.5 | 100867 | SINAPI | BARRA DE APOIO RETA, EM ACO INOX POLIDO, COMPRIMENTO 70 CM, FIXADA NA PAREDE - FORNECIMENTO E INSTALAÇÃO. AF_01/2020 | UN | 54
5.7.6 | 202320 | SBC | BARRA DE APOIO PARA BANHEIRO ALUMINIO POLIDO 40cm +PARAFUSO | UN | 32
5.7.7 | 202320 ADPT1 | Próprio | REPOSICIONAMENTO DE PUXADORES HORIZONTAIS PARA PORTAS EM BARRA DE 40CM | m² | 8
5.7.8 | 200589 ADPT1 | Próprio | REPOSICIONAMENTO DE PLACAS DE SINALIZAÇÃO LOCALIZADAS NAS PORTAS DOS SANITÁRIOS PCD | un | 16
5.7.9 | 100868 | SINAPI | BARRA DE APOIO RETA, EM ACO INOX POLIDO, COMPRIMENTO 80 CM, FIXADA NA PAREDE - FORNECIMENTO E INSTALAÇÃO. AF_01/2020 | UN | 16
6 |  |  | INSTALAÇÕES HIDROSSANITÁRIAS
6.1 |  |  | ÁGUA FRIA
6.1.1 | 89356 | SINAPI | TUBO, PVC, SOLDÁVEL, DN 25MM, INSTALADO EM RAMAL OU SUB-RAMAL DE ÁGUA - FORNECIMENTO E INSTALAÇÃO. AF_12/2014 | M | 1.2
6.1.2 | 89363 | SINAPI | JOELHO 45 GRAUS, PVC, SOLDÁVEL, DN 25MM, INSTALADO EM RAMAL OU SUB-RAMAL DE ÁGUA - FORNECIMENTO E INSTALAÇÃO. AF_12/2014 | UN | 6
6.2 |  |  | ESGOTO
6.2.1 | 89711 | SINAPI | TUBO PVC, SERIE NORMAL, ESGOTO PREDIAL, DN 40 MM, FORNECIDO E INSTALADO EM RAMAL DE DESCARGA OU RAMAL DE ESGOTO SANITÁRIO. AF_12/2014 | M | 2.1
6.2.2 | 89726 | SINAPI | JOELHO 45 GRAUS, PVC, SERIE NORMAL, ESGOTO PREDIAL, DN 40 MM, JUNTA SOLDÁVEL, FORNECIDO E INSTALADO EM RAMAL DE DESCARGA OU RAMAL DE ESGOTO SANITÁRIO. AF_12/2014 | UN | 6
6.3 |  |  | LOUÇAS E METAIS
6.3.1 | 100858 ADPT | Próprio | REINSTALAÇÃO DO MICTÓRIO COM REAPROVEITAMENTO DE PEÇAS | UN | 3
6.3.2 | 86932 | SINAPI | VASO SANITÁRIO SIFONADO COM CAIXA ACOPLADA LOUÇA BRANCA - PADRÃO MÉDIO, INCLUSO ENGATE FLEXÍVEL EM METAL CROMADO, 1/2 X 40CM - FORNECIMENTO E INSTALAÇÃO. AF_01/2020 | UN | 21
6.3.3 | 100849 | SINAPI | ASSENTO SANITÁRIO CONVENCIONAL - FORNECIMENTO E INSTALACAO. AF_01/2020 | UN | 21
6.3.4 | 190068 | SBC | DUCHA HIGIENICA COM DERIVACAO E GATILHO BRANCO TARGA - DECA | UN | 22
7 |  |  | INSTALAÇÕES ELÉTRICAS
7.1 | 063300 | SBC | CABO PP CORDPLAST 3 CONDUTORES 450/750V 2,50mm2 | M | 108
7.2 | 062572 | SBC | SAIDA LATERAL SIMPLES PARA ELETRODUTO 3/4"" | UN | 18
7.3 | 95749 | SINAPI | ELETRODUTO DE AÇO GALVANIZADO, CLASSE LEVE, DN 20 MM (3/4), APARENTE, INSTALADO EM PAREDE - FORNECIMENTO E INSTALAÇÃO. AF_11/2016_P | M | 108
7.4 | 95770 ADPT | Próprio | CURVA 90 GRAUS PARA ELETRODUTO, AÇO GALVANIZADO, DN 20 MM (3/4”), APARENTE, INSTALADA EM PAREDE - FORNECIMENTO E INSTALAÇÃO | UN | 18
7.5 | 95795 | SINAPI | CONDULETE DE ALUMÍNIO, TIPO T, PARA ELETRODUTO DE AÇO GALVANIZADO DN 20 MM (3/4''), APARENTE - FORNECIMENTO E INSTALAÇÃO. AF_11/2016_P | UN | 18
7.6 | 95779 ADPT | Próprio | FORNECIMENTO E INSTALAÇÃO DE CAIXA DO TIPO CONDULETE, EM ALUMÍNIO, TIPO E DE ø 3/4" COM TOMADA 2P+T (PADRÃO NBR 14136) | UN | 18
7.7 | 95753 ADPT | Próprio | BOX RETO DE ALUMÍNIO PARA ELETRODUTO DE 3/4" - FORNECIMENTO E INSTALAÇÃO | UN | 18
7.8 | 202125 ADPT | Próprio | ALARME AUDIOVISUAL S/ FIO BIVOLT 110/220V P/ SANITRIO PCD, duas botoeiras | un | 18
8 |  |  | LIMPEZA DE OBRA
8.1 | 99822 | SINAPI | LIMPEZA DE PORTA DE MADEIRA. AF_04/2019 | m² | 31.92
8.2 | 99803 | SINAPI | LIMPEZA DE PISO CERÂMICO OU PORCELANATO COM PANO ÚMIDO. AF_04/2019 | m² | 2012.97
8.3 | 99806 | SINAPI | LIMPEZA DE REVESTIMENTO CERÂMICO EM PAREDE COM PANO ÚMIDO AF_04/2019 | m² | 7.2
8.4 | 99824 ADPT | Próprio | LIMPEZA DE CORRIMÃO METÁLICO | M | 5119.87
|  |  |  | Total sem BDI |  |  |  | 6403105.35
|  |  |  | Total do BDI |  |  |  | 1221103.74
|  |  |  | Total Geral |  |  |  | 7624209.09