## CPUs
|  | CONTRATAÇÃO DE EMPRESA ESPECIALIZADA PARA A REALIZAÇÃO DAS OBRAS CIVIS DO TRECHO SAMAMBAIA DA EXPANSÃO DA LINHA 1 DO METRÔ-DF | [5 empty] | DATA BASE: 04/2022
COMPOSIÇÕES ANALÍTICAS COM PREÇO UNITÁRIO
Composições Principais
1.1.1.1.1 | Código | Banco | Descrição | Tipo |  | Und | Quant. | Valor Unit | Total
Composição | STI.SAM 001 | Próprio | LEVANTAMENTOS TOPOGRÁFICOS E CADASTRAIS | SEDI - SERVIÇOS DIVERSOS |  | CJ | 1 | 15032.69 | 15032.69
Insumo | STI.SAM 001 | Próprio | LEVANTAMENTOS TOPOGRÁFICOS E CADASTRAIS | Verba |  | CJ | 1 | 15032.69 | 15032.69
|  |  |  | MO sem LS => | 0 | LS => | 0 | MO com LS => | 0
|  |  |  | Valor do BDI => | 0 |  | Valor com BDI => |  | 15032.69
1.1.1.2.1 | Código | Banco | Descrição | Tipo |  | Und | Quant. | Valor Unit | Total
Composição | CAESB077 | Próprio | MOBILIZACAO E INSTALACAO DE 01 EQUIPAMENTO DE SONDAGEM, DISTANCIA ACIMA DE 20KM | SEDI - SERVIÇOS DIVERSOS |  | un | 1 | 793.29 | 793.29
Insumo | SE0571 | Próprio | MOBILIZACAO E INSTALACAO DE 01 EQUIPAMENTO DE SONDAGEM, DISTANCIA ACIMA DE 20KM | Serviços |  | un | 1 | 793.29 | 793.29
|  |  |  | MO sem LS => | 0 | LS => | 0 | MO com LS => | 0
|  |  |  | Valor do BDI => | 166.11 |  | Valor com BDI => |  | 959.4
1.1.1.2.2 | Código | Banco | Descrição | Tipo |  | Und | Quant. | Valor Unit | Total
Composição | 000013 | SBC | SONDAGEM TERRENO POR APARELHO DE PERFURACAO MECANICA D=3"" | PROJETOS |  | M | 1 | 284.68 | 284.68
Composição Auxiliar | 88263 | SINAPI | CAVOUQUEIRO OU OPERADOR PERFURATRIZ/ROMPEDOR COM ENCARGOS COMPLEMENTARES | SEDI - SERVIÇOS DIVERSOS |  | H | 4.371 | 16.79 | 73.38
Composição Auxiliar | 88316 | SINAPI | SERVENTE COM ENCARGOS COMPLEMENTARES | SEDI - SERVIÇOS DIVERSOS |  | H | 4.637 | 18.65 | 86.48
Insumo | 030488 | SBC | PERFURATRIZ MANUAL ATLAS 15H GAS.2,0CV | Material |  | H | 3 | 16.4 | 49.2
Insumo | 062626 | SBC | SONDAGEM ROTATIVA S.P.T./METRO-DIAMETRO 2.1/2" | Material |  | M | 1 | 75.62 | 75.62
|  |  |  | MO sem LS => | 48.9198 | LS => | 53.88 | MO com LS => | 102.8
|  |  |  | Valor do BDI => | 63.28 |  | Valor com BDI => |  | 347.96
1.1.1.2.3 | Código | Banco | Descrição | Tipo |  | Und | Quant. | Valor Unit | Total
Composição | 000010 | SBC | SONDAGEM TERRENO POR ESCAVACAO MANUAL A TRADO D=2"" | PROJETOS |  | M | 1 | 93.79 | 93.79
Composição Auxiliar | 88263 | SINAPI | CAVOUQUEIRO OU OPERADOR PERFURATRIZ/ROMPEDOR COM ENCARGOS COMPLEMENTARES | SEDI - SERVIÇOS DIVERSOS |  | H | 2.527 | 16.79 | 42.42
Composição Auxiliar | 88316 | SINAPI | SERVENTE COM ENCARGOS COMPLEMENTARES | SEDI - SERVIÇOS DIVERSOS |  | H | 1.977 | 18.65 | 36.87
Insumo | 005037 | SBC | ALUGUEL HORA TORRE PARA SONDAGEM PERCUSSAO/TRIPE 6,0m | Material |  | H | 1 | 14.5 | 14.5
|  |  |  | MO sem LS => | 24.3076 | LS => | 26.77 | MO com LS => | 51.08
|  |  |  | Valor do BDI => | 20.84 |  | Valor com BDI => |  | 114.63
1.1.1.3.1 | Código | Banco | Descrição | Tipo |  | Und | Quant. | Valor Unit | Total
Composição | M0109001 | Próprio | SONDAGEM A TRADO F 4" PROFUNDIDADE DE 3M, COM COLETA DE 30KG DE AMOSTRA | SEDI - SERVIÇOS DIVERSOS |  | M | 1 | 110 | 110
Insumo | SE0572 | Próprio | SONDAGEM A TRADO F 4" PROFUNDIDADE DE 3M, COM COLETA DE 30KG DE AMOSTRA | Serviços |  | M | 1 | 110 | 110
|  |  |  | MO sem LS => | 0 | LS => | 0 | MO com LS => | 0
|  |  |  | Valor do BDI => | 24.45 |  | Valor com BDI => |  | 134.45
1.1.1.3.2 | Código | Banco | Descrição | Tipo |  | Und | Quant. | Valor Unit | Total
Composição | M0109002 | Próprio | POÇO DE INSPEÇÃO COM 1,5M DE PROFUNDIDADE COM DIMENSÃO DE 1MX1M PARA COLETA DE AMOSTRA DEFORMADA OU INDEFORMADA E EXECUÇÃO DE ENSAIOS IN SITU | SEDI - SERVIÇOS DIVERSOS |  | M | 1 | 1320 | 1320
Insumo | SE0573 | Próprio | POÇO DE INSPEÇÃO COM 1,5M DE PROFUNDIDADE COM DIMENSÃO DE 1MX1M PARA COLETA DE AMOSTRA DEFORMADA OU INDEFORMADA E EXECUÇÃO DE ENSAIOS IN SITU | Serviços |  | M | 1 | 1320 | 1320
|  |  |  | MO sem LS => | 0 | LS => | 0 | MO com LS => | 0
|  |  |  | Valor do BDI => | 293.43 |  | Valor com BDI => |  | 1613.43
1.1.1.3.3 | Código | Banco | Descrição | Tipo |  | Und | Quant. | Valor Unit | Total
Composição | M0109003 | Próprio | COLETA DE AMOSTRA DEFORMADA COM 60KG EM POÇO DE INSPEÇÃO | SEDI - SERVIÇOS DIVERSOS |  | UN | 1 | 385 | 385
Insumo | SE0574 | Próprio | COLETA DE AMOSTRA DEFORMADA COM 60KG EM POÇO DE INSPEÇÃO | Serviços |  | UN | 1 | 385 | 385
|  |  |  | MO sem LS => | 0 | LS => | 0 | MO com LS => | 0
|  |  |  | Valor do BDI => | 85.58 |  | Valor com BDI => |  | 470.58
1.1.1.3.4 | Código | Banco | Descrição | Tipo |  | Und | Quant. | Valor Unit | Total
Composição | M0109004 | Próprio | COLETA DE AMOSTRA INDEFORMADA (30X30X30CM) PARAFINADA, COM COLETA SIMULTÂNEA DE AMOSTRA DEFORMADA COM 30KG | SEDI - SERVIÇOS DIVERSOS |  | UN | 1 | 1595 | 1595
Insumo | SE0575 | Próprio | COLETA DE AMOSTRA INDEFORMADA (30X30X30CM) PARAFINADA, COM COLETA SIMULTÂNEA DE AMOSTRA DEFORMADA COM 30KG | Serviços |  | UN | 1 | 1595 | 1595
|  |  |  | MO sem LS => | 0 | LS => | 0 | MO com LS => | 0
|  |  |  | Valor do BDI => | 354.56 |  | Valor com BDI => |  | 1949.56
1.1.1.4.1 | Código | Banco | Descrição | Tipo |  | Und | Quant. | Valor Unit | Total
Composição | M0110001 | Próprio | ENSAIO TRIAXIAL DINÂMICO | SEDI - SERVIÇOS DIVERSOS |  | UN | 1 | 1155 | 1155
Insumo | SE0598 | Próprio | ENSAIO TRIAXIAL DINÂMICO | Serviços |  | UN | 1 | 1155 | 1155
|  |  |  | MO sem LS => | 0 | LS => | 0 | MO com LS => | 0
|  |  |  | Valor do BDI => | 256.75 |  | Valor com BDI => |  | 1411.75
1.1.1.4.2 | Código | Banco | Descrição | Tipo |  | Und | Quant. | Valor Unit | Total
Composição | M0110002 | Próprio | ENSAIO DE CISALHAMENTO DIRETO (4 c.p.) | SEDI - SERVIÇOS DIVERSOS |  | UN | 1 | 1155 | 1155
Insumo | SE0599 | Próprio | ENSAIO DE CISALHAMENTO DIRETO (4 c.p.) | Serviços |  | UN | 1 | 1155 | 1155
|  |  |  | MO sem LS => | 0 | LS => | 0 | MO com LS => | 0
|  |  |  | Valor do BDI => | 256.75 |  | Valor com BDI => |  | 1411.75
1.1.1.4.3 | Código | Banco | Descrição | Tipo |  | Und | Quant. | Valor Unit | Total
Composição | M0110003 | Próprio | ENSAIO TRIAXIAL CONSOLIDADO ISOTROPICAMENTE NÃO-DRENADO (CIU) | SEDI - SERVIÇOS DIVERSOS |  | UN | 1 | 1210 | 1210
Insumo | SE0600 | Próprio | ENSAIO TRIAXIAL CONSOLIDADO ISOTROPICAMENTE NÃO-DRENADO (CIU) | Serviços |  | UN | 1 | 1210 | 1210
|  |  |  | MO sem LS => | 0 | LS => | 0 | MO com LS => | 0
|  |  |  | Valor do BDI => | 268.98 |  | Valor com BDI => |  | 1478.98
1.1.2.1 | Código | Banco | Descrição | Tipo |  | Und | Quant. | Valor Unit | Total
Composição | STI.SAM 002 | Próprio | ESTUDOS E REPRESENTAÇÕES DOS LEVANTAMENTOS TOPOGRÁFICOS E CADASTRAIS | SEDI - SERVIÇOS DIVERSOS |  | CJ | 1 | 27045.46 | 27045.46
Insumo | STI.SAM 002 | Próprio | ESTUDOS E REPRESENTAÇÕES DOS LEVANTAMENTOS TOPOGRÁFICOS E CADASTRAIS | Verba |  | CJ | 1 | 27045.46 | 27045.46
|  |  |  | MO sem LS => | 0 | LS => | 0 | MO com LS => | 0
|  |  |  | Valor do BDI => | 0 |  | Valor com BDI => |  | 27045.46
1.1.2.2 | Código | Banco | Descrição | Tipo |  | Und | Quant. | Valor Unit | Total
Composição | STI.SAM 003 | Próprio | CADASTRO UNIFICADO DE UTILIDADES PÚBLICAS | SEDI - SERVIÇOS DIVERSOS |  | CJ | 1 | 21265.19 | 21265.19
Insumo | STI.SAM 003 | Próprio | CADASTRO UNIFICADO DE UTILIDADES PÚBLICAS | Verba |  | CJ | 1 | 21265.19 | 21265.19
|  |  |  | MO sem LS => | 0 | LS => | 0 | MO com LS => | 0
|  |  |  | Valor do BDI => | 0 |  | Valor com BDI => |  | 21265.19
1.1.2.3 | Código | Banco | Descrição | Tipo |  | Und | Quant. | Valor Unit | Total
Composição | STI.SAM 004 | Próprio | RELATÓRIOS DE CONSOLIDAÇÃO DOS ESTUDOS GEOLÓGICOS E GEOTÉCNICOS | SEDI - SERVIÇOS DIVERSOS |  | CJ | 1 | 10314.65 | 10314.65
Insumo | STI.SAM 004 | Próprio | RELATÓRIOS DE CONSOLIDAÇÃO DOS ESTUDOS GEOLÓGICOS E GEOTÉCNICOS | Verba |  | CJ | 1 | 10314.65 | 10314.65
|  |  |  | MO sem LS => | 0 | LS => | 0 | MO com LS => | 0
|  |  |  | Valor do BDI => | 0 |  | Valor com BDI => |  | 10314.65
1.1.2.4 | Código | Banco | Descrição | Tipo |  | Und | Quant. | Valor Unit | Total
Composição | STI.SAM 005 | Próprio | ELABORAÇÃO DE PGRCC | SEDI - SERVIÇOS DIVERSOS |  | CJ | 1 | 35457.01 | 35457.01
Insumo | STI.SAM 005 | Próprio | ELABORAÇÃO DE PGRCC | Verba |  | CJ | 1 | 35457.01 | 35457.01
|  |  |  | MO sem LS => | 0 | LS => | 0 | MO com LS => | 0
|  |  |  | Valor do BDI => | 0 |  | Valor com BDI => |  | 35457.01
1.1.2.5 | Código | Banco | Descrição | Tipo |  | Und | Quant. | Valor Unit | Total
Composição | STI.SAM 006 | Próprio | RELATÓRIO DE VISTORIA CAUTELAR | SEDI - SERVIÇOS DIVERSOS |  | CJ | 1 | 2257.03 | 2257.03
Insumo | STI.SAM 006 | Próprio | RELATÓRIO DE VISTORIA CAUTELAR | Verba |  | CJ | 1 | 2257.03 | 2257.03
|  |  |  | MO sem LS => | 0 | LS => | 0 | MO com LS => | 0
|  |  |  | Valor do BDI => | 0 |  | Valor com BDI => |  | 2257.03
1.1.3.1 | Código | Banco | Descrição | Tipo |  | Und | Quant. | Valor Unit | Total
Composição | STI.SAM 007 | Próprio | MONITORAMENTO ARQUEOLÓGICO - RELATÓRIOS MENSAIS | SEDI - SERVIÇOS DIVERSOS |  | CJ | 1 | 8652.43 | 8652.43
Insumo | STI.SAM 007 | Próprio | MONITORAMENTO ARQUEOLÓGICO - RELATÓRIOS MENSAIS | Verba |  | CJ | 1 | 8652.43 | 8652.43
|  |  |  | MO sem LS => | 0 | LS => | 0 | MO com LS => | 0
|  |  |  | Valor do BDI => | 0 |  | Valor com BDI => |  | 8652.43
1.1.4.1 | Código | Banco | Descrição | Tipo |  | Und | Quant. | Valor Unit | Total
Composição | STI.SAM 008 | Próprio | ESTUDOS PRELIMINARES - REMANEJAMENTOS DA REGIÃO DA AV. CENTRAL (RAMOS 100 E 200) | SEDI - SERVIÇOS DIVERSOS |  | CJ | 1 | 6683.56 | 6683.56
Insumo | STI.SAM 008 | Próprio | ESTUDOS PRELIMINARES - REMANEJAMENTOS DA REGIÃO DA AV. CENTRAL (RAMOS 100 E 200) | Verba |  | CJ | 1 | 6683.56 | 6683.56
|  |  |  | MO sem LS => | 0 | LS => | 0 | MO com LS => | 0
|  |  |  | Valor do BDI => | 0 |  | Valor com BDI => |  | 6683.56
1.1.4.2 | Código | Banco | Descrição | Tipo |  | Und | Quant. | Valor Unit | Total
Composição | STI.SAM 009 | Próprio | ESTUDOS PRELIMINARES - REMANEJAMENTOS DA REGIÃO DA 2ª AV. (RAMOS 300 E 400) E ESTAÇÃO Nº 35 | SEDI - SERVIÇOS DIVERSOS |  | CJ | 1 | 6683.56 | 6683.56
Insumo | STI.SAM 009 | Próprio | ESTUDOS PRELIMINARES - REMANEJAMENTOS DA REGIÃO DA 2ª AV. (RAMOS 300 E 400) E ESTAÇÃO Nº 35 | Verba |  | CJ | 1 | 6683.56 | 6683.56
|  |  |  | MO sem LS => | 0 | LS => | 0 | MO com LS => | 0
|  |  |  | Valor do BDI => | 0 |  | Valor com BDI => |  | 6683.56
1.1.4.3 | Código | Banco | Descrição | Tipo |  | Und | Quant. | Valor Unit | Total
Composição | STI.SAM 010 | Próprio | ESTUDOS PRELIMINARES - REMANEJAMENTOS DA REGIÃO DA 1ª ROD. (RAMOS 500 E 600) E ESTAÇÃO Nº 36 | SEDI - SERVIÇOS DIVERSOS |  | CJ | 1 | 6683.56 | 6683.56
Insumo | STI.SAM 010 | Próprio | ESTUDOS PRELIMINARES - REMANEJAMENTOS DA REGIÃO DA 1ª ROD. (RAMOS 500 E 600) E ESTAÇÃO Nº 36 | Verba |  | CJ | 1 | 6683.56 | 6683.56
|  |  |  | MO sem LS => | 0 | LS => | 0 | MO com LS => | 0
|  |  |  | Valor do BDI => | 0 |  | Valor com BDI => |  | 6683.56
1.1.4.4 | Código | Banco | Descrição | Tipo |  | Und | Quant. | Valor Unit | Total
Composição | STI.SAM 011 | Próprio | ESTUDOS PRELIMINARES - REMANEJAMENTOS DA REGIÃO DE IMPLANTAÇÃO DO EMISSÁRIO "NOVACAP" | SEDI - SERVIÇOS DIVERSOS |  | CJ | 1 | 9468.63 | 9468.63
Insumo | STI.SAM 011 | Próprio | ESTUDOS PRELIMINARES - REMANEJAMENTOS DA REGIÃO DE IMPLANTAÇÃO DO EMISSÁRIO "NOVACAP" | Verba |  | CJ | 1 | 9468.63 | 9468.63
|  |  |  | MO sem LS => | 0 | LS => | 0 | MO com LS => | 0
|  |  |  | Valor do BDI => | 0 |  | Valor com BDI => |  | 9468.63
1.1.4.5 | Código | Banco | Descrição | Tipo |  | Und | Quant. | Valor Unit | Total
Composição | STI.SAM 012 | Próprio | ESTUDOS PRELIMINARES - REMANEJAMENTOS AO LONGO DA VIA PERMANENTE | SEDI - SERVIÇOS DIVERSOS |  | CJ | 1 | 6683.56 | 6683.56
Insumo | STI.SAM 012 | Próprio | ESTUDOS PRELIMINARES - REMANEJAMENTOS AO LONGO DA VIA PERMANENTE | Verba |  | CJ | 1 | 6683.56 | 6683.56
|  |  |  | MO sem LS => | 0 | LS => | 0 | MO com LS => | 0
|  |  |  | Valor do BDI => | 0 |  | Valor com BDI => |  | 6683.56
1.1.5.1 | Código | Banco | Descrição | Tipo |  | Und | Quant. | Valor Unit | Total
Composição | STI.SAM 013 | Próprio | DIAGNÓSTICO AMBIENTAL SÓCIOPARTICIPATIVO | SEDI - SERVIÇOS DIVERSOS |  | CJ | 1 | 6078.95 | 6078.95
Insumo | STI.SAM 013 | Próprio | DIAGNÓSTICO AMBIENTAL SÓCIOPARTICIPATIVO | Verba |  | CJ | 1 | 6078.95 | 6078.95
|  |  |  | MO sem LS => | 0 | LS => | 0 | MO com LS => | 0
|  |  |  | Valor do BDI => | 0 |  | Valor com BDI => |  | 6078.95
1.1.5.2 | Código | Banco | Descrição | Tipo |  | Und | Quant. | Valor Unit | Total
Composição | STI.SAM 014 | Próprio | PROJETO DE EDUCAÇÃO AMBIENTAL | SEDI - SERVIÇOS DIVERSOS |  | CJ | 1 | 1558.52 | 1558.52
Insumo | STI.SAM 014 | Próprio | PROJETO DE EDUCAÇÃO AMBIENTAL | Verba |  | CJ | 1 | 1558.52 | 1558.52
|  |  |  | MO sem LS => | 0 | LS => | 0 | MO com LS => | 0
|  |  |  | Valor do BDI => | 0 |  | Valor com BDI => |  | 1558.52
1.1.5.3 | Código | Banco | Descrição | Tipo |  | Und | Quant. | Valor Unit | Total
Composição | STI.SAM 015 | Próprio | RELATÓRIOS DE ACOMPANHAMENTO DO PROJETO DE EDUCAÇÃO AMBIENTAL | SEDI - SERVIÇOS DIVERSOS |  | CJ | 1 | 1247.96 | 1247.96
Insumo | STI.SAM 015 | Próprio | RELATÓRIOS DE ACOMPANHAMENTO DO PROJETO DE EDUCAÇÃO AMBIENTAL | Verba |  | CJ | 1 | 1247.96 | 1247.96
|  |  |  | MO sem LS => | 0 | LS => | 0 | MO com LS => | 0
|  |  |  | Valor do BDI => | 0 |  | Valor com BDI => |  | 1247.96
1.1.5.4 | Código | Banco | Descrição | Tipo |  | Und | Quant. | Valor Unit | Total
Composição | STI.SAM 016 | Próprio | RELATÓRIO FINAL DE EDUCAÇÃO AMBIENTAL | SEDI - SERVIÇOS DIVERSOS |  | CJ | 1 | 1247.96 | 1247.96
Insumo | STI.SAM 016 | Próprio | RELATÓRIO FINAL DE EDUCAÇÃO AMBIENTAL | Verba |  | CJ | 1 | 1247.96 | 1247.96
|  |  |  | MO sem LS => | 0 | LS => | 0 | MO com LS => | 0
|  |  |  | Valor do BDI => | 0 |  | Valor com BDI => |  | 1247.96
1.1.6.1 | Código | Banco | Descrição | Tipo |  | Und | Quant. | Valor Unit | Total
Composição | STI.SAM 017 | Próprio | RELATÓRIO DE PLANEJAMENTO GLOBAL | SEDI - SERVIÇOS DIVERSOS |  | CJ | 1 | 24407.78 | 24407.78
Insumo | STI.SAM 017 | Próprio | RELATÓRIO DE PLANEJAMENTO GLOBAL | Verba |  | CJ | 1 | 24407.78 | 24407.78
|  |  |  | MO sem LS => | 0 | LS => | 0 | MO com LS => | 0
|  |  |  | Valor do BDI => | 0 |  | Valor com BDI => |  | 24407.78
1.2.1.1 | Código | Banco | Descrição | Tipo |  | Und | Quant. | Valor Unit | Total
Composição | PEX.SAM 001 | Próprio | PROJETO EXECUTIVO DE TERRAPLENAGEM - Estação 35 | SEDI - SERVIÇOS DIVERSOS |  | CJ | 1 | 6683.56 | 6683.56
Insumo | PEX.SAM 001 | Próprio | PROJETO EXECUTIVO DE TERRAPLENAGEM - Estação 35 | Verba |  | CJ | 1 | 6683.56 | 6683.56
|  |  |  | MO sem LS => | 0 | LS => | 0 | MO com LS => | 0
|  |  |  | Valor do BDI => | 0 |  | Valor com BDI => |  | 6683.56
1.2.1.2 | Código | Banco | Descrição | Tipo |  | Und | Quant. | Valor Unit | Total
Composição | PEX.SAM 002 | Próprio | PROJETO EXECUTIVO DE CÁLCULO ESTRUTURAL - FUNDAÇÕES - Estação 35 | SEDI - SERVIÇOS DIVERSOS |  | CJ | 1 | 11560.12 | 11560.12
Insumo | PEX.SAM 002 | Próprio | PROJETO EXECUTIVO DE CÁLCULO ESTRUTURAL - FUNDAÇÕES - Estação 35 | Verba |  | CJ | 1 | 11560.12 | 11560.12
|  |  |  | MO sem LS => | 0 | LS => | 0 | MO com LS => | 0
|  |  |  | Valor do BDI => | 0 |  | Valor com BDI => |  | 11560.12
1.2.1.3 | Código | Banco | Descrição | Tipo |  | Und | Quant. | Valor Unit | Total
Composição | PEX.SAM 003 | Próprio | PROJETO EXECUTIVO DE CÁLCULO ESTRUTURAL - CONCRETO - Estação 35 | SEDI - SERVIÇOS DIVERSOS |  | CJ | 1 | 64494.24 | 64494.24
Insumo | PEX.SAM 003 | Próprio | PROJETO EXECUTIVO DE CÁLCULO ESTRUTURAL - CONCRETO - Estação 35 | Verba |  | CJ | 1 | 64494.24 | 64494.24
|  |  |  | MO sem LS => | 0 | LS => | 0 | MO com LS => | 0
|  |  |  | Valor do BDI => | 0 |  | Valor com BDI => |  | 64494.24
1.2.1.4 | Código | Banco | Descrição | Tipo |  | Und | Quant. | Valor Unit | Total
Composição | PEX.SAM 004 | Próprio | PROJETO EXECUTIVO DE CÁLCULO ESTRUTURAL - METÁLICAS - Estação 35 | SEDI - SERVIÇOS DIVERSOS |  | CJ | 1 | 24444.64 | 24444.64
Insumo | PEX.SAM 004 | Próprio | PROJETO EXECUTIVO DE CÁLCULO ESTRUTURAL - METÁLICAS - Estação 35 | Verba |  | CJ | 1 | 24444.64 | 24444.64
|  |  |  | MO sem LS => | 0 | LS => | 0 | MO com LS => | 0
|  |  |  | Valor do BDI => | 0 |  | Valor com BDI => |  | 24444.64
1.2.1.5 | Código | Banco | Descrição | Tipo |  | Und | Quant. | Valor Unit | Total
Composição | PEX.SAM 005 | Próprio | PROJETO EXECUTIVO DE ARQUITETURA E URBANISMO - Estação 35 | SEDI - SERVIÇOS DIVERSOS |  | CJ | 1 | 51207.91 | 51207.91
Insumo | PEX.SAM 005 | Próprio | PROJETO EXECUTIVO DE ARQUITETURA E URBANISMO - Estação 35 | Verba |  | CJ | 1 | 51207.91 | 51207.91
|  |  |  | MO sem LS => | 0 | LS => | 0 | MO com LS => | 0
|  |  |  | Valor do BDI => | 0 |  | Valor com BDI => |  | 51207.91
1.2.1.6 | Código | Banco | Descrição | Tipo |  | Und | Quant. | Valor Unit | Total
Composição | PEX.SAM 006 | Próprio | PROJETO EXECUTIVO DE IMPERMEABILIZAÇÕES - Estação 35 | SEDI - SERVIÇOS DIVERSOS |  | CJ | 1 | 10314.65 | 10314.65
Insumo | PEX.SAM 006 | Próprio | PROJETO EXECUTIVO DE IMPERMEABILIZAÇÕES - Estação 35 | Verba |  | CJ | 1 | 10314.65 | 10314.65
|  |  |  | MO sem LS => | 0 | LS => | 0 | MO com LS => | 0
|  |  |  | Valor do BDI => | 0 |  | Valor com BDI => |  | 10314.65
1.2.1.7 | Código | Banco | Descrição | Tipo |  | Und | Quant. | Valor Unit | Total
Composição | PEX.SAM 007 | Próprio | PROJETO EXECUTIVO DE PAISAGISMO E ENTORNO - Estação 35 | SEDI - SERVIÇOS DIVERSOS |  | CJ | 1 | 12137.51 | 12137.51
Insumo | PEX.SAM 007 | Próprio | PROJETO EXECUTIVO DE PAISAGISMO E ENTORNO - Estação 35 | Verba |  | CJ | 1 | 12137.51 | 12137.51
|  |  |  | MO sem LS => | 0 | LS => | 0 | MO com LS => | 0
|  |  |  | Valor do BDI => | 0 |  | Valor com BDI => |  | 12137.51
1.2.1.8 | Código | Banco | Descrição | Tipo |  | Und | Quant. | Valor Unit | Total
Composição | PEX.SAM 008 | Próprio | PROJETO EXECUTIVO DE SINALIZAÇÃO DE SEGURANÇA - Estação 35 | SEDI - SERVIÇOS DIVERSOS |  | CJ | 1 | 6683.56 | 6683.56
Insumo | PEX.SAM 008 | Próprio | PROJETO EXECUTIVO DE SINALIZAÇÃO DE SEGURANÇA - Estação 35 | Verba |  | CJ | 1 | 6683.56 | 6683.56
|  |  |  | MO sem LS => | 0 | LS => | 0 | MO com LS => | 0
|  |  |  | Valor do BDI => | 0 |  | Valor com BDI => |  | 6683.56
1.2.1.9 | Código | Banco | Descrição | Tipo |  | Und | Quant. | Valor Unit | Total
Composição | PEX.SAM 009 | Próprio | PROJETO EXECUTIVO DE INSTALAÇÕES PREDIAIS - HIDRÁULICAS (ÁGUA POTÁVEL) - Estação 35 | SEDI - SERVIÇOS DIVERSOS |  | CJ | 1 | 14906.3 | 14906.3
Insumo | PEX.SAM 009 | Próprio | PROJETO EXECUTIVO DE INSTALAÇÕES PREDIAIS - HIDRÁULICAS (ÁGUA POTÁVEL) - Estação 35 | Verba |  | CJ | 1 | 14906.3 | 14906.3
|  |  |  | MO sem LS => | 0 | LS => | 0 | MO com LS => | 0
|  |  |  | Valor do BDI => | 0 |  | Valor com BDI => |  | 14906.3
1.2.1.10 | Código | Banco | Descrição | Tipo |  | Und | Quant. | Valor Unit | Total
Composição | PEX.SAM 010 | Próprio | PROJETO EXECUTIVO DE INSTALAÇÕES PREDIAIS - SANITÁRIAS (ESGOTO) - Estação 35 | SEDI - SERVIÇOS DIVERSOS |  | CJ | 1 | 14906.3 | 14906.3
Insumo | PEX.SAM 010 | Próprio | PROJETO EXECUTIVO DE INSTALAÇÕES PREDIAIS - SANITÁRIAS (ESGOTO) - Estação 35 | Verba |  | CJ | 1 | 14906.3 | 14906.3
|  |  |  | MO sem LS => | 0 | LS => | 0 | MO com LS => | 0
|  |  |  | Valor do BDI => | 0 |  | Valor com BDI => |  | 14906.3
1.2.1.11 | Código | Banco | Descrição | Tipo |  | Und | Quant. | Valor Unit | Total
Composição | PEX.SAM 011 | Próprio | PROJETO EXECUTIVO DE INSTALAÇÕES PREDIAIS - PLUVIAL (ÁGUAS PLUVIAIS) - Estação 35 | SEDI - SERVIÇOS DIVERSOS |  | CJ | 1 | 14906.3 | 14906.3
Insumo | PEX.SAM 011 | Próprio | PROJETO EXECUTIVO DE INSTALAÇÕES PREDIAIS - PLUVIAL (ÁGUAS PLUVIAIS) - Estação 35 | Verba |  | CJ | 1 | 14906.3 | 14906.3
|  |  |  | MO sem LS => | 0 | LS => | 0 | MO com LS => | 0
|  |  |  | Valor do BDI => | 0 |  | Valor com BDI => |  | 14906.3
1.2.1.12 | Código | Banco | Descrição | Tipo |  | Und | Quant. | Valor Unit | Total
Composição | PEX.SAM 012 | Próprio | PROJETO EXECUTIVO DE INSTALAÇÕES PREDIAIS - ELÉTRICA (FORÇA E ILUMINAÇÃO) - Estação 35 | SEDI - SERVIÇOS DIVERSOS |  | CJ | 1 | 48814.2 | 48814.2
Insumo | PEX.SAM 012 | Próprio | PROJETO EXECUTIVO DE INSTALAÇÕES PREDIAIS - ELÉTRICA (FORÇA E ILUMINAÇÃO) - Estação 35 | Verba |  | CJ | 1 | 48814.2 | 48814.2
|  |  |  | MO sem LS => | 0 | LS => | 0 | MO com LS => | 0
|  |  |  | Valor do BDI => | 0 |  | Valor com BDI => |  | 48814.2
1.2.1.13 | Código | Banco | Descrição | Tipo |  | Und | Quant. | Valor Unit | Total
Composição | PEX.SAM 013 | Próprio | PROJETO EXECUTIVO DE INSTALAÇÕES PREDIAIS - PROTEÇÃO CONTRA INCÊNDIO (COMBATE) - Estação 35 | SEDI - SERVIÇOS DIVERSOS |  | CJ | 1 | 17081.37 | 17081.37
Insumo | PEX.SAM 013 | Próprio | PROJETO EXECUTIVO DE INSTALAÇÕES PREDIAIS - PROTEÇÃO CONTRA INCÊNDIO (COMBATE) - Estação 35 | Verba |  | CJ | 1 | 17081.37 | 17081.37
|  |  |  | MO sem LS => | 0 | LS => | 0 | MO com LS => | 0
|  |  |  | Valor do BDI => | 0 |  | Valor com BDI => |  | 17081.37
1.2.1.14 | Código | Banco | Descrição | Tipo |  | Und | Quant. | Valor Unit | Total
Composição | PEX.SAM 014 | Próprio | PROJETO EXECUTIVO DE INSTALAÇÕES PREDIAIS - PROTEÇÃO CONTRA INCÊNDIO (DETECÇÃO) - Estação 35 | SEDI - SERVIÇOS DIVERSOS |  | CJ | 1 | 11669.58 | 11669.58
Insumo | PEX.SAM 014 | Próprio | PROJETO EXECUTIVO DE INSTALAÇÕES PREDIAIS - PROTEÇÃO CONTRA INCÊNDIO (DETECÇÃO) - Estação 35 | Verba |  | CJ | 1 | 11669.58 | 11669.58
|  |  |  | MO sem LS => | 0 | LS => | 0 | MO com LS => | 0
|  |  |  | Valor do BDI => | 0 |  | Valor com BDI => |  | 11669.58
1.2.1.15 | Código | Banco | Descrição | Tipo |  | Und | Quant. | Valor Unit | Total
Composição | PEX.SAM 015 | Próprio | PROJETO EXECUTIVO DE DRENAGEM SUPERFICIAL (ÁREAS EXTERNAS) - Estação 35 | SEDI - SERVIÇOS DIVERSOS |  | CJ | 1 | 14906.3 | 14906.3
Insumo | PEX.SAM 015 | Próprio | PROJETO EXECUTIVO DE DRENAGEM SUPERFICIAL (ÁREAS EXTERNAS) - Estação 35 | Verba |  | CJ | 1 | 14906.3 | 14906.3
|  |  |  | MO sem LS => | 0 | LS => | 0 | MO com LS => | 0
|  |  |  | Valor do BDI => | 0 |  | Valor com BDI => |  | 14906.3
1.2.1.16 | Código | Banco | Descrição | Tipo |  | Und | Quant. | Valor Unit | Total
Composição | PEX.SAM 016 | Próprio | PROJETO EXECUTIVO DE INSTALAÇÕES PREDIAIS - ELÉTRICA (ATERRAMENTO E PROTEÇÃO CONTRA DESCARGAS ATMOSFÉRICAS - SPDA) - Estação 35 | SEDI - SERVIÇOS DIVERSOS |  | CJ | 1 | 11669.58 | 11669.58
Insumo | PEX.SAM 016 | Próprio | PROJETO EXECUTIVO DE INSTALAÇÕES PREDIAIS - ELÉTRICA (ATERRAMENTO E PROTEÇÃO CONTRA DESCARGAS ATMOSFÉRICAS - SPDA) - Estação 35 | Verba |  | CJ | 1 | 11669.58 | 11669.58
|  |  |  | MO sem LS => | 0 | LS => | 0 | MO com LS => | 0
|  |  |  | Valor do BDI => | 0 |  | Valor com BDI => |  | 11669.58
1.2.1.17 | Código | Banco | Descrição | Tipo |  | Und | Quant. | Valor Unit | Total
Composição | PEX.SAM 017 | Próprio | PROJETO EXECUTIVO DE INSTALAÇÕES MECÂNICAS E DE UTILIDADES - VENTILAÇÃO, EXAUSTÃO E CONDICIONAMENTO DE AR - Estação 35 | SEDI - SERVIÇOS DIVERSOS |  | CJ | 1 | 24444.64 | 24444.64
Insumo | PEX.SAM 017 | Próprio | PROJETO EXECUTIVO DE INSTALAÇÕES MECÂNICAS E DE UTILIDADES - VENTILAÇÃO, EXAUSTÃO E CONDICIONAMENTO DE AR - Estação 35 | Verba |  | CJ | 1 | 24444.64 | 24444.64
|  |  |  | MO sem LS => | 0 | LS => | 0 | MO com LS => | 0
|  |  |  | Valor do BDI => | 0 |  | Valor com BDI => |  | 24444.64
1.2.2.1 | Código | Banco | Descrição | Tipo |  | Und | Quant. | Valor Unit | Total
Composição | PEX.SAM 018 | Próprio | PROJETO EXECUTIVO DE TERRAPLENAGEM - Estação 36 | SEDI - SERVIÇOS DIVERSOS |  | CJ | 1 | 3341.78 | 3341.78
Insumo | PEX.SAM 018 | Próprio | PROJETO EXECUTIVO DE TERRAPLENAGEM - Estação 36 | Verba |  | CJ | 1 | 3341.78 | 3341.78
|  |  |  | MO sem LS => | 0 | LS => | 0 | MO com LS => | 0
|  |  |  | Valor do BDI => | 0 |  | Valor com BDI => |  | 3341.78
1.2.2.2 | Código | Banco | Descrição | Tipo |  | Und | Quant. | Valor Unit | Total
Composição | PEX.SAM 019 | Próprio | PROJETO EXECUTIVO DE CÁLCULO ESTRUTURAL - FUNDAÇÕES - Estação 36 | SEDI - SERVIÇOS DIVERSOS |  | CJ | 1 | 5780.06 | 5780.06
Insumo | PEX.SAM 019 | Próprio | PROJETO EXECUTIVO DE CÁLCULO ESTRUTURAL - FUNDAÇÕES - Estação 36 | Verba |  | CJ | 1 | 5780.06 | 5780.06
|  |  |  | MO sem LS => | 0 | LS => | 0 | MO com LS => | 0
|  |  |  | Valor do BDI => | 0 |  | Valor com BDI => |  | 5780.06
1.2.2.3 | Código | Banco | Descrição | Tipo |  | Und | Quant. | Valor Unit | Total
Composição | PEX.SAM 020 | Próprio | PROJETO EXECUTIVO DE CÁLCULO ESTRUTURAL - CONCRETO - Estação 36 | SEDI - SERVIÇOS DIVERSOS |  | CJ | 1 | 32247.12 | 32247.12
Insumo | PEX.SAM 020 | Próprio | PROJETO EXECUTIVO DE CÁLCULO ESTRUTURAL - CONCRETO - Estação 36 | Verba |  | CJ | 1 | 32247.12 | 32247.12
|  |  |  | MO sem LS => | 0 | LS => | 0 | MO com LS => | 0
|  |  |  | Valor do BDI => | 0 |  | Valor com BDI => |  | 32247.12
1.2.2.4 | Código | Banco | Descrição | Tipo |  | Und | Quant. | Valor Unit | Total
Composição | PEX.SAM 021 | Próprio | PROJETO EXECUTIVO DE CÁLCULO ESTRUTURAL - METÁLICAS - Estação 36 | SEDI - SERVIÇOS DIVERSOS |  | CJ | 1 | 12222.32 | 12222.32
Insumo | PEX.SAM 021 | Próprio | PROJETO EXECUTIVO DE CÁLCULO ESTRUTURAL - METÁLICAS - Estação 36 | Verba |  | CJ | 1 | 12222.32 | 12222.32
|  |  |  | MO sem LS => | 0 | LS => | 0 | MO com LS => | 0
|  |  |  | Valor do BDI => | 0 |  | Valor com BDI => |  | 12222.32
1.2.2.5 | Código | Banco | Descrição | Tipo |  | Und | Quant. | Valor Unit | Total
Composição | PEX.SAM 022 | Próprio | PROJETO EXECUTIVO DE ARQUITETURA E URBANISMO - Estação 36 | SEDI - SERVIÇOS DIVERSOS |  | CJ | 1 | 25603.95 | 25603.95
Insumo | PEX.SAM 022 | Próprio | PROJETO EXECUTIVO DE ARQUITETURA E URBANISMO - Estação 36 | Verba |  | CJ | 1 | 25603.95 | 25603.95
|  |  |  | MO sem LS => | 0 | LS => | 0 | MO com LS => | 0
|  |  |  | Valor do BDI => | 0 |  | Valor com BDI => |  | 25603.95
1.2.2.6 | Código | Banco | Descrição | Tipo |  | Und | Quant. | Valor Unit | Total
Composição | PEX.SAM 023 | Próprio | PROJETO EXECUTIVO DE IMPERMEABILIZAÇÕES - Estação 36 | SEDI - SERVIÇOS DIVERSOS |  | CJ | 1 | 5157.32 | 5157.32
Insumo | PEX.SAM 023 | Próprio | PROJETO EXECUTIVO DE IMPERMEABILIZAÇÕES - Estação 36 | Verba |  | CJ | 1 | 5157.32 | 5157.32
|  |  |  | MO sem LS => | 0 | LS => | 0 | MO com LS => | 0
|  |  |  | Valor do BDI => | 0 |  | Valor com BDI => |  | 5157.32
1.2.2.7 | Código | Banco | Descrição | Tipo |  | Und | Quant. | Valor Unit | Total
Composição | PEX.SAM 024 | Próprio | PROJETO EXECUTIVO DE PAISAGISMO E ENTORNO - Estação 36 | SEDI - SERVIÇOS DIVERSOS |  | CJ | 1 | 6081.99 | 6081.99
Insumo | PEX.SAM 024 | Próprio | PROJETO EXECUTIVO DE PAISAGISMO E ENTORNO - Estação 36 | Verba |  | CJ | 1 | 6081.99 | 6081.99
|  |  |  | MO sem LS => | 0 | LS => | 0 | MO com LS => | 0
|  |  |  | Valor do BDI => | 0 |  | Valor com BDI => |  | 6081.99
1.2.2.8 | Código | Banco | Descrição | Tipo |  | Und | Quant. | Valor Unit | Total
Composição | PEX.SAM 025 | Próprio | PROJETO EXECUTIVO DE SINALIZAÇÃO DE SEGURANÇA - Estação 36 | SEDI - SERVIÇOS DIVERSOS |  | CJ | 1 | 3341.78 | 3341.78
Insumo | PEX.SAM 025 | Próprio | PROJETO EXECUTIVO DE SINALIZAÇÃO DE SEGURANÇA - Estação 36 | Verba |  | CJ | 1 | 3341.78 | 3341.78
|  |  |  | MO sem LS => | 0 | LS => | 0 | MO com LS => | 0
|  |  |  | Valor do BDI => | 0 |  | Valor com BDI => |  | 3341.78
1.2.2.9 | Código | Banco | Descrição | Tipo |  | Und | Quant. | Valor Unit | Total
Composição | PEX.SAM 026 | Próprio | PROJETO EXECUTIVO DE INSTALAÇÕES PREDIAIS - HIDRÁULICAS (ÁGUA POTÁVEL) - Estação 36 | SEDI - SERVIÇOS DIVERSOS |  | CJ | 1 | 7453.15 | 7453.15
Insumo | PEX.SAM 026 | Próprio | PROJETO EXECUTIVO DE INSTALAÇÕES PREDIAIS - HIDRÁULICAS (ÁGUA POTÁVEL) - Estação 36 | Verba |  | CJ | 1 | 7453.15 | 7453.15
|  |  |  | MO sem LS => | 0 | LS => | 0 | MO com LS => | 0
|  |  |  | Valor do BDI => | 0 |  | Valor com BDI => |  | 7453.15
1.2.2.10 | Código | Banco | Descrição | Tipo |  | Und | Quant. | Valor Unit | Total
Composição | PEX.SAM 027 | Próprio | PROJETO EXECUTIVO DE INSTALAÇÕES PREDIAIS - SANITÁRIAS (ESGOTO) - Estação 36 | SEDI - SERVIÇOS DIVERSOS |  | CJ | 1 | 7453.15 | 7453.15
Insumo | PEX.SAM 027 | Próprio | PROJETO EXECUTIVO DE INSTALAÇÕES PREDIAIS - SANITÁRIAS (ESGOTO) - Estação 36 | Verba |  | CJ | 1 | 7453.15 | 7453.15
|  |  |  | MO sem LS => | 0 | LS => | 0 | MO com LS => | 0
|  |  |  | Valor do BDI => | 0 |  | Valor com BDI => |  | 7453.15
1.2.2.11 | Código | Banco | Descrição | Tipo |  | Und | Quant. | Valor Unit | Total
Composição | PEX.SAM 028 | Próprio | PROJETO EXECUTIVO DE INSTALAÇÕES PREDIAIS - PLUVIAL (ÁGUAS PLUVIAIS) - Estação 36 | SEDI - SERVIÇOS DIVERSOS |  | CJ | 1 | 7453.15 | 7453.15
Insumo | PEX.SAM 028 | Próprio | PROJETO EXECUTIVO DE INSTALAÇÕES PREDIAIS - PLUVIAL (ÁGUAS PLUVIAIS) - Estação 36 | Verba |  | CJ | 1 | 7453.15 | 7453.15
|  |  |  | MO sem LS => | 0 | LS => | 0 | MO com LS => | 0
|  |  |  | Valor do BDI => | 0 |  | Valor com BDI => |  | 7453.15
1.2.2.12 | Código | Banco | Descrição | Tipo |  | Und | Quant. | Valor Unit | Total
Composição | PEX.SAM 029 | Próprio | PROJETO EXECUTIVO DE INSTALAÇÕES PREDIAIS - ELÉTRICA (FORÇA E ILUMINAÇÃO) - Estação 36 | SEDI - SERVIÇOS DIVERSOS |  | CJ | 1 | 24407.1 | 24407.1
Insumo | PEX.SAM 029 | Próprio | PROJETO EXECUTIVO DE INSTALAÇÕES PREDIAIS - ELÉTRICA (FORÇA E ILUMINAÇÃO) - Estação 36 | Verba |  | CJ | 1 | 24407.1 | 24407.1
|  |  |  | MO sem LS => | 0 | LS => | 0 | MO com LS => | 0
|  |  |  | Valor do BDI => | 0 |  | Valor com BDI => |  | 24407.1
1.2.2.13 | Código | Banco | Descrição | Tipo |  | Und | Quant. | Valor Unit | Total
Composição | PEX.SAM 030 | Próprio | PROJETO EXECUTIVO DE INSTALAÇÕES PREDIAIS - PROTEÇÃO CONTRA INCÊNDIO (COMBATE) - Estação 36 | SEDI - SERVIÇOS DIVERSOS |  | CJ | 1 | 8540.68 | 8540.68
Insumo | PEX.SAM 030 | Próprio | PROJETO EXECUTIVO DE INSTALAÇÕES PREDIAIS - PROTEÇÃO CONTRA INCÊNDIO (COMBATE) - Estação 36 | Verba |  | CJ | 1 | 8540.68 | 8540.68
|  |  |  | MO sem LS => | 0 | LS => | 0 | MO com LS => | 0
|  |  |  | Valor do BDI => | 0 |  | Valor com BDI => |  | 8540.68
1.2.2.14 | Código | Banco | Descrição | Tipo |  | Und | Quant. | Valor Unit | Total
Composição | PEX.SAM 031 | Próprio | PROJETO EXECUTIVO DE INSTALAÇÕES PREDIAIS - PROTEÇÃO CONTRA INCÊNDIO (DETECÇÃO) - Estação 36 | SEDI - SERVIÇOS DIVERSOS |  | CJ | 1 | 5834.79 | 5834.79
Insumo | PEX.SAM 031 | Próprio | PROJETO EXECUTIVO DE INSTALAÇÕES PREDIAIS - PROTEÇÃO CONTRA INCÊNDIO (DETECÇÃO) - Estação 36 | Verba |  | CJ | 1 | 5834.79 | 5834.79
|  |  |  | MO sem LS => | 0 | LS => | 0 | MO com LS => | 0
|  |  |  | Valor do BDI => | 0 |  | Valor com BDI => |  | 5834.79
1.2.2.15 | Código | Banco | Descrição | Tipo |  | Und | Quant. | Valor Unit | Total
Composição | PEX.SAM 032 | Próprio | PROJETO EXECUTIVO DE DRENAGEM SUPERFICIAL (ÁREAS EXTERNAS) - Estação 36 | SEDI - SERVIÇOS DIVERSOS |  | CJ | 1 | 7453.15 | 7453.15
Insumo | PEX.SAM 032 | Próprio | PROJETO EXECUTIVO DE DRENAGEM SUPERFICIAL (ÁREAS EXTERNAS) - Estação 36 | Verba |  | CJ | 1 | 7453.15 | 7453.15
|  |  |  | MO sem LS => | 0 | LS => | 0 | MO com LS => | 0
|  |  |  | Valor do BDI => | 0 |  | Valor com BDI => |  | 7453.15
1.2.2.16 | Código | Banco | Descrição | Tipo |  | Und | Quant. | Valor Unit | Total
Composição | PEX.SAM 033 | Próprio | PROJETO EXECUTIVO DE INSTALAÇÕES PREDIAIS - ELÉTRICA (ATERRAMENTO E PROTEÇÃO CONTRA DESCARGAS ATMOSFÉRICAS - SPDA) - Estação 36 | SEDI - SERVIÇOS DIVERSOS |  | CJ | 1 | 5834.79 | 5834.79
Insumo | PEX.SAM 033 | Próprio | PROJETO EXECUTIVO DE INSTALAÇÕES PREDIAIS - ELÉTRICA (ATERRAMENTO E PROTEÇÃO CONTRA DESCARGAS ATMOSFÉRICAS - SPDA) - Estação 36 | Verba |  | CJ | 1 | 5834.79 | 5834.79
|  |  |  | MO sem LS => | 0 | LS => | 0 | MO com LS => | 0
|  |  |  | Valor do BDI => | 0 |  | Valor com BDI => |  | 5834.79
1.2.2.17 | Código | Banco | Descrição | Tipo |  | Und | Quant. | Valor Unit | Total
Composição | PEX.SAM 034 | Próprio | PROJETO EXECUTIVO DE INSTALAÇÕES MECÂNICAS E DE UTILIDADES - VENTILAÇÃO, EXAUSTÃO E CONDICIONAMENTO DE AR - Estação 36 | SEDI - SERVIÇOS DIVERSOS |  | CJ | 1 | 24444.64 | 24444.64
Insumo | PEX.SAM 034 | Próprio | PROJETO EXECUTIVO DE INSTALAÇÕES MECÂNICAS E DE UTILIDADES - VENTILAÇÃO, EXAUSTÃO E CONDICIONAMENTO DE AR - Estação 36 | Verba |  | CJ | 1 | 24444.64 | 24444.64
|  |  |  | MO sem LS => | 0 | LS => | 0 | MO com LS => | 0
|  |  |  | Valor do BDI => | 0 |  | Valor com BDI => |  | 24444.64
1.2.3.1.1 | Código | Banco | Descrição | Tipo |  | Und | Quant. | Valor Unit | Total
Composição | PEX.SAM 035 | Próprio | PROJETO EXECUTIVO DE TERRAPLENAGEM - Viaduto Metroviário Avenida Central | SEDI - SERVIÇOS DIVERSOS |  | CJ | 1 | 7437.37 | 7437.37
Insumo | PEX.SAM 035 | Próprio | PROJETO EXECUTIVO DE TERRAPLENAGEM - Viaduto Metroviário Avenida Central | Verba |  | CJ | 1 | 7437.37 | 7437.37
|  |  |  | MO sem LS => | 0 | LS => | 0 | MO com LS => | 0
|  |  |  | Valor do BDI => | 0 |  | Valor com BDI => |  | 7437.37
1.2.3.1.2 | Código | Banco | Descrição | Tipo |  | Und | Quant. | Valor Unit | Total
Composição | PEX.SAM 036 | Próprio | PROJETO EXECUTIVO DE CÁLCULO ESTRUTURAL - CONCRETO - Viaduto Metroviário Avenida Central | SEDI - SERVIÇOS DIVERSOS |  | CJ | 1 | 29268.48 | 29268.48
Insumo | PEX.SAM 036 | Próprio | PROJETO EXECUTIVO DE CÁLCULO ESTRUTURAL - CONCRETO - Viaduto Metroviário Avenida Central | Verba |  | CJ | 1 | 29268.48 | 29268.48
|  |  |  | MO sem LS => | 0 | LS => | 0 | MO com LS => | 0
|  |  |  | Valor do BDI => | 0 |  | Valor com BDI => |  | 29268.48
1.2.3.1.3 | Código | Banco | Descrição | Tipo |  | Und | Quant. | Valor Unit | Total
Composição | PEX.SAM 037 | Próprio | PROJETO EXECUTIVOS DE PROTEÇÃO CONTRA CORRENTE DE FUGA - VIADUTO - Viaduto Metroviário Avenida Central | SEDI - SERVIÇOS DIVERSOS |  | CJ | 1 | 156939.31 | 156939.31
Insumo | PEX.SAM 037 | Próprio | PROJETO EXECUTIVOS DE PROTEÇÃO CONTRA CORRENTE DE FUGA - VIADUTO - Viaduto Metroviário Avenida Central | Verba |  | CJ | 1 | 156939.31 | 156939.31
|  |  |  | MO sem LS => | 0 | LS => | 0 | MO com LS => | 0
|  |  |  | Valor do BDI => | 0 |  | Valor com BDI => |  | 156939.31
1.2.3.2.1 | Código | Banco | Descrição | Tipo |  | Und | Quant. | Valor Unit | Total
Composição | PEX.SAM 038 | Próprio | PROJETO EXECUTIVO DE TERRAPLENAGEM - Viaduto Rodoviário 2ª Avenida Sul | SEDI - SERVIÇOS DIVERSOS |  | CJ | 1 | 3087.23 | 3087.23
Insumo | PEX.SAM 038 | Próprio | PROJETO EXECUTIVO DE TERRAPLENAGEM - Viaduto Rodoviário 2ª Avenida Sul | Verba |  | CJ | 1 | 3087.23 | 3087.23
|  |  |  | MO sem LS => | 0 | LS => | 0 | MO com LS => | 0
|  |  |  | Valor do BDI => | 0 |  | Valor com BDI => |  | 3087.23
1.2.3.2.2 | Código | Banco | Descrição | Tipo |  | Und | Quant. | Valor Unit | Total
Composição | PEX.SAM 039 | Próprio | PROJETO EXECUTIVO DE CÁLCULO ESTRUTURAL - FUNDAÇÕES - Viaduto Rodoviário 2ª Avenida Sul | SEDI - SERVIÇOS DIVERSOS |  | CJ | 1 | 10556.16 | 10556.16
Insumo | PEX.SAM 039 | Próprio | PROJETO EXECUTIVO DE CÁLCULO ESTRUTURAL - FUNDAÇÕES - Viaduto Rodoviário 2ª Avenida Sul | Verba |  | CJ | 1 | 10556.16 | 10556.16
|  |  |  | MO sem LS => | 0 | LS => | 0 | MO com LS => | 0
|  |  |  | Valor do BDI => | 0 |  | Valor com BDI => |  | 10556.16
1.2.3.2.3 | Código | Banco | Descrição | Tipo |  | Und | Quant. | Valor Unit | Total
Composição | PEX.SAM 040 | Próprio | PROJETO EXECUTIVO DE CÁLCULO ESTRUTURAL - CONCRETO - Viaduto Rodoviário 2ª Avenida Sul | SEDI - SERVIÇOS DIVERSOS |  | CJ | 1 | 27470.43 | 27470.43
Insumo | PEX.SAM 040 | Próprio | PROJETO EXECUTIVO DE CÁLCULO ESTRUTURAL - CONCRETO - Viaduto Rodoviário 2ª Avenida Sul | Verba |  | CJ | 1 | 27470.43 | 27470.43
|  |  |  | MO sem LS => | 0 | LS => | 0 | MO com LS => | 0
|  |  |  | Valor do BDI => | 0 |  | Valor com BDI => |  | 27470.43
1.2.3.3.1 | Código | Banco | Descrição | Tipo |  | Und | Quant. | Valor Unit | Total
Composição | PEX.SAM 041 | Próprio | PROJETO EXECUTIVO DE TERRAPLENAGEM - Viaduto Rodoviário 1ª Rodovia Sul | SEDI - SERVIÇOS DIVERSOS |  | CJ | 1 | 3087.23 | 3087.23
Insumo | PEX.SAM 041 | Próprio | PROJETO EXECUTIVO DE TERRAPLENAGEM - Viaduto Rodoviário 1ª Rodovia Sul | Verba |  | CJ | 1 | 3087.23 | 3087.23
|  |  |  | MO sem LS => | 0 | LS => | 0 | MO com LS => | 0
|  |  |  | Valor do BDI => | 0 |  | Valor com BDI => |  | 3087.23
1.2.3.3.2 | Código | Banco | Descrição | Tipo |  | Und | Quant. | Valor Unit | Total
Composição | PEX.SAM 042 | Próprio | PROJETO EXECUTIVO DE CÁLCULO ESTRUTURAL - FUNDAÇÕES - Viaduto Rodoviário 1ª Rodovia Sul | SEDI - SERVIÇOS DIVERSOS |  | CJ | 1 | 10556.16 | 10556.16
Insumo | PEX.SAM 042 | Próprio | PROJETO EXECUTIVO DE CÁLCULO ESTRUTURAL - FUNDAÇÕES - Viaduto Rodoviário 1ª Rodovia Sul | Verba |  | CJ | 1 | 10556.16 | 10556.16
|  |  |  | MO sem LS => | 0 | LS => | 0 | MO com LS => | 0
|  |  |  | Valor do BDI => | 0 |  | Valor com BDI => |  | 10556.16
1.2.3.3.3 | Código | Banco | Descrição | Tipo |  | Und | Quant. | Valor Unit | Total
Composição | PEX.SAM 043 | Próprio | PROJETO EXECUTIVO DE CÁLCULO ESTRUTURAL - CONCRETO - Viaduto Rodoviário 1ª Rodovia Sul | SEDI - SERVIÇOS DIVERSOS |  | CJ | 1 | 27470.43 | 27470.43
Insumo | PEX.SAM 043 | Próprio | PROJETO EXECUTIVO DE CÁLCULO ESTRUTURAL - CONCRETO - Viaduto Rodoviário 1ª Rodovia Sul | Verba |  | CJ | 1 | 27470.43 | 27470.43
|  |  |  | MO sem LS => | 0 | LS => | 0 | MO com LS => | 0
|  |  |  | Valor do BDI => | 0 |  | Valor com BDI => |  | 27470.43
1.2.4.1 | Código | Banco | Descrição | Tipo |  | Und | Quant. | Valor Unit | Total
Composição | PEX.SAM 044 | Próprio | PROJETO EXECUTIVO DE TERRAPLENAGEM - Passarelas | SEDI - SERVIÇOS DIVERSOS |  | CJ | 1 | 11403.02 | 11403.02
Insumo | PEX.SAM 044 | Próprio | PROJETO EXECUTIVO DE TERRAPLENAGEM - Passarelas | Verba |  | CJ | 1 | 11403.02 | 11403.02
|  |  |  | MO sem LS => | 0 | LS => | 0 | MO com LS => | 0
|  |  |  | Valor do BDI => | 0 |  | Valor com BDI => |  | 11403.02
1.2.4.2 | Código | Banco | Descrição | Tipo |  | Und | Quant. | Valor Unit | Total
Composição | PEX.SAM 045 | Próprio | PROJETO EXECUTIVO DE CÁLCULO ESTRUTURAL - FUNDAÇÕES E CONCRETO - Passarelas | SEDI - SERVIÇOS DIVERSOS |  | CJ | 1 | 24671.26 | 24671.26
Insumo | PEX.SAM 045 | Próprio | PROJETO EXECUTIVO DE CÁLCULO ESTRUTURAL - FUNDAÇÕES E CONCRETO - Passarelas | Verba |  | CJ | 1 | 24671.26 | 24671.26
|  |  |  | MO sem LS => | 0 | LS => | 0 | MO com LS => | 0
|  |  |  | Valor do BDI => | 0 |  | Valor com BDI => |  | 24671.26
1.2.4.3 | Código | Banco | Descrição | Tipo |  | Und | Quant. | Valor Unit | Total
Composição | PEX.SAM 046 | Próprio | PROJETO EXECUTIVO DE CÁLCULO ESTRUTURAL - METÁLICAS - Passarelas | SEDI - SERVIÇOS DIVERSOS |  | CJ | 1 | 49115.11 | 49115.11
Insumo | PEX.SAM 046 | Próprio | PROJETO EXECUTIVO DE CÁLCULO ESTRUTURAL - METÁLICAS - Passarelas | Verba |  | CJ | 1 | 49115.11 | 49115.11
|  |  |  | MO sem LS => | 0 | LS => | 0 | MO com LS => | 0
|  |  |  | Valor do BDI => | 0 |  | Valor com BDI => |  | 49115.11
1.2.4.4 | Código | Banco | Descrição | Tipo |  | Und | Quant. | Valor Unit | Total
Composição | PEX.SAM 047 | Próprio | PROJETO EXECUTIVO DE ARQUITETURA - Passarelas | SEDI - SERVIÇOS DIVERSOS |  | CJ | 1 | 24671.26 | 24671.26
Insumo | PEX.SAM 047 | Próprio | PROJETO EXECUTIVO DE ARQUITETURA - Passarelas | Verba |  | CJ | 1 | 24671.26 | 24671.26
|  |  |  | MO sem LS => | 0 | LS => | 0 | MO com LS => | 0
|  |  |  | Valor do BDI => | 0 |  | Valor com BDI => |  | 24671.26
1.2.5.1.1 | Código | Banco | Descrição | Tipo |  | Und | Quant. | Valor Unit | Total
Composição | PEX.SAM 048 | Próprio | PROJETO EXECUTIVO GEOMÉTRICO - Sistema Viário da 1ª Rodovia Sul - Ramos 600 e 500 | SEDI - SERVIÇOS DIVERSOS |  | CJ | 1 | 9705.48 | 9705.48
Insumo | PEX.SAM 048 | Próprio | PROJETO EXECUTIVO GEOMÉTRICO - Sistema Viário da 1ª Rodovia Sul - Ramos 600 e 500 | Verba |  | CJ | 1 | 9705.48 | 9705.48
|  |  |  | MO sem LS => | 0 | LS => | 0 | MO com LS => | 0
|  |  |  | Valor do BDI => | 0 |  | Valor com BDI => |  | 9705.48
1.2.5.1.2 | Código | Banco | Descrição | Tipo |  | Und | Quant. | Valor Unit | Total
Composição | PEX.SAM 049 | Próprio | PROJETO EXECUTIVO DE TERRAPLENAGEM - Sistema Viário da 1ª Rodovia Sul - Ramos 600 e 500 | SEDI - SERVIÇOS DIVERSOS |  | CJ | 1 | 10341.37 | 10341.37
Insumo | PEX.SAM 049 | Próprio | PROJETO EXECUTIVO DE TERRAPLENAGEM - Sistema Viário da 1ª Rodovia Sul - Ramos 600 e 500 | Verba |  | CJ | 1 | 10341.37 | 10341.37
|  |  |  | MO sem LS => | 0 | LS => | 0 | MO com LS => | 0
|  |  |  | Valor do BDI => | 0 |  | Valor com BDI => |  | 10341.37
1.2.5.1.3 | Código | Banco | Descrição | Tipo |  | Und | Quant. | Valor Unit | Total
Composição | PEX.SAM 050 | Próprio | PROJETO EXECUTIVO DE PAVIMENTAÇÃO - Sistema Viário da 1ª Rodovia Sul - Ramos 600 e 500 | SEDI - SERVIÇOS DIVERSOS |  | CJ | 1 | 18665.2 | 18665.2
Insumo | PEX.SAM 050 | Próprio | PROJETO EXECUTIVO DE PAVIMENTAÇÃO - Sistema Viário da 1ª Rodovia Sul - Ramos 600 e 500 | Verba |  | CJ | 1 | 18665.2 | 18665.2
|  |  |  | MO sem LS => | 0 | LS => | 0 | MO com LS => | 0
|  |  |  | Valor do BDI => | 0 |  | Valor com BDI => |  | 18665.2
1.2.5.1.4 | Código | Banco | Descrição | Tipo |  | Und | Quant. | Valor Unit | Total
Composição | PEX.SAM 051 | Próprio | PROJETO EXECUTIVO DE SINALIZAÇÃO VIÁRIA - Sistema Viário da 1ª Rodovia Sul - Ramos 600 e 500 | SEDI - SERVIÇOS DIVERSOS |  | CJ | 1 | 12648.07 | 12648.07
Insumo | PEX.SAM 051 | Próprio | PROJETO EXECUTIVO DE SINALIZAÇÃO VIÁRIA - Sistema Viário da 1ª Rodovia Sul - Ramos 600 e 500 | Verba |  | CJ | 1 | 12648.07 | 12648.07
|  |  |  | MO sem LS => | 0 | LS => | 0 | MO com LS => | 0
|  |  |  | Valor do BDI => | 0 |  | Valor com BDI => |  | 12648.07
1.2.5.1.5 | Código | Banco | Descrição | Tipo |  | Und | Quant. | Valor Unit | Total
Composição | PEX.SAM 052 | Próprio | PROJETO EXECUTIVO DE DRENAGEM DE ÁGUAS PLUVIAIS (EXCETO EMISSÁRIO) - Sistema Viário da 1ª Rodovia Sul - Ramos 600 e 500 | SEDI - SERVIÇOS DIVERSOS |  | CJ | 1 | 11560.12 | 11560.12
Insumo | PEX.SAM 052 | Próprio | PROJETO EXECUTIVO DE DRENAGEM DE ÁGUAS PLUVIAIS (EXCETO EMISSÁRIO) - Sistema Viário da 1ª Rodovia Sul - Ramos 600 e 500 | Verba |  | CJ | 1 | 11560.12 | 11560.12
|  |  |  | MO sem LS => | 0 | LS => | 0 | MO com LS => | 0
|  |  |  | Valor do BDI => | 0 |  | Valor com BDI => |  | 11560.12
1.2.5.1.6 | Código | Banco | Descrição | Tipo |  | Und | Quant. | Valor Unit | Total
Composição | PEX.SAM 053 | Próprio | PROJETO EXECUTIVO DE DESVIO DE TRÁFEGO - Sistema Viário da 1ª Rodovia Sul - Ramos 600 e 500 | SEDI - SERVIÇOS DIVERSOS |  | CJ | 1 | 9705.48 | 9705.48
Insumo | PEX.SAM 053 | Próprio | PROJETO EXECUTIVO DE DESVIO DE TRÁFEGO - Sistema Viário da 1ª Rodovia Sul - Ramos 600 e 500 | Verba |  | CJ | 1 | 9705.48 | 9705.48
|  |  |  | MO sem LS => | 0 | LS => | 0 | MO com LS => | 0
|  |  |  | Valor do BDI => | 0 |  | Valor com BDI => |  | 9705.48
1.2.5.2.1 | Código | Banco | Descrição | Tipo |  | Und | Quant. | Valor Unit | Total
Composição | PEX.SAM 054 | Próprio | PROJETO EXECUTIVO GEOMÉTRICO - Sistema Viário da 2ª Avenida Sul - Ramos 400 e 300 | SEDI - SERVIÇOS DIVERSOS |  | CJ | 1 | 9705.48 | 9705.48
Insumo | PEX.SAM 054 | Próprio | PROJETO EXECUTIVO GEOMÉTRICO - Sistema Viário da 2ª Avenida Sul - Ramos 400 e 300 | Verba |  | CJ | 1 | 9705.48 | 9705.48
|  |  |  | MO sem LS => | 0 | LS => | 0 | MO com LS => | 0
|  |  |  | Valor do BDI => | 0 |  | Valor com BDI => |  | 9705.48
1.2.5.2.2 | Código | Banco | Descrição | Tipo |  | Und | Quant. | Valor Unit | Total
Composição | PEX.SAM 055 | Próprio | PROJETO EXECUTIVO DE TERRAPLENAGEM - Sistema Viário da 2ª Avenida Sul - Ramos 400 e 300 | SEDI - SERVIÇOS DIVERSOS |  | CJ | 1 | 10341.37 | 10341.37
Insumo | PEX.SAM 055 | Próprio | PROJETO EXECUTIVO DE TERRAPLENAGEM - Sistema Viário da 2ª Avenida Sul - Ramos 400 e 300 | Verba |  | CJ | 1 | 10341.37 | 10341.37
|  |  |  | MO sem LS => | 0 | LS => | 0 | MO com LS => | 0
|  |  |  | Valor do BDI => | 0 |  | Valor com BDI => |  | 10341.37
1.2.5.2.3 | Código | Banco | Descrição | Tipo |  | Und | Quant. | Valor Unit | Total
Composição | PEX.SAM 056 | Próprio | PROJETO EXECUTIVO DE PAVIMENTAÇÃO - Sistema Viário da 2ª Avenida Sul - Ramos 400 e 300 | SEDI - SERVIÇOS DIVERSOS |  | CJ | 1 | 6683.56 | 6683.56
Insumo | PEX.SAM 056 | Próprio | PROJETO EXECUTIVO DE PAVIMENTAÇÃO - Sistema Viário da 2ª Avenida Sul - Ramos 400 e 300 | Verba |  | CJ | 1 | 6683.56 | 6683.56
|  |  |  | MO sem LS => | 0 | LS => | 0 | MO com LS => | 0
|  |  |  | Valor do BDI => | 0 |  | Valor com BDI => |  | 6683.56
1.2.5.2.4 | Código | Banco | Descrição | Tipo |  | Und | Quant. | Valor Unit | Total
Composição | PEX.SAM 057 | Próprio | PROJETO EXECUTIVO DE SINALIZAÇÃO VIÁRIA - Sistema Viário da 2ª Avenida Sul - Ramos 400 e 300 | SEDI - SERVIÇOS DIVERSOS |  | CJ | 1 | 6683.56 | 6683.56
Insumo | PEX.SAM 057 | Próprio | PROJETO EXECUTIVO DE SINALIZAÇÃO VIÁRIA - Sistema Viário da 2ª Avenida Sul - Ramos 400 e 300 | Verba |  | CJ | 1 | 6683.56 | 6683.56
|  |  |  | MO sem LS => | 0 | LS => | 0 | MO com LS => | 0
|  |  |  | Valor do BDI => | 0 |  | Valor com BDI => |  | 6683.56
1.2.5.2.5 | Código | Banco | Descrição | Tipo |  | Und | Quant. | Valor Unit | Total
Composição | PEX.SAM 058 | Próprio | PROJETO EXECUTIVO DE DRENAGEM DE ÁGUAS PLUVIAIS (EXCETO EMISSÁRIO) - Sistema Viário da 2ª Avenida Sul - Ramos 400 e 300 | SEDI - SERVIÇOS DIVERSOS |  | CJ | 1 | 8406.98 | 8406.98
Insumo | PEX.SAM 058 | Próprio | PROJETO EXECUTIVO DE DRENAGEM DE ÁGUAS PLUVIAIS (EXCETO EMISSÁRIO) - Sistema Viário da 2ª Avenida Sul - Ramos 400 e 300 | Verba |  | CJ | 1 | 8406.98 | 8406.98
|  |  |  | MO sem LS => | 0 | LS => | 0 | MO com LS => | 0
|  |  |  | Valor do BDI => | 0 |  | Valor com BDI => |  | 8406.98
1.2.5.2.6 | Código | Banco | Descrição | Tipo |  | Und | Quant. | Valor Unit | Total
Composição | PEX.SAM 059 | Próprio | PROJETO EXECUTIVO DE DESVIO DE TRÁFEGO - Sistema Viário da 2ª Avenida Sul - Ramos 400 e 300 | SEDI - SERVIÇOS DIVERSOS |  | CJ | 1 | 9705.48 | 9705.48
Insumo | PEX.SAM 059 | Próprio | PROJETO EXECUTIVO DE DESVIO DE TRÁFEGO - Sistema Viário da 2ª Avenida Sul - Ramos 400 e 300 | Verba |  | CJ | 1 | 9705.48 | 9705.48
|  |  |  | MO sem LS => | 0 | LS => | 0 | MO com LS => | 0
|  |  |  | Valor do BDI => | 0 |  | Valor com BDI => |  | 9705.48
1.2.5.3.1 | Código | Banco | Descrição | Tipo |  | Und | Quant. | Valor Unit | Total
Composição | PEX.SAM 060 | Próprio | PROJETO EXECUTIVO GEOMÉTRICO - Sistema Viário da Avenida Central - Ramos 200 e 100 | SEDI - SERVIÇOS DIVERSOS |  | CJ | 1 | 9705.48 | 9705.48
Insumo | PEX.SAM 060 | Próprio | PROJETO EXECUTIVO GEOMÉTRICO - Sistema Viário da Avenida Central - Ramos 200 e 100 | Verba |  | CJ | 1 | 9705.48 | 9705.48
|  |  |  | MO sem LS => | 0 | LS => | 0 | MO com LS => | 0
|  |  |  | Valor do BDI => | 0 |  | Valor com BDI => |  | 9705.48
1.2.5.3.2 | Código | Banco | Descrição | Tipo |  | Und | Quant. | Valor Unit | Total
Composição | PEX.SAM 061 | Próprio | PROJETO EXECUTIVO DE TERRAPLENAGEM - Sistema Viário da Avenida Central - Ramos 200 e 100 | SEDI - SERVIÇOS DIVERSOS |  | CJ | 1 | 10341.37 | 10341.37
Insumo | PEX.SAM 061 | Próprio | PROJETO EXECUTIVO DE TERRAPLENAGEM - Sistema Viário da Avenida Central - Ramos 200 e 100 | Verba |  | CJ | 1 | 10341.37 | 10341.37
|  |  |  | MO sem LS => | 0 | LS => | 0 | MO com LS => | 0
|  |  |  | Valor do BDI => | 0 |  | Valor com BDI => |  | 10341.37
1.2.5.3.3 | Código | Banco | Descrição | Tipo |  | Und | Quant. | Valor Unit | Total
Composição | PEX.SAM 062 | Próprio | PROJETO EXECUTIVO DE PAVIMENTAÇÃO - Sistema Viário da Avenida Central - Ramos 200 e 100 | SEDI - SERVIÇOS DIVERSOS |  | CJ | 1 | 6683.56 | 6683.56
Insumo | PEX.SAM 062 | Próprio | PROJETO EXECUTIVO DE PAVIMENTAÇÃO - Sistema Viário da Avenida Central - Ramos 200 e 100 | Verba |  | CJ | 1 | 6683.56 | 6683.56
|  |  |  | MO sem LS => | 0 | LS => | 0 | MO com LS => | 0
|  |  |  | Valor do BDI => | 0 |  | Valor com BDI => |  | 6683.56
1.2.5.3.4 | Código | Banco | Descrição | Tipo |  | Und | Quant. | Valor Unit | Total
Composição | PEX.SAM 063 | Próprio | PROJETO EXECUTIVO DE SINALIZAÇÃO VIÁRIA - Sistema Viário da Avenida Central - Ramos 200 e 100 | SEDI - SERVIÇOS DIVERSOS |  | CJ | 1 | 6683.56 | 6683.56
Insumo | PEX.SAM 063 | Próprio | PROJETO EXECUTIVO DE SINALIZAÇÃO VIÁRIA - Sistema Viário da Avenida Central - Ramos 200 e 100 | Verba |  | CJ | 1 | 6683.56 | 6683.56
|  |  |  | MO sem LS => | 0 | LS => | 0 | MO com LS => | 0
|  |  |  | Valor do BDI => | 0 |  | Valor com BDI => |  | 6683.56
1.2.5.3.5 | Código | Banco | Descrição | Tipo |  | Und | Quant. | Valor Unit | Total
Composição | PEX.SAM 064 | Próprio | PROJETO EXECUTIVO DE DRENAGEM DE ÁGUAS PLUVIAIS (EXCETO EMISSÁRIO) - Sistema Viário da Avenida Central - Ramos 200 e 100 | SEDI - SERVIÇOS DIVERSOS |  | CJ | 1 | 8406.98 | 8406.98
Insumo | PEX.SAM 064 | Próprio | PROJETO EXECUTIVO DE DRENAGEM DE ÁGUAS PLUVIAIS (EXCETO EMISSÁRIO) - Sistema Viário da Avenida Central - Ramos 200 e 100 | Verba |  | CJ | 1 | 8406.98 | 8406.98
|  |  |  | MO sem LS => | 0 | LS => | 0 | MO com LS => | 0
|  |  |  | Valor do BDI => | 0 |  | Valor com BDI => |  | 8406.98
1.2.5.3.6 | Código | Banco | Descrição | Tipo |  | Und | Quant. | Valor Unit | Total
Composição | PEX.SAM 065 | Próprio | PROJETO EXECUTIVO DE DESVIO DE TRÁFEGO - Sistema Viário da Avenida Central - Ramos 200 e 100 | SEDI - SERVIÇOS DIVERSOS |  | CJ | 1 | 9705.48 | 9705.48
Insumo | PEX.SAM 065 | Próprio | PROJETO EXECUTIVO DE DESVIO DE TRÁFEGO - Sistema Viário da Avenida Central - Ramos 200 e 100 | Verba |  | CJ | 1 | 9705.48 | 9705.48
|  |  |  | MO sem LS => | 0 | LS => | 0 | MO com LS => | 0
|  |  |  | Valor do BDI => | 0 |  | Valor com BDI => |  | 9705.48
1.2.5.4.1 | Código | Banco | Descrição | Tipo |  | Und | Quant. | Valor Unit | Total
Composição | PEX.SAM 066 | Próprio | PROJETO EXECUTIVO GEOMÉTRICO - Sistema Viário Complementar ao Longo da Via Permanente | SEDI - SERVIÇOS DIVERSOS |  | CJ | 1 | 12516.44 | 12516.44
Insumo | PEX.SAM 066 | Próprio | PROJETO EXECUTIVO GEOMÉTRICO - Sistema Viário Complementar ao Longo da Via Permanente | Verba |  | CJ | 1 | 12516.44 | 12516.44
|  |  |  | MO sem LS => | 0 | LS => | 0 | MO com LS => | 0
|  |  |  | Valor do BDI => | 0 |  | Valor com BDI => |  | 12516.44
1.2.5.4.2 | Código | Banco | Descrição | Tipo |  | Und | Quant. | Valor Unit | Total
Composição | PEX.SAM 067 | Próprio | PROJETO EXECUTIVO DE TERRAPLENAGEM - Sistema Viário Complementar ao Longo da Via Permanente | SEDI - SERVIÇOS DIVERSOS |  | CJ | 1 | 10556.16 | 10556.16
Insumo | PEX.SAM 067 | Próprio | PROJETO EXECUTIVO DE TERRAPLENAGEM - Sistema Viário Complementar ao Longo da Via Permanente | Verba |  | CJ | 1 | 10556.16 | 10556.16
|  |  |  | MO sem LS => | 0 | LS => | 0 | MO com LS => | 0
|  |  |  | Valor do BDI => | 0 |  | Valor com BDI => |  | 10556.16
1.2.5.4.3 | Código | Banco | Descrição | Tipo |  | Und | Quant. | Valor Unit | Total
Composição | PEX.SAM 068 | Próprio | PROJETO EXECUTIVO DE PAVIMENTAÇÃO - Sistema Viário Complementar ao Longo da Via Permanente | SEDI - SERVIÇOS DIVERSOS |  | CJ | 1 | 6810.78 | 6810.78
Insumo | PEX.SAM 068 | Próprio | PROJETO EXECUTIVO DE PAVIMENTAÇÃO - Sistema Viário Complementar ao Longo da Via Permanente | Verba |  | CJ | 1 | 6810.78 | 6810.78
|  |  |  | MO sem LS => | 0 | LS => | 0 | MO com LS => | 0
|  |  |  | Valor do BDI => | 0 |  | Valor com BDI => |  | 6810.78
1.2.5.4.4 | Código | Banco | Descrição | Tipo |  | Und | Quant. | Valor Unit | Total
Composição | PEX.SAM 069 | Próprio | PROJETO EXECUTIVO DE SINALIZAÇÃO VIÁRIA - Sistema Viário Complementar ao Longo da Via Permanente | SEDI - SERVIÇOS DIVERSOS |  | CJ | 1 | 5038.24 | 5038.24
Insumo | PEX.SAM 069 | Próprio | PROJETO EXECUTIVO DE SINALIZAÇÃO VIÁRIA - Sistema Viário Complementar ao Longo da Via Permanente | Verba |  | CJ | 1 | 5038.24 | 5038.24
|  |  |  | MO sem LS => | 0 | LS => | 0 | MO com LS => | 0
|  |  |  | Valor do BDI => | 0 |  | Valor com BDI => |  | 5038.24
1.2.5.4.5 | Código | Banco | Descrição | Tipo |  | Und | Quant. | Valor Unit | Total
Composição | PEX.SAM 070 | Próprio | PROJETO EXECUTIVO DE DRENAGEM DE ÁGUAS PLUVIAIS (EXCETO EMISSÁRIO) - Sistema Viário Complementar ao Longo da Via Permanente | SEDI - SERVIÇOS DIVERSOS |  | CJ | 1 | 7955.34 | 7955.34
Insumo | PEX.SAM 070 | Próprio | PROJETO EXECUTIVO DE DRENAGEM DE ÁGUAS PLUVIAIS (EXCETO EMISSÁRIO) - Sistema Viário Complementar ao Longo da Via Permanente | Verba |  | CJ | 1 | 7955.34 | 7955.34
|  |  |  | MO sem LS => | 0 | LS => | 0 | MO com LS => | 0
|  |  |  | Valor do BDI => | 0 |  | Valor com BDI => |  | 7955.34
1.2.5.5.1 | Código | Banco | Descrição | Tipo |  | Und | Quant. | Valor Unit | Total
Composição | PEX.SAM 071 | Próprio | PROJETO EXECUTIVO GEOMÉTRICO - Ciclovia, Passeio e Urbanização da faixa lindeira | SEDI - SERVIÇOS DIVERSOS |  | CJ | 1 | 15484.92 | 15484.92
Insumo | PEX.SAM 071 | Próprio | PROJETO EXECUTIVO GEOMÉTRICO - Ciclovia, Passeio e Urbanização da faixa lindeira | Verba |  | CJ | 1 | 15484.92 | 15484.92
|  |  |  | MO sem LS => | 0 | LS => | 0 | MO com LS => | 0
|  |  |  | Valor do BDI => | 0 |  | Valor com BDI => |  | 15484.92
1.2.5.5.2 | Código | Banco | Descrição | Tipo |  | Und | Quant. | Valor Unit | Total
Composição | PEX.SAM 072 | Próprio | PROJETO EXECUTIVO DE PAISAGISMO E ENTORNO - Ciclovia, Passeio e Urbanização da faixa lindeira | SEDI - SERVIÇOS DIVERSOS |  | CJ | 1 | 12038.07 | 12038.07
Insumo | PEX.SAM 072 | Próprio | PROJETO EXECUTIVO DE PAISAGISMO E ENTORNO - Ciclovia, Passeio e Urbanização da faixa lindeira | Verba |  | CJ | 1 | 12038.07 | 12038.07
|  |  |  | MO sem LS => | 0 | LS => | 0 | MO com LS => | 0
|  |  |  | Valor do BDI => | 0 |  | Valor com BDI => |  | 12038.07
1.2.5.5.3 | Código | Banco | Descrição | Tipo |  | Und | Quant. | Valor Unit | Total
Composição | PEX.SAM 073 | Próprio | PROJETO EXECUTIVO DE TERRAPLENAGEM - Ciclovia, Passeio e Urbanização da faixa lindeira | SEDI - SERVIÇOS DIVERSOS |  | CJ | 1 | 19742.5 | 19742.5
Insumo | PEX.SAM 073 | Próprio | PROJETO EXECUTIVO DE TERRAPLENAGEM - Ciclovia, Passeio e Urbanização da faixa lindeira | Verba |  | CJ | 1 | 19742.5 | 19742.5
|  |  |  | MO sem LS => | 0 | LS => | 0 | MO com LS => | 0
|  |  |  | Valor do BDI => | 0 |  | Valor com BDI => |  | 19742.5
1.2.5.5.4 | Código | Banco | Descrição | Tipo |  | Und | Quant. | Valor Unit | Total
Composição | PEX.SAM 074 | Próprio | PROJETO EXECUTIVO DE PAVIMENTAÇÃO - Ciclovia, Passeio e Urbanização da faixa lindeira | SEDI - SERVIÇOS DIVERSOS |  | CJ | 1 | 18664.37 | 18664.37
Insumo | PEX.SAM 074 | Próprio | PROJETO EXECUTIVO DE PAVIMENTAÇÃO - Ciclovia, Passeio e Urbanização da faixa lindeira | Verba |  | CJ | 1 | 18664.37 | 18664.37
|  |  |  | MO sem LS => | 0 | LS => | 0 | MO com LS => | 0
|  |  |  | Valor do BDI => | 0 |  | Valor com BDI => |  | 18664.37
1.2.5.5.5 | Código | Banco | Descrição | Tipo |  | Und | Quant. | Valor Unit | Total
Composição | PEX.SAM 075 | Próprio | PROJETO EXECUTIVO DE DRENAGEM E ÁGUAS PLUVIAIS (EXCETO EMISSÁRIO) - Ciclovia, Passeio e Urbanização da faixa lindeira | SEDI - SERVIÇOS DIVERSOS |  | CJ | 1 | 19090.12 | 19090.12
Insumo | PEX.SAM 075 | Próprio | PROJETO EXECUTIVO DE DRENAGEM E ÁGUAS PLUVIAIS (EXCETO EMISSÁRIO) - Ciclovia, Passeio e Urbanização da faixa lindeira | Verba |  | CJ | 1 | 19090.12 | 19090.12
|  |  |  | MO sem LS => | 0 | LS => | 0 | MO com LS => | 0
|  |  |  | Valor do BDI => | 0 |  | Valor com BDI => |  | 19090.12
1.2.5.5.6 | Código | Banco | Descrição | Tipo |  | Und | Quant. | Valor Unit | Total
Composição | PEX.SAM 076 | Próprio | PROJETO EXECUTIVO DOS ELEMENTOS DE VEDAÇÃO DA VIA PERMANENTE - Ciclovia, Passeio e Urbanização da faixa lindeira | SEDI - SERVIÇOS DIVERSOS |  | CJ | 1 | 12038.07 | 12038.07
Insumo | PEX.SAM 076 | Próprio | PROJETO EXECUTIVO DOS ELEMENTOS DE VEDAÇÃO DA VIA PERMANENTE - Ciclovia, Passeio e Urbanização da faixa lindeira | Verba |  | CJ | 1 | 12038.07 | 12038.07
|  |  |  | MO sem LS => | 0 | LS => | 0 | MO com LS => | 0
|  |  |  | Valor do BDI => | 0 |  | Valor com BDI => |  | 12038.07
1.2.6.1 | Código | Banco | Descrição | Tipo |  | Und | Quant. | Valor Unit | Total
Composição | PEX.SAM 077 | Próprio | PROJETO EXECUTIVO GEOMÉTRICO - Via Permanente | SEDI - SERVIÇOS DIVERSOS |  | CJ | 1 | 48527.42 | 48527.42
Insumo | PEX.SAM 077 | Próprio | PROJETO EXECUTIVO GEOMÉTRICO - Via Permanente | Verba |  | CJ | 1 | 48527.42 | 48527.42
|  |  |  | MO sem LS => | 0 | LS => | 0 | MO com LS => | 0
|  |  |  | Valor do BDI => | 0 |  | Valor com BDI => |  | 48527.42
1.2.6.2 | Código | Banco | Descrição | Tipo |  | Und | Quant. | Valor Unit | Total
Composição | PEX.SAM 078 | Próprio | PROJETO EXECUTIVO GEOTÉCNICO DE ESTABILIZAÇÃO, PROTEÇÃO E CONTENÇÃO DE TALUDES - Via Permanente | SEDI - SERVIÇOS DIVERSOS |  | CJ | 1 | 18664.37 | 18664.37
Insumo | PEX.SAM 078 | Próprio | PROJETO EXECUTIVO GEOTÉCNICO DE ESTABILIZAÇÃO, PROTEÇÃO E CONTENÇÃO DE TALUDES - Via Permanente | Verba |  | CJ | 1 | 18664.37 | 18664.37
|  |  |  | MO sem LS => | 0 | LS => | 0 | MO com LS => | 0
|  |  |  | Valor do BDI => | 0 |  | Valor com BDI => |  | 18664.37
1.2.6.3 | Código | Banco | Descrição | Tipo |  | Und | Quant. | Valor Unit | Total
Composição | PEX.SAM 079 | Próprio | PROJETO EXECUTIVO DE TERRAPLENAGEM - Via Permanente | SEDI - SERVIÇOS DIVERSOS |  | CJ | 1 | 42427.55 | 42427.55
Insumo | PEX.SAM 079 | Próprio | PROJETO EXECUTIVO DE TERRAPLENAGEM - Via Permanente | Verba |  | CJ | 1 | 42427.55 | 42427.55
|  |  |  | MO sem LS => | 0 | LS => | 0 | MO com LS => | 0
|  |  |  | Valor do BDI => | 0 |  | Valor com BDI => |  | 42427.55
1.2.6.4 | Código | Banco | Descrição | Tipo |  | Und | Quant. | Valor Unit | Total
Composição | PEX.SAM 080 | Próprio | PROJETO EXECUTIVO DE INFRAESTRUTURA DE VIA PERMANENTE - CAMADAS DE REFORÇO / SUBLEITO FERROVIÁRIO, COLCHÃO DRENANTE E DREANAGEM PROFUNDA - Via Permanente | SEDI - SERVIÇOS DIVERSOS |  | CJ | 1 | 23014.5 | 23014.5
Insumo | PEX.SAM 080 | Próprio | PROJETO EXECUTIVO DE INFRAESTRUTURA DE VIA PERMANENTE - CAMADAS DE REFORÇO / SUBLEITO FERROVIÁRIO, COLCHÃO DRENANTE E DREANAGEM PROFUNDA - Via Permanente | Verba |  | CJ | 1 | 23014.5 | 23014.5
|  |  |  | MO sem LS => | 0 | LS => | 0 | MO com LS => | 0
|  |  |  | Valor do BDI => | 0 |  | Valor com BDI => |  | 23014.5
1.2.6.5 | Código | Banco | Descrição | Tipo |  | Und | Quant. | Valor Unit | Total
Composição | PEX.SAM 081 | Próprio | PROJETO EXECUTIVO DE DRENAGEM DE ÁGUAS PLUVIAIS (EXCETO EMISSÁRIO) - Via Permanente | SEDI - SERVIÇOS DIVERSOS |  | CJ | 1 | 45411.47 | 45411.47
Insumo | PEX.SAM 081 | Próprio | PROJETO EXECUTIVO DE DRENAGEM DE ÁGUAS PLUVIAIS (EXCETO EMISSÁRIO) - Via Permanente | Verba |  | CJ | 1 | 45411.47 | 45411.47
|  |  |  | MO sem LS => | 0 | LS => | 0 | MO com LS => | 0
|  |  |  | Valor do BDI => | 0 |  | Valor com BDI => |  | 45411.47
1.2.6.6 | Código | Banco | Descrição | Tipo |  | Und | Quant. | Valor Unit | Total
Composição | PEX.SAM 082 | Próprio | PROJETO EXECUTIVO DE SUPERESTRUTURA DE VIA PERMANENTE - Via Permanente | SEDI - SERVIÇOS DIVERSOS |  | CJ | 1 | 65349.09 | 65349.09
Insumo | PEX.SAM 082 | Próprio | PROJETO EXECUTIVO DE SUPERESTRUTURA DE VIA PERMANENTE - Via Permanente | Verba |  | CJ | 1 | 65349.09 | 65349.09
|  |  |  | MO sem LS => | 0 | LS => | 0 | MO com LS => | 0
|  |  |  | Valor do BDI => | 0 |  | Valor com BDI => |  | 65349.09
1.2.6.7 | Código | Banco | Descrição | Tipo |  | Und | Quant. | Valor Unit | Total
Composição | PEX.SAM 083 | Próprio | PROJETO EXECUTIVO DE INFRAESTRUTURA DE VIA PERMANENTE - BANCOS DE DUTOS E CAIXAS DE PASSAGEM (ENERGIA, SINALIZAÇÃO E CONTROLE) - Via Permanente | SEDI - SERVIÇOS DIVERSOS |  | CJ | 1 | 52740.24 | 52740.24
Insumo | PEX.SAM 083 | Próprio | PROJETO EXECUTIVO DE INFRAESTRUTURA DE VIA PERMANENTE - BANCOS DE DUTOS E CAIXAS DE PASSAGEM (ENERGIA, SINALIZAÇÃO E CONTROLE) - Via Permanente | Verba |  | CJ | 1 | 52740.24 | 52740.24
|  |  |  | MO sem LS => | 0 | LS => | 0 | MO com LS => | 0
|  |  |  | Valor do BDI => | 0 |  | Valor com BDI => |  | 52740.24
1.2.6.8 | Código | Banco | Descrição | Tipo |  | Und | Quant. | Valor Unit | Total
Composição | PEX.SAM 084 | Próprio | PROJETO EXECUTIVO DE INFRAESTRUTURA DE VIA PERMANENTE - PROTEÇÃO CONTRA CORRENTE DE FUGA - Via Permanente | SEDI - SERVIÇOS DIVERSOS |  | CJ | 1 | 29067.67 | 29067.67
Insumo | PEX.SAM 084 | Próprio | PROJETO EXECUTIVO DE INFRAESTRUTURA DE VIA PERMANENTE - PROTEÇÃO CONTRA CORRENTE DE FUGA - Via Permanente | Verba |  | CJ | 1 | 29067.67 | 29067.67
|  |  |  | MO sem LS => | 0 | LS => | 0 | MO com LS => | 0
|  |  |  | Valor do BDI => | 0 |  | Valor com BDI => |  | 29067.67
1.2.6.9 | Código | Banco | Descrição | Tipo |  | Und | Quant. | Valor Unit | Total
Composição | PEX.SAM 085 | Próprio | PROJETO EXECUTIVO DE CONTENÇÃO EM SOLO GRAMPEADO - Via Permanente | SEDI - SERVIÇOS DIVERSOS |  | CJ | 1 | 24717.53 | 24717.53
Insumo | PEX.SAM 085 | Próprio | PROJETO EXECUTIVO DE CONTENÇÃO EM SOLO GRAMPEADO - Via Permanente | Verba |  | CJ | 1 | 24717.53 | 24717.53
|  |  |  | MO sem LS => | 0 | LS => | 0 | MO com LS => | 0
|  |  |  | Valor do BDI => | 0 |  | Valor com BDI => |  | 24717.53
1.2.7.1 | Código | Banco | Descrição | Tipo |  | Und | Quant. | Valor Unit | Total
Composição | PEX.SAM 086 | Próprio | PROJETO EXECUTIVO DE TERRAPLENAGEM - SR-63 | SEDI - SERVIÇOS DIVERSOS |  | CJ | 1 | 3066.57 | 3066.57
Insumo | PEX.SAM 086 | Próprio | PROJETO EXECUTIVO DE TERRAPLENAGEM - SR-63 | Verba |  | CJ | 1 | 3066.57 | 3066.57
|  |  |  | MO sem LS => | 0 | LS => | 0 | MO com LS => | 0
|  |  |  | Valor do BDI => | 0 |  | Valor com BDI => |  | 3066.57
1.2.7.2 | Código | Banco | Descrição | Tipo |  | Und | Quant. | Valor Unit | Total
Composição | PEX.SAM 087 | Próprio | PROJETO EXECUTIVO DE CÁLCULO ESTRUTURAL - FUNDAÇÕES - SR-63 | SEDI - SERVIÇOS DIVERSOS |  | CJ | 1 | 6364.77 | 6364.77
Insumo | PEX.SAM 087 | Próprio | PROJETO EXECUTIVO DE CÁLCULO ESTRUTURAL - FUNDAÇÕES - SR-63 | Verba |  | CJ | 1 | 6364.77 | 6364.77
|  |  |  | MO sem LS => | 0 | LS => | 0 | MO com LS => | 0
|  |  |  | Valor do BDI => | 0 |  | Valor com BDI => |  | 6364.77
1.2.7.3 | Código | Banco | Descrição | Tipo |  | Und | Quant. | Valor Unit | Total
Composição | PEX.SAM 088 | Próprio | PROJETO EXECUTIVO DE CÁLCULO ESTRUTURAL - CONCRETO - SR-63 | SEDI - SERVIÇOS DIVERSOS |  | CJ | 1 | 20261.65 | 20261.65
Insumo | PEX.SAM 088 | Próprio | PROJETO EXECUTIVO DE CÁLCULO ESTRUTURAL - CONCRETO - SR-63 | Verba |  | CJ | 1 | 20261.65 | 20261.65
|  |  |  | MO sem LS => | 0 | LS => | 0 | MO com LS => | 0
|  |  |  | Valor do BDI => | 0 |  | Valor com BDI => |  | 20261.65
1.2.7.4 | Código | Banco | Descrição | Tipo |  | Und | Quant. | Valor Unit | Total
Composição | PEX.SAM 089 | Próprio | PROJETO EXECUTIVO DE CÁLCULO ESTRUTURAL - METÁLICAS - SR-63 | SEDI - SERVIÇOS DIVERSOS |  | CJ | 1 | 6364.77 | 6364.77
Insumo | PEX.SAM 089 | Próprio | PROJETO EXECUTIVO DE CÁLCULO ESTRUTURAL - METÁLICAS - SR-63 | Verba |  | CJ | 1 | 6364.77 | 6364.77
|  |  |  | MO sem LS => | 0 | LS => | 0 | MO com LS => | 0
|  |  |  | Valor do BDI => | 0 |  | Valor com BDI => |  | 6364.77
1.2.7.5 | Código | Banco | Descrição | Tipo |  | Und | Quant. | Valor Unit | Total
Composição | PEX.SAM 090 | Próprio | PROJETO EXECUTIVO DE ARQUITETURA E URBANISMO - SR-63 | SEDI - SERVIÇOS DIVERSOS |  | CJ | 1 | 14213.97 | 14213.97
Insumo | PEX.SAM 090 | Próprio | PROJETO EXECUTIVO DE ARQUITETURA E URBANISMO - SR-63 | Verba |  | CJ | 1 | 14213.97 | 14213.97
|  |  |  | MO sem LS => | 0 | LS => | 0 | MO com LS => | 0
|  |  |  | Valor do BDI => | 0 |  | Valor com BDI => |  | 14213.97
1.2.7.6 | Código | Banco | Descrição | Tipo |  | Und | Quant. | Valor Unit | Total
Composição | PEX.SAM 091 | Próprio | PROJETO EXECUTIVO DE INSTALAÇÕES PREDIAIS - HIDRÁULICAS (ÁGUA POTÁVEL) - SR-63 | SEDI - SERVIÇOS DIVERSOS |  | CJ | 1 | 5092.57 | 5092.57
Insumo | PEX.SAM 091 | Próprio | PROJETO EXECUTIVO DE INSTALAÇÕES PREDIAIS - HIDRÁULICAS (ÁGUA POTÁVEL) - SR-63 | Verba |  | CJ | 1 | 5092.57 | 5092.57
|  |  |  | MO sem LS => | 0 | LS => | 0 | MO com LS => | 0
|  |  |  | Valor do BDI => | 0 |  | Valor com BDI => |  | 5092.57
1.2.7.7 | Código | Banco | Descrição | Tipo |  | Und | Quant. | Valor Unit | Total
Composição | PEX.SAM 092 | Próprio | PROJETO EXECUTIVO DE INSTALAÇÕES PREDIAIS - SANITÁRIAS (ESGOTO) - SR-63 | SEDI - SERVIÇOS DIVERSOS |  | CJ | 1 | 5092.57 | 5092.57
Insumo | PEX.SAM 092 | Próprio | PROJETO EXECUTIVO DE INSTALAÇÕES PREDIAIS - SANITÁRIAS (ESGOTO) - SR-63 | Verba |  | CJ | 1 | 5092.57 | 5092.57
|  |  |  | MO sem LS => | 0 | LS => | 0 | MO com LS => | 0
|  |  |  | Valor do BDI => | 0 |  | Valor com BDI => |  | 5092.57
1.2.7.8 | Código | Banco | Descrição | Tipo |  | Und | Quant. | Valor Unit | Total
Composição | PEX.SAM 093 | Próprio | PROJETO EXECUTIVO DE INSTALAÇÕES PREDIAIS - PLUVIAL (ÁGUAS PLUVIAIS) - SR-63 | SEDI - SERVIÇOS DIVERSOS |  | CJ | 1 | 5092.57 | 5092.57
Insumo | PEX.SAM 093 | Próprio | PROJETO EXECUTIVO DE INSTALAÇÕES PREDIAIS - PLUVIAL (ÁGUAS PLUVIAIS) - SR-63 | Verba |  | CJ | 1 | 5092.57 | 5092.57
|  |  |  | MO sem LS => | 0 | LS => | 0 | MO com LS => | 0
|  |  |  | Valor do BDI => | 0 |  | Valor com BDI => |  | 5092.57
1.2.7.9 | Código | Banco | Descrição | Tipo |  | Und | Quant. | Valor Unit | Total
Composição | PEX.SAM 094 | Próprio | PROJETO EXECUTIVO DE INSTALAÇÕES PREDIAIS - ELÉTRICA (FORÇA E ILUMINAÇÃO) - SR-63 | SEDI - SERVIÇOS DIVERSOS |  | CJ | 1 | 12679.46 | 12679.46
Insumo | PEX.SAM 094 | Próprio | PROJETO EXECUTIVO DE INSTALAÇÕES PREDIAIS - ELÉTRICA (FORÇA E ILUMINAÇÃO) - SR-63 | Verba |  | CJ | 1 | 12679.46 | 12679.46
|  |  |  | MO sem LS => | 0 | LS => | 0 | MO com LS => | 0
|  |  |  | Valor do BDI => | 0 |  | Valor com BDI => |  | 12679.46
1.2.7.10 | Código | Banco | Descrição | Tipo |  | Und | Quant. | Valor Unit | Total
Composição | PEX.SAM 095 | Próprio | PROJETO EXECUTIVO DE INSTALAÇÕES PREDIAIS - PROTEÇÃO CONTRA INCÊNDIO (DETECÇÃO) - SR-63 | SEDI - SERVIÇOS DIVERSOS |  | CJ | 1 | 5622.33 | 5622.33
Insumo | PEX.SAM 095 | Próprio | PROJETO EXECUTIVO DE INSTALAÇÕES PREDIAIS - PROTEÇÃO CONTRA INCÊNDIO (DETECÇÃO) - SR-63 | Verba |  | CJ | 1 | 5622.33 | 5622.33
|  |  |  | MO sem LS => | 0 | LS => | 0 | MO com LS => | 0
|  |  |  | Valor do BDI => | 0 |  | Valor com BDI => |  | 5622.33
1.2.7.11 | Código | Banco | Descrição | Tipo |  | Und | Quant. | Valor Unit | Total
Composição | PEX.SAM 096 | Próprio | PROJETO EXECUTIVO DE INSTALAÇÕES PREDIAIS - PROTEÇÃO CONTRA INCÊNDIO (COMBATE) - SR-63 | SEDI - SERVIÇOS DIVERSOS |  | CJ | 1 | 3066.57 | 3066.57
Insumo | PEX.SAM 096 | Próprio | PROJETO EXECUTIVO DE INSTALAÇÕES PREDIAIS - PROTEÇÃO CONTRA INCÊNDIO (COMBATE) - SR-63 | Verba |  | CJ | 1 | 3066.57 | 3066.57
|  |  |  | MO sem LS => | 0 | LS => | 0 | MO com LS => | 0
|  |  |  | Valor do BDI => | 0 |  | Valor com BDI => |  | 3066.57
1.2.7.12 | Código | Banco | Descrição | Tipo |  | Und | Quant. | Valor Unit | Total
Composição | PEX.SAM 097 | Próprio | PROJETO EXECUTIVO DE INSTALAÇÕES PREDIAIS - ELÉTRICA (ATERRAMENTO E PROTEÇÃO CONTRA DESCARGAS ATMOSFÉRICAS - SPDA) - SR-63 | SEDI - SERVIÇOS DIVERSOS |  | CJ | 1 | 3872.6 | 3872.6
Insumo | PEX.SAM 097 | Próprio | PROJETO EXECUTIVO DE INSTALAÇÕES PREDIAIS - ELÉTRICA (ATERRAMENTO E PROTEÇÃO CONTRA DESCARGAS ATMOSFÉRICAS - SPDA) - SR-63 | Verba |  | CJ | 1 | 3872.6 | 3872.6
|  |  |  | MO sem LS => | 0 | LS => | 0 | MO com LS => | 0
|  |  |  | Valor do BDI => | 0 |  | Valor com BDI => |  | 3872.6
1.2.7.13 | Código | Banco | Descrição | Tipo |  | Und | Quant. | Valor Unit | Total
Composição | PEX.SAM 098 | Próprio | PROJETO EXECUTIVO DE INSTALAÇÕES MECÂNICAS E DE UTILIDADES - VENTILAÇÃO, EXAUSTÃO E CONDICIONAMENTO DE AR - SR-63 | SEDI - SERVIÇOS DIVERSOS |  | CJ | 1 | 9697.18 | 9697.18
Insumo | PEX.SAM 098 | Próprio | PROJETO EXECUTIVO DE INSTALAÇÕES MECÂNICAS E DE UTILIDADES - VENTILAÇÃO, EXAUSTÃO E CONDICIONAMENTO DE AR - SR-63 | Verba |  | CJ | 1 | 9697.18 | 9697.18
|  |  |  | MO sem LS => | 0 | LS => | 0 | MO com LS => | 0
|  |  |  | Valor do BDI => | 0 |  | Valor com BDI => |  | 9697.18
1.2.8.1 | Código | Banco | Descrição | Tipo |  | Und | Quant. | Valor Unit | Total
Composição | PEX.SAM 099 | Próprio | PROJETO EXECUTIVO HIDRÁULICO ASSOCIADO AOS ELEMENTOS DE DRENAGEM, AMORTECIMENTO DE CHEIAS E DISSIPAÇÃO DE ENERGIA - Emissário Samambaia e Bacias de Detenção/Acumulação | SEDI - SERVIÇOS DIVERSOS |  | CJ | 1 | 28581.9 | 28581.9
Insumo | PEX.SAM 099 | Próprio | PROJETO EXECUTIVO HIDRÁULICO ASSOCIADO AOS ELEMENTOS DE DRENAGEM, AMORTECIMENTO DE CHEIAS E DISSIPAÇÃO DE ENERGIA - Emissário Samambaia e Bacias de Detenção/Acumulação | Verba |  | CJ | 1 | 28581.9 | 28581.9
|  |  |  | MO sem LS => | 0 | LS => | 0 | MO com LS => | 0
|  |  |  | Valor do BDI => | 0 |  | Valor com BDI => |  | 28581.9
1.2.8.2 | Código | Banco | Descrição | Tipo |  | Und | Quant. | Valor Unit | Total
Composição | PEX.SAM 100 | Próprio | PROJETO EXECUTIVO GEOMÉTRICO - Emissário Samambaia e Bacias de Detenção/Acumulação | SEDI - SERVIÇOS DIVERSOS |  | CJ | 1 | 57808.81 | 57808.81
Insumo | PEX.SAM 100 | Próprio | PROJETO EXECUTIVO GEOMÉTRICO - Emissário Samambaia e Bacias de Detenção/Acumulação | Verba |  | CJ | 1 | 57808.81 | 57808.81
|  |  |  | MO sem LS => | 0 | LS => | 0 | MO com LS => | 0
|  |  |  | Valor do BDI => | 0 |  | Valor com BDI => |  | 57808.81
1.2.8.3 | Código | Banco | Descrição | Tipo |  | Und | Quant. | Valor Unit | Total
Composição | PEX.SAM 101 | Próprio | PROJETO EXECUTIVO DE ESCAVAÇÃO, ESCORAMENTO, CONTROLE DO LENÇOL FREÁTICO - Emissário Samambaia e Bacias de Detenção/Acumulação | SEDI - SERVIÇOS DIVERSOS |  | CJ | 1 | 18664.37 | 18664.37
Insumo | PEX.SAM 101 | Próprio | PROJETO EXECUTIVO DE ESCAVAÇÃO, ESCORAMENTO, CONTROLE DO LENÇOL FREÁTICO - Emissário Samambaia e Bacias de Detenção/Acumulação | Verba |  | CJ | 1 | 18664.37 | 18664.37
|  |  |  | MO sem LS => | 0 | LS => | 0 | MO com LS => | 0
|  |  |  | Valor do BDI => | 0 |  | Valor com BDI => |  | 18664.37
1.2.8.4 | Código | Banco | Descrição | Tipo |  | Und | Quant. | Valor Unit | Total
Composição | PEX.SAM 102 | Próprio | PROJETO EXECUTIVO DE CÁLCULO ESTRUTURAL - FUNDAÇÕES E CONCRETO - Emissário Samambaia e Bacias de Detenção/Acumulação | SEDI - SERVIÇOS DIVERSOS |  | CJ | 1 | 47780.03 | 47780.03
Insumo | PEX.SAM 102 | Próprio | PROJETO EXECUTIVO DE CÁLCULO ESTRUTURAL - FUNDAÇÕES E CONCRETO - Emissário Samambaia e Bacias de Detenção/Acumulação | Verba |  | CJ | 1 | 47780.03 | 47780.03
|  |  |  | MO sem LS => | 0 | LS => | 0 | MO com LS => | 0
|  |  |  | Valor do BDI => | 0 |  | Valor com BDI => |  | 47780.03
1.2.8.5 | Código | Banco | Descrição | Tipo |  | Und | Quant. | Valor Unit | Total
Composição | PEX.SAM 103 | Próprio | PROJETO EXECUTIVO DE PAVIMENTAÇÃO E PROTEÇÕES HIDRÁULICAS DAS BACIAS E DISPOSITIVOS - Emissário Samambaia e Bacias de Detenção/Acumulação | SEDI - SERVIÇOS DIVERSOS |  | CJ | 1 | 30072.05 | 30072.05
Insumo | PEX.SAM 103 | Próprio | PROJETO EXECUTIVO DE PAVIMENTAÇÃO E PROTEÇÕES HIDRÁULICAS DAS BACIAS E DISPOSITIVOS - Emissário Samambaia e Bacias de Detenção/Acumulação | Verba |  | CJ | 1 | 30072.05 | 30072.05
|  |  |  | MO sem LS => | 0 | LS => | 0 | MO com LS => | 0
|  |  |  | Valor do BDI => | 0 |  | Valor com BDI => |  | 30072.05
1.2.8.6 | Código | Banco | Descrição | Tipo |  | Und | Quant. | Valor Unit | Total
Composição | PEX.SAM 104 | Próprio | PROJETO EXECUTIVO DE PAISAGISMO E URBANIZAÇÃO DO ENTORNO - Emissário Samambaia e Bacias de Detenção/Acumulação | SEDI - SERVIÇOS DIVERSOS |  | CJ | 1 | 10556.16 | 10556.16
Insumo | PEX.SAM 104 | Próprio | PROJETO EXECUTIVO DE PAISAGISMO E URBANIZAÇÃO DO ENTORNO - Emissário Samambaia e Bacias de Detenção/Acumulação | Verba |  | CJ | 1 | 10556.16 | 10556.16
|  |  |  | MO sem LS => | 0 | LS => | 0 | MO com LS => | 0
|  |  |  | Valor do BDI => | 0 |  | Valor com BDI => |  | 10556.16
1.2.9.1 | Código | Banco | Descrição | Tipo |  | Und | Quant. | Valor Unit | Total
Composição | PEX.SAM 106 | Próprio | PROJETO EXECUTIVO DE REMANEJAMENTO DE INTERFERÊNCIAS - CAESB | SEDI - SERVIÇOS DIVERSOS |  | CJ | 1 | 59229.89 | 59229.89
Insumo | PEX.SAM 106 | Próprio | PROJETO EXECUTIVO DE REMANEJAMENTO DE INTERFERÊNCIAS - CAESB | Verba |  | CJ | 1 | 59229.89 | 59229.89
|  |  |  | MO sem LS => | 0 | LS => | 0 | MO com LS => | 0
|  |  |  | Valor do BDI => | 0 |  | Valor com BDI => |  | 59229.89
1.2.9.2 | Código | Banco | Descrição | Tipo |  | Und | Quant. | Valor Unit | Total
Composição | PEX.SAM 107 | Próprio | PROJETO EXECUTIVO DE REMANEJAMENTO DE INTERFERÊNCIAS - NEOENERGIA | SEDI - SERVIÇOS DIVERSOS |  | CJ | 1 | 17366.5 | 17366.5
Insumo | PEX.SAM 107 | Próprio | PROJETO EXECUTIVO DE REMANEJAMENTO DE INTERFERÊNCIAS - NEOENERGIA | Verba |  | CJ | 1 | 17366.5 | 17366.5
|  |  |  | MO sem LS => | 0 | LS => | 0 | MO com LS => | 0
|  |  |  | Valor do BDI => | 0 |  | Valor com BDI => |  | 17366.5
1.3.1 | Código | Banco | Descrição | Tipo |  | Und | Quant. | Valor Unit | Total
Composição | PEX.SAM 108 | Próprio | PROJETO EXECUTIVO DAS SUBSTAÇÕES RETIFICADORAS | SEDI - SERVIÇOS DIVERSOS |  | CJ | 1 | 525158.86 | 525158.86
Insumo | PEX.SAM 108 | Próprio | PROJETO EXECUTIVO DAS SUBSTAÇÕES RETIFICADORAS | Verba |  | CJ | 1 | 525158.86 | 525158.86
|  |  |  | MO sem LS => | 0 | LS => | 0 | MO com LS => | 0
|  |  |  | Valor do BDI => | 0 |  | Valor com BDI => |  | 525158.86
1.3.2 | Código | Banco | Descrição | Tipo |  | Und | Quant. | Valor Unit | Total
Composição | PEX.SAM 109 | Próprio | PROJETO EXECUTIVO DAS SUBESTAÇÕES AUXILIARES | SEDI - SERVIÇOS DIVERSOS |  | CJ | 1 | 147293.35 | 147293.35
Insumo | PEX.SAM 109 | Próprio | PROJETO EXECUTIVO DAS SUBESTAÇÕES AUXILIARES | Verba |  | CJ | 1 | 147293.35 | 147293.35
|  |  |  | MO sem LS => | 0 | LS => | 0 | MO com LS => | 0
|  |  |  | Valor do BDI => | 0 |  | Valor com BDI => |  | 147293.35
1.3.3 | Código | Banco | Descrição | Tipo |  | Und | Quant. | Valor Unit | Total
Composição | PEX.SAM 110 | Próprio | PROJETO EXECUTIVO DO TERCEIRO TRILHO | SEDI - SERVIÇOS DIVERSOS |  | CJ | 1 | 217199.79 | 217199.79
Insumo | PEX.SAM 110 | Próprio | PROJETO EXECUTIVO DO TERCEIRO TRILHO | Verba |  | CJ | 1 | 217199.79 | 217199.79
|  |  |  | MO sem LS => | 0 | LS => | 0 | MO com LS => | 0
|  |  |  | Valor do BDI => | 0 |  | Valor com BDI => |  | 217199.79
1.3.4 | Código | Banco | Descrição | Tipo |  | Und | Quant. | Valor Unit | Total
Composição | PEX.SAM 111 | Próprio | PROJETO EXECUTIVO DO SISTEMA DE PROTEÇÃO E CONTROLE | SEDI - SERVIÇOS DIVERSOS |  | CJ | 1 | 739736.98 | 739736.98
Insumo | PEX.SAM 111 | Próprio | PROJETO EXECUTIVO DO SISTEMA DE PROTEÇÃO E CONTROLE | Verba |  | CJ | 1 | 739736.98 | 739736.98
|  |  |  | MO sem LS => | 0 | LS => | 0 | MO com LS => | 0
|  |  |  | Valor do BDI => | 0 |  | Valor com BDI => |  | 739736.98
1.3.5 | Código | Banco | Descrição | Tipo |  | Und | Quant. | Valor Unit | Total
Composição | PEX.SAM 112 | Próprio | PROJETO EXECUTIVO DA REDE DE ALIMENTAÇÃO | SEDI - SERVIÇOS DIVERSOS |  | CJ | 1 | 294676.84 | 294676.84
Insumo | PEX.SAM 112 | Próprio | PROJETO EXECUTIVO DA REDE DE ALIMENTAÇÃO | Verba |  | CJ | 1 | 294676.84 | 294676.84
|  |  |  | MO sem LS => | 0 | LS => | 0 | MO com LS => | 0
|  |  |  | Valor do BDI => | 0 |  | Valor com BDI => |  | 294676.84
1.3.6 | Código | Banco | Descrição | Tipo |  | Und | Quant. | Valor Unit | Total
Composição | PEX.SAM 113 | Próprio | PROJETO EXECUTIVO DE ATERRAMENTO | SEDI - SERVIÇOS DIVERSOS |  | CJ | 1 | 92482.95 | 92482.95
Insumo | PEX.SAM 113 | Próprio | PROJETO EXECUTIVO DE ATERRAMENTO | Verba |  | CJ | 1 | 92482.95 | 92482.95
|  |  |  | MO sem LS => | 0 | LS => | 0 | MO com LS => | 0
|  |  |  | Valor do BDI => | 0 |  | Valor com BDI => |  | 92482.95
1.4.1 | Código | Banco | Descrição | Tipo |  | Und | Quant. | Valor Unit | Total
Composição | PEX.SAM 114 | Próprio | PROJETO EXECUTIVO SISTEMA DE TRANSMISSÃO DE DADOS | SEDI - SERVIÇOS DIVERSOS |  | CJ | 1 | 18461.98 | 18461.98
Insumo | PEX.SAM 114 | Próprio | PROJETO EXECUTIVO SISTEMA DE TRANSMISSÃO DE DADOS | Verba |  | CJ | 1 | 18461.98 | 18461.98
|  |  |  | MO sem LS => | 0 | LS => | 0 | MO com LS => | 0
|  |  |  | Valor do BDI => | 0 |  | Valor com BDI => |  | 18461.98
1.4.2 | Código | Banco | Descrição | Tipo |  | Und | Quant. | Valor Unit | Total
Composição | PEX.SAM 115 | Próprio | PROJETO EXECUTIVO DO SISTEMA DE TELEFONIA | SEDI - SERVIÇOS DIVERSOS |  | CJ | 1 | 27276.28 | 27276.28
Insumo | PEX.SAM 115 | Próprio | PROJETO EXECUTIVO DO SISTEMA DE TELEFONIA | Verba |  | CJ | 1 | 27276.28 | 27276.28
|  |  |  | MO sem LS => | 0 | LS => | 0 | MO com LS => | 0
|  |  |  | Valor do BDI => | 0 |  | Valor com BDI => |  | 27276.28
1.4.3 | Código | Banco | Descrição | Tipo |  | Und | Quant. | Valor Unit | Total
Composição | PEX.SAM 116 | Próprio | PROJETO EXECUTIVO DO SISTEMA DE RADIOTELEFONIA | SEDI - SERVIÇOS DIVERSOS |  | CJ | 1 | 9550.95 | 9550.95
Insumo | PEX.SAM 116 | Próprio | PROJETO EXECUTIVO DO SISTEMA DE RADIOTELEFONIA | Verba |  | CJ | 1 | 9550.95 | 9550.95
|  |  |  | MO sem LS => | 0 | LS => | 0 | MO com LS => | 0
|  |  |  | Valor do BDI => | 0 |  | Valor com BDI => |  | 9550.95
1.4.4 | Código | Banco | Descrição | Tipo |  | Und | Quant. | Valor Unit | Total
Composição | PEX.SAM 117 | Próprio | PROJETO EXECUTIVO DO SISTEMA DE CONTROLE DE ACESSO | SEDI - SERVIÇOS DIVERSOS |  | CJ | 1 | 10875.34 | 10875.34
Insumo | PEX.SAM 117 | Próprio | PROJETO EXECUTIVO DO SISTEMA DE CONTROLE DE ACESSO | Verba |  | CJ | 1 | 10875.34 | 10875.34
|  |  |  | MO sem LS => | 0 | LS => | 0 | MO com LS => | 0
|  |  |  | Valor do BDI => | 0 |  | Valor com BDI => |  | 10875.34
1.4.5 | Código | Banco | Descrição | Tipo |  | Und | Quant. | Valor Unit | Total
Composição | PEX.SAM 118 | Próprio | PROJETO EXECUTIVO DO SISTEMA DE DETECÇÃO DE INCÊNDIO | SEDI - SERVIÇOS DIVERSOS |  | CJ | 1 | 10875.34 | 10875.34
Insumo | PEX.SAM 118 | Próprio | PROJETO EXECUTIVO DO SISTEMA DE DETECÇÃO DE INCÊNDIO | Verba |  | CJ | 1 | 10875.34 | 10875.34
|  |  |  | MO sem LS => | 0 | LS => | 0 | MO com LS => | 0
|  |  |  | Valor do BDI => | 0 |  | Valor com BDI => |  | 10875.34
1.4.6 | Código | Banco | Descrição | Tipo |  | Und | Quant. | Valor Unit | Total
Composição | PEX.SAM 119 | Próprio | PROJETO EXECUTIVO DO SISTEMA DE SONORIZAÇÃO | SEDI - SERVIÇOS DIVERSOS |  | CJ | 1 | 14431.8 | 14431.8
Insumo | PEX.SAM 119 | Próprio | PROJETO EXECUTIVO DO SISTEMA DE SONORIZAÇÃO | Verba |  | CJ | 1 | 14431.8 | 14431.8
|  |  |  | MO sem LS => | 0 | LS => | 0 | MO com LS => | 0
|  |  |  | Valor do BDI => | 0 |  | Valor com BDI => |  | 14431.8
1.5.1.1 | Código | Banco | Descrição | Tipo |  | Und | Quant. | Valor Unit | Total
Composição | PAB.SAM 001 | Próprio | PROJETO AS BUILT DE TERRAPLENAGEM - Estação 35 | SEDI - SERVIÇOS DIVERSOS |  | CJ | 1 | 668.35 | 668.35
Insumo | PEX.SAM 001 | Próprio | PROJETO EXECUTIVO DE TERRAPLENAGEM - Estação 35 | Verba |  | CJ | 0.1 | 6683.56 | 668.35
|  |  |  | MO sem LS => | 0 | LS => | 0 | MO com LS => | 0
|  |  |  | Valor do BDI => | 0 |  | Valor com BDI => |  | 668.35
1.5.1.2 | Código | Banco | Descrição | Tipo |  | Und | Quant. | Valor Unit | Total
Composição | PAB.SAM 002 | Próprio | PROJETO AS BUILT DE CÁLCULO ESTRUTURAL - FUNDAÇÕES - Estação 35 | SEDI - SERVIÇOS DIVERSOS |  | CJ | 1 | 1156.01 | 1156.01
Insumo | PEX.SAM 002 | Próprio | PROJETO EXECUTIVO DE CÁLCULO ESTRUTURAL - FUNDAÇÕES - Estação 35 | Verba |  | CJ | 0.1 | 11560.12 | 1156.01
|  |  |  | MO sem LS => | 0 | LS => | 0 | MO com LS => | 0
|  |  |  | Valor do BDI => | 0 |  | Valor com BDI => |  | 1156.01
1.5.1.3 | Código | Banco | Descrição | Tipo |  | Und | Quant. | Valor Unit | Total
Composição | PAB.SAM 003 | Próprio | PROJETO AS BUILT DE CÁLCULO ESTRUTURAL - CONCRETO - Estação 35 | SEDI - SERVIÇOS DIVERSOS |  | CJ | 1 | 6449.42 | 6449.42
Insumo | PEX.SAM 003 | Próprio | PROJETO EXECUTIVO DE CÁLCULO ESTRUTURAL - CONCRETO - Estação 35 | Verba |  | CJ | 0.1 | 64494.24 | 6449.42
|  |  |  | MO sem LS => | 0 | LS => | 0 | MO com LS => | 0
|  |  |  | Valor do BDI => | 0 |  | Valor com BDI => |  | 6449.42
1.5.1.4 | Código | Banco | Descrição | Tipo |  | Und | Quant. | Valor Unit | Total
Composição | PAB.SAM 004 | Próprio | PROJETO AS BUILT DE CÁLCULO ESTRUTURAL - METÁLICAS - Estação 35 | SEDI - SERVIÇOS DIVERSOS |  | CJ | 1 | 2444.46 | 2444.46
Insumo | PEX.SAM 004 | Próprio | PROJETO EXECUTIVO DE CÁLCULO ESTRUTURAL - METÁLICAS - Estação 35 | Verba |  | CJ | 0.1 | 24444.64 | 2444.46
|  |  |  | MO sem LS => | 0 | LS => | 0 | MO com LS => | 0
|  |  |  | Valor do BDI => | 0 |  | Valor com BDI => |  | 2444.46
1.5.1.5 | Código | Banco | Descrição | Tipo |  | Und | Quant. | Valor Unit | Total
Composição | PAB.SAM 005 | Próprio | PROJETO AS BUILT DE ARQUITETURA E URBANISMO - Estação 35 | SEDI - SERVIÇOS DIVERSOS |  | CJ | 1 | 5120.79 | 5120.79
Insumo | PEX.SAM 005 | Próprio | PROJETO EXECUTIVO DE ARQUITETURA E URBANISMO - Estação 35 | Verba |  | CJ | 0.1 | 51207.91 | 5120.79
|  |  |  | MO sem LS => | 0 | LS => | 0 | MO com LS => | 0
|  |  |  | Valor do BDI => | 0 |  | Valor com BDI => |  | 5120.79
1.5.1.6 | Código | Banco | Descrição | Tipo |  | Und | Quant. | Valor Unit | Total
Composição | PAB.SAM 006 | Próprio | PROJETO AS BUILT DE IMPERMEABILIZAÇÕES - Estação 35 | SEDI - SERVIÇOS DIVERSOS |  | CJ | 1 | 1031.46 | 1031.46
Insumo | PEX.SAM 006 | Próprio | PROJETO EXECUTIVO DE IMPERMEABILIZAÇÕES - Estação 35 | Verba |  | CJ | 0.1 | 10314.65 | 1031.46
|  |  |  | MO sem LS => | 0 | LS => | 0 | MO com LS => | 0
|  |  |  | Valor do BDI => | 0 |  | Valor com BDI => |  | 1031.46
1.5.1.7 | Código | Banco | Descrição | Tipo |  | Und | Quant. | Valor Unit | Total
Composição | PAB.SAM 007 | Próprio | PROJETO AS BUILT DE INSTALAÇÕES PREDIAIS - HIDRÁULICAS (ÁGUA POTÁVEL) - Estação 35 | SEDI - SERVIÇOS DIVERSOS |  | CJ | 1 | 1490.63 | 1490.63
Insumo | PEX.SAM 009 | Próprio | PROJETO EXECUTIVO DE INSTALAÇÕES PREDIAIS - HIDRÁULICAS (ÁGUA POTÁVEL) - Estação 35 | Verba |  | CJ | 0.1 | 14906.3 | 1490.63
|  |  |  | MO sem LS => | 0 | LS => | 0 | MO com LS => | 0
|  |  |  | Valor do BDI => | 0 |  | Valor com BDI => |  | 1490.63
1.5.1.8 | Código | Banco | Descrição | Tipo |  | Und | Quant. | Valor Unit | Total
Composição | PAB.SAM 008 | Próprio | PROJETO AS BUILT DE INSTALAÇÕES PREDIAIS - SANITÁRIAS (ESGOTO) - Estação 35 | SEDI - SERVIÇOS DIVERSOS |  | CJ | 1 | 1490.63 | 1490.63
Insumo | PEX.SAM 010 | Próprio | PROJETO EXECUTIVO DE INSTALAÇÕES PREDIAIS - SANITÁRIAS (ESGOTO) - Estação 35 | Verba |  | CJ | 0.1 | 14906.3 | 1490.63
|  |  |  | MO sem LS => | 0 | LS => | 0 | MO com LS => | 0
|  |  |  | Valor do BDI => | 0 |  | Valor com BDI => |  | 1490.63
1.5.1.9 | Código | Banco | Descrição | Tipo |  | Und | Quant. | Valor Unit | Total
Composição | PAB.SAM 009 | Próprio | PROJETO AS BUILT DE INSTALAÇÕES PREDIAIS - PLUVIAL (ÁGUAS PLUVIAIS) - Estação 35 | SEDI - SERVIÇOS DIVERSOS |  | CJ | 1 | 1490.63 | 1490.63
Insumo | PEX.SAM 011 | Próprio | PROJETO EXECUTIVO DE INSTALAÇÕES PREDIAIS - PLUVIAL (ÁGUAS PLUVIAIS) - Estação 35 | Verba |  | CJ | 0.1 | 14906.3 | 1490.63
|  |  |  | MO sem LS => | 0 | LS => | 0 | MO com LS => | 0
|  |  |  | Valor do BDI => | 0 |  | Valor com BDI => |  | 1490.63
1.5.1.10 | Código | Banco | Descrição | Tipo |  | Und | Quant. | Valor Unit | Total
Composição | PAB.SAM 010 | Próprio | PROJETO AS BUILT DE INSTALAÇÕES PREDIAIS - ELÉTRICA (FORÇA E ILUMINAÇÃO) - Estação 35 | SEDI - SERVIÇOS DIVERSOS |  | CJ | 1 | 4881.42 | 4881.42
Insumo | PEX.SAM 012 | Próprio | PROJETO EXECUTIVO DE INSTALAÇÕES PREDIAIS - ELÉTRICA (FORÇA E ILUMINAÇÃO) - Estação 35 | Verba |  | CJ | 0.1 | 48814.2 | 4881.42
|  |  |  | MO sem LS => | 0 | LS => | 0 | MO com LS => | 0
|  |  |  | Valor do BDI => | 0 |  | Valor com BDI => |  | 4881.42
1.5.1.11 | Código | Banco | Descrição | Tipo |  | Und | Quant. | Valor Unit | Total
Composição | PAB.SAM 011 | Próprio | PROJETO AS BUILT DE INSTALAÇÕES PREDIAIS - PROTEÇÃO CONTRA INCÊNDIO (COMBATE) - Estação 35 | SEDI - SERVIÇOS DIVERSOS |  | CJ | 1 | 1708.13 | 1708.13
Insumo | PEX.SAM 013 | Próprio | PROJETO EXECUTIVO DE INSTALAÇÕES PREDIAIS - PROTEÇÃO CONTRA INCÊNDIO (COMBATE) - Estação 35 | Verba |  | CJ | 0.1 | 17081.37 | 1708.13
|  |  |  | MO sem LS => | 0 | LS => | 0 | MO com LS => | 0
|  |  |  | Valor do BDI => | 0 |  | Valor com BDI => |  | 1708.13
1.5.1.12 | Código | Banco | Descrição | Tipo |  | Und | Quant. | Valor Unit | Total
Composição | PAB.SAM 012 | Próprio | PROJETO AS BUILT DE INSTALAÇÕES PREDIAIS - PROTEÇÃO CONTRA INCÊNDIO (DETECÇÃO) - Estação 35 | SEDI - SERVIÇOS DIVERSOS |  | CJ | 1 | 1166.95 | 1166.95
Insumo | PEX.SAM 014 | Próprio | PROJETO EXECUTIVO DE INSTALAÇÕES PREDIAIS - PROTEÇÃO CONTRA INCÊNDIO (DETECÇÃO) - Estação 35 | Verba |  | CJ | 0.1 | 11669.58 | 1166.95
|  |  |  | MO sem LS => | 0 | LS => | 0 | MO com LS => | 0
|  |  |  | Valor do BDI => | 0 |  | Valor com BDI => |  | 1166.95
1.5.1.13 | Código | Banco | Descrição | Tipo |  | Und | Quant. | Valor Unit | Total
Composição | PAB.SAM 013 | Próprio | PROJETO AS BUILT DE DRENAGEM SUPERFICIAL (ÁREAS EXTERNAS) - Estação 35 | SEDI - SERVIÇOS DIVERSOS |  | CJ | 1 | 1490.63 | 1490.63
Insumo | PEX.SAM 015 | Próprio | PROJETO EXECUTIVO DE DRENAGEM SUPERFICIAL (ÁREAS EXTERNAS) - Estação 35 | Verba |  | CJ | 0.1 | 14906.3 | 1490.63
|  |  |  | MO sem LS => | 0 | LS => | 0 | MO com LS => | 0
|  |  |  | Valor do BDI => | 0 |  | Valor com BDI => |  | 1490.63
1.5.1.14 | Código | Banco | Descrição | Tipo |  | Und | Quant. | Valor Unit | Total
Composição | PAB.SAM 014 | Próprio | PROJETO AS BUILT DE INSTALAÇÕES PREDIAIS - ELÉTRICA (ATERRAMENTO E PROTEÇÃO CONTRA DESCARGAS ATMOSFÉRICAS - SPDA) - Estação 35 | SEDI - SERVIÇOS DIVERSOS |  | CJ | 1 | 1166.95 | 1166.95
Insumo | PEX.SAM 016 | Próprio | PROJETO EXECUTIVO DE INSTALAÇÕES PREDIAIS - ELÉTRICA (ATERRAMENTO E PROTEÇÃO CONTRA DESCARGAS ATMOSFÉRICAS - SPDA) - Estação 35 | Verba |  | CJ | 0.1 | 11669.58 | 1166.95
|  |  |  | MO sem LS => | 0 | LS => | 0 | MO com LS => | 0
|  |  |  | Valor do BDI => | 0 |  | Valor com BDI => |  | 1166.95
1.5.1.15 | Código | Banco | Descrição | Tipo |  | Und | Quant. | Valor Unit | Total
Composição | PAB.SAM 015 | Próprio | PROJETO AS BUILT DE INSTALAÇÕES MECÂNICAS E DE UTILIDADES - VENTILAÇÃO, EXAUSTÃO E CONDICIONAMENTO DE AR - Estação 35 | SEDI - SERVIÇOS DIVERSOS |  | CJ | 1 | 2444.46 | 2444.46
Insumo | PEX.SAM 017 | Próprio | PROJETO EXECUTIVO DE INSTALAÇÕES MECÂNICAS E DE UTILIDADES - VENTILAÇÃO, EXAUSTÃO E CONDICIONAMENTO DE AR - Estação 35 | Verba |  | CJ | 0.1 | 24444.64 | 2444.46
|  |  |  | MO sem LS => | 0 | LS => | 0 | MO com LS => | 0
|  |  |  | Valor do BDI => | 0 |  | Valor com BDI => |  | 2444.46
1.5.2.1 | Código | Banco | Descrição | Tipo |  | Und | Quant. | Valor Unit | Total
Composição | PAB.SAM 016 | Próprio | PROJETO AS BUILT DE TERRAPLENAGEM - Estação 36 | SEDI - SERVIÇOS DIVERSOS |  | CJ | 1 | 334.17 | 334.17
Insumo | PEX.SAM 018 | Próprio | PROJETO EXECUTIVO DE TERRAPLENAGEM - Estação 36 | Verba |  | CJ | 0.1 | 3341.78 | 334.17
|  |  |  | MO sem LS => | 0 | LS => | 0 | MO com LS => | 0
|  |  |  | Valor do BDI => | 0 |  | Valor com BDI => |  | 334.17
1.5.2.2 | Código | Banco | Descrição | Tipo |  | Und | Quant. | Valor Unit | Total
Composição | PAB.SAM 017 | Próprio | PROJETO AS BUILT DE CÁLCULO ESTRUTURAL - FUNDAÇÕES - Estação 36 | SEDI - SERVIÇOS DIVERSOS |  | CJ | 1 | 578 | 578
Insumo | PEX.SAM 019 | Próprio | PROJETO EXECUTIVO DE CÁLCULO ESTRUTURAL - FUNDAÇÕES - Estação 36 | Verba |  | CJ | 0.1 | 5780.06 | 578
|  |  |  | MO sem LS => | 0 | LS => | 0 | MO com LS => | 0
|  |  |  | Valor do BDI => | 0 |  | Valor com BDI => |  | 578
1.5.2.3 | Código | Banco | Descrição | Tipo |  | Und | Quant. | Valor Unit | Total
Composição | PAB.SAM 018 | Próprio | PROJETO AS BUILT DE CÁLCULO ESTRUTURAL - CONCRETO - Estação 36 | SEDI - SERVIÇOS DIVERSOS |  | CJ | 1 | 3224.71 | 3224.71
Insumo | PEX.SAM 020 | Próprio | PROJETO EXECUTIVO DE CÁLCULO ESTRUTURAL - CONCRETO - Estação 36 | Verba |  | CJ | 0.1 | 32247.12 | 3224.71
|  |  |  | MO sem LS => | 0 | LS => | 0 | MO com LS => | 0
|  |  |  | Valor do BDI => | 0 |  | Valor com BDI => |  | 3224.71
1.5.2.4 | Código | Banco | Descrição | Tipo |  | Und | Quant. | Valor Unit | Total
Composição | PAB.SAM 019 | Próprio | PROJETO AS BUILT DE CÁLCULO ESTRUTURAL - METÁLICAS - Estação 36 | SEDI - SERVIÇOS DIVERSOS |  | CJ | 1 | 1222.23 | 1222.23
Insumo | PEX.SAM 021 | Próprio | PROJETO EXECUTIVO DE CÁLCULO ESTRUTURAL - METÁLICAS - Estação 36 | Verba |  | CJ | 0.1 | 12222.32 | 1222.23
|  |  |  | MO sem LS => | 0 | LS => | 0 | MO com LS => | 0
|  |  |  | Valor do BDI => | 0 |  | Valor com BDI => |  | 1222.23
1.5.2.5 | Código | Banco | Descrição | Tipo |  | Und | Quant. | Valor Unit | Total
Composição | PAB.SAM 020 | Próprio | PROJETO AS BUILT DE ARQUITETURA E URBANISMO - Estação 36 | SEDI - SERVIÇOS DIVERSOS |  | CJ | 1 | 2560.39 | 2560.39
Insumo | PEX.SAM 022 | Próprio | PROJETO EXECUTIVO DE ARQUITETURA E URBANISMO - Estação 36 | Verba |  | CJ | 0.1 | 25603.95 | 2560.39
|  |  |  | MO sem LS => | 0 | LS => | 0 | MO com LS => | 0
|  |  |  | Valor do BDI => | 0 |  | Valor com BDI => |  | 2560.39
1.5.2.6 | Código | Banco | Descrição | Tipo |  | Und | Quant. | Valor Unit | Total
Composição | PAB.SAM 021 | Próprio | PROJETO AS BUILT DE IMPERMEABILIZAÇÕES - Estação 36 | SEDI - SERVIÇOS DIVERSOS |  | CJ | 1 | 515.73 | 515.73
Insumo | PEX.SAM 023 | Próprio | PROJETO EXECUTIVO DE IMPERMEABILIZAÇÕES - Estação 36 | Verba |  | CJ | 0.1 | 5157.32 | 515.73
|  |  |  | MO sem LS => | 0 | LS => | 0 | MO com LS => | 0
|  |  |  | Valor do BDI => | 0 |  | Valor com BDI => |  | 515.73
1.5.2.7 | Código | Banco | Descrição | Tipo |  | Und | Quant. | Valor Unit | Total
Composição | PAB.SAM 022 | Próprio | PROJETO AS BUILT DE INSTALAÇÕES PREDIAIS - HIDRÁULICAS (ÁGUA POTÁVEL) - Estação 36 | SEDI - SERVIÇOS DIVERSOS |  | CJ | 1 | 745.31 | 745.31
Insumo | PEX.SAM 026 | Próprio | PROJETO EXECUTIVO DE INSTALAÇÕES PREDIAIS - HIDRÁULICAS (ÁGUA POTÁVEL) - Estação 36 | Verba |  | CJ | 0.1 | 7453.15 | 745.31
|  |  |  | MO sem LS => | 0 | LS => | 0 | MO com LS => | 0
|  |  |  | Valor do BDI => | 0 |  | Valor com BDI => |  | 745.31
1.5.2.8 | Código | Banco | Descrição | Tipo |  | Und | Quant. | Valor Unit | Total
Composição | PAB.SAM 023 | Próprio | PROJETO AS BUILT DE INSTALAÇÕES PREDIAIS - SANITÁRIAS (ESGOTO) - Estação 36 | SEDI - SERVIÇOS DIVERSOS |  | CJ | 1 | 745.31 | 745.31
Insumo | PEX.SAM 027 | Próprio | PROJETO EXECUTIVO DE INSTALAÇÕES PREDIAIS - SANITÁRIAS (ESGOTO) - Estação 36 | Verba |  | CJ | 0.1 | 7453.15 | 745.31
|  |  |  | MO sem LS => | 0 | LS => | 0 | MO com LS => | 0
|  |  |  | Valor do BDI => | 0 |  | Valor com BDI => |  | 745.31
1.5.2.9 | Código | Banco | Descrição | Tipo |  | Und | Quant. | Valor Unit | Total
Composição | PAB.SAM 024 | Próprio | PROJETO AS BUILT DE INSTALAÇÕES PREDIAIS - PLUVIAL (ÁGUAS PLUVIAIS) - Estação 36 | SEDI - SERVIÇOS DIVERSOS |  | CJ | 1 | 745.31 | 745.31
Insumo | PEX.SAM 028 | Próprio | PROJETO EXECUTIVO DE INSTALAÇÕES PREDIAIS - PLUVIAL (ÁGUAS PLUVIAIS) - Estação 36 | Verba |  | CJ | 0.1 | 7453.15 | 745.31
|  |  |  | MO sem LS => | 0 | LS => | 0 | MO com LS => | 0
|  |  |  | Valor do BDI => | 0 |  | Valor com BDI => |  | 745.31
1.5.2.10 | Código | Banco | Descrição | Tipo |  | Und | Quant. | Valor Unit | Total
Composição | PAB.SAM 025 | Próprio | PROJETO AS BUILT DE INSTALAÇÕES PREDIAIS - ELÉTRICA (FORÇA E ILUMINAÇÃO) - Estação 36 | SEDI - SERVIÇOS DIVERSOS |  | CJ | 1 | 2440.71 | 2440.71
Insumo | PEX.SAM 029 | Próprio | PROJETO EXECUTIVO DE INSTALAÇÕES PREDIAIS - ELÉTRICA (FORÇA E ILUMINAÇÃO) - Estação 36 | Verba |  | CJ | 0.1 | 24407.1 | 2440.71
|  |  |  | MO sem LS => | 0 | LS => | 0 | MO com LS => | 0
|  |  |  | Valor do BDI => | 0 |  | Valor com BDI => |  | 2440.71
1.5.2.11 | Código | Banco | Descrição | Tipo |  | Und | Quant. | Valor Unit | Total
Composição | PAB.SAM 026 | Próprio | PROJETO AS BUILT DE INSTALAÇÕES PREDIAIS - PROTEÇÃO CONTRA INCÊNDIO (COMBATE) - Estação 36 | SEDI - SERVIÇOS DIVERSOS |  | CJ | 1 | 854.06 | 854.06
Insumo | PEX.SAM 030 | Próprio | PROJETO EXECUTIVO DE INSTALAÇÕES PREDIAIS - PROTEÇÃO CONTRA INCÊNDIO (COMBATE) - Estação 36 | Verba |  | CJ | 0.1 | 8540.68 | 854.06
|  |  |  | MO sem LS => | 0 | LS => | 0 | MO com LS => | 0
|  |  |  | Valor do BDI => | 0 |  | Valor com BDI => |  | 854.06
1.5.2.12 | Código | Banco | Descrição | Tipo |  | Und | Quant. | Valor Unit | Total
Composição | PAB.SAM 027 | Próprio | PROJETO AS BUILT DE INSTALAÇÕES PREDIAIS - PROTEÇÃO CONTRA INCÊNDIO (DETECÇÃO) - Estação 36 | SEDI - SERVIÇOS DIVERSOS |  | CJ | 1 | 583.47 | 583.47
Insumo | PEX.SAM 031 | Próprio | PROJETO EXECUTIVO DE INSTALAÇÕES PREDIAIS - PROTEÇÃO CONTRA INCÊNDIO (DETECÇÃO) - Estação 36 | Verba |  | CJ | 0.1 | 5834.79 | 583.47
|  |  |  | MO sem LS => | 0 | LS => | 0 | MO com LS => | 0
|  |  |  | Valor do BDI => | 0 |  | Valor com BDI => |  | 583.47
1.5.2.13 | Código | Banco | Descrição | Tipo |  | Und | Quant. | Valor Unit | Total
Composição | PAB.SAM 028 | Próprio | PROJETO AS BUILT DE DRENAGEM SUPERFICIAL (ÁREAS EXTERNAS) - Estação 36 | SEDI - SERVIÇOS DIVERSOS |  | CJ | 1 | 745.31 | 745.31
Insumo | PEX.SAM 032 | Próprio | PROJETO EXECUTIVO DE DRENAGEM SUPERFICIAL (ÁREAS EXTERNAS) - Estação 36 | Verba |  | CJ | 0.1 | 7453.15 | 745.31
|  |  |  | MO sem LS => | 0 | LS => | 0 | MO com LS => | 0
|  |  |  | Valor do BDI => | 0 |  | Valor com BDI => |  | 745.31
1.5.2.14 | Código | Banco | Descrição | Tipo |  | Und | Quant. | Valor Unit | Total
Composição | PAB.SAM 029 | Próprio | PROJETO AS BUILT DE INSTALAÇÕES PREDIAIS - ELÉTRICA (ATERRAMENTO E PROTEÇÃO CONTRA DESCARGAS ATMOSFÉRICAS - SPDA) - Estação 36 | SEDI - SERVIÇOS DIVERSOS |  | CJ | 1 | 583.47 | 583.47
Insumo | PEX.SAM 033 | Próprio | PROJETO EXECUTIVO DE INSTALAÇÕES PREDIAIS - ELÉTRICA (ATERRAMENTO E PROTEÇÃO CONTRA DESCARGAS ATMOSFÉRICAS - SPDA) - Estação 36 | Verba |  | CJ | 0.1 | 5834.79 | 583.47
|  |  |  | MO sem LS => | 0 | LS => | 0 | MO com LS => | 0
|  |  |  | Valor do BDI => | 0 |  | Valor com BDI => |  | 583.47
1.5.2.15 | Código | Banco | Descrição | Tipo |  | Und | Quant. | Valor Unit | Total
Composição | PAB.SAM 030 | Próprio | PROJETO AS BUILT DE INSTALAÇÕES MECÂNICAS E DE UTILIDADES - VENTILAÇÃO, EXAUSTÃO E CONDICIONAMENTO DE AR - Estação 36 | SEDI - SERVIÇOS DIVERSOS |  | CJ | 1 | 2444.46 | 2444.46
Insumo | PEX.SAM 034 | Próprio | PROJETO EXECUTIVO DE INSTALAÇÕES MECÂNICAS E DE UTILIDADES - VENTILAÇÃO, EXAUSTÃO E CONDICIONAMENTO DE AR - Estação 36 | Verba |  | CJ | 0.1 | 24444.64 | 2444.46
|  |  |  | MO sem LS => | 0 | LS => | 0 | MO com LS => | 0
|  |  |  | Valor do BDI => | 0 |  | Valor com BDI => |  | 2444.46
1.5.3.1.1 | Código | Banco | Descrição | Tipo |  | Und | Quant. | Valor Unit | Total
Composição | PAB.SAM 031 | Próprio | PROJETO AS BUILT DE TERRAPLENAGEM - Viaduto Metroviário Avenida Central | SEDI - SERVIÇOS DIVERSOS |  | CJ | 1 | 743.73 | 743.73
Insumo | PEX.SAM 035 | Próprio | PROJETO EXECUTIVO DE TERRAPLENAGEM - Viaduto Metroviário Avenida Central | Verba |  | CJ | 0.1 | 7437.37 | 743.73
|  |  |  | MO sem LS => | 0 | LS => | 0 | MO com LS => | 0
|  |  |  | Valor do BDI => | 0 |  | Valor com BDI => |  | 743.73
1.5.3.1.2 | Código | Banco | Descrição | Tipo |  | Und | Quant. | Valor Unit | Total
Composição | PAB.SAM 032 | Próprio | PROJETO AS BUILT DE CÁLCULO ESTRUTURAL - CONCRETO - Viaduto Metroviário Avenida Central | SEDI - SERVIÇOS DIVERSOS |  | CJ | 1 | 2926.84 | 2926.84
Insumo | PEX.SAM 036 | Próprio | PROJETO EXECUTIVO DE CÁLCULO ESTRUTURAL - CONCRETO - Viaduto Metroviário Avenida Central | Verba |  | CJ | 0.1 | 29268.48 | 2926.84
|  |  |  | MO sem LS => | 0 | LS => | 0 | MO com LS => | 0
|  |  |  | Valor do BDI => | 0 |  | Valor com BDI => |  | 2926.84
1.5.3.1.3 | Código | Banco | Descrição | Tipo |  | Und | Quant. | Valor Unit | Total
Composição | PAB.SAM 033 | Próprio | PROJETO AS BUILTS DE PROTEÇÃO CONTRA CORRENTE DE FUGA - VIADUTO - Viaduto Metroviário Avenida Central | SEDI - SERVIÇOS DIVERSOS |  | CJ | 1 | 15693.93 | 15693.93
Insumo | PEX.SAM 037 | Próprio | PROJETO EXECUTIVOS DE PROTEÇÃO CONTRA CORRENTE DE FUGA - VIADUTO - Viaduto Metroviário Avenida Central | Verba |  | CJ | 0.1 | 156939.31 | 15693.93
|  |  |  | MO sem LS => | 0 | LS => | 0 | MO com LS => | 0
|  |  |  | Valor do BDI => | 0 |  | Valor com BDI => |  | 15693.93
1.5.3.2.1 | Código | Banco | Descrição | Tipo |  | Und | Quant. | Valor Unit | Total
Composição | PAB.SAM 034 | Próprio | PROJETO AS BUILT DE TERRAPLENAGEM - Viaduto Rodoviário 2ª Avenida Sul | SEDI - SERVIÇOS DIVERSOS |  | CJ | 1 | 308.72 | 308.72
Insumo | PEX.SAM 038 | Próprio | PROJETO EXECUTIVO DE TERRAPLENAGEM - Viaduto Rodoviário 2ª Avenida Sul | Verba |  | CJ | 0.1 | 3087.23 | 308.72
|  |  |  | MO sem LS => | 0 | LS => | 0 | MO com LS => | 0
|  |  |  | Valor do BDI => | 0 |  | Valor com BDI => |  | 308.72
1.5.3.2.2 | Código | Banco | Descrição | Tipo |  | Und | Quant. | Valor Unit | Total
Composição | PAB.SAM 035 | Próprio | PROJETO AS BUILT DE CÁLCULO ESTRUTURAL - FUNDAÇÕES - Viaduto Rodoviário 2ª Avenida Sul | SEDI - SERVIÇOS DIVERSOS |  | CJ | 1 | 1055.61 | 1055.61
Insumo | PEX.SAM 039 | Próprio | PROJETO EXECUTIVO DE CÁLCULO ESTRUTURAL - FUNDAÇÕES - Viaduto Rodoviário 2ª Avenida Sul | Verba |  | CJ | 0.1 | 10556.16 | 1055.61
|  |  |  | MO sem LS => | 0 | LS => | 0 | MO com LS => | 0
|  |  |  | Valor do BDI => | 0 |  | Valor com BDI => |  | 1055.61
1.5.3.2.3 | Código | Banco | Descrição | Tipo |  | Und | Quant. | Valor Unit | Total
Composição | PAB.SAM 036 | Próprio | PROJETO AS BUILT DE CÁLCULO ESTRUTURAL - CONCRETO - Viaduto Rodoviário 2ª Avenida Sul | SEDI - SERVIÇOS DIVERSOS |  | CJ | 1 | 2747.04 | 2747.04
Insumo | PEX.SAM 040 | Próprio | PROJETO EXECUTIVO DE CÁLCULO ESTRUTURAL - CONCRETO - Viaduto Rodoviário 2ª Avenida Sul | Verba |  | CJ | 0.1 | 27470.43 | 2747.04
|  |  |  | MO sem LS => | 0 | LS => | 0 | MO com LS => | 0
|  |  |  | Valor do BDI => | 0 |  | Valor com BDI => |  | 2747.04
1.5.3.3.1 | Código | Banco | Descrição | Tipo |  | Und | Quant. | Valor Unit | Total
Composição | PAB.SAM 037 | Próprio | PROJETO AS BUILT DE TERRAPLENAGEM - Viaduto Rodoviário 1ª Rodovia Sul | SEDI - SERVIÇOS DIVERSOS |  | CJ | 1 | 308.72 | 308.72
Insumo | PEX.SAM 041 | Próprio | PROJETO EXECUTIVO DE TERRAPLENAGEM - Viaduto Rodoviário 1ª Rodovia Sul | Verba |  | CJ | 0.1 | 3087.23 | 308.72
|  |  |  | MO sem LS => | 0 | LS => | 0 | MO com LS => | 0
|  |  |  | Valor do BDI => | 0 |  | Valor com BDI => |  | 308.72
1.5.3.3.2 | Código | Banco | Descrição | Tipo |  | Und | Quant. | Valor Unit | Total
Composição | PAB.SAM 038 | Próprio | PROJETO AS BUILT DE CÁLCULO ESTRUTURAL - FUNDAÇÕES - Viaduto Rodoviário 1ª Rodovia Sul | SEDI - SERVIÇOS DIVERSOS |  | CJ | 1 | 1055.61 | 1055.61
Insumo | PEX.SAM 042 | Próprio | PROJETO EXECUTIVO DE CÁLCULO ESTRUTURAL - FUNDAÇÕES - Viaduto Rodoviário 1ª Rodovia Sul | Verba |  | CJ | 0.1 | 10556.16 | 1055.61
|  |  |  | MO sem LS => | 0 | LS => | 0 | MO com LS => | 0
|  |  |  | Valor do BDI => | 0 |  | Valor com BDI => |  | 1055.61
1.5.3.3.3 | Código | Banco | Descrição | Tipo |  | Und | Quant. | Valor Unit | Total
Composição | PAB.SAM 039 | Próprio | PROJETO AS BUILT DE CÁLCULO ESTRUTURAL - CONCRETO - Viaduto Rodoviário 1ª Rodovia Sul | SEDI - SERVIÇOS DIVERSOS |  | CJ | 1 | 2747.04 | 2747.04
Insumo | PEX.SAM 043 | Próprio | PROJETO EXECUTIVO DE CÁLCULO ESTRUTURAL - CONCRETO - Viaduto Rodoviário 1ª Rodovia Sul | Verba |  | CJ | 0.1 | 27470.43 | 2747.04
|  |  |  | MO sem LS => | 0 | LS => | 0 | MO com LS => | 0
|  |  |  | Valor do BDI => | 0 |  | Valor com BDI => |  | 2747.04
1.5.4.1 | Código | Banco | Descrição | Tipo |  | Und | Quant. | Valor Unit | Total
Composição | PAB.SAM 040 | Próprio | PROJETO AS BUILT DE TERRAPLENAGEM - Passarelas | SEDI - SERVIÇOS DIVERSOS |  | CJ | 1 | 1140.3 | 1140.3
Insumo | PEX.SAM 044 | Próprio | PROJETO EXECUTIVO DE TERRAPLENAGEM - Passarelas | Verba |  | CJ | 0.1 | 11403.02 | 1140.3
|  |  |  | MO sem LS => | 0 | LS => | 0 | MO com LS => | 0
|  |  |  | Valor do BDI => | 0 |  | Valor com BDI => |  | 1140.3
1.5.4.2 | Código | Banco | Descrição | Tipo |  | Und | Quant. | Valor Unit | Total
Composição | PAB.SAM 041 | Próprio | PROJETO AS BUILT DE CÁLCULO ESTRUTURAL - FUNDAÇÕES E CONCRETO - Passarelas | SEDI - SERVIÇOS DIVERSOS |  | CJ | 1 | 2467.12 | 2467.12
Insumo | PEX.SAM 045 | Próprio | PROJETO EXECUTIVO DE CÁLCULO ESTRUTURAL - FUNDAÇÕES E CONCRETO - Passarelas | Verba |  | CJ | 0.1 | 24671.26 | 2467.12
|  |  |  | MO sem LS => | 0 | LS => | 0 | MO com LS => | 0
|  |  |  | Valor do BDI => | 0 |  | Valor com BDI => |  | 2467.12
1.5.4.3 | Código | Banco | Descrição | Tipo |  | Und | Quant. | Valor Unit | Total
Composição | PAB.SAM 042 | Próprio | PROJETO AS BUILT DE CÁLCULO ESTRUTURAL - METÁLICAS - Passarelas | SEDI - SERVIÇOS DIVERSOS |  | CJ | 1 | 4911.51 | 4911.51
Insumo | PEX.SAM 046 | Próprio | PROJETO EXECUTIVO DE CÁLCULO ESTRUTURAL - METÁLICAS - Passarelas | Verba |  | CJ | 0.1 | 49115.11 | 4911.51
|  |  |  | MO sem LS => | 0 | LS => | 0 | MO com LS => | 0
|  |  |  | Valor do BDI => | 0 |  | Valor com BDI => |  | 4911.51
1.5.4.4 | Código | Banco | Descrição | Tipo |  | Und | Quant. | Valor Unit | Total
Composição | PAB.SAM 043 | Próprio | PROJETO AS BUILT DE ARQUITETURA - Passarelas | SEDI - SERVIÇOS DIVERSOS |  | CJ | 1 | 2467.12 | 2467.12
Insumo | PEX.SAM 047 | Próprio | PROJETO EXECUTIVO DE ARQUITETURA - Passarelas | Verba |  | CJ | 0.1 | 24671.26 | 2467.12
|  |  |  | MO sem LS => | 0 | LS => | 0 | MO com LS => | 0
|  |  |  | Valor do BDI => | 0 |  | Valor com BDI => |  | 2467.12
1.5.5.1.1 | Código | Banco | Descrição | Tipo |  | Und | Quant. | Valor Unit | Total
Composição | PAB.SAM 044 | Próprio | PROJETO AS BUILT GEOMÉTRICO - Sistema Viário da 1ª Rodovia Sul - Ramos 600 e 500 | SEDI - SERVIÇOS DIVERSOS |  | CJ | 1 | 970.54 | 970.54
Insumo | PEX.SAM 048 | Próprio | PROJETO EXECUTIVO GEOMÉTRICO - Sistema Viário da 1ª Rodovia Sul - Ramos 600 e 500 | Verba |  | CJ | 0.1 | 9705.48 | 970.54
|  |  |  | MO sem LS => | 0 | LS => | 0 | MO com LS => | 0
|  |  |  | Valor do BDI => | 0 |  | Valor com BDI => |  | 970.54
1.5.5.1.2 | Código | Banco | Descrição | Tipo |  | Und | Quant. | Valor Unit | Total
Composição | PAB.SAM 045 | Próprio | PROJETO AS BUILT DE TERRAPLENAGEM - Sistema Viário da 1ª Rodovia Sul - Ramos 600 e 500 | SEDI - SERVIÇOS DIVERSOS |  | CJ | 1 | 1034.13 | 1034.13
Insumo | PEX.SAM 049 | Próprio | PROJETO EXECUTIVO DE TERRAPLENAGEM - Sistema Viário da 1ª Rodovia Sul - Ramos 600 e 500 | Verba |  | CJ | 0.1 | 10341.37 | 1034.13
|  |  |  | MO sem LS => | 0 | LS => | 0 | MO com LS => | 0
|  |  |  | Valor do BDI => | 0 |  | Valor com BDI => |  | 1034.13
1.5.5.1.3 | Código | Banco | Descrição | Tipo |  | Und | Quant. | Valor Unit | Total
Composição | PAB.SAM 046 | Próprio | PROJETO AS BUILT DE PAVIMENTAÇÃO - Sistema Viário da 1ª Rodovia Sul - Ramos 600 e 500 | SEDI - SERVIÇOS DIVERSOS |  | CJ | 1 | 1866.52 | 1866.52
Insumo | PEX.SAM 050 | Próprio | PROJETO EXECUTIVO DE PAVIMENTAÇÃO - Sistema Viário da 1ª Rodovia Sul - Ramos 600 e 500 | Verba |  | CJ | 0.1 | 18665.2 | 1866.52
|  |  |  | MO sem LS => | 0 | LS => | 0 | MO com LS => | 0
|  |  |  | Valor do BDI => | 0 |  | Valor com BDI => |  | 1866.52
1.5.5.1.4 | Código | Banco | Descrição | Tipo |  | Und | Quant. | Valor Unit | Total
Composição | PAB.SAM 047 | Próprio | PROJETO AS BUILT DE DRENAGEM DE ÁGUAS PLUVIAIS (EXCETO EMISSÁRIO) - Sistema Viário da 1ª Rodovia Sul - Ramos 600 e 500 | SEDI - SERVIÇOS DIVERSOS |  | CJ | 1 | 1156.01 | 1156.01
Insumo | PEX.SAM 052 | Próprio | PROJETO EXECUTIVO DE DRENAGEM DE ÁGUAS PLUVIAIS (EXCETO EMISSÁRIO) - Sistema Viário da 1ª Rodovia Sul - Ramos 600 e 500 | Verba |  | CJ | 0.1 | 11560.12 | 1156.01
|  |  |  | MO sem LS => | 0 | LS => | 0 | MO com LS => | 0
|  |  |  | Valor do BDI => | 0 |  | Valor com BDI => |  | 1156.01
1.5.5.2.1 | Código | Banco | Descrição | Tipo |  | Und | Quant. | Valor Unit | Total
Composição | PAB.SAM 048 | Próprio | PROJETO AS BUILT GEOMÉTRICO - Sistema Viário da 2ª Avenida Sul - Ramos 400 e 300 | SEDI - SERVIÇOS DIVERSOS |  | CJ | 1 | 970.54 | 970.54
Insumo | PEX.SAM 054 | Próprio | PROJETO EXECUTIVO GEOMÉTRICO - Sistema Viário da 2ª Avenida Sul - Ramos 400 e 300 | Verba |  | CJ | 0.1 | 9705.48 | 970.54
|  |  |  | MO sem LS => | 0 | LS => | 0 | MO com LS => | 0
|  |  |  | Valor do BDI => | 0 |  | Valor com BDI => |  | 970.54
1.5.5.2.2 | Código | Banco | Descrição | Tipo |  | Und | Quant. | Valor Unit | Total
Composição | PAB.SAM 049 | Próprio | PROJETO AS BUILT DE TERRAPLENAGEM - Sistema Viário da 2ª Avenida Sul - Ramos 400 e 300 | SEDI - SERVIÇOS DIVERSOS |  | CJ | 1 | 1034.13 | 1034.13
Insumo | PEX.SAM 055 | Próprio | PROJETO EXECUTIVO DE TERRAPLENAGEM - Sistema Viário da 2ª Avenida Sul - Ramos 400 e 300 | Verba |  | CJ | 0.1 | 10341.37 | 1034.13
|  |  |  | MO sem LS => | 0 | LS => | 0 | MO com LS => | 0
|  |  |  | Valor do BDI => | 0 |  | Valor com BDI => |  | 1034.13
1.5.5.2.3 | Código | Banco | Descrição | Tipo |  | Und | Quant. | Valor Unit | Total
Composição | PAB.SAM 050 | Próprio | PROJETO AS BUILT DE PAVIMENTAÇÃO - Sistema Viário da 2ª Avenida Sul - Ramos 400 e 300 | SEDI - SERVIÇOS DIVERSOS |  | CJ | 1 | 668.35 | 668.35
Insumo | PEX.SAM 056 | Próprio | PROJETO EXECUTIVO DE PAVIMENTAÇÃO - Sistema Viário da 2ª Avenida Sul - Ramos 400 e 300 | Verba |  | CJ | 0.1 | 6683.56 | 668.35
|  |  |  | MO sem LS => | 0 | LS => | 0 | MO com LS => | 0
|  |  |  | Valor do BDI => | 0 |  | Valor com BDI => |  | 668.35
1.5.5.2.4 | Código | Banco | Descrição | Tipo |  | Und | Quant. | Valor Unit | Total
Composição | PAB.SAM 051 | Próprio | PROJETO AS BUILT DE DRENAGEM DE ÁGUAS PLUVIAIS (EXCETO EMISSÁRIO) - Sistema Viário da 2ª Avenida Sul - Ramos 400 e 300 | SEDI - SERVIÇOS DIVERSOS |  | CJ | 1 | 840.69 | 840.69
Insumo | PEX.SAM 058 | Próprio | PROJETO EXECUTIVO DE DRENAGEM DE ÁGUAS PLUVIAIS (EXCETO EMISSÁRIO) - Sistema Viário da 2ª Avenida Sul - Ramos 400 e 300 | Verba |  | CJ | 0.1 | 8406.98 | 840.69
|  |  |  | MO sem LS => | 0 | LS => | 0 | MO com LS => | 0
|  |  |  | Valor do BDI => | 0 |  | Valor com BDI => |  | 840.69
1.5.5.3.1 | Código | Banco | Descrição | Tipo |  | Und | Quant. | Valor Unit | Total
Composição | PAB.SAM 052 | Próprio | PROJETO AS BUILT GEOMÉTRICO - Sistema Viário da Avenida Central - Ramos 200 e 100 | SEDI - SERVIÇOS DIVERSOS |  | CJ | 1 | 970.54 | 970.54
Insumo | PEX.SAM 060 | Próprio | PROJETO EXECUTIVO GEOMÉTRICO - Sistema Viário da Avenida Central - Ramos 200 e 100 | Verba |  | CJ | 0.1 | 9705.48 | 970.54
|  |  |  | MO sem LS => | 0 | LS => | 0 | MO com LS => | 0
|  |  |  | Valor do BDI => | 0 |  | Valor com BDI => |  | 970.54
1.5.5.3.2 | Código | Banco | Descrição | Tipo |  | Und | Quant. | Valor Unit | Total
Composição | PAB.SAM 053 | Próprio | PROJETO AS BUILT DE TERRAPLENAGEM - Sistema Viário da Avenida Central - Ramos 200 e 100 | SEDI - SERVIÇOS DIVERSOS |  | CJ | 1 | 1034.13 | 1034.13
Insumo | PEX.SAM 061 | Próprio | PROJETO EXECUTIVO DE TERRAPLENAGEM - Sistema Viário da Avenida Central - Ramos 200 e 100 | Verba |  | CJ | 0.1 | 10341.37 | 1034.13
|  |  |  | MO sem LS => | 0 | LS => | 0 | MO com LS => | 0
|  |  |  | Valor do BDI => | 0 |  | Valor com BDI => |  | 1034.13
1.5.5.3.3 | Código | Banco | Descrição | Tipo |  | Und | Quant. | Valor Unit | Total
Composição | PAB.SAM 054 | Próprio | PROJETO AS BUILT DE PAVIMENTAÇÃO - Sistema Viário da Avenida Central - Ramos 200 e 100 | SEDI - SERVIÇOS DIVERSOS |  | CJ | 1 | 668.35 | 668.35
Insumo | PEX.SAM 062 | Próprio | PROJETO EXECUTIVO DE PAVIMENTAÇÃO - Sistema Viário da Avenida Central - Ramos 200 e 100 | Verba |  | CJ | 0.1 | 6683.56 | 668.35
|  |  |  | MO sem LS => | 0 | LS => | 0 | MO com LS => | 0
|  |  |  | Valor do BDI => | 0 |  | Valor com BDI => |  | 668.35
1.5.5.3.4 | Código | Banco | Descrição | Tipo |  | Und | Quant. | Valor Unit | Total
Composição | PAB.SAM 055 | Próprio | PROJETO AS BUILT DE DRENAGEM DE ÁGUAS PLUVIAIS (EXCETO EMISSÁRIO) - Sistema Viário da Avenida Central - Ramos 200 e 100 | SEDI - SERVIÇOS DIVERSOS |  | CJ | 1 | 840.69 | 840.69
Insumo | PEX.SAM 064 | Próprio | PROJETO EXECUTIVO DE DRENAGEM DE ÁGUAS PLUVIAIS (EXCETO EMISSÁRIO) - Sistema Viário da Avenida Central - Ramos 200 e 100 | Verba |  | CJ | 0.1 | 8406.98 | 840.69
|  |  |  | MO sem LS => | 0 | LS => | 0 | MO com LS => | 0
|  |  |  | Valor do BDI => | 0 |  | Valor com BDI => |  | 840.69
1.5.5.4.1 | Código | Banco | Descrição | Tipo |  | Und | Quant. | Valor Unit | Total
Composição | PAB.SAM 056 | Próprio | PROJETO AS BUILT GEOMÉTRICO - Sistema Viário Complementar ao Longo da Via Permanente | SEDI - SERVIÇOS DIVERSOS |  | CJ | 1 | 1251.64 | 1251.64
Insumo | PEX.SAM 066 | Próprio | PROJETO EXECUTIVO GEOMÉTRICO - Sistema Viário Complementar ao Longo da Via Permanente | Verba |  | CJ | 0.1 | 12516.44 | 1251.64
|  |  |  | MO sem LS => | 0 | LS => | 0 | MO com LS => | 0
|  |  |  | Valor do BDI => | 0 |  | Valor com BDI => |  | 1251.64
1.5.5.4.2 | Código | Banco | Descrição | Tipo |  | Und | Quant. | Valor Unit | Total
Composição | PAB.SAM 057 | Próprio | PROJETO AS BUILT DE TERRAPLENAGEM - Sistema Viário Complementar ao Longo da Via Permanente | SEDI - SERVIÇOS DIVERSOS |  | CJ | 1 | 1055.61 | 1055.61
Insumo | PEX.SAM 067 | Próprio | PROJETO EXECUTIVO DE TERRAPLENAGEM - Sistema Viário Complementar ao Longo da Via Permanente | Verba |  | CJ | 0.1 | 10556.16 | 1055.61
|  |  |  | MO sem LS => | 0 | LS => | 0 | MO com LS => | 0
|  |  |  | Valor do BDI => | 0 |  | Valor com BDI => |  | 1055.61
1.5.5.4.3 | Código | Banco | Descrição | Tipo |  | Und | Quant. | Valor Unit | Total
Composição | PAB.SAM 058 | Próprio | PROJETO AS BUILT DE PAVIMENTAÇÃO - Sistema Viário Complementar ao Longo da Via Permanente | SEDI - SERVIÇOS DIVERSOS |  | CJ | 1 | 681.07 | 681.07
Insumo | PEX.SAM 068 | Próprio | PROJETO EXECUTIVO DE PAVIMENTAÇÃO - Sistema Viário Complementar ao Longo da Via Permanente | Verba |  | CJ | 0.1 | 6810.78 | 681.07
|  |  |  | MO sem LS => | 0 | LS => | 0 | MO com LS => | 0
|  |  |  | Valor do BDI => | 0 |  | Valor com BDI => |  | 681.07
1.5.5.4.4 | Código | Banco | Descrição | Tipo |  | Und | Quant. | Valor Unit | Total
Composição | PAB.SAM 059 | Próprio | PROJETO AS BUILT DE SINALIZAÇÃO VIÁRIA - Sistema Viário Complementar ao Longo da Via Permanente | SEDI - SERVIÇOS DIVERSOS |  | CJ | 1 | 503.82 | 503.82
Insumo | PEX.SAM 069 | Próprio | PROJETO EXECUTIVO DE SINALIZAÇÃO VIÁRIA - Sistema Viário Complementar ao Longo da Via Permanente | Verba |  | CJ | 0.1 | 5038.24 | 503.82
|  |  |  | MO sem LS => | 0 | LS => | 0 | MO com LS => | 0
|  |  |  | Valor do BDI => | 0 |  | Valor com BDI => |  | 503.82
1.5.5.4.5 | Código | Banco | Descrição | Tipo |  | Und | Quant. | Valor Unit | Total
Composição | PAB.SAM 060 | Próprio | PROJETO AS BUILT DE DRENAGEM DE ÁGUAS PLUVIAIS (EXCETO EMISSÁRIO) - Sistema Viário Complementar ao Longo da Via Permanente | SEDI - SERVIÇOS DIVERSOS |  | CJ | 1 | 795.53 | 795.53
Insumo | PEX.SAM 070 | Próprio | PROJETO EXECUTIVO DE DRENAGEM DE ÁGUAS PLUVIAIS (EXCETO EMISSÁRIO) - Sistema Viário Complementar ao Longo da Via Permanente | Verba |  | CJ | 0.1 | 7955.34 | 795.53
|  |  |  | MO sem LS => | 0 | LS => | 0 | MO com LS => | 0
|  |  |  | Valor do BDI => | 0 |  | Valor com BDI => |  | 795.53
1.5.6.1 | Código | Banco | Descrição | Tipo |  | Und | Quant. | Valor Unit | Total
Composição | PAB.SAM 061 | Próprio | PROJETO AS BUILT GEOMÉTRICO - Via Permanente | SEDI - SERVIÇOS DIVERSOS |  | CJ | 1 | 4852.74 | 4852.74
Insumo | PEX.SAM 077 | Próprio | PROJETO EXECUTIVO GEOMÉTRICO - Via Permanente | Verba |  | CJ | 0.1 | 48527.42 | 4852.74
|  |  |  | MO sem LS => | 0 | LS => | 0 | MO com LS => | 0
|  |  |  | Valor do BDI => | 0 |  | Valor com BDI => |  | 4852.74
1.5.6.2 | Código | Banco | Descrição | Tipo |  | Und | Quant. | Valor Unit | Total
Composição | PAB.SAM 062 | Próprio | PROJETO AS BUILT GEOTÉCNICO DE ESTABILIZAÇÃO, PROTEÇÃO E CONTENÇÃO DE TALUDES - Via Permanente | SEDI - SERVIÇOS DIVERSOS |  | CJ | 1 | 1866.43 | 1866.43
Insumo | PEX.SAM 078 | Próprio | PROJETO EXECUTIVO GEOTÉCNICO DE ESTABILIZAÇÃO, PROTEÇÃO E CONTENÇÃO DE TALUDES - Via Permanente | Verba |  | CJ | 0.1 | 18664.37 | 1866.43
|  |  |  | MO sem LS => | 0 | LS => | 0 | MO com LS => | 0
|  |  |  | Valor do BDI => | 0 |  | Valor com BDI => |  | 1866.43
1.5.6.3 | Código | Banco | Descrição | Tipo |  | Und | Quant. | Valor Unit | Total
Composição | PAB.SAM 063 | Próprio | PROJETO AS BUILT DE TERRAPLENAGEM - Via Permanente | SEDI - SERVIÇOS DIVERSOS |  | CJ | 1 | 4242.75 | 4242.75
Insumo | PEX.SAM 079 | Próprio | PROJETO EXECUTIVO DE TERRAPLENAGEM - Via Permanente | Verba |  | CJ | 0.1 | 42427.55 | 4242.75
|  |  |  | MO sem LS => | 0 | LS => | 0 | MO com LS => | 0
|  |  |  | Valor do BDI => | 0 |  | Valor com BDI => |  | 4242.75
1.5.6.4 | Código | Banco | Descrição | Tipo |  | Und | Quant. | Valor Unit | Total
Composição | PAB.SAM 064 | Próprio | PROJETO AS BUILT DE INFRAESTRUTURA DE VIA PERMANENTE - CAMADAS DE REFORÇO / SUBLEITO FERROVIÁRIO, COLCHÃO DRENANTE E DREANAGEM PROFUNDA - Via Permanente | SEDI - SERVIÇOS DIVERSOS |  | CJ | 1 | 2301.45 | 2301.45
Insumo | PEX.SAM 080 | Próprio | PROJETO EXECUTIVO DE INFRAESTRUTURA DE VIA PERMANENTE - CAMADAS DE REFORÇO / SUBLEITO FERROVIÁRIO, COLCHÃO DRENANTE E DREANAGEM PROFUNDA - Via Permanente | Verba |  | CJ | 0.1 | 23014.5 | 2301.45
|  |  |  | MO sem LS => | 0 | LS => | 0 | MO com LS => | 0
|  |  |  | Valor do BDI => | 0 |  | Valor com BDI => |  | 2301.45
1.5.6.5 | Código | Banco | Descrição | Tipo |  | Und | Quant. | Valor Unit | Total
Composição | PAB.SAM 065 | Próprio | PROJETO AS BUILT DE DRENAGEM DE ÁGUAS PLUVIAIS (EXCETO EMISSÁRIO) - Via Permanente | SEDI - SERVIÇOS DIVERSOS |  | CJ | 1 | 4541.14 | 4541.14
Insumo | PEX.SAM 081 | Próprio | PROJETO EXECUTIVO DE DRENAGEM DE ÁGUAS PLUVIAIS (EXCETO EMISSÁRIO) - Via Permanente | Verba |  | CJ | 0.1 | 45411.47 | 4541.14
|  |  |  | MO sem LS => | 0 | LS => | 0 | MO com LS => | 0
|  |  |  | Valor do BDI => | 0 |  | Valor com BDI => |  | 4541.14
1.5.6.7 | Código | Banco | Descrição | Tipo |  | Und | Quant. | Valor Unit | Total
Composição | PAB.SAM 066 | Próprio | PROJETO AS BUILT DE SUPERESTRUTURA DE VIA PERMANENTE - Via Permanente | SEDI - SERVIÇOS DIVERSOS |  | CJ | 1 | 6534.9 | 6534.9
Insumo | PEX.SAM 082 | Próprio | PROJETO EXECUTIVO DE SUPERESTRUTURA DE VIA PERMANENTE - Via Permanente | Verba |  | CJ | 0.1 | 65349.09 | 6534.9
|  |  |  | MO sem LS => | 0 | LS => | 0 | MO com LS => | 0
|  |  |  | Valor do BDI => | 0 |  | Valor com BDI => |  | 6534.9
1.5.6.8 | Código | Banco | Descrição | Tipo |  | Und | Quant. | Valor Unit | Total
Composição | PAB.SAM 067 | Próprio | PROJETO AS BUILT DE INFRAESTRUTURA DE VIA PERMANENTE - BANCOS DE DUTOS E CAIXAS DE PASSAGEM (ENERGIA, SINALIZAÇÃO E CONTROLE) - Via Permanente | SEDI - SERVIÇOS DIVERSOS |  | CJ | 1 | 5274.02 | 5274.02
Insumo | PEX.SAM 083 | Próprio | PROJETO EXECUTIVO DE INFRAESTRUTURA DE VIA PERMANENTE - BANCOS DE DUTOS E CAIXAS DE PASSAGEM (ENERGIA, SINALIZAÇÃO E CONTROLE) - Via Permanente | Verba |  | CJ | 0.1 | 52740.24 | 5274.02
|  |  |  | MO sem LS => | 0 | LS => | 0 | MO com LS => | 0
|  |  |  | Valor do BDI => | 0 |  | Valor com BDI => |  | 5274.02
1.5.6.9 | Código | Banco | Descrição | Tipo |  | Und | Quant. | Valor Unit | Total
Composição | PAB.SAM 068 | Próprio | PROJETO AS BUILT DE INFRAESTRUTURA DE VIA PERMANENTE - PROTEÇÃO CONTRA CORRENTE DE FUGA - Via Permanente | SEDI - SERVIÇOS DIVERSOS |  | CJ | 1 | 2906.76 | 2906.76
Insumo | PEX.SAM 084 | Próprio | PROJETO EXECUTIVO DE INFRAESTRUTURA DE VIA PERMANENTE - PROTEÇÃO CONTRA CORRENTE DE FUGA - Via Permanente | Verba |  | CJ | 0.1 | 29067.67 | 2906.76
|  |  |  | MO sem LS => | 0 | LS => | 0 | MO com LS => | 0
|  |  |  | Valor do BDI => | 0 |  | Valor com BDI => |  | 2906.76
1.5.6.10 | Código | Banco | Descrição | Tipo |  | Und | Quant. | Valor Unit | Total
Composição | PAB.SAM 069 | Próprio | PROJETO AS BUILT DE CONTENÇÃO EM SOLO GRAMPEADO - Via Permanente | SEDI - SERVIÇOS DIVERSOS |  | CJ | 1 | 2471.75 | 2471.75
Insumo | PEX.SAM 085 | Próprio | PROJETO EXECUTIVO DE CONTENÇÃO EM SOLO GRAMPEADO - Via Permanente | Verba |  | CJ | 0.1 | 24717.53 | 2471.75
|  |  |  | MO sem LS => | 0 | LS => | 0 | MO com LS => | 0
|  |  |  | Valor do BDI => | 0 |  | Valor com BDI => |  | 2471.75
1.5.7.1 | Código | Banco | Descrição | Tipo |  | Und | Quant. | Valor Unit | Total
Composição | PAB.SAM 070 | Próprio | PROJETO AS BUILT DE TERRAPLENAGEM - SR-63 | SEDI - SERVIÇOS DIVERSOS |  | CJ | 1 | 306.65 | 306.65
Insumo | PEX.SAM 086 | Próprio | PROJETO EXECUTIVO DE TERRAPLENAGEM - SR-63 | Verba |  | CJ | 0.1 | 3066.57 | 306.65
|  |  |  | MO sem LS => | 0 | LS => | 0 | MO com LS => | 0
|  |  |  | Valor do BDI => | 0 |  | Valor com BDI => |  | 306.65
1.5.7.2 | Código | Banco | Descrição | Tipo |  | Und | Quant. | Valor Unit | Total
Composição | PAB.SAM 071 | Próprio | PROJETO AS BUILT DE CÁLCULO ESTRUTURAL - FUNDAÇÕES - SR-63 | SEDI - SERVIÇOS DIVERSOS |  | CJ | 1 | 636.47 | 636.47
Insumo | PEX.SAM 087 | Próprio | PROJETO EXECUTIVO DE CÁLCULO ESTRUTURAL - FUNDAÇÕES - SR-63 | Verba |  | CJ | 0.1 | 6364.77 | 636.47
|  |  |  | MO sem LS => | 0 | LS => | 0 | MO com LS => | 0
|  |  |  | Valor do BDI => | 0 |  | Valor com BDI => |  | 636.47
1.5.7.3 | Código | Banco | Descrição | Tipo |  | Und | Quant. | Valor Unit | Total
Composição | PAB.SAM 072 | Próprio | PROJETO AS BUILT DE CÁLCULO ESTRUTURAL - CONCRETO - SR-63 | SEDI - SERVIÇOS DIVERSOS |  | CJ | 1 | 2026.16 | 2026.16
Insumo | PEX.SAM 088 | Próprio | PROJETO EXECUTIVO DE CÁLCULO ESTRUTURAL - CONCRETO - SR-63 | Verba |  | CJ | 0.1 | 20261.65 | 2026.16
|  |  |  | MO sem LS => | 0 | LS => | 0 | MO com LS => | 0
|  |  |  | Valor do BDI => | 0 |  | Valor com BDI => |  | 2026.16
1.5.7.4 | Código | Banco | Descrição | Tipo |  | Und | Quant. | Valor Unit | Total
Composição | PAB.SAM 073 | Próprio | PROJETO AS BUILT DE CÁLCULO ESTRUTURAL - METÁLICAS - SR-63 | SEDI - SERVIÇOS DIVERSOS |  | CJ | 1 | 636.47 | 636.47
Insumo | PEX.SAM 089 | Próprio | PROJETO EXECUTIVO DE CÁLCULO ESTRUTURAL - METÁLICAS - SR-63 | Verba |  | CJ | 0.1 | 6364.77 | 636.47
|  |  |  | MO sem LS => | 0 | LS => | 0 | MO com LS => | 0
|  |  |  | Valor do BDI => | 0 |  | Valor com BDI => |  | 636.47
1.5.7.5 | Código | Banco | Descrição | Tipo |  | Und | Quant. | Valor Unit | Total
Composição | PAB.SAM 074 | Próprio | PROJETO AS BUILT DE ARQUITETURA E URBANISMO - SR-63 | SEDI - SERVIÇOS DIVERSOS |  | CJ | 1 | 1421.39 | 1421.39
Insumo | PEX.SAM 090 | Próprio | PROJETO EXECUTIVO DE ARQUITETURA E URBANISMO - SR-63 | Verba |  | CJ | 0.1 | 14213.97 | 1421.39
|  |  |  | MO sem LS => | 0 | LS => | 0 | MO com LS => | 0
|  |  |  | Valor do BDI => | 0 |  | Valor com BDI => |  | 1421.39
1.5.7.6 | Código | Banco | Descrição | Tipo |  | Und | Quant. | Valor Unit | Total
Composição | PAB.SAM 075 | Próprio | PROJETO AS BUILT DE INSTALAÇÕES PREDIAIS - HIDRÁULICAS (ÁGUA POTÁVEL) - SR-63 | SEDI - SERVIÇOS DIVERSOS |  | CJ | 1 | 509.25 | 509.25
Insumo | PEX.SAM 091 | Próprio | PROJETO EXECUTIVO DE INSTALAÇÕES PREDIAIS - HIDRÁULICAS (ÁGUA POTÁVEL) - SR-63 | Verba |  | CJ | 0.1 | 5092.57 | 509.25
|  |  |  | MO sem LS => | 0 | LS => | 0 | MO com LS => | 0
|  |  |  | Valor do BDI => | 0 |  | Valor com BDI => |  | 509.25
1.5.7.7 | Código | Banco | Descrição | Tipo |  | Und | Quant. | Valor Unit | Total
Composição | PAB.SAM 076 | Próprio | PROJETO AS BUILT DE INSTALAÇÕES PREDIAIS - SANITÁRIAS (ESGOTO) - SR-63 | SEDI - SERVIÇOS DIVERSOS |  | CJ | 1 | 509.25 | 509.25
Insumo | PEX.SAM 092 | Próprio | PROJETO EXECUTIVO DE INSTALAÇÕES PREDIAIS - SANITÁRIAS (ESGOTO) - SR-63 | Verba |  | CJ | 0.1 | 5092.57 | 509.25
|  |  |  | MO sem LS => | 0 | LS => | 0 | MO com LS => | 0
|  |  |  | Valor do BDI => | 0 |  | Valor com BDI => |  | 509.25
1.5.7.8 | Código | Banco | Descrição | Tipo |  | Und | Quant. | Valor Unit | Total
Composição | PAB.SAM 077 | Próprio | PROJETO AS BUILT DE INSTALAÇÕES PREDIAIS - PLUVIAL (ÁGUAS PLUVIAIS) - SR-63 | SEDI - SERVIÇOS DIVERSOS |  | CJ | 1 | 509.25 | 509.25
Insumo | PEX.SAM 093 | Próprio | PROJETO EXECUTIVO DE INSTALAÇÕES PREDIAIS - PLUVIAL (ÁGUAS PLUVIAIS) - SR-63 | Verba |  | CJ | 0.1 | 5092.57 | 509.25
|  |  |  | MO sem LS => | 0 | LS => | 0 | MO com LS => | 0
|  |  |  | Valor do BDI => | 0 |  | Valor com BDI => |  | 509.25
1.5.7.9 | Código | Banco | Descrição | Tipo |  | Und | Quant. | Valor Unit | Total
Composição | PAB.SAM 078 | Próprio | PROJETO AS BUILT DE INSTALAÇÕES PREDIAIS - ELÉTRICA (FORÇA E ILUMINAÇÃO) - SR-63 | SEDI - SERVIÇOS DIVERSOS |  | CJ | 1 | 1267.94 | 1267.94
Insumo | PEX.SAM 094 | Próprio | PROJETO EXECUTIVO DE INSTALAÇÕES PREDIAIS - ELÉTRICA (FORÇA E ILUMINAÇÃO) - SR-63 | Verba |  | CJ | 0.1 | 12679.46 | 1267.94
|  |  |  | MO sem LS => | 0 | LS => | 0 | MO com LS => | 0
|  |  |  | Valor do BDI => | 0 |  | Valor com BDI => |  | 1267.94
1.5.7.10 | Código | Banco | Descrição | Tipo |  | Und | Quant. | Valor Unit | Total
Composição | PAB.SAM 079 | Próprio | PROJETO AS BUILT DE INSTALAÇÕES PREDIAIS - PROTEÇÃO CONTRA INCÊNDIO (DETECÇÃO) - SR-63 | SEDI - SERVIÇOS DIVERSOS |  | CJ | 1 | 562.23 | 562.23
Insumo | PEX.SAM 095 | Próprio | PROJETO EXECUTIVO DE INSTALAÇÕES PREDIAIS - PROTEÇÃO CONTRA INCÊNDIO (DETECÇÃO) - SR-63 | Verba |  | CJ | 0.1 | 5622.33 | 562.23
|  |  |  | MO sem LS => | 0 | LS => | 0 | MO com LS => | 0
|  |  |  | Valor do BDI => | 0 |  | Valor com BDI => |  | 562.23
1.5.7.11 | Código | Banco | Descrição | Tipo |  | Und | Quant. | Valor Unit | Total
Composição | PAB.SAM 080 | Próprio | PROJETO AS BUILT DE INSTALAÇÕES PREDIAIS - PROTEÇÃO CONTRA INCÊNDIO (COMBATE) - SR-63 | SEDI - SERVIÇOS DIVERSOS |  | CJ | 1 | 306.65 | 306.65
Insumo | PEX.SAM 096 | Próprio | PROJETO EXECUTIVO DE INSTALAÇÕES PREDIAIS - PROTEÇÃO CONTRA INCÊNDIO (COMBATE) - SR-63 | Verba |  | CJ | 0.1 | 3066.57 | 306.65
|  |  |  | MO sem LS => | 0 | LS => | 0 | MO com LS => | 0
|  |  |  | Valor do BDI => | 0 |  | Valor com BDI => |  | 306.65
1.5.7.12 | Código | Banco | Descrição | Tipo |  | Und | Quant. | Valor Unit | Total
Composição | PAB.SAM 081 | Próprio | PROJETO AS BUILT DE INSTALAÇÕES PREDIAIS - ELÉTRICA (ATERRAMENTO E PROTEÇÃO CONTRA DESCARGAS ATMOSFÉRICAS - SPDA) - SR-63 | SEDI - SERVIÇOS DIVERSOS |  | CJ | 1 | 387.26 | 387.26
Insumo | PEX.SAM 097 | Próprio | PROJETO EXECUTIVO DE INSTALAÇÕES PREDIAIS - ELÉTRICA (ATERRAMENTO E PROTEÇÃO CONTRA DESCARGAS ATMOSFÉRICAS - SPDA) - SR-63 | Verba |  | CJ | 0.1 | 3872.6 | 387.26
|  |  |  | MO sem LS => | 0 | LS => | 0 | MO com LS => | 0
|  |  |  | Valor do BDI => | 0 |  | Valor com BDI => |  | 387.26
1.5.7.13 | Código | Banco | Descrição | Tipo |  | Und | Quant. | Valor Unit | Total
Composição | PAB.SAM 082 | Próprio | PROJETO AS BUILT DE INSTALAÇÕES MECÂNICAS E DE UTILIDADES - VENTILAÇÃO, EXAUSTÃO E CONDICIONAMENTO DE AR - SR-63 | SEDI - SERVIÇOS DIVERSOS |  | CJ | 1 | 969.71 | 969.71
Insumo | PEX.SAM 098 | Próprio | PROJETO EXECUTIVO DE INSTALAÇÕES MECÂNICAS E DE UTILIDADES - VENTILAÇÃO, EXAUSTÃO E CONDICIONAMENTO DE AR - SR-63 | Verba |  | CJ | 0.1 | 9697.18 | 969.71
|  |  |  | MO sem LS => | 0 | LS => | 0 | MO com LS => | 0
|  |  |  | Valor do BDI => | 0 |  | Valor com BDI => |  | 969.71
1.5.8.1 | Código | Banco | Descrição | Tipo |  | Und | Quant. | Valor Unit | Total
Composição | PAB.SAM 083 | Próprio | PROJETO AS BUILT HIDRÁULICO ASSOCIADO AOS ELEMENTOS DE DRENAGEM, AMORTECIMENTO DE CHEIAS E DISSIPAÇÃO DE ENERGIA - Emissário Samambaia e Bacias de Detenção/Acumulação | SEDI - SERVIÇOS DIVERSOS |  | CJ | 1 | 2858.19 | 2858.19
Insumo | PEX.SAM 099 | Próprio | PROJETO EXECUTIVO HIDRÁULICO ASSOCIADO AOS ELEMENTOS DE DRENAGEM, AMORTECIMENTO DE CHEIAS E DISSIPAÇÃO DE ENERGIA - Emissário Samambaia e Bacias de Detenção/Acumulação | Verba |  | CJ | 0.1 | 28581.9 | 2858.19
|  |  |  | MO sem LS => | 0 | LS => | 0 | MO com LS => | 0
|  |  |  | Valor do BDI => | 0 |  | Valor com BDI => |  | 2858.19
1.5.8.2 | Código | Banco | Descrição | Tipo |  | Und | Quant. | Valor Unit | Total
Composição | PAB.SAM 084 | Próprio | PROJETO AS BUILT GEOMÉTRICO - Emissário Samambaia e Bacias de Detenção/Acumulação | SEDI - SERVIÇOS DIVERSOS |  | CJ | 1 | 5780.88 | 5780.88
Insumo | PEX.SAM 100 | Próprio | PROJETO EXECUTIVO GEOMÉTRICO - Emissário Samambaia e Bacias de Detenção/Acumulação | Verba |  | CJ | 0.1 | 57808.81 | 5780.88
|  |  |  | MO sem LS => | 0 | LS => | 0 | MO com LS => | 0
|  |  |  | Valor do BDI => | 0 |  | Valor com BDI => |  | 5780.88
1.5.8.3 | Código | Banco | Descrição | Tipo |  | Und | Quant. | Valor Unit | Total
Composição | PAB.SAM 085 | Próprio | PROJETO AS BUILT DE ESCAVAÇÃO, ESCORAMENTO, CONTROLE DO LENÇOL FREÁTICO - Emissário Samambaia e Bacias de Detenção/Acumulação | SEDI - SERVIÇOS DIVERSOS |  | CJ | 1 | 1866.43 | 1866.43
Insumo | PEX.SAM 101 | Próprio | PROJETO EXECUTIVO DE ESCAVAÇÃO, ESCORAMENTO, CONTROLE DO LENÇOL FREÁTICO - Emissário Samambaia e Bacias de Detenção/Acumulação | Verba |  | CJ | 0.1 | 18664.37 | 1866.43
|  |  |  | MO sem LS => | 0 | LS => | 0 | MO com LS => | 0
|  |  |  | Valor do BDI => | 0 |  | Valor com BDI => |  | 1866.43
1.5.8.4 | Código | Banco | Descrição | Tipo |  | Und | Quant. | Valor Unit | Total
Composição | PAB.SAM 086 | Próprio | PROJETO AS BUILT DE CÁLCULO ESTRUTURAL - FUNDAÇÕES E CONCRETO - Emissário Samambaia e Bacias de Detenção/Acumulação | SEDI - SERVIÇOS DIVERSOS |  | CJ | 1 | 4778 | 4778
Insumo | PEX.SAM 102 | Próprio | PROJETO EXECUTIVO DE CÁLCULO ESTRUTURAL - FUNDAÇÕES E CONCRETO - Emissário Samambaia e Bacias de Detenção/Acumulação | Verba |  | CJ | 0.1 | 47780.03 | 4778
|  |  |  | MO sem LS => | 0 | LS => | 0 | MO com LS => | 0
|  |  |  | Valor do BDI => | 0 |  | Valor com BDI => |  | 4778
1.5.8.5 | Código | Banco | Descrição | Tipo |  | Und | Quant. | Valor Unit | Total
Composição | PAB.SAM 087 | Próprio | PROJETO AS BUILT DE PAVIMENTAÇÃO E PROTEÇÕES HIDRÁULICAS DAS BACIAS E DISPOSITIVOS - Emissário Samambaia e Bacias de Detenção/Acumulação | SEDI - SERVIÇOS DIVERSOS |  | CJ | 1 | 3007.2 | 3007.2
Insumo | PEX.SAM 103 | Próprio | PROJETO EXECUTIVO DE PAVIMENTAÇÃO E PROTEÇÕES HIDRÁULICAS DAS BACIAS E DISPOSITIVOS - Emissário Samambaia e Bacias de Detenção/Acumulação | Verba |  | CJ | 0.1 | 30072.05 | 3007.2
|  |  |  | MO sem LS => | 0 | LS => | 0 | MO com LS => | 0
|  |  |  | Valor do BDI => | 0 |  | Valor com BDI => |  | 3007.2
1.5.8.6 | Código | Banco | Descrição | Tipo |  | Und | Quant. | Valor Unit | Total
Composição | PAB.SAM 088 | Próprio | PROJETO AS BUILT DE PAISAGISMO E URBANIZAÇÃO DO ENTORNO - Emissário Samambaia e Bacias de Detenção/Acumulação | SEDI - SERVIÇOS DIVERSOS |  | CJ | 1 | 1055.61 | 1055.61
Insumo | PEX.SAM 104 | Próprio | PROJETO EXECUTIVO DE PAISAGISMO E URBANIZAÇÃO DO ENTORNO - Emissário Samambaia e Bacias de Detenção/Acumulação | Verba |  | CJ | 0.1 | 10556.16 | 1055.61
|  |  |  | MO sem LS => | 0 | LS => | 0 | MO com LS => | 0
|  |  |  | Valor do BDI => | 0 |  | Valor com BDI => |  | 1055.61
1.5.9.1 | Código | Banco | Descrição | Tipo |  | Und | Quant. | Valor Unit | Total
Composição | PAB.SAM 090 | Próprio | PROJETO AS BUILT DE REMANEJAMENTO DE INTERFERÊNCIAS - CAESB | SEDI - SERVIÇOS DIVERSOS |  | CJ | 1 | 5922.98 | 5922.98
Insumo | PEX.SAM 106 | Próprio | PROJETO EXECUTIVO DE REMANEJAMENTO DE INTERFERÊNCIAS - CAESB | Verba |  | CJ | 0.1 | 59229.89 | 5922.98
|  |  |  | MO sem LS => | 0 | LS => | 0 | MO com LS => | 0
|  |  |  | Valor do BDI => | 0 |  | Valor com BDI => |  | 5922.98
1.5.9.2 | Código | Banco | Descrição | Tipo |  | Und | Quant. | Valor Unit | Total
Composição | PAB.SAM 091 | Próprio | PROJETO AS BUILT DE REMANEJAMENTO DE INTERFERÊNCIAS - NEOENERGIA | SEDI - SERVIÇOS DIVERSOS |  | CJ | 1 | 1736.65 | 1736.65
Insumo | PEX.SAM 107 | Próprio | PROJETO EXECUTIVO DE REMANEJAMENTO DE INTERFERÊNCIAS - NEOENERGIA | Verba |  | CJ | 0.1 | 17366.5 | 1736.65
|  |  |  | MO sem LS => | 0 | LS => | 0 | MO com LS => | 0
|  |  |  | Valor do BDI => | 0 |  | Valor com BDI => |  | 1736.65
1.6.1 | Código | Banco | Descrição | Tipo |  | Und | Quant. | Valor Unit | Total
Composição | PAB.SAM 092 | Próprio | PROJETO AS BUILT DAS SUBSTAÇÕES RETIFICADORAS | SEDI - SERVIÇOS DIVERSOS |  | CJ | 1 | 52515.88 | 52515.88
Insumo | PEX.SAM 108 | Próprio | PROJETO EXECUTIVO DAS SUBSTAÇÕES RETIFICADORAS | Verba |  | CJ | 0.1 | 525158.86 | 52515.88
|  |  |  | MO sem LS => | 0 | LS => | 0 | MO com LS => | 0
|  |  |  | Valor do BDI => | 0 |  | Valor com BDI => |  | 52515.88
1.6.2 | Código | Banco | Descrição | Tipo |  | Und | Quant. | Valor Unit | Total
Composição | PAB.SAM 093 | Próprio | PROJETO AS BUILT DAS SUBESTAÇÕES AUXILIARES | SEDI - SERVIÇOS DIVERSOS |  | CJ | 1 | 14729.33 | 14729.33
Insumo | PEX.SAM 109 | Próprio | PROJETO EXECUTIVO DAS SUBESTAÇÕES AUXILIARES | Verba |  | CJ | 0.1 | 147293.35 | 14729.33
|  |  |  | MO sem LS => | 0 | LS => | 0 | MO com LS => | 0
|  |  |  | Valor do BDI => | 0 |  | Valor com BDI => |  | 14729.33
1.6.3 | Código | Banco | Descrição | Tipo |  | Und | Quant. | Valor Unit | Total
Composição | PAB.SAM 094 | Próprio | PROJETO AS BUILT DO TERCEIRO TRILHO | SEDI - SERVIÇOS DIVERSOS |  | CJ | 1 | 21719.97 | 21719.97
Insumo | PEX.SAM 110 | Próprio | PROJETO EXECUTIVO DO TERCEIRO TRILHO | Verba |  | CJ | 0.1 | 217199.79 | 21719.97
|  |  |  | MO sem LS => | 0 | LS => | 0 | MO com LS => | 0
|  |  |  | Valor do BDI => | 0 |  | Valor com BDI => |  | 21719.97
1.6.4 | Código | Banco | Descrição | Tipo |  | Und | Quant. | Valor Unit | Total
Composição | PAB.SAM 095 | Próprio | PROJETO AS BUILT DO SISTEMA DE PROTEÇÃO E CONTROLE | SEDI - SERVIÇOS DIVERSOS |  | CJ | 1 | 73973.69 | 73973.69
Insumo | PEX.SAM 111 | Próprio | PROJETO EXECUTIVO DO SISTEMA DE PROTEÇÃO E CONTROLE | Verba |  | CJ | 0.1 | 739736.98 | 73973.69
|  |  |  | MO sem LS => | 0 | LS => | 0 | MO com LS => | 0
|  |  |  | Valor do BDI => | 0 |  | Valor com BDI => |  | 73973.69
1.6.5 | Código | Banco | Descrição | Tipo |  | Und | Quant. | Valor Unit | Total
Composição | PAB.SAM 096 | Próprio | PROJETO AS BUILT DA REDE DE ALIMENTAÇÃO | SEDI - SERVIÇOS DIVERSOS |  | CJ | 1 | 29467.68 | 29467.68
Insumo | PEX.SAM 112 | Próprio | PROJETO EXECUTIVO DA REDE DE ALIMENTAÇÃO | Verba |  | CJ | 0.1 | 294676.84 | 29467.68
|  |  |  | MO sem LS => | 0 | LS => | 0 | MO com LS => | 0
|  |  |  | Valor do BDI => | 0 |  | Valor com BDI => |  | 29467.68
1.6.6 | Código | Banco | Descrição | Tipo |  | Und | Quant. | Valor Unit | Total
Composição | PAB.SAM 097 | Próprio | PROJETO AS BUILT DE ATERRAMENTO | SEDI - SERVIÇOS DIVERSOS |  | CJ | 1 | 9248.29 | 9248.29
Insumo | PEX.SAM 113 | Próprio | PROJETO EXECUTIVO DE ATERRAMENTO | Verba |  | CJ | 0.1 | 92482.95 | 9248.29
|  |  |  | MO sem LS => | 0 | LS => | 0 | MO com LS => | 0
|  |  |  | Valor do BDI => | 0 |  | Valor com BDI => |  | 9248.29
1.7.1 | Código | Banco | Descrição | Tipo |  | Und | Quant. | Valor Unit | Total
Composição | PAB.SAM 098 | Próprio | PROJETO AS BUILT SISTEMA DE TRANSMISSÃO DE DADOS | SEDI - SERVIÇOS DIVERSOS |  | CJ | 1 | 1846.19 | 1846.19
Insumo | PEX.SAM 114 | Próprio | PROJETO EXECUTIVO SISTEMA DE TRANSMISSÃO DE DADOS | Verba |  | CJ | 0.1 | 18461.98 | 1846.19
|  |  |  | MO sem LS => | 0 | LS => | 0 | MO com LS => | 0
|  |  |  | Valor do BDI => | 0 |  | Valor com BDI => |  | 1846.19
1.7.2 | Código | Banco | Descrição | Tipo |  | Und | Quant. | Valor Unit | Total
Composição | PAB.SAM 099 | Próprio | PROJETO AS BUILT DO SISTEMA DE TELEFONIA | SEDI - SERVIÇOS DIVERSOS |  | CJ | 1 | 2727.62 | 2727.62
Insumo | PEX.SAM 115 | Próprio | PROJETO EXECUTIVO DO SISTEMA DE TELEFONIA | Verba |  | CJ | 0.1 | 27276.28 | 2727.62
|  |  |  | MO sem LS => | 0 | LS => | 0 | MO com LS => | 0
|  |  |  | Valor do BDI => | 0 |  | Valor com BDI => |  | 2727.62
1.7.3 | Código | Banco | Descrição | Tipo |  | Und | Quant. | Valor Unit | Total
Composição | PAB.SAM 100 | Próprio | PROJETO AS BUILT DO SISTEMA DE RADIOTELEFONIA | SEDI - SERVIÇOS DIVERSOS |  | CJ | 1 | 955.09 | 955.09
Insumo | PEX.SAM 116 | Próprio | PROJETO EXECUTIVO DO SISTEMA DE RADIOTELEFONIA | Verba |  | CJ | 0.1 | 9550.95 | 955.09
|  |  |  | MO sem LS => | 0 | LS => | 0 | MO com LS => | 0
|  |  |  | Valor do BDI => | 0 |  | Valor com BDI => |  | 955.09
1.7.4 | Código | Banco | Descrição | Tipo |  | Und | Quant. | Valor Unit | Total
Composição | PAB.SAM 101 | Próprio | PROJETO AS BUILT DO SISTEMA DE CONTROLE DE ACESSO | SEDI - SERVIÇOS DIVERSOS |  | CJ | 1 | 1087.53 | 1087.53
Insumo | PEX.SAM 117 | Próprio | PROJETO EXECUTIVO DO SISTEMA DE CONTROLE DE ACESSO | Verba |  | CJ | 0.1 | 10875.34 | 1087.53
|  |  |  | MO sem LS => | 0 | LS => | 0 | MO com LS => | 0
|  |  |  | Valor do BDI => | 0 |  | Valor com BDI => |  | 1087.53
1.7.5 | Código | Banco | Descrição | Tipo |  | Und | Quant. | Valor Unit | Total
Composição | PAB.SAM 102 | Próprio | PROJETO AS BUILT DO SISTEMA DE DETECÇÃO DE INCÊNDIO | SEDI - SERVIÇOS DIVERSOS |  | CJ | 1 | 1087.53 | 1087.53
Insumo | PEX.SAM 118 | Próprio | PROJETO EXECUTIVO DO SISTEMA DE DETECÇÃO DE INCÊNDIO | Verba |  | CJ | 0.1 | 10875.34 | 1087.53
|  |  |  | MO sem LS => | 0 | LS => | 0 | MO com LS => | 0
|  |  |  | Valor do BDI => | 0 |  | Valor com BDI => |  | 1087.53
1.7.6 | Código | Banco | Descrição | Tipo |  | Und | Quant. | Valor Unit | Total
Composição | PAB.SAM 103 | Próprio | PROJETO AS BUILT DO SISTEMA DE SONORIZAÇÃO | SEDI - SERVIÇOS DIVERSOS |  | CJ | 1 | 1443.18 | 1443.18
Insumo | PEX.SAM 119 | Próprio | PROJETO EXECUTIVO DO SISTEMA DE SONORIZAÇÃO | Verba |  | CJ | 0.1 | 14431.8 | 1443.18
|  |  |  | MO sem LS => | 0 | LS => | 0 | MO com LS => | 0
|  |  |  | Valor do BDI => | 0 |  | Valor com BDI => |  | 1443.18
1.8.1 | Código | Banco | Descrição | Tipo |  | Und | Quant. | Valor Unit | Total
Composição | PAB.SAM 104 | Próprio | PROJETO AS BUILT ELEVADORES | SEDI - SERVIÇOS DIVERSOS |  | CJ | 1 | 870.02 | 870.02
Insumo | PEX.SAM 120 | Próprio | PROJETO EXECUTIVO - ELEVADORES | Verba |  | CJ | 0.1 | 8700.27 | 870.02
|  |  |  | MO sem LS => | 0 | LS => | 0 | MO com LS => | 0
|  |  |  | Valor do BDI => | 0 |  | Valor com BDI => |  | 870.02
1.8.2 | Código | Banco | Descrição | Tipo |  | Und | Quant. | Valor Unit | Total
Composição | PAB.SAM 105 | Próprio | PROJETO AS BUILT ESCADAS ROLANTES | SEDI - SERVIÇOS DIVERSOS |  | CJ | 1 | 4038.82 | 4038.82
Insumo | PEX.SAM 121 | Próprio | PROJETO EXECUTIVO - ESCADAS ROLANTES | Verba |  | CJ | 0.1 | 40388.24 | 4038.82
|  |  |  | MO sem LS => | 0 | LS => | 0 | MO com LS => | 0
|  |  |  | Valor do BDI => | 0 |  | Valor com BDI => |  | 4038.82
1.9.1 | Código | Banco | Descrição | Tipo |  | Und | Quant. | Valor Unit | Total
Composição | STF.SAM 001 | Próprio | RELATÓRIO FINAL AMBIENTAL (CUMPRIMENTO DE CONDICIONANTES) | SEDI - SERVIÇOS DIVERSOS |  | CJ | 1 | 17465.77 | 17465.77
Insumo | STF.SAM 001 | Próprio | RELATÓRIO FINAL AMBIENTAL (CUMPRIMENTO DE CONDICIONANTES) | Verba |  | CJ | 1 | 17465.77 | 17465.77
|  |  |  | MO sem LS => | 0 | LS => | 0 | MO com LS => | 0
|  |  |  | Valor do BDI => | 0 |  | Valor com BDI => |  | 17465.77
1.10.1 | Código | Banco | Descrição | Tipo |  | Und | Quant. | Valor Unit | Total
Composição | PEX.SAM 120 | Próprio | PROJETO EXECUTIVO - ELEVADORES | SEDI - SERVIÇOS DIVERSOS |  | CJ | 1 | 8700.27 | 8700.27
Insumo | PEX.SAM 120 | Próprio | PROJETO EXECUTIVO - ELEVADORES | Verba |  | CJ | 1 | 8700.27 | 8700.27
|  |  |  | MO sem LS => | 0 | LS => | 0 | MO com LS => | 0
|  |  |  | Valor do BDI => | 0 |  | Valor com BDI => |  | 8700.27
1.10.2 | Código | Banco | Descrição | Tipo |  | Und | Quant. | Valor Unit | Total
Composição | PEX.SAM 121 | Próprio | PROJETO EXECUTIVO - ESCADAS ROLANTES | SEDI - SERVIÇOS DIVERSOS |  | CJ | 1 | 40388.24 | 40388.24
Insumo | PEX.SAM 121 | Próprio | PROJETO EXECUTIVO - ESCADAS ROLANTES | Verba |  | CJ | 1 | 40388.24 | 40388.24
|  |  |  | MO sem LS => | 0 | LS => | 0 | MO com LS => | 0
|  |  |  | Valor do BDI => | 0 |  | Valor com BDI => |  | 40388.24
2.1.1 | Código | Banco | Descrição | Tipo |  | Und | Quant. | Valor Unit | Total
Composição | M0106001 | Próprio | ADMINISTRAÇÃO LOCAL - SAMAMBAIA | SERT - SERVIÇOS TÉCNICOS |  | un | 1 | 17614579.9 | 17614579.9
Insumo | SE0601 | Próprio | ADMINISTRAÇÃO LOCAL - EXPANSÃO SAMAMBAIA | Mão de Obra |  | UN | 1 | 17614579.9 | 17614579.9
|  |  |  | MO sem LS => | 8382306.9858 | LS => | 9232272.91 | MO com LS => | 17614579.9
|  |  |  | Valor do BDI => | 3915721.11 |  | Valor com BDI => |  | 21530301.01
Observação
Composição criada com base na metodologia DNIT - SICRO
2.2.1.1.1 | Código | Banco | Descrição | Tipo |  | Und | Quant. | Valor Unit | Total
Composição | M0201009 | Próprio | CANTEIRO DE OBRAS PRINCIPAL | CANT - CANTEIRO DE OBRAS |  | UN | 1 | 998107.31 | 998107.31
Insumo | SE0075 | Próprio | CANTEIRO DE OBRAS PRINCIPAL | Mão de Obra |  | UN | 1 | 998107.31 | 998107.31
|  |  |  | MO sem LS => | 474972.5469 | LS => | 523134.76 | MO com LS => | 998107.31
|  |  |  | Valor do BDI => | 209003.67 |  | Valor com BDI => |  | 1207110.98
Observação
Canteiro de obras elaborado com base na Metodologia DNIT - SICRO.
2.2.1.2.1 | Código | Banco | Descrição | Tipo |  | Und | Quant. | Valor Unit | Total
Composição | M0201010 | Próprio | CANTEIRO DE OBRAS ESTAÇÃO 35 | CANT - CANTEIRO DE OBRAS |  | UN | 1 | 332702.43 | 332702.43
Insumo | SE0076 | Próprio | CANTEIRO DE OBRAS ESTAÇÃO 35 | Mão de Obra |  | UN | 1 | 332702.43 | 332702.43
|  |  |  | MO sem LS => | 158324.1791 | LS => | 174378.25 | MO com LS => | 332702.43
|  |  |  | Valor do BDI => | 69667.88 |  | Valor com BDI => |  | 402370.31
Observação
Canteiro de obras elaborado com base na Metodologia DNIT - SICRO.
2.2.1.3.1 | Código | Banco | Descrição | Tipo |  | Und | Quant. | Valor Unit | Total
Composição | M0201011 | Próprio | CANTEIRO DE OBRAS ESTAÇÃO 36 | CANT - CANTEIRO DE OBRAS |  | UN | 1 | 332702.43 | 332702.43
Insumo | SE0077 | Próprio | CANTEIRO DE OBRAS ESTAÇÃO 36 | Mão de Obra |  | UN | 1 | 332702.43 | 332702.43
|  |  |  | MO sem LS => | 158324.1791 | LS => | 174378.25 | MO com LS => | 332702.43
|  |  |  | Valor do BDI => | 69667.88 |  | Valor com BDI => |  | 402370.31
Observação
Canteiro de obras elaborado com base na Metodologia DNIT - SICRO.
2.2.2.1.1.1 | Código | Banco | Descrição | Tipo |  | Und | Quant. | Valor Unit | Total
Composição | 4011276 | SICRO3 | Base ou sub-base de brita graduada com brita comercial |  |  | m³ | 1 | 108.16 | 108.16
A | Código | Banco | Equipamentos | Quantidade | Utilização |  | Custo Operacional |  | Custo Horário
[5 empty] | Operativa | Improdutiva | Operativa | Improdutiva
Insumo | E9571 | SICRO3 | Caminhão tanque com capacidade de 10.000 l - 188 kW | 1 | 0.34 | 0.66 | 331.9917 | 76.3616 | 163.2758
Insumo | E9514 | SICRO3 | Distribuidor de agregados sobre pneus autopropelido - 130 kW | 1 | 1 | 0 | 269.8657 | 86.3736 | 269.8657
Insumo | E9762 | SICRO3 | Rolo compactador de pneus autopropelido de 27 t - 85 kW | 1 | 0.65 | 0.35 | 221.9402 | 99.9035 | 179.2274
Insumo | E9530 | SICRO3 | Rolo compactador liso vibratório autopropelido por pneus de 11 t - 97 kW | 1 | 0.52 | 0.48 | 190.6587 | 67.8867 | 131.7281
[5 empty] | Custo Horário de Equipamentos => |  |  |  | 744.097
B | Código | Banco | Mão de Obra | Quantidade | Salário Hora |  |  |  | Custo Horário
Insumo | P9824 | SICRO3 | Servente | 1 |  |  |  | 17.9705 | 17.9705
[5 empty] | Custo Horário da Mão de Obra => |  |  |  | 17.9705
[5 empty] | Adc.M.O. - Ferramentas (0,0%) => |  |  |  | 0
[5 empty] | Custo Horário de Execução => |  |  |  | 762.0675
[5 empty] | Fator de Influencia da Chuva - FIC => |  |  |  | 0.0075
[5 empty] | Custo do FIC => |  |  |  | 0.0502
[5 empty] | Produção de Equipe => |  |  |  | 113.18
[5 empty] | Custo Unitário de Execução => |  |  |  | 6.7332
D | Banco | Código | Atividades Auxiliares | Quantidade | Unidade | Preço Unitário |  |  | Custo Horário
Atividade Auxiliar | SICRO3 | 6416040 | Usinagem de brita graduada com brita comercial em usina de 300 t/h | 1 | m³ | 94.34 |  |  | 94.34
[5 empty] | Custo Total das Atividades => |  |  |  | 94.34
E | Banco | Insumo | Tempos Fixos | Código | Quantidade | Unidade | Preço Unitário |  | Custo Horário
Tempo Fixo | SICRO3 | 6416040 | Carga, manobra e descarga de agregados ou solos em caminhão basculante de 10 m³ - carga em usina de solos de 300 t/h edescarga em distribuidor autopropelido | 5914652 | 2.2 | t | 3.2 |  | 7.04
[5 empty] | Custo Total dos Tempos Fixos => |  |  |  | 7.04
F | Banco | Insumo | Momento de Transporte | Quantidade | Unidade | Distância Média de Transporte (DMT) |  |  | Custo Horário
[6 empty] | LN | RP | P
Momento de Transporte | SICRO3 | 6416040 | Usinagem de brita graduada com brita comercial em usina de 300 t/h - Caminhão basculante com capacidade de 10 m³ - 188 kW | 2.2 | tkm | 5914359 0,000 R$ 1,16 | 5914374 0,000 R$ 0,93 | 5914389 0,000 R$ 0,76 | 0
[5 empty] | Custo total dos Momentos de Transportes => |  |  |  | 0
|  |  |  | MO sem LS => | 0.30223 | LS => | 0.34 | MO com LS => | 0.63511
|  |  |  | Valor do BDI => | 22.64 |  | Valor com BDI => |  | 130.8
2.2.2.1.1.3 | Código | Banco | Descrição | Tipo |  | Und | Quant. | Valor Unit | Total
Composição | M0201031 | Próprio | LAVA-RODAS | CANT - CANTEIRO DE OBRAS |  | UN | 1 | 17950.66 | 17950.66
Composição Auxiliar | 83626 | SINAPI | GRELHA DE FERRO FUNDIDO PARA CANALETA LARG = 15CM, FORNECIMENTO E ASSENTAMENTO | ASTU - ASSENTAMENTO DE TUBOS E PECAS |  | M | 6 | 189.02 | 1134.12
Composição Auxiliar | 88503 | SINAPI | CAIXA D´ÁGUA EM POLIETILENO, 1000 LITROS, COM ACESSÓRIOS | INHI - INSTALAÇÕES HIDROS SANITÁRIAS |  | UN | 1 | 1069.45 | 1069.45
Composição Auxiliar | 92423 | SINAPI | MONTAGEM E DESMONTAGEM DE FÔRMA DE PILARES RETANGULARES E ESTRUTURAS SIMILARES, PÉ-DIREITO SIMPLES, EM CHAPA DE MADEIRA COMPENSADA RESINADA, 6 UTILIZAÇÕES. AF_09/2020 | FUES - FUNDAÇÕES E ESTRUTURAS |  | m² | 4 | 70.5 | 282
Composição Auxiliar | 92722 | SINAPI | CONCRETAGEM DE PILARES, FCK = 25 MPA, COM USO DE BOMBA EM EDIFICAÇÃO COM SEÇÃO MÉDIA DE PILARES MAIOR QUE 0,25 M² - LANÇAMENTO, ADENSAMENTO E ACABAMENTO. AF_12/2015 | FUES - FUNDAÇÕES E ESTRUTURAS |  | m³ | 6 | 510.51 | 3063.06
Composição Auxiliar | 040211 | SBC | TELA ELETROSOLDADA BEMATEL Q-335 15x15cm FIO 8,0mm CA-60 | ESTRUTURA |  | m² | 60 | 77.34 | 4640.4
Composição Auxiliar | 99264 | SINAPI | CAIXA ENTERRADA HIDRÁULICA RETANGULAR, EM ALVENARIA COM BLOCOS DE CONCRETO, DIMENSÕES INTERNAS: 1X1X0,6 M PARA REDE DE DRENAGEM. AF_12/2020 | INHI - INSTALAÇÕES HIDROS SANITÁRIAS |  | UN | 2 | 598.61 | 1197.22
Composição Auxiliar | 054030 | SBC | CAIXA AREIA EM ALVENARIA TIJOLOS MACICOS,TAMPAO DE FERRO | INSTALACOES HIDRAULICAS - AGUAS PLUVIAIS |  | UN | 1 | 4119.97 | 4119.97
Insumo | 00000746 | SINAPI | LAVADORA DE ALTA PRESSAO (LAVA - JATO) PARA AGUA FRIA, PRESSAO DE OPERACAO ENTRE 1400 E 1900 LIB/POL2, VAZAO MAXIMA ENTRE 400 E 700 L/H, POTENCIA DE OPERACAO ENTRE 2,50 E 3,00 CV | Equipamento |  | UN | 1 | 2444.44 | 2444.44
|  |  |  | MO sem LS => | 1073.018 | LS => | 1181.82 | MO com LS => | 2254.84
|  |  |  | Valor do BDI => | 3758.86 |  | Valor com BDI => |  | 21709.52
Observação
Composição Metrô criada com base em quantitativos e coeficientes orientados pela TNPLA.
2.2.2.2.1.1 | Código | Banco | Descrição | Tipo |  | Und | Quant. | Valor Unit | Total
Composição | M0201032 | Próprio | BARREIRA DE SILTAGEM COM GEOTÊXTIL NÃO-TECIDO AGULHADO RT-10 KN/M E ESTACAS DE MADEIRA 0.05 X 1.6 M | ASTU - ASSENTAMENTO DE TUBOS E PECAS |  | m | 1 | 136.82 | 136.82
Composição Auxiliar | 90776 | SINAPI | ENCARREGADO GERAL COM ENCARGOS COMPLEMENTARES | SEDI - SERVIÇOS DIVERSOS |  | H | 0.2 | 20.21 | 4.04
Composição Auxiliar | 88316 | SINAPI | SERVENTE COM ENCARGOS COMPLEMENTARES | SEDI - SERVIÇOS DIVERSOS |  | H | 6.2 | 18.65 | 115.63
Insumo | 00002745 | SINAPI | PONTALETE ROLIÇO SEM TRATAMENTO, D = 8 A 11 CM, H = 3 M, EM EUCALIPTO OU EQUIVALENTE DA REGIAO - BRUTA (PARA ESCORAMENTO) | Material |  | M | 0.816 | 3.29 | 2.68
Insumo | 00043132 | SINAPI | ARAME RECOZIDO 16 BWG, D = 1,65 MM (0,016 KG/M) OU 18 BWG, D = 1,25 MM (0,01 KG/M) | Material |  | KG | 0.0064 | 26.59 | 0.17
Insumo | 00004011 | SINAPI | GEOTEXTIL NAO TECIDO AGULHADO DE FILAMENTOS CONTINUOS 100% POLIESTER, RESITENCIA A TRACAO = 10 KN/M | Material |  | m² | 1.5 | 6.84 | 10.26
Insumo | 00004517 | SINAPI | SARRAFO *2,5 X 7,5* CM EM PINUS, MISTA OU EQUIVALENTE DA REGIAO - BRUTA | Material |  | M | 1.23 | 3.29 | 4.04
|  |  |  | MO sem LS => | 36.7184 | LS => | 40.44 | MO com LS => | 77.16
|  |  |  | Valor do BDI => | 28.65 |  | Valor com BDI => |  | 165.47
Observação
Composição Metrô criada com base em quantitativos e coeficientes orientados pela TNPLA.
2.2.2.4.1.1 | Código | Banco | Descrição | Tipo |  | Und | Quant. | Valor Unit | Total
Composição | 5502109 | SICRO3 | Escavação, carga e transporte de material de 1ª categoria - DMT de 50 a 200 m - caminho de serviço em leito natural - comescavadeira e caminhão basculante de 14 m³ |  |  | m³ | 1 | 5.75 | 5.75
A | Código | Banco | Equipamentos | Quantidade | Utilização |  | Custo Operacional |  | Custo Horário
[5 empty] | Operativa | Improdutiva | Operativa | Improdutiva
Insumo | E9667 | SICRO3 | Caminhão basculante com capacidade de 14 m³ - 188 kW | 4 | 0.76 | 0.24 | 285.7438 | 80.9357 | 946.3594
Insumo | E9515 | SICRO3 | Escavadeira hidráulica sobre esteiras com caçamba com capacidade de 1,56 m³ - 118 kW | 1 | 1 | 0 | 329.5137 | 145.9255 | 329.5137
[5 empty] | Custo Horário de Equipamentos => |  |  |  | 1275.8731
B | Código | Banco | Mão de Obra | Quantidade | Salário Hora |  |  |  | Custo Horário
Insumo | P9824 | SICRO3 | Servente | 1 |  |  |  | 17.9705 | 17.9705
[5 empty] | Custo Horário da Mão de Obra => |  |  |  | 17.9705
[5 empty] | Adc.M.O. - Ferramentas (0,0%) => |  |  |  | 0
[5 empty] | Custo Horário de Execução => |  |  |  | 1293.8436
[5 empty] | Fator de Influencia da Chuva - FIC => |  |  |  | 0.0224
[5 empty] | Custo do FIC => |  |  |  | 0.1259
[5 empty] | Produção de Equipe => |  |  |  | 230.19
[5 empty] | Custo Unitário de Execução => |  |  |  | 5.6208
|  |  |  | MO sem LS => | 0.037151 | LS => | 0.04 | MO com LS => | 0.078068
|  |  |  | Valor do BDI => | 1.2 |  | Valor com BDI => |  | 6.95
2.2.2.4.2.1 | Código | Banco | Descrição | Tipo |  | Und | Quant. | Valor Unit | Total
Composição | 4815671 | SICRO3 | Reaterro e compactação com soquete vibratório |  |  | m³ | 1 | 15.11 | 15.11
A | Código | Banco | Equipamentos | Quantidade | Utilização |  | Custo Operacional |  | Custo Horário
[5 empty] | Operativa | Improdutiva | Operativa | Improdutiva
Insumo | E9647 | SICRO3 | Compactador manual com soquete vibratório - 4,10 kW | 1 | 1 | 0 | 11.0872 | 1.0408 | 11.0872
[5 empty] | Custo Horário de Equipamentos => |  |  |  | 11.0872
B | Código | Banco | Mão de Obra | Quantidade | Salário Hora |  |  |  | Custo Horário
Insumo | P9824 | SICRO3 | Servente | 2 |  |  |  | 17.9705 | 35.941
[5 empty] | Custo Horário da Mão de Obra => |  |  |  | 35.941
[5 empty] | Adc.M.O. - Ferramentas (0,0%) => |  |  |  | 0
[5 empty] | Custo Horário de Execução => |  |  |  | 47.0282
[5 empty] | Fator de Influencia da Chuva - FIC => |  |  |  | 0
[5 empty] | Custo do FIC => |  |  |  | 0
[5 empty] | Produção de Equipe => |  |  |  | 3.1125
[5 empty] | Custo Unitário de Execução => |  |  |  | 15.1095
|  |  |  | MO sem LS => | 5.4951 | LS => | 6.05 | MO com LS => | 11.5473
|  |  |  | Valor do BDI => | 3.16 |  | Valor com BDI => |  | 18.27
2.2.2.4.3.1 | Código | Banco | Descrição | Tipo |  | Und | Quant. | Valor Unit | Total
Composição | 5502985 | SICRO3 | Limpeza mecanizada da camada vegetal |  |  | m² | 1 | 0.43 | 0.43
A | Código | Banco | Equipamentos | Quantidade | Utilização |  | Custo Operacional |  | Custo Horário
[5 empty] | Operativa | Improdutiva | Operativa | Improdutiva
Insumo | E9540 | SICRO3 | Trator sobre esteiras com lâmina - 127 kW | 1 | 1 | 0 | 245.6307 | 84.6477 | 245.6307
[5 empty] | Custo Horário de Equipamentos => |  |  |  | 245.6307
B | Código | Banco | Mão de Obra | Quantidade | Salário Hora |  |  |  | Custo Horário
Insumo | P9824 | SICRO3 | Servente | 1 |  |  |  | 17.9705 | 17.9705
[5 empty] | Custo Horário da Mão de Obra => |  |  |  | 17.9705
[5 empty] | Adc.M.O. - Ferramentas (0,0%) => |  |  |  | 0
[5 empty] | Custo Horário de Execução => |  |  |  | 263.6012
[5 empty] | Fator de Influencia da Chuva - FIC => |  |  |  | 0.0224
[5 empty] | Custo do FIC => |  |  |  | 0.0095
[5 empty] | Produção de Equipe => |  |  |  | 622.95
[5 empty] | Custo Unitário de Execução => |  |  |  | 0.4231
|  |  |  | MO sem LS => | 0.013728 | LS => | 0.02 | MO com LS => | 0.028847
|  |  |  | Valor do BDI => | 0.09 |  | Valor com BDI => |  | 0.52
2.2.2.4.3.2 | Código | Banco | Descrição | Tipo |  | Und | Quant. | Valor Unit | Total
Composição | 5503018 | SICRO3 | Manutenção de caminho de serviço |  |  | km | 1 | 52.37 | 52.37
A | Código | Banco | Equipamentos | Quantidade | Utilização |  | Custo Operacional |  | Custo Horário
[5 empty] | Operativa | Improdutiva | Operativa | Improdutiva
Insumo | E9524 | SICRO3 | Motoniveladora - 93 kW | 1 | 1 | 0 | 228.2013 | 88.3344 | 228.2013
[5 empty] | Custo Horário de Equipamentos => |  |  |  | 228.2013
[5 empty] | Custo Horário de Execução => |  |  |  | 228.2013
[5 empty] | Fator de Influencia da Chuva - FIC => |  |  |  | 0
[5 empty] | Custo do FIC => |  |  |  | 0
[5 empty] | Produção de Equipe => |  |  |  | 4.3575
[5 empty] | Custo Unitário de Execução => |  |  |  | 52.3698
|  |  |  | MO sem LS => | 0 | LS => | 0 | MO com LS => | 0
|  |  |  | Valor do BDI => | 10.96 |  | Valor com BDI => |  | 63.33
2.2.2.4.3.3 | Código | Banco | Descrição | Tipo |  | Und | Quant. | Valor Unit | Total
Composição | 5503020 | SICRO3 | Umedecimento de caminho de serviço |  |  | km | 1 | 299.06 | 299.06
A | Código | Banco | Equipamentos | Quantidade | Utilização |  | Custo Operacional |  | Custo Horário
[5 empty] | Operativa | Improdutiva | Operativa | Improdutiva
Insumo | E9571 | SICRO3 | Caminhão tanque com capacidade de 10.000 l - 188 kW | 1 | 1 | 0 | 331.9917 | 76.3616 | 331.9917
[5 empty] | Custo Horário de Equipamentos => |  |  |  | 331.9917
[5 empty] | Custo Horário de Execução => |  |  |  | 331.9917
[5 empty] | Fator de Influencia da Chuva - FIC => |  |  |  | 0
[5 empty] | Custo do FIC => |  |  |  | 0
[5 empty] | Produção de Equipe => |  |  |  | 1.1101
[5 empty] | Custo Unitário de Execução => |  |  |  | 299.062
|  |  |  | MO sem LS => | 0 | LS => | 0 | MO com LS => | 0
|  |  |  | Valor do BDI => | 62.62 |  | Valor com BDI => |  | 361.68
2.2.2.4.4.1 | Código | Banco | Descrição | Tipo |  | Und | Quant. | Valor Unit | Total
Composição | 3713612 | SICRO3 | Cerca com 4 fios de arame farpado e mourão de concreto de seção triangular de 11 cm a cada 2,5 m e esticador de 15 cm acada 50 m - areia e brita comerciais |  |  | m | 1 | 25.22 | 25.22
B | Código | Banco | Mão de Obra | Quantidade | Salário Hora |  |  |  | Custo Horário
Insumo | P9824 | SICRO3 | Servente | 10 |  |  |  | 17.9705 | 179.705
[5 empty] | Custo Horário da Mão de Obra => |  |  |  | 179.705
[5 empty] | Adc.M.O. - Ferramentas (0,0%) => |  |  |  | 0
[5 empty] | Custo Horário de Execução => |  |  |  | 179.705
[5 empty] | Fator de Influencia da Chuva - FIC => |  |  |  | 0
[5 empty] | Custo do FIC => |  |  |  | 0
[5 empty] | Produção de Equipe => |  |  |  | 15
[5 empty] | Custo Unitário de Execução => |  |  |  | 11.9803
C | Banco | Código | Material | Quantidade | Unidade | Preço Unitário |  |  | Custo Horário
Insumo | SICRO3 | M0069 | Arame farpado em aço galvanizado - D = 1,60 mm | 4 | m | 0.7886 |  |  | 3.1544
Insumo | SICRO3 | M0072 | Arame liso em aço galvanizado - D = 2,10 mm (14 BWG) | 0.0173 | kg | 16.0516 |  |  | 0.2777
[5 empty] | Custo Total do Material => |  |  |  | 3.4321
D | Banco | Código | Atividades Auxiliares | Quantidade | Unidade | Preço Unitário |  |  | Custo Horário
Atividade Auxiliar | SICRO3 | 3716133 | Fabricação de mourão de concreto esticador - seção triangular de 15 cm - areia e brita comercias | 0.02 | un | 29.45 |  |  | 0.589
Atividade Auxiliar | SICRO3 | 3716135 | Fabricação de mourão de concreto suporte - seção triangular de 11 cm - areia e brita comerciais | 0.42 | un | 20.99 |  |  | 8.8158
[5 empty] | Custo Total das Atividades => |  |  |  | 9.4048
E | Banco | Insumo | Tempos Fixos | Código | Quantidade | Unidade | Preço Unitário |  | Custo Horário
Tempo Fixo | SICRO3 | 3716133 | Carga, manobra e descarga de materiais diversos em caminhão carroceria de 15 t - carga e descarga manuais | 5914655 | 0.00105 | t | 31.74 |  | 0.0333
Tempo Fixo | SICRO3 | 3716135 | Carga, manobra e descarga de materiais diversos em caminhão carroceria de 15 t - carga e descarga manuais | 5914655 | 0.01152 | t | 31.74 |  | 0.3656
Tempo Fixo | SICRO3 | M0069 | Carga, manobra e descarga de materiais diversos em caminhão carroceria de 15 t - carga e descarga manuais | 5914655 | 0.0002 | t | 31.74 |  | 0.0063
Tempo Fixo | SICRO3 | M0072 | Carga, manobra e descarga de materiais diversos em caminhão carroceria de 15 t - carga e descarga manuais | 5914655 | 2e-05 | t | 31.74 |  | 0.0006
[5 empty] | Custo Total dos Tempos Fixos => |  |  |  | 0.4058
F | Banco | Insumo | Momento de Transporte | Quantidade | Unidade | Distância Média de Transporte (DMT) |  |  | Custo Horário
[6 empty] | LN | RP | P
Momento de Transporte | SICRO3 | 3716133 | Fabricação de mourão de concreto esticador - seção triangular de 15 cm - areia e brita comercias - Caminhão carroceria com capacidade de 15 t - 188 kW | 0.00105 | tkm | 5914449 0,000 R$ 1,10 | 5914464 0,000 R$ 0,88 | 5914479 0,000 R$ 0,72 | 0
Momento de Transporte | SICRO3 | 3716135 | Fabricação de mourão de concreto suporte - seção triangular de 11 cm - areia e brita comerciais - Caminhão carroceria com capacidade de 15 t - 188 kW | 0.01152 | tkm | 5914449 0,000 R$ 1,10 | 5914464 0,000 R$ 0,88 | 5914479 0,000 R$ 0,72 | 0
Momento de Transporte | SICRO3 | M0069 | Arame farpado em aço galvanizado - D = 1,60 mm - Caminhão carroceria com capacidade de 15 t - 188 kW | 0.0002 | tkm | 5914449 0,000 R$ 1,10 | 5914464 0,000 R$ 0,88 | 5914479 0,000 R$ 0,72 | 0
Momento de Transporte | SICRO3 | M0072 | Arame liso em aço galvanizado - D = 2,10 mm (14 BWG) - Caminhão carroceria com capacidade de 15 t - 188 kW | 2e-05 | tkm | 5914449 0,000 R$ 1,10 | 5914464 0,000 R$ 0,88 | 5914479 0,000 R$ 0,72 | 0
[5 empty] | Custo total dos Momentos de Transportes => |  |  |  | 0
|  |  |  | MO sem LS => | 6.7676 | LS => | 7.45 | MO com LS => | 14.2215
|  |  |  | Valor do BDI => | 5.28 |  | Valor com BDI => |  | 30.5
2.2.2.4.4.2 | Código | Banco | Descrição | Tipo |  | Und | Quant. | Valor Unit | Total
Composição | 98458 | SINAPI | TAPUME COM COMPENSADO DE MADEIRA. AF_05/2018 | CANT - CANTEIRO DE OBRAS |  | m² | 1 | 159 | 159
Composição Auxiliar | 91692 | SINAPI | SERRA CIRCULAR DE BANCADA COM MOTOR ELÉTRICO POTÊNCIA DE 5HP, COM COIFA PARA DISCO 10" - CHP DIURNO. AF_08/2015 | CHOR - CUSTOS HORÁRIOS DE MÁQUINAS E EQUIPAMENTOS |  | CHP | 0.0044 | 20.76 | 0.09
Composição Auxiliar | 91693 | SINAPI | SERRA CIRCULAR DE BANCADA COM MOTOR ELÉTRICO POTÊNCIA DE 5HP, COM COIFA PARA DISCO 10" - CHI DIURNO. AF_08/2015 | CHOR - CUSTOS HORÁRIOS DE MÁQUINAS E EQUIPAMENTOS |  | CHI | 0.0191 | 19.62 | 0.37
Composição Auxiliar | 94974 | SINAPI | CONCRETO MAGRO PARA LASTRO, TRAÇO 1:4,5:4,5 (EM MASSA SECA DE CIMENTO/ AREIA MÉDIA/ BRITA 1) - PREPARO MANUAL. AF_05/2021 | FUES - FUNDAÇÕES E ESTRUTURAS |  | m³ | 0.0015 | 427.82 | 0.64
Composição Auxiliar | 88239 | SINAPI | AJUDANTE DE CARPINTEIRO COM ENCARGOS COMPLEMENTARES | SEDI - SERVIÇOS DIVERSOS |  | H | 0.2042 | 19.73 | 4.02
Composição Auxiliar | 88262 | SINAPI | CARPINTEIRO DE FORMAS COM ENCARGOS COMPLEMENTARES | SEDI - SERVIÇOS DIVERSOS |  | H | 0.6127 | 24.83 | 15.21
Insumo | 00004433 | SINAPI | CAIBRO NAO APARELHADO *7,5 X 7,5* CM, EM MACARANDUBA, ANGELIM OU EQUIVALENTE DA REGIAO - BRUTA | Material |  | M | 1.2273 | 29.13 | 35.75
Insumo | 00043681 | SINAPI | CHAPA/PAINEL DE MADEIRA COMPENSADA RESINADA (MADEIRITE RESINADO ROSA) PARA FORMA DE CONCRETO, DE 2200 x 1100 MM, E = 8 A 12 MM | Material |  | m² | 1.05 | 41.32 | 43.38
Insumo | 00005061 | SINAPI | PREGO DE ACO POLIDO COM CABECA 18 X 27 (2 1/2 X 10) | Material |  | KG | 0.0428 | 24.5 | 1.04
Insumo | 00003992 | SINAPI | TABUA APARELHADA *2,5 X 30* CM, EM MACARANDUBA, ANGELIM OU EQUIVALENTE DA REGIAO | Material |  | M | 1.6923 | 34.57 | 58.5
|  |  |  | MO sem LS => | 6.7193 | LS => | 7.4 | MO com LS => | 14.12
|  |  |  | Valor do BDI => | 33.29 |  | Valor com BDI => |  | 192.29
3.1.1.1.1 | Código | Banco | Descrição | Tipo |  | Und | Quant. | Valor Unit | Total
Composição | 5501700 | SICRO3 | Desmatamento, destocamento, limpeza de área e estocagem do material de limpeza com árvores de diâmetro até 0,15 m |  |  | m² | 1 | 0.48 | 0.48
A | Código | Banco | Equipamentos | Quantidade | Utilização |  | Custo Operacional |  | Custo Horário
[5 empty] | Operativa | Improdutiva | Operativa | Improdutiva
Insumo | E9541 | SICRO3 | Trator sobre esteiras com lâmina - 259 kW | 1 | 1 | 0 | 700.1154 | 258.9902 | 700.1154
[5 empty] | Custo Horário de Equipamentos => |  |  |  | 700.1154
B | Código | Banco | Mão de Obra | Quantidade | Salário Hora |  |  |  | Custo Horário
Insumo | P9824 | SICRO3 | Servente | 2 |  |  |  | 17.9705 | 35.941
[5 empty] | Custo Horário da Mão de Obra => |  |  |  | 35.941
[5 empty] | Adc.M.O. - Ferramentas (0,0%) => |  |  |  | 0
[5 empty] | Custo Horário de Execução => |  |  |  | 736.0564
[5 empty] | Fator de Influencia da Chuva - FIC => |  |  |  | 0.0037
[5 empty] | Custo do FIC => |  |  |  | 0.0018
[5 empty] | Produção de Equipe => |  |  |  | 1532.91
[5 empty] | Custo Unitário de Execução => |  |  |  | 0.4802
|  |  |  | MO sem LS => | 0.011157 | LS => | 0.01 | MO com LS => | 0.023446
|  |  |  | Valor do BDI => | 0.1 |  | Valor com BDI => |  | 0.58
3.1.1.1.2 | Código | Banco | Descrição | Tipo |  | Und | Quant. | Valor Unit | Total
Composição | 5915321 | SICRO3 | Transporte com caminhão basculante de 14 m³ - rodovia pavimentada |  |  | tkm | 1 | 0.55 | 0.55
A | Código | Banco | Equipamentos | Quantidade | Utilização |  | Custo Operacional |  | Custo Horário
[5 empty] | Operativa | Improdutiva | Operativa | Improdutiva
Insumo | E9667 | SICRO3 | Caminhão basculante com capacidade de 14 m³ - 188 kW | 1 | 1 | 0 | 285.7438 | 80.9357 | 285.7438
[5 empty] | Custo Horário de Equipamentos => |  |  |  | 285.7438
[5 empty] | Custo Horário de Execução => |  |  |  | 285.7438
[5 empty] | Fator de Influencia da Chuva - FIC => |  |  |  | 0
[5 empty] | Custo do FIC => |  |  |  | 0
[5 empty] | Produção de Equipe => |  |  |  | 522.9
[5 empty] | Custo Unitário de Execução => |  |  |  | 0.5465
|  |  |  | MO sem LS => | 0 | LS => | 0 | MO com LS => | 0
|  |  |  | Valor do BDI => | 0.11 |  | Valor com BDI => |  | 0.66
3.1.1.1.3 | Código | Banco | Descrição | Tipo |  | Und | Quant. | Valor Unit | Total
Composição | 5914351 | SICRO3 | Carga, manobra e descarga de agregados ou solos em caminhão basculante de 14 m³ - carga com carregadeira de 3,40 m³ edescarga livre |  |  | t | 1 | 2.4 | 2.4
A | Código | Banco | Equipamentos | Quantidade | Utilização |  | Custo Operacional |  | Custo Horário
[5 empty] | Operativa | Improdutiva | Operativa | Improdutiva
Insumo | E9667 | SICRO3 | Caminhão basculante com capacidade de 14 m³ - 188 kW | 3 | 0.77 | 0.23 | 285.7438 | 80.9357 | 715.9138
Insumo | E9511 | SICRO3 | Carregadeira de pneus com capacidade de 3,40 m³ - 195 kW | 1 | 1 | 0 | 381.535 | 174.1308 | 381.535
[5 empty] | Custo Horário de Equipamentos => |  |  |  | 1097.4488
[5 empty] | Custo Horário de Execução => |  |  |  | 1097.4488
[5 empty] | Fator de Influencia da Chuva - FIC => |  |  |  | 0
[5 empty] | Custo do FIC => |  |  |  | 0
[5 empty] | Produção de Equipe => |  |  |  | 457.16
[5 empty] | Custo Unitário de Execução => |  |  |  | 2.4006
|  |  |  | MO sem LS => | 0 | LS => | 0 | MO com LS => | 0
|  |  |  | Valor do BDI => | 0.5 |  | Valor com BDI => |  | 2.9
3.1.1.1.4 | Código | Banco | Descrição | Tipo |  | Und | Quant. | Valor Unit | Total
Composição | M0202001 | Próprio | DISPOSIÇÃO FINAL DE RESÍDUOS DA CONSTRUÇÃO CIVIL SEGREGADOS | SEDI - SERVIÇOS DIVERSOS |  | m³ | 1 | 8 | 8
Insumo | IN0447 | Próprio | DISPOSIÇÃO FINAL DE RESÍDUOS DA CONSTRUÇÃO CIVIL SEGREGADOS | Serviços |  | T | 1 | 8 | 8
|  |  |  | MO sem LS => | 0 | LS => | 0 | MO com LS => | 0
|  |  |  | Valor do BDI => | 1.67 |  | Valor com BDI => |  | 9.67
Observação
Taxa obtida no site da SLU
3.1.1.2.1.1.2 | Código | Banco | Descrição | Tipo |  | Und | Quant. | Valor Unit | Total
Composição | 5502585 | SICRO3 | Escavação, carga e transporte de material de 2ª categoria - DMT de 50 a 200 m - caminho de serviço em leito natural - comescavadeira e caminhão basculante de 14 m³ |  |  | m³ | 1 | 8.09 | 8.09
A | Código | Banco | Equipamentos | Quantidade | Utilização |  | Custo Operacional |  | Custo Horário
[5 empty] | Operativa | Improdutiva | Operativa | Improdutiva
Insumo | E9667 | SICRO3 | Caminhão basculante com capacidade de 14 m³ - 188 kW | 3 | 0.76 | 0.24 | 285.7438 | 80.9357 | 709.7696
Insumo | E9515 | SICRO3 | Escavadeira hidráulica sobre esteiras com caçamba com capacidade de 1,56 m³ - 118 kW | 1 | 1 | 0 | 329.5137 | 145.9255 | 329.5137
[5 empty] | Custo Horário de Equipamentos => |  |  |  | 1039.2833
B | Código | Banco | Mão de Obra | Quantidade | Salário Hora |  |  |  | Custo Horário
Insumo | P9824 | SICRO3 | Servente | 1 |  |  |  | 17.9705 | 17.9705
[5 empty] | Custo Horário da Mão de Obra => |  |  |  | 17.9705
[5 empty] | Adc.M.O. - Ferramentas (0,0%) => |  |  |  | 0
[5 empty] | Custo Horário de Execução => |  |  |  | 1057.2538
[5 empty] | Fator de Influencia da Chuva - FIC => |  |  |  | 0.0075
[5 empty] | Custo do FIC => |  |  |  | 0.0599
[5 empty] | Produção de Equipe => |  |  |  | 131.61
[5 empty] | Custo Unitário de Execução => |  |  |  | 8.0332
|  |  |  | MO sem LS => | 0.064977 | LS => | 0.08 | MO com LS => | 0.13654
|  |  |  | Valor do BDI => | 1.69 |  | Valor com BDI => |  | 9.78
3.1.1.2.2.2 | Código | Banco | Descrição | Tipo |  | Und | Quant. | Valor Unit | Total
Composição | 5502978 | SICRO3 | Compactação de aterros a 100% do Proctor normal |  |  | m³ | 1 | 4.35 | 4.35
A | Código | Banco | Equipamentos | Quantidade | Utilização |  | Custo Operacional |  | Custo Horário
[5 empty] | Operativa | Improdutiva | Operativa | Improdutiva
Insumo | E9571 | SICRO3 | Caminhão tanque com capacidade de 10.000 l - 188 kW | 1 | 0.9 | 0.1 | 331.9917 | 76.3616 | 306.4287
Insumo | E9518 | SICRO3 | Grade de 24 discos rebocável de D = 60 cm (24”) | 1 | 0.52 | 0.48 | 4.8094 | 3.3492 | 4.1085
Insumo | E9524 | SICRO3 | Motoniveladora - 93 kW | 1 | 0.29 | 0.71 | 228.2013 | 88.3344 | 128.8958
Insumo | E9685 | SICRO3 | Rolo compactador pé de carneiro vibratório autopropelido por pneus de 11,6 t - 82 kW | 1 | 1 | 0 | 177.1892 | 68.1449 | 177.1892
Insumo | E9577 | SICRO3 | Trator agrícola sobre pneus - 77 kW | 1 | 0.52 | 0.48 | 124.6024 | 34.5632 | 81.3836
[5 empty] | Custo Horário de Equipamentos => |  |  |  | 698.0058
B | Código | Banco | Mão de Obra | Quantidade | Salário Hora |  |  |  | Custo Horário
Insumo | P9824 | SICRO3 | Servente | 1 |  |  |  | 17.9705 | 17.9705
[5 empty] | Custo Horário da Mão de Obra => |  |  |  | 17.9705
[5 empty] | Adc.M.O. - Ferramentas (0,0%) => |  |  |  | 0
[5 empty] | Custo Horário de Execução => |  |  |  | 715.9763
[5 empty] | Fator de Influencia da Chuva - FIC => |  |  |  | 0.0224
[5 empty] | Custo do FIC => |  |  |  | 0.0954
[5 empty] | Produção de Equipe => |  |  |  | 168.2
[5 empty] | Custo Unitário de Execução => |  |  |  | 4.2567
|  |  |  | MO sem LS => | 0.050842 | LS => | 0.06 | MO com LS => | 0.10684
|  |  |  | Valor do BDI => | 0.91 |  | Valor com BDI => |  | 5.26
3.1.1.2.3.1 | Código | Banco | Descrição | Tipo |  | Und | Quant. | Valor Unit | Total
Composição | 98504 | SINAPI | PLANTIO DE GRAMA EM PLACAS. AF_05/2018 | URBA - URBANIZAÇÃO |  | m² | 1 | 13.53 | 13.53
Composição Auxiliar | 88316 | SINAPI | SERVENTE COM ENCARGOS COMPLEMENTARES | SEDI - SERVIÇOS DIVERSOS |  | H | 0.1564 | 18.65 | 2.91
Composição Auxiliar | 88441 | SINAPI | JARDINEIRO COM ENCARGOS COMPLEMENTARES | SEDI - SERVIÇOS DIVERSOS |  | H | 0.0391 | 19.75 | 0.77
Insumo | 00003324 | SINAPI | GRAMA BATATAIS EM PLACAS, SEM PLANTIO | Material |  | m² | 1 | 9.85 | 9.85
|  |  |  | MO sem LS => | 1.1183 | LS => | 1.23 | MO com LS => | 2.35
|  |  |  | Valor do BDI => | 2.83 |  | Valor com BDI => |  | 16.36
3.1.2.1.1.1 | Código | Banco | Descrição | Tipo |  | Und | Quant. | Valor Unit | Total
Composição | 100652 ADPT1 | Próprio | ESTACA HÉLICE CONTÍNUA , DIÂMETRO DE 50 CM, INCLUSO CONCRETO FCK=30MPA COM BOMBEAMENTO (EXCLUSIVE ARMAÇÃO, MOBILIZAÇÃO E DESMOBILIZAÇÃO). | SEDI - SERVIÇOS DIVERSOS |  | M | 1 | 195.96 | 195.96
Composição Auxiliar | 88316 | SINAPI | SERVENTE COM ENCARGOS COMPLEMENTARES | SEDI - SERVIÇOS DIVERSOS |  | H | 0.307 | 18.65 | 5.72
Composição Auxiliar | 90674 | SINAPI | PERFURATRIZ COM TORRE METÁLICA PARA EXECUÇÃO DE ESTACA HÉLICE CONTÍNUA, PROFUNDIDADE MÁXIMA DE 30 M, DIÂMETRO MÁXIMO DE 800 MM, POTÊNCIA INSTALADA DE 268 HP, MESA ROTATIVA COM TORQUE MÁXIMO DE 170 KNM - CHP DIURNO. AF_06/2015 | CHOR - CUSTOS HORÁRIOS DE MÁQUINAS E EQUIPAMENTOS |  | CHP | 0.0296 | 682.07 | 20.18
Composição Auxiliar | 90675 | SINAPI | PERFURATRIZ COM TORRE METÁLICA PARA EXECUÇÃO DE ESTACA HÉLICE CONTÍNUA, PROFUNDIDADE MÁXIMA DE 30 M, DIÂMETRO MÁXIMO DE 800 MM, POTÊNCIA INSTALADA DE 268 HP, MESA ROTATIVA COM TORQUE MÁXIMO DE 170 KNM - CHI DIURNO. AF_06/2015 | CHOR - CUSTOS HORÁRIOS DE MÁQUINAS E EQUIPAMENTOS |  | CHI | 0.0727 | 269.77 | 19.61
Composição Auxiliar | 90776 | SINAPI | ENCARREGADO GERAL COM ENCARGOS COMPLEMENTARES | SEDI - SERVIÇOS DIVERSOS |  | H | 0.1023 | 20.21 | 2.06
Composição Auxiliar | 90778 | SINAPI | ENGENHEIRO CIVIL DE OBRA PLENO COM ENCARGOS COMPLEMENTARES | SEDI - SERVIÇOS DIVERSOS |  | H | 0.0192 | 104.39 | 2
Composição Auxiliar | 97913 | SINAPI | TRANSPORTE COM CAMINHÃO BASCULANTE DE 6 M³, EM VIA URBANA EM REVESTIMENTO PRIMÁRIO (UNIDADE: M3XKM). AF_07/2020 | TRAN - TRANSPORTES, CARGAS E DESCARGAS |  | M3XKM | 0.0773 | 2.91 | 0.22
Composição Auxiliar | 100973 | SINAPI | CARGA, MANOBRA E DESCARGA DE SOLOS E MATERIAIS GRANULARES EM CAMINHÃO BASCULANTE 6 M³ - CARGA COM PÁ CARREGADEIRA (CAÇAMBA DE 1,7 A 2,8 M³ / 128 HP) E DESCARGA LIVRE (UNIDADE: M3). AF_07/2020 | TRAN - TRANSPORTES, CARGAS E DESCARGAS |  | m³ | 0.2576 | 7.85 | 2.02
Composição Auxiliar | 92874 | SINAPI | LANÇAMENTO COM USO DE BOMBA, ADENSAMENTO E ACABAMENTO DE CONCRETO EM ESTRUTURAS. AF_12/2015 | FUES - FUNDAÇÕES E ESTRUTURAS |  | m³ | 0.2776 | 32.3 | 8.96
Insumo | 00043360 | SINAPI | CONCRETO USINADO BOMBEAVEL, CLASSE DE RESISTENCIA C30, COM BRITA 0 E 1, SLUMP = 220 +/- 30 MM, EXCLUI SERVICO DE BOMBEAMENTO (NBR 8953) | Material |  | m³ | 0.2776 | 487 | 135.19
|  |  |  | MO sem LS => | 7.1524 | LS => | 7.88 | MO com LS => | 15.03
|  |  |  | Valor do BDI => | 41.03 |  | Valor com BDI => |  | 236.99
Observação
Composição SINAPI 100652 adaptada com acréscimo da composição de bombeamento do concreto (92874) e retirada das composições auxiliares referentes às armaduras (95579 e 95584).
3.1.2.1.1.2 | Código | Banco | Descrição | Tipo |  | Und | Quant. | Valor Unit | Total
Composição | 100653 ADPT | Próprio | ESTACA HÉLICE CONTÍNUA, DIÂMETRO DE 70 CM, INCLUSO CONCRETO FCK=30MPA COM BOMBEAMENTO (EXCLUSIVE ARMAÇÃO, MOBILIZAÇÃO E DESMOBILIZAÇÃO). | SEDI - SERVIÇOS DIVERSOS |  | M | 1 | 325 | 325
Composição Auxiliar | 88316 | SINAPI | SERVENTE COM ENCARGOS COMPLEMENTARES | SEDI - SERVIÇOS DIVERSOS |  | H | 0.3566 | 18.65 | 6.65
Composição Auxiliar | 90674 | SINAPI | PERFURATRIZ COM TORRE METÁLICA PARA EXECUÇÃO DE ESTACA HÉLICE CONTÍNUA, PROFUNDIDADE MÁXIMA DE 30 M, DIÂMETRO MÁXIMO DE 800 MM, POTÊNCIA INSTALADA DE 268 HP, MESA ROTATIVA COM TORQUE MÁXIMO DE 170 KNM - CHP DIURNO. AF_06/2015 | CHOR - CUSTOS HORÁRIOS DE MÁQUINAS E EQUIPAMENTOS |  | CHP | 0.0344 | 682.07 | 23.46
Composição Auxiliar | 90675 | SINAPI | PERFURATRIZ COM TORRE METÁLICA PARA EXECUÇÃO DE ESTACA HÉLICE CONTÍNUA, PROFUNDIDADE MÁXIMA DE 30 M, DIÂMETRO MÁXIMO DE 800 MM, POTÊNCIA INSTALADA DE 268 HP, MESA ROTATIVA COM TORQUE MÁXIMO DE 170 KNM - CHI DIURNO. AF_06/2015 | CHOR - CUSTOS HORÁRIOS DE MÁQUINAS E EQUIPAMENTOS |  | CHI | 0.0845 | 269.77 | 22.79
Composição Auxiliar | 90776 | SINAPI | ENCARREGADO GERAL COM ENCARGOS COMPLEMENTARES | SEDI - SERVIÇOS DIVERSOS |  | H | 0.1189 | 20.21 | 2.4
Composição Auxiliar | 90778 | SINAPI | ENGENHEIRO CIVIL DE OBRA PLENO COM ENCARGOS COMPLEMENTARES | SEDI - SERVIÇOS DIVERSOS |  | H | 0.0223 | 104.39 | 2.32
Composição Auxiliar | 97913 | SINAPI | TRANSPORTE COM CAMINHÃO BASCULANTE DE 6 M³, EM VIA URBANA EM REVESTIMENTO PRIMÁRIO (UNIDADE: M3XKM). AF_07/2020 | TRAN - TRANSPORTES, CARGAS E DESCARGAS |  | M3XKM | 0.1452 | 2.91 | 0.42
Composição Auxiliar | 100973 | SINAPI | CARGA, MANOBRA E DESCARGA DE SOLOS E MATERIAIS GRANULARES EM CAMINHÃO BASCULANTE 6 M³ - CARGA COM PÁ CARREGADEIRA (CAÇAMBA DE 1,7 A 2,8 M³ / 128 HP) E DESCARGA LIVRE (UNIDADE: M3). AF_07/2020 | TRAN - TRANSPORTES, CARGAS E DESCARGAS |  | m³ | 0.4839 | 7.85 | 3.79
Composição Auxiliar | 92874 | SINAPI | LANÇAMENTO COM USO DE BOMBA, ADENSAMENTO E ACABAMENTO DE CONCRETO EM ESTRUTURAS. AF_12/2015 | FUES - FUNDAÇÕES E ESTRUTURAS |  | m³ | 0.5068 | 32.3 | 16.36
Insumo | 00043360 | SINAPI | CONCRETO USINADO BOMBEAVEL, CLASSE DE RESISTENCIA C30, COM BRITA 0 E 1, SLUMP = 220 +/- 30 MM, EXCLUI SERVICO DE BOMBEAMENTO (NBR 8953) | Material |  | m³ | 0.5068 | 487 | 246.81
|  |  |  | MO sem LS => | 10.2789 | LS => | 11.32 | MO com LS => | 21.6
|  |  |  | Valor do BDI => | 68.05 |  | Valor com BDI => |  | 393.05
Observação
Composição SINAPI 100653 adaptada com acréscimo da composição de bombeamento do concreto (92874) e retirada das composições auxiliares referentes às armaduras (95579 e 95584).
3.1.2.1.1.3 | Código | Banco | Descrição | Tipo |  | Und | Quant. | Valor Unit | Total
Composição | 95578 | SINAPI | MONTAGEM DE ARMADURA DE ESTACAS, DIÂMETRO = 12,5 MM. AF_09/2021 | FUES - FUNDAÇÕES E ESTRUTURAS |  | KG | 1 | 9.66 | 9.66
Composição Auxiliar | 92795 | SINAPI | CORTE E DOBRA DE AÇO CA-50, DIÂMETRO DE 12,5 MM, UTILIZADO EM ESTRUTURAS DIVERSAS, EXCETO LAJES. AF_12/2015 | FUES - FUNDAÇÕES E ESTRUTURAS |  | KG | 1 | 8.66 | 8.66
Composição Auxiliar | 88238 | SINAPI | AJUDANTE DE ARMADOR COM ENCARGOS COMPLEMENTARES | SEDI - SERVIÇOS DIVERSOS |  | H | 0.0033 | 18.65 | 0.06
Composição Auxiliar | 88245 | SINAPI | ARMADOR COM ENCARGOS COMPLEMENTARES | SEDI - SERVIÇOS DIVERSOS |  | H | 0.0167 | 24.95 | 0.41
Insumo | 00043132 | SINAPI | ARAME RECOZIDO 16 BWG, D = 1,65 MM (0,016 KG/M) OU 18 BWG, D = 1,25 MM (0,01 KG/M) | Material |  | KG | 0.02 | 26.59 | 0.53
|  |  |  | MO sem LS => | 0.2189 | LS => | 0.24 | MO com LS => | 0.46
|  |  |  | Valor do BDI => | 2.02 |  | Valor com BDI => |  | 11.68
3.1.2.1.1.4 | Código | Banco | Descrição | Tipo |  | Und | Quant. | Valor Unit | Total
Composição | 95579 | SINAPI | MONTAGEM DE ARMADURA DE ESTACAS, DIÂMETRO = 16,0 MM. AF_09/2021 | FUES - FUNDAÇÕES E ESTRUTURAS |  | KG | 1 | 9.39 | 9.39
Composição Auxiliar | 92796 | SINAPI | CORTE E DOBRA DE AÇO CA-50, DIÂMETRO DE 16,0 MM, UTILIZADO EM ESTRUTURAS DIVERSAS, EXCETO LAJES. AF_12/2015 | FUES - FUNDAÇÕES E ESTRUTURAS |  | KG | 1 | 8.57 | 8.57
Composição Auxiliar | 88238 | SINAPI | AJUDANTE DE ARMADOR COM ENCARGOS COMPLEMENTARES | SEDI - SERVIÇOS DIVERSOS |  | H | 0.0021 | 18.65 | 0.03
Composição Auxiliar | 88245 | SINAPI | ARMADOR COM ENCARGOS COMPLEMENTARES | SEDI - SERVIÇOS DIVERSOS |  | H | 0.0106 | 24.95 | 0.26
Insumo | 00043132 | SINAPI | ARAME RECOZIDO 16 BWG, D = 1,65 MM (0,016 KG/M) OU 18 BWG, D = 1,25 MM (0,01 KG/M) | Material |  | KG | 0.02 | 26.59 | 0.53
|  |  |  | MO sem LS => | 0.12849 | LS => | 0.14 | MO com LS => | 0.27
|  |  |  | Valor do BDI => | 1.96 |  | Valor com BDI => |  | 11.35
3.1.2.1.1.5 | Código | Banco | Descrição | Tipo |  | Und | Quant. | Valor Unit | Total
Composição | 95584 | SINAPI | MONTAGEM DE ARMADURA TRANSVERSAL DE ESTACAS DE SEÇÃO CIRCULAR, DIÂMETRO = 6,30 MM. AF_09/2021 | FUES - FUNDAÇÕES E ESTRUTURAS |  | KG | 1 | 13.14 | 13.14
Composição Auxiliar | 95446 | SINAPI | CORTE E DOBRA DE AÇO CA-50, DIÂMETRO DE 6,3 MM, UTILIZADO EM ESTRIBO CONTÍNUO HELICOIDAL. AF_09/2021 | FUES - FUNDAÇÕES E ESTRUTURAS |  | KG | 1 | 9.64 | 9.64
Composição Auxiliar | 88238 | SINAPI | AJUDANTE DE ARMADOR COM ENCARGOS COMPLEMENTARES | SEDI - SERVIÇOS DIVERSOS |  | H | 0.0208 | 18.65 | 0.38
Composição Auxiliar | 88245 | SINAPI | ARMADOR COM ENCARGOS COMPLEMENTARES | SEDI - SERVIÇOS DIVERSOS |  | H | 0.104 | 24.95 | 2.59
Insumo | 00043132 | SINAPI | ARAME RECOZIDO 16 BWG, D = 1,65 MM (0,016 KG/M) OU 18 BWG, D = 1,25 MM (0,01 KG/M) | Material |  | KG | 0.02 | 26.59 | 0.53
|  |  |  | MO sem LS => | 1.1135 | LS => | 1.23 | MO com LS => | 2.34
|  |  |  | Valor do BDI => | 2.75 |  | Valor com BDI => |  | 15.89
3.1.2.1.1.6 | Código | Banco | Descrição | Tipo |  | Und | Quant. | Valor Unit | Total
Composição | 95602 | SINAPI | ARRASAMENTO MECANICO DE ESTACA DE CONCRETO ARMADO, DIAMETROS DE 41 CM A 60 CM. AF_05/2021 | FUES - FUNDAÇÕES E ESTRUTURAS |  | UN | 1 | 23.2 | 23.2
Composição Auxiliar | 102275 | SINAPI | MARTELO DEMOLIDOR ELÉTRICO, COM POTÊNCIA DE 2.000 W, 1.000 IMPACTOS POR MINUTO, PESO DE 30 KG - CHP DIURNO. AF_01/2021 | CHOR - CUSTOS HORÁRIOS DE MÁQUINAS E EQUIPAMENTOS |  | CHP | 0.2603 | 22.4 | 5.83
Composição Auxiliar | 102274 | SINAPI | MARTELO DEMOLIDOR ELÉTRICO, COM POTÊNCIA DE 2.000 W, 1.000 IMPACTOS POR MINUTO, PESO DE 30 KG - CHI DIURNO. AF_01/2021 | CHOR - CUSTOS HORÁRIOS DE MÁQUINAS E EQUIPAMENTOS |  | CHI | 0.3205 | 20.43 | 6.54
Composição Auxiliar | 88316 | SINAPI | SERVENTE COM ENCARGOS COMPLEMENTARES | SEDI - SERVIÇOS DIVERSOS |  | H | 0.5808 | 18.65 | 10.83
|  |  |  | MO sem LS => | 7.1476 | LS => | 7.87 | MO com LS => | 15.02
|  |  |  | Valor do BDI => | 4.85 |  | Valor com BDI => |  | 28.05
3.1.2.1.1.7 | Código | Banco | Descrição | Tipo |  | Und | Quant. | Valor Unit | Total
Composição | 95603 | SINAPI | ARRASAMENTO MECANICO DE ESTACA DE CONCRETO ARMADO, DIAMETROS DE 61 CM A 80 CM. AF_05/2021 | FUES - FUNDAÇÕES E ESTRUTURAS |  | UN | 1 | 39.58 | 39.58
Composição Auxiliar | 102275 | SINAPI | MARTELO DEMOLIDOR ELÉTRICO, COM POTÊNCIA DE 2.000 W, 1.000 IMPACTOS POR MINUTO, PESO DE 30 KG - CHP DIURNO. AF_01/2021 | CHOR - CUSTOS HORÁRIOS DE MÁQUINAS E EQUIPAMENTOS |  | CHP | 0.444 | 22.4 | 9.94
Composição Auxiliar | 102274 | SINAPI | MARTELO DEMOLIDOR ELÉTRICO, COM POTÊNCIA DE 2.000 W, 1.000 IMPACTOS POR MINUTO, PESO DE 30 KG - CHI DIURNO. AF_01/2021 | CHOR - CUSTOS HORÁRIOS DE MÁQUINAS E EQUIPAMENTOS |  | CHI | 0.5468 | 20.43 | 11.17
Composição Auxiliar | 88316 | SINAPI | SERVENTE COM ENCARGOS COMPLEMENTARES | SEDI - SERVIÇOS DIVERSOS |  | H | 0.9908 | 18.65 | 18.47
|  |  |  | MO sem LS => | 12.2061 | LS => | 13.44 | MO com LS => | 25.65
|  |  |  | Valor do BDI => | 8.28 |  | Valor com BDI => |  | 47.86
3.1.2.1.1.8 | Código | Banco | Descrição | Tipo |  | Und | Quant. | Valor Unit | Total
Composição | M0301003 | Próprio | MOBILIZAÇÃO E DESMOBILIZAÇÃO DE EQUIPAMENTO DE HÉLICE CONTÍNUA | SEDI - SERVIÇOS DIVERSOS |  | UN | 1 | 15000 | 15000
Insumo | SE0065 | Próprio | MOBILIZAÇÃO E DESMOBILIZAÇÃO DE HÉLICE CONTÍNUA | Outros |  | UN | 1 | 15000 | 15000
|  |  |  | MO sem LS => | 0 | LS => | 0 | MO com LS => | 0
|  |  |  | Valor do BDI => | 3141 |  | Valor com BDI => |  | 18141
Observação
Serviço cotado.
3.1.2.1.2.1 | Código | Banco | Descrição | Tipo |  | Und | Quant. | Valor Unit | Total
Composição | 96523 | SINAPI | ESCAVAÇÃO MANUAL PARA BLOCO DE COROAMENTO OU SAPATA (INCLUINDO ESCAVAÇÃO PARA COLOCAÇÃO DE FÔRMAS). AF_06/2017 | MOVT - MOVIMENTO DE TERRA |  | m³ | 1 | 86.76 | 86.76
Composição Auxiliar | 88309 | SINAPI | PEDREIRO COM ENCARGOS COMPLEMENTARES | SEDI - SERVIÇOS DIVERSOS |  | H | 1.189 | 25.09 | 29.83
Composição Auxiliar | 88316 | SINAPI | SERVENTE COM ENCARGOS COMPLEMENTARES | SEDI - SERVIÇOS DIVERSOS |  | H | 3.053 | 18.65 | 56.93
|  |  |  | MO sem LS => | 27.5102 | LS => | 30.3 | MO com LS => | 57.81
|  |  |  | Valor do BDI => | 18.16 |  | Valor com BDI => |  | 104.92
3.1.2.1.2.2 | Código | Banco | Descrição | Tipo |  | Und | Quant. | Valor Unit | Total
Composição | 96527 | SINAPI | ESCAVAÇÃO MANUAL DE VALA PARA VIGA BALDRAME (INCLUINDO ESCAVAÇÃO PARA COLOCAÇÃO DE FÔRMAS). AF_06/2017 | MOVT - MOVIMENTO DE TERRA |  | m³ | 1 | 113.77 | 113.77
Composição Auxiliar | 88309 | SINAPI | PEDREIRO COM ENCARGOS COMPLEMENTARES | SEDI - SERVIÇOS DIVERSOS |  | H | 1.459 | 25.09 | 36.6
Composição Auxiliar | 88316 | SINAPI | SERVENTE COM ENCARGOS COMPLEMENTARES | SEDI - SERVIÇOS DIVERSOS |  | H | 4.138 | 18.65 | 77.17
|  |  |  | MO sem LS => | 35.9713 | LS => | 39.62 | MO com LS => | 75.59
|  |  |  | Valor do BDI => | 23.82 |  | Valor com BDI => |  | 137.59
3.1.2.1.2.3 | Código | Banco | Descrição | Tipo |  | Und | Quant. | Valor Unit | Total
Composição | 96537 | SINAPI | FABRICAÇÃO, MONTAGEM E DESMONTAGEM DE FÔRMA PARA BLOCO DE COROAMENTO, EM CHAPA DE MADEIRA COMPENSADA RESINADA, E=17 MM, 2 UTILIZAÇÕES. AF_06/2017 | FUES - FUNDAÇÕES E ESTRUTURAS |  | m² | 1 | 203.13 | 203.13
Composição Auxiliar | 91693 | SINAPI | SERRA CIRCULAR DE BANCADA COM MOTOR ELÉTRICO POTÊNCIA DE 5HP, COM COIFA PARA DISCO 10" - CHI DIURNO. AF_08/2015 | CHOR - CUSTOS HORÁRIOS DE MÁQUINAS E EQUIPAMENTOS |  | CHI | 0.112 | 19.62 | 2.19
Composição Auxiliar | 91692 | SINAPI | SERRA CIRCULAR DE BANCADA COM MOTOR ELÉTRICO POTÊNCIA DE 5HP, COM COIFA PARA DISCO 10" - CHP DIURNO. AF_08/2015 | CHOR - CUSTOS HORÁRIOS DE MÁQUINAS E EQUIPAMENTOS |  | CHP | 0.044 | 20.76 | 0.91
Composição Auxiliar | 88239 | SINAPI | AJUDANTE DE CARPINTEIRO COM ENCARGOS COMPLEMENTARES | SEDI - SERVIÇOS DIVERSOS |  | H | 0.954 | 19.73 | 18.82
Composição Auxiliar | 88262 | SINAPI | CARPINTEIRO DE FORMAS COM ENCARGOS COMPLEMENTARES | SEDI - SERVIÇOS DIVERSOS |  | H | 2.574 | 24.83 | 63.91
Insumo | 00001358 | SINAPI | CHAPA/PAINEL DE MADEIRA COMPENSADA RESINADA (MADEIRITE RESINADO ROSA) PARA FORMA DE CONCRETO, DE 2200 x 1100 MM, E = 17 MM | Material |  | m² | 0.629 | 65.58 | 41.24
Insumo | 00002692 | SINAPI | DESMOLDANTE PROTETOR PARA FORMAS DE MADEIRA, DE BASE OLEOSA EMULSIONADA EM AGUA | Material |  | L | 0.01 | 8.43 | 0.08
Insumo | 00004491 | SINAPI | PONTALETE *7,5 X 7,5* CM EM PINUS, MISTA OU EQUIVALENTE DA REGIAO - BRUTA | Material |  | M | 2.925 | 9.4 | 27.49
Insumo | 00040304 | SINAPI | PREGO DE ACO POLIDO COM CABECA DUPLA 17 X 27 (2 1/2 X 11) | Material |  | KG | 0.027 | 30.76 | 0.83
Insumo | 00020247 | SINAPI | PREGO DE ACO POLIDO COM CABECA 15 X 15 (1 1/4 X 13) | Material |  | KG | 0.021 | 27.6 | 0.57
Insumo | 00005073 | SINAPI | PREGO DE ACO POLIDO COM CABECA 17 X 24 (2 1/4 X 11) | Material |  | KG | 0.064 | 25.4 | 1.62
Insumo | 00004517 | SINAPI | SARRAFO *2,5 X 7,5* CM EM PINUS, MISTA OU EQUIVALENTE DA REGIAO - BRUTA | Material |  | M | 3.27 | 3.29 | 10.75
Insumo | 00006189 | SINAPI | TABUA NAO APARELHADA *2,5 X 30* CM, EM MACARANDUBA, ANGELIM OU EQUIVALENTE DA REGIAO - BRUTA | Material |  | M | 1.13 | 30.73 | 34.72
|  |  |  | MO sem LS => | 28.9807 | LS => | 31.92 | MO com LS => | 60.9
|  |  |  | Valor do BDI => | 42.53 |  | Valor com BDI => |  | 245.66
3.1.2.1.2.4 | Código | Banco | Descrição | Tipo |  | Und | Quant. | Valor Unit | Total
Composição | 96539 | SINAPI | FABRICAÇÃO, MONTAGEM E DESMONTAGEM DE FÔRMA PARA VIGA BALDRAME, EM CHAPA DE MADEIRA COMPENSADA RESINADA, E=17 MM, 2 UTILIZAÇÕES. AF_06/2017 | FUES - FUNDAÇÕES E ESTRUTURAS |  | m² | 1 | 131.13 | 131.13
Composição Auxiliar | 91693 | SINAPI | SERRA CIRCULAR DE BANCADA COM MOTOR ELÉTRICO POTÊNCIA DE 5HP, COM COIFA PARA DISCO 10" - CHI DIURNO. AF_08/2015 | CHOR - CUSTOS HORÁRIOS DE MÁQUINAS E EQUIPAMENTOS |  | CHI | 0.055 | 19.62 | 1.07
Composição Auxiliar | 91692 | SINAPI | SERRA CIRCULAR DE BANCADA COM MOTOR ELÉTRICO POTÊNCIA DE 5HP, COM COIFA PARA DISCO 10" - CHP DIURNO. AF_08/2015 | CHOR - CUSTOS HORÁRIOS DE MÁQUINAS E EQUIPAMENTOS |  | CHP | 0.026 | 20.76 | 0.53
Composição Auxiliar | 88239 | SINAPI | AJUDANTE DE CARPINTEIRO COM ENCARGOS COMPLEMENTARES | SEDI - SERVIÇOS DIVERSOS |  | H | 0.763 | 19.73 | 15.05
Composição Auxiliar | 88262 | SINAPI | CARPINTEIRO DE FORMAS COM ENCARGOS COMPLEMENTARES | SEDI - SERVIÇOS DIVERSOS |  | H | 1.938 | 24.83 | 48.12
Insumo | 00001358 | SINAPI | CHAPA/PAINEL DE MADEIRA COMPENSADA RESINADA (MADEIRITE RESINADO ROSA) PARA FORMA DE CONCRETO, DE 2200 x 1100 MM, E = 17 MM | Material |  | m² | 0.593 | 65.58 | 38.88
Insumo | 00002692 | SINAPI | DESMOLDANTE PROTETOR PARA FORMAS DE MADEIRA, DE BASE OLEOSA EMULSIONADA EM AGUA | Material |  | L | 0.01 | 8.43 | 0.08
Insumo | 00004491 | SINAPI | PONTALETE *7,5 X 7,5* CM EM PINUS, MISTA OU EQUIVALENTE DA REGIAO - BRUTA | Material |  | M | 2.294 | 9.4 | 21.56
Insumo | 00040304 | SINAPI | PREGO DE ACO POLIDO COM CABECA DUPLA 17 X 27 (2 1/2 X 11) | Material |  | KG | 0.01 | 30.76 | 0.3
Insumo | 00020247 | SINAPI | PREGO DE ACO POLIDO COM CABECA 15 X 15 (1 1/4 X 13) | Material |  | KG | 0.007 | 27.6 | 0.19
Insumo | 00005073 | SINAPI | PREGO DE ACO POLIDO COM CABECA 17 X 24 (2 1/4 X 11) | Material |  | KG | 0.035 | 25.4 | 0.88
Insumo | 00004517 | SINAPI | SARRAFO *2,5 X 7,5* CM EM PINUS, MISTA OU EQUIVALENTE DA REGIAO - BRUTA | Material |  | M | 1.359 | 3.29 | 4.47
|  |  |  | MO sem LS => | 21.8569 | LS => | 24.07 | MO com LS => | 45.93
|  |  |  | Valor do BDI => | 27.45 |  | Valor com BDI => |  | 158.58
3.1.2.1.2.5 | Código | Banco | Descrição | Tipo |  | Und | Quant. | Valor Unit | Total
Composição | 96543 | SINAPI | ARMAÇÃO DE BLOCO, VIGA BALDRAME E SAPATA UTILIZANDO AÇO CA-60 DE 5 MM - MONTAGEM. AF_06/2017 | FUES - FUNDAÇÕES E ESTRUTURAS |  | KG | 1 | 20.14 | 20.14
Composição Auxiliar | 92791 | SINAPI | CORTE E DOBRA DE AÇO CA-60, DIÂMETRO DE 5,0 MM, UTILIZADO EM ESTRUTURAS DIVERSAS, EXCETO LAJES. AF_12/2015 | FUES - FUNDAÇÕES E ESTRUTURAS |  | KG | 1 | 13.02 | 13.02
Composição Auxiliar | 88238 | SINAPI | AJUDANTE DE ARMADOR COM ENCARGOS COMPLEMENTARES | SEDI - SERVIÇOS DIVERSOS |  | H | 0.0635 | 18.65 | 1.18
Composição Auxiliar | 88245 | SINAPI | ARMADOR COM ENCARGOS COMPLEMENTARES | SEDI - SERVIÇOS DIVERSOS |  | H | 0.1945 | 24.95 | 4.85
Insumo | 00043132 | SINAPI | ARAME RECOZIDO 16 BWG, D = 1,65 MM (0,016 KG/M) OU 18 BWG, D = 1,25 MM (0,01 KG/M) | Material |  | KG | 0.025 | 26.59 | 0.66
Insumo | 00039017 | SINAPI | ESPACADOR / DISTANCIADOR CIRCULAR COM ENTRADA LATERAL, EM PLASTICO, PARA VERGALHAO *4,2 A 12,5* MM, COBRIMENTO 20 MM | Material |  | UN | 1.9665 | 0.22 | 0.43
|  |  |  | MO sem LS => | 2.7315 | LS => | 3.01 | MO com LS => | 5.74
|  |  |  | Valor do BDI => | 4.21 |  | Valor com BDI => |  | 24.35
3.1.2.1.2.6 | Código | Banco | Descrição | Tipo |  | Und | Quant. | Valor Unit | Total
Composição | 96544 | SINAPI | ARMAÇÃO DE BLOCO, VIGA BALDRAME OU SAPATA UTILIZANDO AÇO CA-50 DE 6,3 MM - MONTAGEM. AF_06/2017 | FUES - FUNDAÇÕES E ESTRUTURAS |  | KG | 1 | 16.04 | 16.04
Composição Auxiliar | 92792 | SINAPI | CORTE E DOBRA DE AÇO CA-50, DIÂMETRO DE 6,3 MM, UTILIZADO EM ESTRUTURAS DIVERSAS, EXCETO LAJES. AF_12/2015 | FUES - FUNDAÇÕES E ESTRUTURAS |  | KG | 1 | 10.45 | 10.45
Composição Auxiliar | 88238 | SINAPI | AJUDANTE DE ARMADOR COM ENCARGOS COMPLEMENTARES | SEDI - SERVIÇOS DIVERSOS |  | H | 0.049 | 18.65 | 0.91
Composição Auxiliar | 88245 | SINAPI | ARMADOR COM ENCARGOS COMPLEMENTARES | SEDI - SERVIÇOS DIVERSOS |  | H | 0.151 | 24.95 | 3.76
Insumo | 00043132 | SINAPI | ARAME RECOZIDO 16 BWG, D = 1,65 MM (0,016 KG/M) OU 18 BWG, D = 1,25 MM (0,01 KG/M) | Material |  | KG | 0.025 | 26.59 | 0.66
Insumo | 00039017 | SINAPI | ESPACADOR / DISTANCIADOR CIRCULAR COM ENTRADA LATERAL, EM PLASTICO, PARA VERGALHAO *4,2 A 12,5* MM, COBRIMENTO 20 MM | Material |  | UN | 1.19 | 0.22 | 0.26
|  |  |  | MO sem LS => | 1.9511 | LS => | 2.15 | MO com LS => | 4.1
|  |  |  | Valor do BDI => | 3.35 |  | Valor com BDI => |  | 19.39
3.1.2.1.2.7 | Código | Banco | Descrição | Tipo |  | Und | Quant. | Valor Unit | Total
Composição | 96545 | SINAPI | ARMAÇÃO DE BLOCO, VIGA BALDRAME OU SAPATA UTILIZANDO AÇO CA-50 DE 8 MM - MONTAGEM. AF_06/2017 | FUES - FUNDAÇÕES E ESTRUTURAS |  | KG | 1 | 14.45 | 14.45
Composição Auxiliar | 92793 | SINAPI | CORTE E DOBRA DE AÇO CA-50, DIÂMETRO DE 8,0 MM, UTILIZADO EM ESTRUTURAS DIVERSAS, EXCETO LAJES. AF_12/2015 | FUES - FUNDAÇÕES E ESTRUTURAS |  | KG | 1 | 10.07 | 10.07
Composição Auxiliar | 88238 | SINAPI | AJUDANTE DE ARMADOR COM ENCARGOS COMPLEMENTARES | SEDI - SERVIÇOS DIVERSOS |  | H | 0.0375 | 18.65 | 0.69
Composição Auxiliar | 88245 | SINAPI | ARMADOR COM ENCARGOS COMPLEMENTARES | SEDI - SERVIÇOS DIVERSOS |  | H | 0.1155 | 24.95 | 2.88
Insumo | 00043132 | SINAPI | ARAME RECOZIDO 16 BWG, D = 1,65 MM (0,016 KG/M) OU 18 BWG, D = 1,25 MM (0,01 KG/M) | Material |  | KG | 0.025 | 26.59 | 0.66
Insumo | 00039017 | SINAPI | ESPACADOR / DISTANCIADOR CIRCULAR COM ENTRADA LATERAL, EM PLASTICO, PARA VERGALHAO *4,2 A 12,5* MM, COBRIMENTO 20 MM | Material |  | UN | 0.724 | 0.22 | 0.15
|  |  |  | MO sem LS => | 1.4038 | LS => | 1.55 | MO com LS => | 2.95
|  |  |  | Valor do BDI => | 3.02 |  | Valor com BDI => |  | 17.47
3.1.2.1.2.8 | Código | Banco | Descrição | Tipo |  | Und | Quant. | Valor Unit | Total
Composição | 96546 | SINAPI | ARMAÇÃO DE BLOCO, VIGA BALDRAME OU SAPATA UTILIZANDO AÇO CA-50 DE 10 MM - MONTAGEM. AF_06/2017 | FUES - FUNDAÇÕES E ESTRUTURAS |  | KG | 1 | 13.1 | 13.1
Composição Auxiliar | 92794 | SINAPI | CORTE E DOBRA DE AÇO CA-50, DIÂMETRO DE 10,0 MM, UTILIZADO EM ESTRUTURAS DIVERSAS, EXCETO LAJES. AF_12/2015 | FUES - FUNDAÇÕES E ESTRUTURAS |  | KG | 1 | 9.58 | 9.58
Composição Auxiliar | 88238 | SINAPI | AJUDANTE DE ARMADOR COM ENCARGOS COMPLEMENTARES | SEDI - SERVIÇOS DIVERSOS |  | H | 0.029 | 18.65 | 0.54
Composição Auxiliar | 88245 | SINAPI | ARMADOR COM ENCARGOS COMPLEMENTARES | SEDI - SERVIÇOS DIVERSOS |  | H | 0.089 | 24.95 | 2.22
Insumo | 00043132 | SINAPI | ARAME RECOZIDO 16 BWG, D = 1,65 MM (0,016 KG/M) OU 18 BWG, D = 1,25 MM (0,01 KG/M) | Material |  | KG | 0.025 | 26.59 | 0.66
Insumo | 00039017 | SINAPI | ESPACADOR / DISTANCIADOR CIRCULAR COM ENTRADA LATERAL, EM PLASTICO, PARA VERGALHAO *4,2 A 12,5* MM, COBRIMENTO 20 MM | Material |  | UN | 0.4655 | 0.22 | 0.1
|  |  |  | MO sem LS => | 1.0374 | LS => | 1.14 | MO com LS => | 2.18
|  |  |  | Valor do BDI => | 2.74 |  | Valor com BDI => |  | 15.84
3.1.2.1.2.9 | Código | Banco | Descrição | Tipo |  | Und | Quant. | Valor Unit | Total
Composição | 96547 | SINAPI | ARMAÇÃO DE BLOCO, VIGA BALDRAME OU SAPATA UTILIZANDO AÇO CA-50 DE 12,5 MM - MONTAGEM. AF_06/2017 | FUES - FUNDAÇÕES E ESTRUTURAS |  | KG | 1 | 11.48 | 11.48
Composição Auxiliar | 92795 | SINAPI | CORTE E DOBRA DE AÇO CA-50, DIÂMETRO DE 12,5 MM, UTILIZADO EM ESTRUTURAS DIVERSAS, EXCETO LAJES. AF_12/2015 | FUES - FUNDAÇÕES E ESTRUTURAS |  | KG | 1 | 8.66 | 8.66
Composição Auxiliar | 88238 | SINAPI | AJUDANTE DE ARMADOR COM ENCARGOS COMPLEMENTARES | SEDI - SERVIÇOS DIVERSOS |  | H | 0.022 | 18.65 | 0.41
Composição Auxiliar | 88245 | SINAPI | ARMADOR COM ENCARGOS COMPLEMENTARES | SEDI - SERVIÇOS DIVERSOS |  | H | 0.068 | 24.95 | 1.69
Insumo | 00043132 | SINAPI | ARAME RECOZIDO 16 BWG, D = 1,65 MM (0,016 KG/M) OU 18 BWG, D = 1,25 MM (0,01 KG/M) | Material |  | KG | 0.025 | 26.59 | 0.66
Insumo | 00039017 | SINAPI | ESPACADOR / DISTANCIADOR CIRCULAR COM ENTRADA LATERAL, EM PLASTICO, PARA VERGALHAO *4,2 A 12,5* MM, COBRIMENTO 20 MM | Material |  | UN | 0.306 | 0.22 | 0.06
|  |  |  | MO sem LS => | 0.7614 | LS => | 0.84 | MO com LS => | 1.6
|  |  |  | Valor do BDI => | 2.4 |  | Valor com BDI => |  | 13.88
3.1.2.1.2.10 | Código | Banco | Descrição | Tipo |  | Und | Quant. | Valor Unit | Total
Composição | 96548 | SINAPI | ARMAÇÃO DE BLOCO, VIGA BALDRAME OU SAPATA UTILIZANDO AÇO CA-50 DE 16 MM - MONTAGEM. AF_06/2017 | FUES - FUNDAÇÕES E ESTRUTURAS |  | KG | 1 | 10.79 | 10.79
Composição Auxiliar | 92796 | SINAPI | CORTE E DOBRA DE AÇO CA-50, DIÂMETRO DE 16,0 MM, UTILIZADO EM ESTRUTURAS DIVERSAS, EXCETO LAJES. AF_12/2015 | FUES - FUNDAÇÕES E ESTRUTURAS |  | KG | 1 | 8.57 | 8.57
Composição Auxiliar | 88238 | SINAPI | AJUDANTE DE ARMADOR COM ENCARGOS COMPLEMENTARES | SEDI - SERVIÇOS DIVERSOS |  | H | 0.016 | 18.65 | 0.29
Composição Auxiliar | 88245 | SINAPI | ARMADOR COM ENCARGOS COMPLEMENTARES | SEDI - SERVIÇOS DIVERSOS |  | H | 0.0495 | 24.95 | 1.23
Insumo | 00043132 | SINAPI | ARAME RECOZIDO 16 BWG, D = 1,65 MM (0,016 KG/M) OU 18 BWG, D = 1,25 MM (0,01 KG/M) | Material |  | KG | 0.025 | 26.59 | 0.66
Insumo | 00039017 | SINAPI | ESPACADOR / DISTANCIADOR CIRCULAR COM ENTRADA LATERAL, EM PLASTICO, PARA VERGALHAO *4,2 A 12,5* MM, COBRIMENTO 20 MM | Material |  | UN | 0.1975 | 0.22 | 0.04
|  |  |  | MO sem LS => | 0.53774 | LS => | 0.59 | MO com LS => | 1.13
|  |  |  | Valor do BDI => | 2.25 |  | Valor com BDI => |  | 13.04
3.1.2.1.2.11 | Código | Banco | Descrição | Tipo |  | Und | Quant. | Valor Unit | Total
Composição | 96549 | SINAPI | ARMAÇÃO DE BLOCO, VIGA BALDRAME OU SAPATA UTILIZANDO AÇO CA-50 DE 20 MM - MONTAGEM. AF_06/2017 | FUES - FUNDAÇÕES E ESTRUTURAS |  | KG | 1 | 10.58 | 10.58
Composição Auxiliar | 92797 | SINAPI | CORTE E DOBRA DE AÇO CA-50, DIÂMETRO DE 20,0 MM, UTILIZADO EM ESTRUTURAS DIVERSAS, EXCETO LAJES. AF_12/2015 | FUES - FUNDAÇÕES E ESTRUTURAS |  | KG | 1 | 8.77 | 8.77
Composição Auxiliar | 88238 | SINAPI | AJUDANTE DE ARMADOR COM ENCARGOS COMPLEMENTARES | SEDI - SERVIÇOS DIVERSOS |  | H | 0.012 | 18.65 | 0.22
Composição Auxiliar | 88245 | SINAPI | ARMADOR COM ENCARGOS COMPLEMENTARES | SEDI - SERVIÇOS DIVERSOS |  | H | 0.0365 | 24.95 | 0.91
Insumo | 00043132 | SINAPI | ARAME RECOZIDO 16 BWG, D = 1,65 MM (0,016 KG/M) OU 18 BWG, D = 1,25 MM (0,01 KG/M) | Material |  | KG | 0.025 | 26.59 | 0.66
Insumo | 00039017 | SINAPI | ESPACADOR / DISTANCIADOR CIRCULAR COM ENTRADA LATERAL, EM PLASTICO, PARA VERGALHAO *4,2 A 12,5* MM, COBRIMENTO 20 MM | Material |  | UN | 0.136 | 0.22 | 0.02
|  |  |  | MO sem LS => | 0.39022 | LS => | 0.43 | MO com LS => | 0.82
|  |  |  | Valor do BDI => | 2.21 |  | Valor com BDI => |  | 12.79
3.1.2.1.2.12 | Código | Banco | Descrição | Tipo |  | Und | Quant. | Valor Unit | Total
Composição | 96550 | SINAPI | ARMAÇÃO DE BLOCO, VIGA BALDRAME OU SAPATA UTILIZANDO AÇO CA-50 DE 25 MM - MONTAGEM. AF_06/2017 | FUES - FUNDAÇÕES E ESTRUTURAS |  | KG | 1 | 10.22 | 10.22
Composição Auxiliar | 92798 | SINAPI | CORTE E DOBRA DE AÇO CA-50, DIÂMETRO DE 25,0 MM, UTILIZADO EM ESTRUTURAS DIVERSAS, EXCETO LAJES. AF_12/2015 | FUES - FUNDAÇÕES E ESTRUTURAS |  | KG | 1 | 8.75 | 8.75
Composição Auxiliar | 88238 | SINAPI | AJUDANTE DE ARMADOR COM ENCARGOS COMPLEMENTARES | SEDI - SERVIÇOS DIVERSOS |  | H | 0.0085 | 18.65 | 0.15
Composição Auxiliar | 88245 | SINAPI | ARMADOR COM ENCARGOS COMPLEMENTARES | SEDI - SERVIÇOS DIVERSOS |  | H | 0.026 | 24.95 | 0.64
Insumo | 00043132 | SINAPI | ARAME RECOZIDO 16 BWG, D = 1,65 MM (0,016 KG/M) OU 18 BWG, D = 1,25 MM (0,01 KG/M) | Material |  | KG | 0.025 | 26.59 | 0.66
Insumo | 00039017 | SINAPI | ESPACADOR / DISTANCIADOR CIRCULAR COM ENTRADA LATERAL, EM PLASTICO, PARA VERGALHAO *4,2 A 12,5* MM, COBRIMENTO 20 MM | Material |  | UN | 0.096 | 0.22 | 0.02
|  |  |  | MO sem LS => | 0.26649 | LS => | 0.29 | MO com LS => | 0.56
|  |  |  | Valor do BDI => | 2.14 |  | Valor com BDI => |  | 12.36
3.1.2.1.2.13 | Código | Banco | Descrição | Tipo |  | Und | Quant. | Valor Unit | Total
Composição | 96557 | SINAPI | CONCRETAGEM DE BLOCOS DE COROAMENTO E VIGAS BALDRAMES, FCK 30 MPA, COM USO DE BOMBA  LANÇAMENTO, ADENSAMENTO E ACABAMENTO. AF_06/2017 | FUES - FUNDAÇÕES E ESTRUTURAS |  | m³ | 1 | 537.62 | 537.62
Composição Auxiliar | 90586 | SINAPI | VIBRADOR DE IMERSÃO, DIÂMETRO DE PONTEIRA 45MM, MOTOR ELÉTRICO TRIFÁSICO POTÊNCIA DE 2 CV - CHP DIURNO. AF_06/2015 | CHOR - CUSTOS HORÁRIOS DE MÁQUINAS E EQUIPAMENTOS |  | CHP | 0.088 | 1.31 | 0.11
Composição Auxiliar | 90587 | SINAPI | VIBRADOR DE IMERSÃO, DIÂMETRO DE PONTEIRA 45MM, MOTOR ELÉTRICO TRIFÁSICO POTÊNCIA DE 2 CV - CHI DIURNO. AF_06/2015 | CHOR - CUSTOS HORÁRIOS DE MÁQUINAS E EQUIPAMENTOS |  | CHI | 0.093 | 0.53 | 0.04
Composição Auxiliar | 88309 | SINAPI | PEDREIRO COM ENCARGOS COMPLEMENTARES | SEDI - SERVIÇOS DIVERSOS |  | H | 0.363 | 25.09 | 9.1
Composição Auxiliar | 88316 | SINAPI | SERVENTE COM ENCARGOS COMPLEMENTARES | SEDI - SERVIÇOS DIVERSOS |  | H | 0.544 | 18.65 | 10.14
Insumo | 00001525 | SINAPI | CONCRETO USINADO BOMBEAVEL, CLASSE DE RESISTENCIA C30, COM BRITA 0 E 1, SLUMP = 100 +/- 20 MM, INCLUI SERVICO DE BOMBEAMENTO (NBR 8953) | Material |  | m³ | 1.15 | 450.64 | 518.23
|  |  |  | MO sem LS => | 6.2054 | LS => | 6.83 | MO com LS => | 13.04
|  |  |  | Valor do BDI => | 112.57 |  | Valor com BDI => |  | 650.19
3.1.2.1.2.14 | Código | Banco | Descrição | Tipo |  | Und | Quant. | Valor Unit | Total
Composição | 96616 | SINAPI | LASTRO DE CONCRETO MAGRO, APLICADO EM BLOCOS DE COROAMENTO OU SAPATAS. AF_08/2017 | FUES - FUNDAÇÕES E ESTRUTURAS |  | m³ | 1 | 607.26 | 607.26
Composição Auxiliar | 94968 | SINAPI | CONCRETO MAGRO PARA LASTRO, TRAÇO 1:4,5:4,5 (EM MASSA SECA DE CIMENTO/ AREIA MÉDIA/ BRITA 1) - PREPARO MECÂNICO COM BETONEIRA 600 L. AF_05/2021 | FUES - FUNDAÇÕES E ESTRUTURAS |  | m³ | 1.13 | 371.53 | 419.82
Composição Auxiliar | 88316 | SINAPI | SERVENTE COM ENCARGOS COMPLEMENTARES | SEDI - SERVIÇOS DIVERSOS |  | H | 1.694 | 18.65 | 31.59
Composição Auxiliar | 88309 | SINAPI | PEDREIRO COM ENCARGOS COMPLEMENTARES | SEDI - SERVIÇOS DIVERSOS |  | H | 6.212 | 25.09 | 155.85
|  |  |  | MO sem LS => | 85.9189 | LS => | 94.63 | MO com LS => | 180.55
|  |  |  | Valor do BDI => | 127.16 |  | Valor com BDI => |  | 734.42
3.1.2.2.1.1.1 | Código | Banco | Descrição | Tipo |  | Und | Quant. | Valor Unit | Total
Composição | 92419 | SINAPI | MONTAGEM E DESMONTAGEM DE FÔRMA DE PILARES RETANGULARES E ESTRUTURAS SIMILARES, PÉ-DIREITO SIMPLES, EM CHAPA DE MADEIRA COMPENSADA RESINADA, 4 UTILIZAÇÕES. AF_09/2020 | FUES - FUNDAÇÕES E ESTRUTURAS |  | m² | 1 | 87.64 | 87.64
Composição Auxiliar | 92263 | SINAPI | FABRICAÇÃO DE FÔRMA PARA PILARES E ESTRUTURAS SIMILARES, EM CHAPA DE MADEIRA COMPENSADA RESINADA, E = 17 MM. AF_09/2020 | FUES - FUNDAÇÕES E ESTRUTURAS |  | m² | 0.263 | 185.38 | 48.75
Composição Auxiliar | 88239 | SINAPI | AJUDANTE DE CARPINTEIRO COM ENCARGOS COMPLEMENTARES | SEDI - SERVIÇOS DIVERSOS |  | H | 0.159 | 19.73 | 3.13
Composição Auxiliar | 88262 | SINAPI | CARPINTEIRO DE FORMAS COM ENCARGOS COMPLEMENTARES | SEDI - SERVIÇOS DIVERSOS |  | H | 0.866 | 24.83 | 21.5
Insumo | 00002692 | SINAPI | DESMOLDANTE PROTETOR PARA FORMAS DE MADEIRA, DE BASE OLEOSA EMULSIONADA EM AGUA | Material |  | L | 0.01 | 8.43 | 0.08
Insumo | 00040271 | SINAPI | LOCACAO DE APRUMADOR METALICO DE PILAR, COM ALTURA E ANGULO REGULAVEIS, EXTENSAO DE *1,50* A *2,80* M | Equipamento |  | MES | 0.196 | 12.35 | 2.42
Insumo | 00040275 | SINAPI | LOCACAO DE VIGA SANDUICHE METALICA VAZADA PARA TRAVAMENTO DE PILARES, ALTURA DE *8* CM, LARGURA DE *6* CM E EXTENSAO DE 2 M | Equipamento |  | MES | 0.393 | 19 | 7.46
Insumo | 00040287 | SINAPI | LOCACAO DE BARRA DE ANCORAGEM DE 0,80 A 1,20 M DE EXTENSAO, COM ROSCA DE 5/8", INCLUINDO PORCA E FLANGE | Equipamento |  | MES | 0.785 | 4.75 | 3.72
Insumo | 00040304 | SINAPI | PREGO DE ACO POLIDO COM CABECA DUPLA 17 X 27 (2 1/2 X 11) | Material |  | KG | 0.019 | 30.76 | 0.58
|  |  |  | MO sem LS => | 12.0206 | LS => | 13.24 | MO com LS => | 25.26
|  |  |  | Valor do BDI => | 18.35 |  | Valor com BDI => |  | 105.99
3.1.2.2.1.1.2 | Código | Banco | Descrição | Tipo |  | Und | Quant. | Valor Unit | Total
Composição | 92421 | SINAPI | MONTAGEM E DESMONTAGEM DE FÔRMA DE PILARES RETANGULARES E ESTRUTURAS SIMILARES, PÉ-DIREITO DUPLO, EM CHAPA DE MADEIRA COMPENSADA RESINADA, 4 UTILIZAÇÕES. AF_09/2020 | FUES - FUNDAÇÕES E ESTRUTURAS |  | m² | 1 | 103.5 | 103.5
Composição Auxiliar | 92263 | SINAPI | FABRICAÇÃO DE FÔRMA PARA PILARES E ESTRUTURAS SIMILARES, EM CHAPA DE MADEIRA COMPENSADA RESINADA, E = 17 MM. AF_09/2020 | FUES - FUNDAÇÕES E ESTRUTURAS |  | m² | 0.263 | 185.38 | 48.75
Composição Auxiliar | 88239 | SINAPI | AJUDANTE DE CARPINTEIRO COM ENCARGOS COMPLEMENTARES | SEDI - SERVIÇOS DIVERSOS |  | H | 0.261 | 19.73 | 5.14
Composição Auxiliar | 88262 | SINAPI | CARPINTEIRO DE FORMAS COM ENCARGOS COMPLEMENTARES | SEDI - SERVIÇOS DIVERSOS |  | H | 1.424 | 24.83 | 35.35
Insumo | 00002692 | SINAPI | DESMOLDANTE PROTETOR PARA FORMAS DE MADEIRA, DE BASE OLEOSA EMULSIONADA EM AGUA | Material |  | L | 0.01 | 8.43 | 0.08
Insumo | 00040271 | SINAPI | LOCACAO DE APRUMADOR METALICO DE PILAR, COM ALTURA E ANGULO REGULAVEIS, EXTENSAO DE *1,50* A *2,80* M | Equipamento |  | MES | 0.196 | 12.35 | 2.42
Insumo | 00040287 | SINAPI | LOCACAO DE BARRA DE ANCORAGEM DE 0,80 A 1,20 M DE EXTENSAO, COM ROSCA DE 5/8", INCLUINDO PORCA E FLANGE | Equipamento |  | MES | 0.785 | 4.75 | 3.72
Insumo | 00040275 | SINAPI | LOCACAO DE VIGA SANDUICHE METALICA VAZADA PARA TRAVAMENTO DE PILARES, ALTURA DE *8* CM, LARGURA DE *6* CM E EXTENSAO DE 2 M | Equipamento |  | MES | 0.393 | 19 | 7.46
Insumo | 00040304 | SINAPI | PREGO DE ACO POLIDO COM CABECA DUPLA 17 X 27 (2 1/2 X 11) | Material |  | KG | 0.019 | 30.76 | 0.58
|  |  |  | MO sem LS => | 17.436 | LS => | 19.2 | MO com LS => | 36.64
|  |  |  | Valor do BDI => | 21.67 |  | Valor com BDI => |  | 125.17
3.1.2.2.1.1.3 | Código | Banco | Descrição | Tipo |  | Und | Quant. | Valor Unit | Total
Composição | 103672 ADPT | Próprio | CONCRETAGEM DE PILARES, FCK = 30 MPA, COM USO DE BOMBA - LANÇAMENTO, ADENSAMENTO E ACABAMENTO. | SEDI - SERVIÇOS DIVERSOS |  | m³ | 1 | 533.49 | 533.49
Composição Auxiliar | 88262 | SINAPI | CARPINTEIRO DE FORMAS COM ENCARGOS COMPLEMENTARES | SEDI - SERVIÇOS DIVERSOS |  | H | 0.224 | 24.83 | 5.56
Composição Auxiliar | 88309 | SINAPI | PEDREIRO COM ENCARGOS COMPLEMENTARES | SEDI - SERVIÇOS DIVERSOS |  | H | 0.224 | 25.09 | 5.62
Composição Auxiliar | 88316 | SINAPI | SERVENTE COM ENCARGOS COMPLEMENTARES | SEDI - SERVIÇOS DIVERSOS |  | H | 1.345 | 18.65 | 25.08
Composição Auxiliar | 90586 | SINAPI | VIBRADOR DE IMERSÃO, DIÂMETRO DE PONTEIRA 45MM, MOTOR ELÉTRICO TRIFÁSICO POTÊNCIA DE 2 CV - CHP DIURNO. AF_06/2015 | CHOR - CUSTOS HORÁRIOS DE MÁQUINAS E EQUIPAMENTOS |  | CHP | 0.094 | 1.31 | 0.12
Composição Auxiliar | 90587 | SINAPI | VIBRADOR DE IMERSÃO, DIÂMETRO DE PONTEIRA 45MM, MOTOR ELÉTRICO TRIFÁSICO POTÊNCIA DE 2 CV - CHI DIURNO. AF_06/2015 | CHOR - CUSTOS HORÁRIOS DE MÁQUINAS E EQUIPAMENTOS |  | CHI | 0.13 | 0.53 | 0.06
Insumo | 00001525 | SINAPI | CONCRETO USINADO BOMBEAVEL, CLASSE DE RESISTENCIA C30, COM BRITA 0 E 1, SLUMP = 100 +/- 20 MM, INCLUI SERVICO DE BOMBEAMENTO (NBR 8953) | Material |  | m³ | 1.103 | 450.64 | 497.05
|  |  |  | MO sem LS => | 11.4495 | LS => | 12.61 | MO com LS => | 24.06
|  |  |  | Valor do BDI => | 111.71 |  | Valor com BDI => |  | 645.2
Observação
Composição SINAPI 103672 adaptada com substituição do insumo 1527 pelo 1525.
3.1.2.2.1.1.4 | Código | Banco | Descrição | Tipo |  | Und | Quant. | Valor Unit | Total
Composição | 92759 | SINAPI | ARMAÇÃO DE PILAR OU VIGA DE UMA ESTRUTURA CONVENCIONAL DE CONCRETO ARMADO EM UM EDIFÍCIO DE MÚLTIPLOS PAVIMENTOS UTILIZANDO AÇO CA-60 DE 5,0 MM - MONTAGEM. AF_12/2015 | FUES - FUNDAÇÕES E ESTRUTURAS |  | KG | 1 | 17.4 | 17.4
Composição Auxiliar | 92791 | SINAPI | CORTE E DOBRA DE AÇO CA-60, DIÂMETRO DE 5,0 MM, UTILIZADO EM ESTRUTURAS DIVERSAS, EXCETO LAJES. AF_12/2015 | FUES - FUNDAÇÕES E ESTRUTURAS |  | KG | 1 | 13.02 | 13.02
Composição Auxiliar | 88238 | SINAPI | AJUDANTE DE ARMADOR COM ENCARGOS COMPLEMENTARES | SEDI - SERVIÇOS DIVERSOS |  | H | 0.0203 | 18.65 | 0.37
Composição Auxiliar | 88245 | SINAPI | ARMADOR COM ENCARGOS COMPLEMENTARES | SEDI - SERVIÇOS DIVERSOS |  | H | 0.1241 | 24.95 | 3.09
Insumo | 00043132 | SINAPI | ARAME RECOZIDO 16 BWG, D = 1,65 MM (0,016 KG/M) OU 18 BWG, D = 1,25 MM (0,01 KG/M) | Material |  | KG | 0.025 | 26.59 | 0.66
Insumo | 00039017 | SINAPI | ESPACADOR / DISTANCIADOR CIRCULAR COM ENTRADA LATERAL, EM PLASTICO, PARA VERGALHAO *4,2 A 12,5* MM, COBRIMENTO 20 MM | Material |  | UN | 1.19 | 0.22 | 0.26
|  |  |  | MO sem LS => | 1.8845 | LS => | 2.08 | MO com LS => | 3.96
|  |  |  | Valor do BDI => | 3.64 |  | Valor com BDI => |  | 21.04
3.1.2.2.1.1.5 | Código | Banco | Descrição | Tipo |  | Und | Quant. | Valor Unit | Total
Composição | 92760 | SINAPI | ARMAÇÃO DE PILAR OU VIGA DE UMA ESTRUTURA CONVENCIONAL DE CONCRETO ARMADO EM UM EDIFÍCIO DE MÚLTIPLOS PAVIMENTOS UTILIZANDO AÇO CA-50 DE 6,3 MM - MONTAGEM. AF_12/2015 | FUES - FUNDAÇÕES E ESTRUTURAS |  | KG | 1 | 13.96 | 13.96
Composição Auxiliar | 92792 | SINAPI | CORTE E DOBRA DE AÇO CA-50, DIÂMETRO DE 6,3 MM, UTILIZADO EM ESTRUTURAS DIVERSAS, EXCETO LAJES. AF_12/2015 | FUES - FUNDAÇÕES E ESTRUTURAS |  | KG | 1 | 10.45 | 10.45
Composição Auxiliar | 88238 | SINAPI | AJUDANTE DE ARMADOR COM ENCARGOS COMPLEMENTARES | SEDI - SERVIÇOS DIVERSOS |  | H | 0.0155 | 18.65 | 0.28
Composição Auxiliar | 88245 | SINAPI | ARMADOR COM ENCARGOS COMPLEMENTARES | SEDI - SERVIÇOS DIVERSOS |  | H | 0.0947 | 24.95 | 2.36
Insumo | 00043132 | SINAPI | ARAME RECOZIDO 16 BWG, D = 1,65 MM (0,016 KG/M) OU 18 BWG, D = 1,25 MM (0,01 KG/M) | Material |  | KG | 0.025 | 26.59 | 0.66
Insumo | 00039017 | SINAPI | ESPACADOR / DISTANCIADOR CIRCULAR COM ENTRADA LATERAL, EM PLASTICO, PARA VERGALHAO *4,2 A 12,5* MM, COBRIMENTO 20 MM | Material |  | UN | 0.97 | 0.22 | 0.21
|  |  |  | MO sem LS => | 1.2801 | LS => | 1.41 | MO com LS => | 2.69
|  |  |  | Valor do BDI => | 2.92 |  | Valor com BDI => |  | 16.88
3.1.2.2.1.1.6 | Código | Banco | Descrição | Tipo |  | Und | Quant. | Valor Unit | Total
Composição | 92763 | SINAPI | ARMAÇÃO DE PILAR OU VIGA DE UMA ESTRUTURA CONVENCIONAL DE CONCRETO ARMADO EM UM EDIFÍCIO DE MÚLTIPLOS PAVIMENTOS UTILIZANDO AÇO CA-50 DE 12,5 MM - MONTAGEM. AF_12/2015 | FUES - FUNDAÇÕES E ESTRUTURAS |  | KG | 1 | 10.47 | 10.47
Composição Auxiliar | 92795 | SINAPI | CORTE E DOBRA DE AÇO CA-50, DIÂMETRO DE 12,5 MM, UTILIZADO EM ESTRUTURAS DIVERSAS, EXCETO LAJES. AF_12/2015 | FUES - FUNDAÇÕES E ESTRUTURAS |  | KG | 1 | 8.66 | 8.66
Composição Auxiliar | 88238 | SINAPI | AJUDANTE DE ARMADOR COM ENCARGOS COMPLEMENTARES | SEDI - SERVIÇOS DIVERSOS |  | H | 0.0063 | 18.65 | 0.11
Composição Auxiliar | 88245 | SINAPI | ARMADOR COM ENCARGOS COMPLEMENTARES | SEDI - SERVIÇOS DIVERSOS |  | H | 0.0386 | 24.95 | 0.96
Insumo | 00043132 | SINAPI | ARAME RECOZIDO 16 BWG, D = 1,65 MM (0,016 KG/M) OU 18 BWG, D = 1,25 MM (0,01 KG/M) | Material |  | KG | 0.025 | 26.59 | 0.66
Insumo | 00039017 | SINAPI | ESPACADOR / DISTANCIADOR CIRCULAR COM ENTRADA LATERAL, EM PLASTICO, PARA VERGALHAO *4,2 A 12,5* MM, COBRIMENTO 20 MM | Material |  | UN | 0.367 | 0.22 | 0.08
|  |  |  | MO sem LS => | 0.42353 | LS => | 0.47 | MO com LS => | 0.89
|  |  |  | Valor do BDI => | 2.19 |  | Valor com BDI => |  | 12.66
3.1.2.2.1.1.7 | Código | Banco | Descrição | Tipo |  | Und | Quant. | Valor Unit | Total
Composição | 92764 | SINAPI | ARMAÇÃO DE PILAR OU VIGA DE UMA ESTRUTURA CONVENCIONAL DE CONCRETO ARMADO EM UM EDIFÍCIO DE MÚLTIPLOS PAVIMENTOS UTILIZANDO AÇO CA-50 DE 16,0 MM - MONTAGEM. AF_12/2015 | FUES - FUNDAÇÕES E ESTRUTURAS |  | KG | 1 | 10 | 10
Composição Auxiliar | 92796 | SINAPI | CORTE E DOBRA DE AÇO CA-50, DIÂMETRO DE 16,0 MM, UTILIZADO EM ESTRUTURAS DIVERSAS, EXCETO LAJES. AF_12/2015 | FUES - FUNDAÇÕES E ESTRUTURAS |  | KG | 1 | 8.57 | 8.57
Composição Auxiliar | 88238 | SINAPI | AJUDANTE DE ARMADOR COM ENCARGOS COMPLEMENTARES | SEDI - SERVIÇOS DIVERSOS |  | H | 0.0043 | 18.65 | 0.08
Composição Auxiliar | 88245 | SINAPI | ARMADOR COM ENCARGOS COMPLEMENTARES | SEDI - SERVIÇOS DIVERSOS |  | H | 0.0261 | 24.95 | 0.65
Insumo | 00043132 | SINAPI | ARAME RECOZIDO 16 BWG, D = 1,65 MM (0,016 KG/M) OU 18 BWG, D = 1,25 MM (0,01 KG/M) | Material |  | KG | 0.025 | 26.59 | 0.66
Insumo | 00039017 | SINAPI | ESPACADOR / DISTANCIADOR CIRCULAR COM ENTRADA LATERAL, EM PLASTICO, PARA VERGALHAO *4,2 A 12,5* MM, COBRIMENTO 20 MM | Material |  | UN | 0.212 | 0.22 | 0.04
|  |  |  | MO sem LS => | 0.27601 | LS => | 0.3 | MO com LS => | 0.58
|  |  |  | Valor do BDI => | 2.09 |  | Valor com BDI => |  | 12.09
3.1.2.2.1.1.8 | Código | Banco | Descrição | Tipo |  | Und | Quant. | Valor Unit | Total
Composição | 92765 | SINAPI | ARMAÇÃO DE PILAR OU VIGA DE UMA ESTRUTURA CONVENCIONAL DE CONCRETO ARMADO EM UM EDIFÍCIO DE MÚLTIPLOS PAVIMENTOS UTILIZANDO AÇO CA-50 DE 20,0 MM - MONTAGEM. AF_12/2015 | FUES - FUNDAÇÕES E ESTRUTURAS |  | KG | 1 | 9.92 | 9.92
Composição Auxiliar | 92797 | SINAPI | CORTE E DOBRA DE AÇO CA-50, DIÂMETRO DE 20,0 MM, UTILIZADO EM ESTRUTURAS DIVERSAS, EXCETO LAJES. AF_12/2015 | FUES - FUNDAÇÕES E ESTRUTURAS |  | KG | 1 | 8.77 | 8.77
Composição Auxiliar | 88238 | SINAPI | AJUDANTE DE ARMADOR COM ENCARGOS COMPLEMENTARES | SEDI - SERVIÇOS DIVERSOS |  | H | 0.0028 | 18.65 | 0.05
Composição Auxiliar | 88245 | SINAPI | ARMADOR COM ENCARGOS COMPLEMENTARES | SEDI - SERVIÇOS DIVERSOS |  | H | 0.0172 | 24.95 | 0.42
Insumo | 00043132 | SINAPI | ARAME RECOZIDO 16 BWG, D = 1,65 MM (0,016 KG/M) OU 18 BWG, D = 1,25 MM (0,01 KG/M) | Material |  | KG | 0.025 | 26.59 | 0.66
Insumo | 00039017 | SINAPI | ESPACADOR / DISTANCIADOR CIRCULAR COM ENTRADA LATERAL, EM PLASTICO, PARA VERGALHAO *4,2 A 12,5* MM, COBRIMENTO 20 MM | Material |  | UN | 0.113 | 0.22 | 0.02
|  |  |  | MO sem LS => | 0.17607 | LS => | 0.19 | MO com LS => | 0.37
|  |  |  | Valor do BDI => | 2.07 |  | Valor com BDI => |  | 11.99
3.1.2.2.1.1.9 | Código | Banco | Descrição | Tipo |  | Und | Quant. | Valor Unit | Total
Composição | 92766 | SINAPI | ARMAÇÃO DE PILAR OU VIGA DE UMA ESTRUTURA CONVENCIONAL DE CONCRETO ARMADO EM UM EDIFÍCIO DE MÚLTIPLOS PAVIMENTOS UTILIZANDO AÇO CA-50 DE 25,0 MM - MONTAGEM. AF_12/2015 | FUES - FUNDAÇÕES E ESTRUTURAS |  | KG | 1 | 9.68 | 9.68
Composição Auxiliar | 92798 | SINAPI | CORTE E DOBRA DE AÇO CA-50, DIÂMETRO DE 25,0 MM, UTILIZADO EM ESTRUTURAS DIVERSAS, EXCETO LAJES. AF_12/2015 | FUES - FUNDAÇÕES E ESTRUTURAS |  | KG | 1 | 8.75 | 8.75
Composição Auxiliar | 88238 | SINAPI | AJUDANTE DE ARMADOR COM ENCARGOS COMPLEMENTARES | SEDI - SERVIÇOS DIVERSOS |  | H | 0.0016 | 18.65 | 0.02
Composição Auxiliar | 88245 | SINAPI | ARMADOR COM ENCARGOS COMPLEMENTARES | SEDI - SERVIÇOS DIVERSOS |  | H | 0.0101 | 24.95 | 0.25
Insumo | 00043132 | SINAPI | ARAME RECOZIDO 16 BWG, D = 1,65 MM (0,016 KG/M) OU 18 BWG, D = 1,25 MM (0,01 KG/M) | Material |  | KG | 0.025 | 26.59 | 0.66
|  |  |  | MO sem LS => | 0.095175 | LS => | 0.1 | MO com LS => | 0.2
|  |  |  | Valor do BDI => | 2.02 |  | Valor com BDI => |  | 11.7
3.1.2.2.1.2.1 | Código | Banco | Descrição | Tipo |  | Und | Quant. | Valor Unit | Total
Composição | 92453 | SINAPI | MONTAGEM E DESMONTAGEM DE FÔRMA DE VIGA, ESCORAMENTO COM GARFO DE MADEIRA, PÉ-DIREITO DUPLO, EM CHAPA DE MADEIRA RESINADA, 4 UTILIZAÇÕES. AF_09/2020 | FUES - FUNDAÇÕES E ESTRUTURAS |  | m² | 1 | 257.68 | 257.68
Composição Auxiliar | 92265 | SINAPI | FABRICAÇÃO DE FÔRMA PARA VIGAS, EM CHAPA DE MADEIRA COMPENSADA RESINADA, E = 17 MM. AF_09/2020 | FUES - FUNDAÇÕES E ESTRUTURAS |  | m² | 0.414 | 135.81 | 56.22
Composição Auxiliar | 92272 | SINAPI | FABRICAÇÃO DE ESCORAS DE VIGA DO TIPO GARFO, EM MADEIRA. AF_09/2020 | FUES - FUNDAÇÕES E ESTRUTURAS |  | M | 3.458 | 42.26 | 146.13
Composição Auxiliar | 88239 | SINAPI | AJUDANTE DE CARPINTEIRO COM ENCARGOS COMPLEMENTARES | SEDI - SERVIÇOS DIVERSOS |  | H | 0.281 | 19.73 | 5.54
Composição Auxiliar | 88262 | SINAPI | CARPINTEIRO DE FORMAS COM ENCARGOS COMPLEMENTARES | SEDI - SERVIÇOS DIVERSOS |  | H | 1.531 | 24.83 | 38.01
Insumo | 00002692 | SINAPI | DESMOLDANTE PROTETOR PARA FORMAS DE MADEIRA, DE BASE OLEOSA EMULSIONADA EM AGUA | Material |  | L | 0.01 | 8.43 | 0.08
Insumo | 00040304 | SINAPI | PREGO DE ACO POLIDO COM CABECA DUPLA 17 X 27 (2 1/2 X 11) | Material |  | KG | 0.049 | 30.76 | 1.5
Insumo | 00006193 | SINAPI | TABUA NAO APARELHADA *2,5 X 20* CM, EM MACARANDUBA, ANGELIM OU EQUIVALENTE DA REGIAO - BRUTA | Material |  | M | 0.485 | 21.05 | 10.2
|  |  |  | MO sem LS => | 24.9786 | LS => | 27.51 | MO com LS => | 52.49
|  |  |  | Valor do BDI => | 53.95 |  | Valor com BDI => |  | 311.63
3.1.2.2.1.2.2 | Código | Banco | Descrição | Tipo |  | Und | Quant. | Valor Unit | Total
Composição | 92455 | SINAPI | MONTAGEM E DESMONTAGEM DE FÔRMA DE VIGA, ESCORAMENTO COM GARFO DE MADEIRA, PÉ-DIREITO SIMPLES, EM CHAPA DE MADEIRA RESINADA, 4 UTILIZAÇÕES. AF_09/2020 | FUES - FUNDAÇÕES E ESTRUTURAS |  | m² | 1 | 167.19 | 167.19
Composição Auxiliar | 92265 | SINAPI | FABRICAÇÃO DE FÔRMA PARA VIGAS, EM CHAPA DE MADEIRA COMPENSADA RESINADA, E = 17 MM. AF_09/2020 | FUES - FUNDAÇÕES E ESTRUTURAS |  | m² | 0.414 | 135.81 | 56.22
Composição Auxiliar | 92272 | SINAPI | FABRICAÇÃO DE ESCORAS DE VIGA DO TIPO GARFO, EM MADEIRA. AF_09/2020 | FUES - FUNDAÇÕES E ESTRUTURAS |  | M | 1.729 | 42.26 | 73.06
Composição Auxiliar | 88239 | SINAPI | AJUDANTE DE CARPINTEIRO COM ENCARGOS COMPLEMENTARES | SEDI - SERVIÇOS DIVERSOS |  | H | 0.19 | 19.73 | 3.74
Composição Auxiliar | 88262 | SINAPI | CARPINTEIRO DE FORMAS COM ENCARGOS COMPLEMENTARES | SEDI - SERVIÇOS DIVERSOS |  | H | 1.035 | 24.83 | 25.69
Insumo | 00002692 | SINAPI | DESMOLDANTE PROTETOR PARA FORMAS DE MADEIRA, DE BASE OLEOSA EMULSIONADA EM AGUA | Material |  | L | 0.01 | 8.43 | 0.08
Insumo | 00040304 | SINAPI | PREGO DE ACO POLIDO COM CABECA DUPLA 17 X 27 (2 1/2 X 11) | Material |  | KG | 0.049 | 30.76 | 1.5
Insumo | 00006193 | SINAPI | TABUA NAO APARELHADA *2,5 X 20* CM, EM MACARANDUBA, ANGELIM OU EQUIVALENTE DA REGIAO - BRUTA | Material |  | M | 0.328 | 21.05 | 6.9
|  |  |  | MO sem LS => | 17.3646 | LS => | 19.13 | MO com LS => | 36.49
|  |  |  | Valor do BDI => | 35 |  | Valor com BDI => |  | 202.19
3.1.2.2.1.2.3 | Código | Banco | Descrição | Tipo |  | Und | Quant. | Valor Unit | Total
Composição | 103675 ADPT1 | Próprio | CONCRETAGEM DE VIGAS E LAJES, FCK=30 MPA, PARA LAJES MACIÇAS OU NERVURADAS COM USO DE BOMBA - LANÇAMENTO, ADENSAMENTO E ACABAMENTO. | SEDI - SERVIÇOS DIVERSOS |  | m³ | 1 | 534.65 | 534.65
Composição Auxiliar | 88262 | SINAPI | CARPINTEIRO DE FORMAS COM ENCARGOS COMPLEMENTARES | SEDI - SERVIÇOS DIVERSOS |  | H | 0.125 | 24.83 | 3.1
Composição Auxiliar | 88309 | SINAPI | PEDREIRO COM ENCARGOS COMPLEMENTARES | SEDI - SERVIÇOS DIVERSOS |  | H | 0.753 | 25.09 | 18.89
Composição Auxiliar | 88316 | SINAPI | SERVENTE COM ENCARGOS COMPLEMENTARES | SEDI - SERVIÇOS DIVERSOS |  | H | 0.826 | 18.65 | 15.4
Composição Auxiliar | 90586 | SINAPI | VIBRADOR DE IMERSÃO, DIÂMETRO DE PONTEIRA 45MM, MOTOR ELÉTRICO TRIFÁSICO POTÊNCIA DE 2 CV - CHP DIURNO. AF_06/2015 | CHOR - CUSTOS HORÁRIOS DE MÁQUINAS E EQUIPAMENTOS |  | CHP | 0.12 | 1.31 | 0.15
Composição Auxiliar | 90587 | SINAPI | VIBRADOR DE IMERSÃO, DIÂMETRO DE PONTEIRA 45MM, MOTOR ELÉTRICO TRIFÁSICO POTÊNCIA DE 2 CV - CHI DIURNO. AF_06/2015 | CHOR - CUSTOS HORÁRIOS DE MÁQUINAS E EQUIPAMENTOS |  | CHI | 0.131 | 0.53 | 0.06
Insumo | 00001525 | SINAPI | CONCRETO USINADO BOMBEAVEL, CLASSE DE RESISTENCIA C30, COM BRITA 0 E 1, SLUMP = 100 +/- 20 MM, INCLUI SERVICO DE BOMBEAMENTO (NBR 8953) | Material |  | m³ | 1.103 | 450.64 | 497.05
|  |  |  | MO sem LS => | 12.2395 | LS => | 13.48 | MO com LS => | 25.72
|  |  |  | Valor do BDI => | 111.95 |  | Valor com BDI => |  | 646.6
Observação
Composição SINAPI 103675 adaptada com substituição do insumo 1527 por 1525.
3.1.2.2.1.2.6 | Código | Banco | Descrição | Tipo |  | Und | Quant. | Valor Unit | Total
Composição | 92761 | SINAPI | ARMAÇÃO DE PILAR OU VIGA DE UMA ESTRUTURA CONVENCIONAL DE CONCRETO ARMADO EM UM EDIFÍCIO DE MÚLTIPLOS PAVIMENTOS UTILIZANDO AÇO CA-50 DE 8,0 MM - MONTAGEM. AF_12/2015 | FUES - FUNDAÇÕES E ESTRUTURAS |  | KG | 1 | 12.86 | 12.86
Composição Auxiliar | 92793 | SINAPI | CORTE E DOBRA DE AÇO CA-50, DIÂMETRO DE 8,0 MM, UTILIZADO EM ESTRUTURAS DIVERSAS, EXCETO LAJES. AF_12/2015 | FUES - FUNDAÇÕES E ESTRUTURAS |  | KG | 1 | 10.07 | 10.07
Composição Auxiliar | 88238 | SINAPI | AJUDANTE DE ARMADOR COM ENCARGOS COMPLEMENTARES | SEDI - SERVIÇOS DIVERSOS |  | H | 0.0115 | 18.65 | 0.21
Composição Auxiliar | 88245 | SINAPI | ARMADOR COM ENCARGOS COMPLEMENTARES | SEDI - SERVIÇOS DIVERSOS |  | H | 0.0707 | 24.95 | 1.76
Insumo | 00043132 | SINAPI | ARAME RECOZIDO 16 BWG, D = 1,65 MM (0,016 KG/M) OU 18 BWG, D = 1,25 MM (0,01 KG/M) | Material |  | KG | 0.025 | 26.59 | 0.66
Insumo | 00039017 | SINAPI | ESPACADOR / DISTANCIADOR CIRCULAR COM ENTRADA LATERAL, EM PLASTICO, PARA VERGALHAO *4,2 A 12,5* MM, COBRIMENTO 20 MM | Material |  | UN | 0.743 | 0.22 | 0.16
|  |  |  | MO sem LS => | 0.87085 | LS => | 0.96 | MO com LS => | 1.83
|  |  |  | Valor do BDI => | 2.69 |  | Valor com BDI => |  | 15.55
3.1.2.2.1.2.7 | Código | Banco | Descrição | Tipo |  | Und | Quant. | Valor Unit | Total
Composição | 92762 | SINAPI | ARMAÇÃO DE PILAR OU VIGA DE UMA ESTRUTURA CONVENCIONAL DE CONCRETO ARMADO EM UM EDIFÍCIO DE MÚLTIPLOS PAVIMENTOS UTILIZANDO AÇO CA-50 DE 10,0 MM - MONTAGEM. AF_12/2015 | FUES - FUNDAÇÕES E ESTRUTURAS |  | KG | 1 | 11.82 | 11.82
Composição Auxiliar | 92794 | SINAPI | CORTE E DOBRA DE AÇO CA-50, DIÂMETRO DE 10,0 MM, UTILIZADO EM ESTRUTURAS DIVERSAS, EXCETO LAJES. AF_12/2015 | FUES - FUNDAÇÕES E ESTRUTURAS |  | KG | 1 | 9.58 | 9.58
Composição Auxiliar | 88238 | SINAPI | AJUDANTE DE ARMADOR COM ENCARGOS COMPLEMENTARES | SEDI - SERVIÇOS DIVERSOS |  | H | 0.0086 | 18.65 | 0.16
Composição Auxiliar | 88245 | SINAPI | ARMADOR COM ENCARGOS COMPLEMENTARES | SEDI - SERVIÇOS DIVERSOS |  | H | 0.0529 | 24.95 | 1.31
Insumo | 00043132 | SINAPI | ARAME RECOZIDO 16 BWG, D = 1,65 MM (0,016 KG/M) OU 18 BWG, D = 1,25 MM (0,01 KG/M) | Material |  | KG | 0.025 | 26.59 | 0.66
Insumo | 00039017 | SINAPI | ESPACADOR / DISTANCIADOR CIRCULAR COM ENTRADA LATERAL, EM PLASTICO, PARA VERGALHAO *4,2 A 12,5* MM, COBRIMENTO 20 MM | Material |  | UN | 0.543 | 0.22 | 0.11
|  |  |  | MO sem LS => | 0.61388 | LS => | 0.68 | MO com LS => | 1.29
|  |  |  | Valor do BDI => | 2.47 |  | Valor com BDI => |  | 14.29
3.1.2.2.1.3.1 | Código | Banco | Descrição | Tipo |  | Und | Quant. | Valor Unit | Total
Composição | 92512 | SINAPI | MONTAGEM E DESMONTAGEM DE FÔRMA DE LAJE MACIÇA, PÉ-DIREITO DUPLO, EM CHAPA DE MADEIRA COMPENSADA RESINADA, 4 UTILIZAÇÕES. AF_09/2020 | FUES - FUNDAÇÕES E ESTRUTURAS |  | m² | 1 | 98.84 | 98.84
Composição Auxiliar | 92267 | SINAPI | FABRICAÇÃO DE FÔRMA PARA LAJES, EM CHAPA DE MADEIRA COMPENSADA RESINADA, E = 17 MM. AF_09/2020 | FUES - FUNDAÇÕES E ESTRUTURAS |  | m² | 0.341 | 69.59 | 23.73
Composição Auxiliar | 88239 | SINAPI | AJUDANTE DE CARPINTEIRO COM ENCARGOS COMPLEMENTARES | SEDI - SERVIÇOS DIVERSOS |  | H | 0.201 | 19.73 | 3.96
Composição Auxiliar | 88262 | SINAPI | CARPINTEIRO DE FORMAS COM ENCARGOS COMPLEMENTARES | SEDI - SERVIÇOS DIVERSOS |  | H | 1.099 | 24.83 | 27.28
Insumo | 00002692 | SINAPI | DESMOLDANTE PROTETOR PARA FORMAS DE MADEIRA, DE BASE OLEOSA EMULSIONADA EM AGUA | Material |  | L | 0.01 | 8.43 | 0.08
Insumo | 00040291 | SINAPI | LOCACAO DE TORRE METALICA COMPLETA PARA UMA CARGA DE 8 TF (80 KN) E PE DIREITO DE 6 M, INCLUINDO MODULOS , DIAGONAIS, SAPATAS E FORCADOS | Equipamento |  | MES | 0.05 | 662.8 | 33.14
Insumo | 00040270 | SINAPI | VIGA DE ESCORAMAENTO H20, DE MADEIRA, PESO DE 5,00 A 5,20 KG/M, COM EXTREMIDADES PLASTICAS | Material |  | M | 0.095 | 112.16 | 10.65
|  |  |  | MO sem LS => | 10.75 | LS => | 11.84 | MO com LS => | 22.59
|  |  |  | Valor do BDI => | 20.69 |  | Valor com BDI => |  | 119.53
3.1.2.2.1.3.2 | Código | Banco | Descrição | Tipo |  | Und | Quant. | Valor Unit | Total
Composição | 92514 | SINAPI | MONTAGEM E DESMONTAGEM DE FÔRMA DE LAJE MACIÇA, PÉ-DIREITO SIMPLES, EM CHAPA DE MADEIRA COMPENSADA RESINADA, 4 UTILIZAÇÕES. AF_09/2020 | FUES - FUNDAÇÕES E ESTRUTURAS |  | m² | 1 | 55.95 | 55.95
Composição Auxiliar | 92267 | SINAPI | FABRICAÇÃO DE FÔRMA PARA LAJES, EM CHAPA DE MADEIRA COMPENSADA RESINADA, E = 17 MM. AF_09/2020 | FUES - FUNDAÇÕES E ESTRUTURAS |  | m² | 0.341 | 69.59 | 23.73
Composição Auxiliar | 88239 | SINAPI | AJUDANTE DE CARPINTEIRO COM ENCARGOS COMPLEMENTARES | SEDI - SERVIÇOS DIVERSOS |  | H | 0.116 | 19.73 | 2.28
Composição Auxiliar | 88262 | SINAPI | CARPINTEIRO DE FORMAS COM ENCARGOS COMPLEMENTARES | SEDI - SERVIÇOS DIVERSOS |  | H | 0.635 | 24.83 | 15.76
Insumo | 00002692 | SINAPI | DESMOLDANTE PROTETOR PARA FORMAS DE MADEIRA, DE BASE OLEOSA EMULSIONADA EM AGUA | Material |  | L | 0.01 | 8.43 | 0.08
Insumo | 00010749 | SINAPI | LOCACAO DE ESCORA METALICA TELESCOPICA, COM ALTURA REGULAVEL DE *1,80* A *3,20* M, COM CAPACIDADE DE CARGA DE NO MINIMO 1000 KGF (10 KN), INCLUSO TRIPE E FORCADO | Equipamento |  | MES | 0.397 | 8.7 | 3.45
Insumo | 00040270 | SINAPI | VIGA DE ESCORAMAENTO H20, DE MADEIRA, PESO DE 5,00 A 5,20 KG/M, COM EXTREMIDADES PLASTICAS | Material |  | M | 0.095 | 112.16 | 10.65
|  |  |  | MO sem LS => | 6.2435 | LS => | 6.88 | MO com LS => | 13.12
|  |  |  | Valor do BDI => | 11.71 |  | Valor com BDI => |  | 67.66
3.1.2.2.1.3.4 | Código | Banco | Descrição | Tipo |  | Und | Quant. | Valor Unit | Total
Composição | 92768 | SINAPI | ARMAÇÃO DE LAJE DE UMA ESTRUTURA CONVENCIONAL DE CONCRETO ARMADO EM UM EDIFÍCIO DE MÚLTIPLOS PAVIMENTOS UTILIZANDO AÇO CA-60 DE 5,0 MM - MONTAGEM. AF_12/2015 | FUES - FUNDAÇÕES E ESTRUTURAS |  | KG | 1 | 16.01 | 16.01
Composição Auxiliar | 92800 | SINAPI | CORTE E DOBRA DE AÇO CA-60, DIÂMETRO DE 5,0 MM, UTILIZADO EM LAJE. AF_12/2015 | FUES - FUNDAÇÕES E ESTRUTURAS |  | KG | 1 | 12.5 | 12.5
Composição Auxiliar | 88238 | SINAPI | AJUDANTE DE ARMADOR COM ENCARGOS COMPLEMENTARES | SEDI - SERVIÇOS DIVERSOS |  | H | 0.014 | 18.65 | 0.26
Composição Auxiliar | 88245 | SINAPI | ARMADOR COM ENCARGOS COMPLEMENTARES | SEDI - SERVIÇOS DIVERSOS |  | H | 0.0855 | 24.95 | 2.13
Insumo | 00043132 | SINAPI | ARAME RECOZIDO 16 BWG, D = 1,65 MM (0,016 KG/M) OU 18 BWG, D = 1,25 MM (0,01 KG/M) | Material |  | KG | 0.025 | 26.59 | 0.66
Insumo | 00039017 | SINAPI | ESPACADOR / DISTANCIADOR CIRCULAR COM ENTRADA LATERAL, EM PLASTICO, PARA VERGALHAO *4,2 A 12,5* MM, COBRIMENTO 20 MM | Material |  | UN | 2.118 | 0.22 | 0.46
|  |  |  | MO sem LS => | 1.3467 | LS => | 1.48 | MO com LS => | 2.83
|  |  |  | Valor do BDI => | 3.35 |  | Valor com BDI => |  | 19.36
3.1.2.2.1.3.5 | Código | Banco | Descrição | Tipo |  | Und | Quant. | Valor Unit | Total
Composição | 92769 | SINAPI | ARMAÇÃO DE LAJE DE UMA ESTRUTURA CONVENCIONAL DE CONCRETO ARMADO EM UM EDIFÍCIO DE MÚLTIPLOS PAVIMENTOS UTILIZANDO AÇO CA-50 DE 6,3 MM - MONTAGEM. AF_12/2015 | FUES - FUNDAÇÕES E ESTRUTURAS |  | KG | 1 | 12.9 | 12.9
Composição Auxiliar | 92801 | SINAPI | CORTE E DOBRA DE AÇO CA-50, DIÂMETRO DE 6,3 MM, UTILIZADO EM LAJE. AF_12/2015 | FUES - FUNDAÇÕES E ESTRUTURAS |  | KG | 1 | 10.15 | 10.15
Composição Auxiliar | 88238 | SINAPI | AJUDANTE DE ARMADOR COM ENCARGOS COMPLEMENTARES | SEDI - SERVIÇOS DIVERSOS |  | H | 0.0105 | 18.65 | 0.19
Composição Auxiliar | 88245 | SINAPI | ARMADOR COM ENCARGOS COMPLEMENTARES | SEDI - SERVIÇOS DIVERSOS |  | H | 0.0646 | 24.95 | 1.61
Insumo | 00043132 | SINAPI | ARAME RECOZIDO 16 BWG, D = 1,65 MM (0,016 KG/M) OU 18 BWG, D = 1,25 MM (0,01 KG/M) | Material |  | KG | 0.025 | 26.59 | 0.66
Insumo | 00039017 | SINAPI | ESPACADOR / DISTANCIADOR CIRCULAR COM ENTRADA LATERAL, EM PLASTICO, PARA VERGALHAO *4,2 A 12,5* MM, COBRIMENTO 20 MM | Material |  | UN | 1.333 | 0.22 | 0.29
|  |  |  | MO sem LS => | 0.89464 | LS => | 0.99 | MO com LS => | 1.88
|  |  |  | Valor do BDI => | 2.7 |  | Valor com BDI => |  | 15.6
3.1.2.2.1.3.6 | Código | Banco | Descrição | Tipo |  | Und | Quant. | Valor Unit | Total
Composição | 92770 | SINAPI | ARMAÇÃO DE LAJE DE UMA ESTRUTURA CONVENCIONAL DE CONCRETO ARMADO EM UM EDIFÍCIO DE MÚLTIPLOS PAVIMENTOS UTILIZANDO AÇO CA-50 DE 8,0 MM - MONTAGEM. AF_12/2015 | FUES - FUNDAÇÕES E ESTRUTURAS |  | KG | 1 | 12.05 | 12.05
Composição Auxiliar | 92802 | SINAPI | CORTE E DOBRA DE AÇO CA-50, DIÂMETRO DE 8,0 MM, UTILIZADO EM LAJE. AF_12/2015 | FUES - FUNDAÇÕES E ESTRUTURAS |  | KG | 1 | 9.91 | 9.91
Composição Auxiliar | 88238 | SINAPI | AJUDANTE DE ARMADOR COM ENCARGOS COMPLEMENTARES | SEDI - SERVIÇOS DIVERSOS |  | H | 0.0078 | 18.65 | 0.14
Composição Auxiliar | 88245 | SINAPI | ARMADOR COM ENCARGOS COMPLEMENTARES | SEDI - SERVIÇOS DIVERSOS |  | H | 0.0475 | 24.95 | 1.18
Insumo | 00043132 | SINAPI | ARAME RECOZIDO 16 BWG, D = 1,65 MM (0,016 KG/M) OU 18 BWG, D = 1,25 MM (0,01 KG/M) | Material |  | KG | 0.025 | 26.59 | 0.66
Insumo | 00039017 | SINAPI | ESPACADOR / DISTANCIADOR CIRCULAR COM ENTRADA LATERAL, EM PLASTICO, PARA VERGALHAO *4,2 A 12,5* MM, COBRIMENTO 20 MM | Material |  | UN | 0.728 | 0.22 | 0.16
|  |  |  | MO sem LS => | 0.59484 | LS => | 0.66 | MO com LS => | 1.25
|  |  |  | Valor do BDI => | 2.52 |  | Valor com BDI => |  | 14.57
3.1.2.2.1.3.7 | Código | Banco | Descrição | Tipo |  | Und | Quant. | Valor Unit | Total
Composição | 92771 | SINAPI | ARMAÇÃO DE LAJE DE UMA ESTRUTURA CONVENCIONAL DE CONCRETO ARMADO EM UM EDIFÍCIO DE MÚLTIPLOS PAVIMENTOS UTILIZANDO AÇO CA-50 DE 10,0 MM - MONTAGEM. AF_12/2015 | FUES - FUNDAÇÕES E ESTRUTURAS |  | KG | 1 | 11.16 | 11.16
Composição Auxiliar | 92803 | SINAPI | CORTE E DOBRA DE AÇO CA-50, DIÂMETRO DE 10,0 MM, UTILIZADO EM LAJE. AF_12/2015 | FUES - FUNDAÇÕES E ESTRUTURAS |  | KG | 1 | 9.47 | 9.47
Composição Auxiliar | 88238 | SINAPI | AJUDANTE DE ARMADOR COM ENCARGOS COMPLEMENTARES | SEDI - SERVIÇOS DIVERSOS |  | H | 0.0057 | 18.65 | 0.1
Composição Auxiliar | 88245 | SINAPI | ARMADOR COM ENCARGOS COMPLEMENTARES | SEDI - SERVIÇOS DIVERSOS |  | H | 0.0348 | 24.95 | 0.86
Insumo | 00043132 | SINAPI | ARAME RECOZIDO 16 BWG, D = 1,65 MM (0,016 KG/M) OU 18 BWG, D = 1,25 MM (0,01 KG/M) | Material |  | KG | 0.025 | 26.59 | 0.66
Insumo | 00039017 | SINAPI | ESPACADOR / DISTANCIADOR CIRCULAR COM ENTRADA LATERAL, EM PLASTICO, PARA VERGALHAO *4,2 A 12,5* MM, COBRIMENTO 20 MM | Material |  | UN | 0.357 | 0.22 | 0.07
|  |  |  | MO sem LS => | 0.39973 | LS => | 0.44 | MO com LS => | 0.84
|  |  |  | Valor do BDI => | 2.33 |  | Valor com BDI => |  | 13.49
3.1.2.2.1.3.8 | Código | Banco | Descrição | Tipo |  | Und | Quant. | Valor Unit | Total
Composição | 92772 | SINAPI | ARMAÇÃO DE LAJE DE UMA ESTRUTURA CONVENCIONAL DE CONCRETO ARMADO EM UM EDIFÍCIO DE MÚLTIPLOS PAVIMENTOS UTILIZANDO AÇO CA-50 DE 12,5 MM - MONTAGEM. AF_12/2015 | FUES - FUNDAÇÕES E ESTRUTURAS |  | KG | 1 | 9.97 | 9.97
Composição Auxiliar | 92804 | SINAPI | CORTE E DOBRA DE AÇO CA-50, DIÂMETRO DE 12,5 MM, UTILIZADO EM LAJE. AF_12/2015 | FUES - FUNDAÇÕES E ESTRUTURAS |  | KG | 1 | 8.6 | 8.6
Composição Auxiliar | 88238 | SINAPI | AJUDANTE DE ARMADOR COM ENCARGOS COMPLEMENTARES | SEDI - SERVIÇOS DIVERSOS |  | H | 0.004 | 18.65 | 0.07
Composição Auxiliar | 88245 | SINAPI | ARMADOR COM ENCARGOS COMPLEMENTARES | SEDI - SERVIÇOS DIVERSOS |  | H | 0.0247 | 24.95 | 0.61
Insumo | 00043132 | SINAPI | ARAME RECOZIDO 16 BWG, D = 1,65 MM (0,016 KG/M) OU 18 BWG, D = 1,25 MM (0,01 KG/M) | Material |  | KG | 0.025 | 26.59 | 0.66
Insumo | 00039017 | SINAPI | ESPACADOR / DISTANCIADOR CIRCULAR COM ENTRADA LATERAL, EM PLASTICO, PARA VERGALHAO *4,2 A 12,5* MM, COBRIMENTO 20 MM | Material |  | UN | 0.147 | 0.22 | 0.03
|  |  |  | MO sem LS => | 0.26649 | LS => | 0.29 | MO com LS => | 0.56
|  |  |  | Valor do BDI => | 2.08 |  | Valor com BDI => |  | 12.05
3.1.2.2.1.4.2 | Código | Banco | Descrição | Tipo |  | Und | Quant. | Valor Unit | Total
Composição | 102062 | SINAPI | MONTAGEM E DESMONTAGEM DE FÔRMA PARA ESCADA DUPLA COM 2 LANCES EM "X" E LAJE PLANA, EM CHAPA DE MADEIRA COMPENSADA RESINADA, 4 UTILIZAÇÕES. AF_11/2020 | FUES - FUNDAÇÕES E ESTRUTURAS |  | m² | 1 | 258.41 | 258.41
Composição Auxiliar | 102087 | SINAPI | FABRICAÇÃO DE FÔRMA PARA ESCADA DUPLA COM 2 LANCES EM "X" E LAJE PLANA, EM CHAPA DE MADEIRA COMPENSADA RESINADA, E= 17 MM. AF_11/2020 | FUES - FUNDAÇÕES E ESTRUTURAS |  | m² | 0.87 | 182.97 | 159.18
Composição Auxiliar | 88239 | SINAPI | AJUDANTE DE CARPINTEIRO COM ENCARGOS COMPLEMENTARES | SEDI - SERVIÇOS DIVERSOS |  | H | 0.487 | 19.73 | 9.6
Composição Auxiliar | 88262 | SINAPI | CARPINTEIRO DE FORMAS COM ENCARGOS COMPLEMENTARES | SEDI - SERVIÇOS DIVERSOS |  | H | 2.921 | 24.83 | 72.52
Insumo | 00002692 | SINAPI | DESMOLDANTE PROTETOR PARA FORMAS DE MADEIRA, DE BASE OLEOSA EMULSIONADA EM AGUA | Material |  | L | 0.01 | 8.43 | 0.08
Insumo | 00010749 | SINAPI | LOCACAO DE ESCORA METALICA TELESCOPICA, COM ALTURA REGULAVEL DE *1,80* A *3,20* M, COM CAPACIDADE DE CARGA DE NO MINIMO 1000 KGF (10 KN), INCLUSO TRIPE E FORCADO | Equipamento |  | MES | 1.672 | 8.7 | 14.54
Insumo | 00040304 | SINAPI | PREGO DE ACO POLIDO COM CABECA DUPLA 17 X 27 (2 1/2 X 11) | Material |  | KG | 0.081 | 30.76 | 2.49
|  |  |  | MO sem LS => | 36.5138 | LS => | 40.22 | MO com LS => | 76.73
|  |  |  | Valor do BDI => | 54.11 |  | Valor com BDI => |  | 312.52
3.1.2.2.1.4.3 | Código | Banco | Descrição | Tipo |  | Und | Quant. | Valor Unit | Total
Composição | 95944 | SINAPI | ARMAÇÃO DE ESCADA, DE UMA ESTRUTURA CONVENCIONAL DE CONCRETO ARMADO UTILIZANDO AÇO CA-50 DE 6,3 MM - MONTAGEM. AF_11/2020 | FUES - FUNDAÇÕES E ESTRUTURAS |  | KG | 1 | 19.27 | 19.27
Composição Auxiliar | 92801 | SINAPI | CORTE E DOBRA DE AÇO CA-50, DIÂMETRO DE 6,3 MM, UTILIZADO EM LAJE. AF_12/2015 | FUES - FUNDAÇÕES E ESTRUTURAS |  | KG | 1 | 10.15 | 10.15
Composição Auxiliar | 88238 | SINAPI | AJUDANTE DE ARMADOR COM ENCARGOS COMPLEMENTARES | SEDI - SERVIÇOS DIVERSOS |  | H | 0.047 | 18.65 | 0.87
Composição Auxiliar | 88245 | SINAPI | ARMADOR COM ENCARGOS COMPLEMENTARES | SEDI - SERVIÇOS DIVERSOS |  | H | 0.297 | 24.95 | 7.41
Insumo | 00043132 | SINAPI | ARAME RECOZIDO 16 BWG, D = 1,65 MM (0,016 KG/M) OU 18 BWG, D = 1,25 MM (0,01 KG/M) | Material |  | KG | 0.025 | 26.59 | 0.66
Insumo | 00039017 | SINAPI | ESPACADOR / DISTANCIADOR CIRCULAR COM ENTRADA LATERAL, EM PLASTICO, PARA VERGALHAO *4,2 A 12,5* MM, COBRIMENTO 20 MM | Material |  | UN | 0.827 | 0.22 | 0.18
|  |  |  | MO sem LS => | 3.0932 | LS => | 3.41 | MO com LS => | 6.5
|  |  |  | Valor do BDI => | 4.03 |  | Valor com BDI => |  | 23.3
3.1.2.2.1.4.4 | Código | Banco | Descrição | Tipo |  | Und | Quant. | Valor Unit | Total
Composição | 95945 | SINAPI | ARMAÇÃO DE ESCADA, DE UMA ESTRUTURA CONVENCIONAL DE CONCRETO ARMADO UTILIZANDO AÇO CA-50 DE 8,0 MM - MONTAGEM. AF_11/2020 | FUES - FUNDAÇÕES E ESTRUTURAS |  | KG | 1 | 15.58 | 15.58
Composição Auxiliar | 92802 | SINAPI | CORTE E DOBRA DE AÇO CA-50, DIÂMETRO DE 8,0 MM, UTILIZADO EM LAJE. AF_12/2015 | FUES - FUNDAÇÕES E ESTRUTURAS |  | KG | 1 | 9.91 | 9.91
Composição Auxiliar | 88238 | SINAPI | AJUDANTE DE ARMADOR COM ENCARGOS COMPLEMENTARES | SEDI - SERVIÇOS DIVERSOS |  | H | 0.028 | 18.65 | 0.52
Composição Auxiliar | 88245 | SINAPI | ARMADOR COM ENCARGOS COMPLEMENTARES | SEDI - SERVIÇOS DIVERSOS |  | H | 0.175 | 24.95 | 4.36
Insumo | 00043132 | SINAPI | ARAME RECOZIDO 16 BWG, D = 1,65 MM (0,016 KG/M) OU 18 BWG, D = 1,25 MM (0,01 KG/M) | Material |  | KG | 0.025 | 26.59 | 0.66
Insumo | 00039017 | SINAPI | ESPACADOR / DISTANCIADOR CIRCULAR COM ENTRADA LATERAL, EM PLASTICO, PARA VERGALHAO *4,2 A 12,5* MM, COBRIMENTO 20 MM | Material |  | UN | 0.613 | 0.22 | 0.13
|  |  |  | MO sem LS => | 1.7988 | LS => | 1.98 | MO com LS => | 3.78
|  |  |  | Valor do BDI => | 3.26 |  | Valor com BDI => |  | 18.84
3.1.2.2.1.4.5 | Código | Banco | Descrição | Tipo |  | Und | Quant. | Valor Unit | Total
Composição | 95946 | SINAPI | ARMAÇÃO DE ESCADA, DE UMA ESTRUTURA CONVENCIONAL DE CONCRETO ARMADO UTILIZANDO AÇO CA-50 DE 10,0 MM - MONTAGEM. AF_11/2020 | FUES - FUNDAÇÕES E ESTRUTURAS |  | KG | 1 | 12.83 | 12.83
Composição Auxiliar | 92803 | SINAPI | CORTE E DOBRA DE AÇO CA-50, DIÂMETRO DE 10,0 MM, UTILIZADO EM LAJE. AF_12/2015 | FUES - FUNDAÇÕES E ESTRUTURAS |  | KG | 1 | 9.47 | 9.47
Composição Auxiliar | 88238 | SINAPI | AJUDANTE DE ARMADOR COM ENCARGOS COMPLEMENTARES | SEDI - SERVIÇOS DIVERSOS |  | H | 0.015 | 18.65 | 0.27
Composição Auxiliar | 88245 | SINAPI | ARMADOR COM ENCARGOS COMPLEMENTARES | SEDI - SERVIÇOS DIVERSOS |  | H | 0.094 | 24.95 | 2.34
Insumo | 00043132 | SINAPI | ARAME RECOZIDO 16 BWG, D = 1,65 MM (0,016 KG/M) OU 18 BWG, D = 1,25 MM (0,01 KG/M) | Material |  | KG | 0.025 | 26.59 | 0.66
Insumo | 00039017 | SINAPI | ESPACADOR / DISTANCIADOR CIRCULAR COM ENTRADA LATERAL, EM PLASTICO, PARA VERGALHAO *4,2 A 12,5* MM, COBRIMENTO 20 MM | Material |  | UN | 0.431 | 0.22 | 0.09
|  |  |  | MO sem LS => | 0.96126 | LS => | 1.06 | MO com LS => | 2.02
|  |  |  | Valor do BDI => | 2.68 |  | Valor com BDI => |  | 15.51
3.1.2.2.1.4.6 | Código | Banco | Descrição | Tipo |  | Und | Quant. | Valor Unit | Total
Composição | 95947 | SINAPI | ARMAÇÃO DE ESCADA, DE UMA ESTRUTURA CONVENCIONAL DE CONCRETO ARMADO UTILIZANDO AÇO CA-50 DE 12,5 MM - MONTAGEM. AF_11/2020 | FUES - FUNDAÇÕES E ESTRUTURAS |  | KG | 1 | 10.49 | 10.49
Composição Auxiliar | 92804 | SINAPI | CORTE E DOBRA DE AÇO CA-50, DIÂMETRO DE 12,5 MM, UTILIZADO EM LAJE. AF_12/2015 | FUES - FUNDAÇÕES E ESTRUTURAS |  | KG | 1 | 8.6 | 8.6
Composição Auxiliar | 88238 | SINAPI | AJUDANTE DE ARMADOR COM ENCARGOS COMPLEMENTARES | SEDI - SERVIÇOS DIVERSOS |  | H | 0.007 | 18.65 | 0.13
Composição Auxiliar | 88245 | SINAPI | ARMADOR COM ENCARGOS COMPLEMENTARES | SEDI - SERVIÇOS DIVERSOS |  | H | 0.042 | 24.95 | 1.04
Insumo | 00043132 | SINAPI | ARAME RECOZIDO 16 BWG, D = 1,65 MM (0,016 KG/M) OU 18 BWG, D = 1,25 MM (0,01 KG/M) | Material |  | KG | 0.025 | 26.59 | 0.66
Insumo | 00039017 | SINAPI | ESPACADOR / DISTANCIADOR CIRCULAR COM ENTRADA LATERAL, EM PLASTICO, PARA VERGALHAO *4,2 A 12,5* MM, COBRIMENTO 20 MM | Material |  | UN | 0.278 | 0.22 | 0.06
|  |  |  | MO sem LS => | 0.43304 | LS => | 0.48 | MO com LS => | 0.91
|  |  |  | Valor do BDI => | 2.19 |  | Valor com BDI => |  | 12.68
3.1.2.2.1.4.7 | Código | Banco | Descrição | Tipo |  | Und | Quant. | Valor Unit | Total
Composição | 95948 | SINAPI | ARMAÇÃO DE ESCADA, DE UMA ESTRUTURA CONVENCIONAL DE CONCRETO ARMADO UTILIZANDO AÇO CA-50 DE 16,0 MM - MONTAGEM. AF_11/2020 | FUES - FUNDAÇÕES E ESTRUTURAS |  | KG | 1 | 9.41 | 9.41
Composição Auxiliar | 92805 | SINAPI | CORTE E DOBRA DE AÇO CA-50, DIÂMETRO DE 16,0 MM, UTILIZADO EM LAJE. AF_12/2015 | FUES - FUNDAÇÕES E ESTRUTURAS |  | KG | 1 | 8.54 | 8.54
Composição Auxiliar | 88238 | SINAPI | AJUDANTE DE ARMADOR COM ENCARGOS COMPLEMENTARES | SEDI - SERVIÇOS DIVERSOS |  | H | 0.001 | 18.65 | 0.01
Composição Auxiliar | 88245 | SINAPI | ARMADOR COM ENCARGOS COMPLEMENTARES | SEDI - SERVIÇOS DIVERSOS |  | H | 0.007 | 24.95 | 0.17
Insumo | 00043132 | SINAPI | ARAME RECOZIDO 16 BWG, D = 1,65 MM (0,016 KG/M) OU 18 BWG, D = 1,25 MM (0,01 KG/M) | Material |  | KG | 0.025 | 26.59 | 0.66
Insumo | 00039017 | SINAPI | ESPACADOR / DISTANCIADOR CIRCULAR COM ENTRADA LATERAL, EM PLASTICO, PARA VERGALHAO *4,2 A 12,5* MM, COBRIMENTO 20 MM | Material |  | UN | 0.15 | 0.22 | 0.03
|  |  |  | MO sem LS => | 0.080898 | LS => | 0.09 | MO com LS => | 0.17
|  |  |  | Valor do BDI => | 1.97 |  | Valor com BDI => |  | 11.38
3.1.2.2.1.5.3 | Código | Banco | Descrição | Tipo |  | Und | Quant. | Valor Unit | Total
Composição | 92915 | SINAPI | ARMAÇÃO DE ESTRUTURAS DE CONCRETO ARMADO, EXCETO VIGAS, PILARES, LAJES E FUNDAÇÕES, UTILIZANDO AÇO CA-60 DE 5,0 MM - MONTAGEM. AF_12/2015 | FUES - FUNDAÇÕES E ESTRUTURAS |  | KG | 1 | 18.81 | 18.81
Composição Auxiliar | 92791 | SINAPI | CORTE E DOBRA DE AÇO CA-60, DIÂMETRO DE 5,0 MM, UTILIZADO EM ESTRUTURAS DIVERSAS, EXCETO LAJES. AF_12/2015 | FUES - FUNDAÇÕES E ESTRUTURAS |  | KG | 1 | 13.02 | 13.02
Composição Auxiliar | 88238 | SINAPI | AJUDANTE DE ARMADOR COM ENCARGOS COMPLEMENTARES | SEDI - SERVIÇOS DIVERSOS |  | H | 0.0285 | 18.65 | 0.53
Composição Auxiliar | 88245 | SINAPI | ARMADOR COM ENCARGOS COMPLEMENTARES | SEDI - SERVIÇOS DIVERSOS |  | H | 0.1743 | 24.95 | 4.34
Insumo | 00043132 | SINAPI | ARAME RECOZIDO 16 BWG, D = 1,65 MM (0,016 KG/M) OU 18 BWG, D = 1,25 MM (0,01 KG/M) | Material |  | KG | 0.025 | 26.59 | 0.66
Insumo | 00039017 | SINAPI | ESPACADOR / DISTANCIADOR CIRCULAR COM ENTRADA LATERAL, EM PLASTICO, PARA VERGALHAO *4,2 A 12,5* MM, COBRIMENTO 20 MM | Material |  | UN | 1.19 | 0.22 | 0.26
|  |  |  | MO sem LS => | 2.3651 | LS => | 2.6 | MO com LS => | 4.97
|  |  |  | Valor do BDI => | 3.93 |  | Valor com BDI => |  | 22.74
3.1.2.2.1.5.4 | Código | Banco | Descrição | Tipo |  | Und | Quant. | Valor Unit | Total
Composição | 92916 | SINAPI | ARMAÇÃO DE ESTRUTURAS DE CONCRETO ARMADO, EXCETO VIGAS, PILARES, LAJES E FUNDAÇÕES, UTILIZANDO AÇO CA-50 DE 6,3 MM - MONTAGEM. AF_12/2015 | FUES - FUNDAÇÕES E ESTRUTURAS |  | KG | 1 | 15.03 | 15.03
Composição Auxiliar | 92792 | SINAPI | CORTE E DOBRA DE AÇO CA-50, DIÂMETRO DE 6,3 MM, UTILIZADO EM ESTRUTURAS DIVERSAS, EXCETO LAJES. AF_12/2015 | FUES - FUNDAÇÕES E ESTRUTURAS |  | KG | 1 | 10.45 | 10.45
Composição Auxiliar | 88238 | SINAPI | AJUDANTE DE ARMADOR COM ENCARGOS COMPLEMENTARES | SEDI - SERVIÇOS DIVERSOS |  | H | 0.0218 | 18.65 | 0.4
Composição Auxiliar | 88245 | SINAPI | ARMADOR COM ENCARGOS COMPLEMENTARES | SEDI - SERVIÇOS DIVERSOS |  | H | 0.133 | 24.95 | 3.31
Insumo | 00043132 | SINAPI | ARAME RECOZIDO 16 BWG, D = 1,65 MM (0,016 KG/M) OU 18 BWG, D = 1,25 MM (0,01 KG/M) | Material |  | KG | 0.025 | 26.59 | 0.66
Insumo | 00039017 | SINAPI | ESPACADOR / DISTANCIADOR CIRCULAR COM ENTRADA LATERAL, EM PLASTICO, PARA VERGALHAO *4,2 A 12,5* MM, COBRIMENTO 20 MM | Material |  | UN | 0.97 | 0.22 | 0.21
|  |  |  | MO sem LS => | 1.6418 | LS => | 1.81 | MO com LS => | 3.45
|  |  |  | Valor do BDI => | 3.14 |  | Valor com BDI => |  | 18.17
3.1.2.2.1.5.5 | Código | Banco | Descrição | Tipo |  | Und | Quant. | Valor Unit | Total
Composição | 92917 | SINAPI | ARMAÇÃO DE ESTRUTURAS DE CONCRETO ARMADO, EXCETO VIGAS, PILARES, LAJES E FUNDAÇÕES, UTILIZANDO AÇO CA-50 DE 8,0 MM - MONTAGEM. AF_12/2015 | FUES - FUNDAÇÕES E ESTRUTURAS |  | KG | 1 | 13.66 | 13.66
Composição Auxiliar | 92793 | SINAPI | CORTE E DOBRA DE AÇO CA-50, DIÂMETRO DE 8,0 MM, UTILIZADO EM ESTRUTURAS DIVERSAS, EXCETO LAJES. AF_12/2015 | FUES - FUNDAÇÕES E ESTRUTURAS |  | KG | 1 | 10.07 | 10.07
Composição Auxiliar | 88238 | SINAPI | AJUDANTE DE ARMADOR COM ENCARGOS COMPLEMENTARES | SEDI - SERVIÇOS DIVERSOS |  | H | 0.0162 | 18.65 | 0.3
Composição Auxiliar | 88245 | SINAPI | ARMADOR COM ENCARGOS COMPLEMENTARES | SEDI - SERVIÇOS DIVERSOS |  | H | 0.0993 | 24.95 | 2.47
Insumo | 00043132 | SINAPI | ARAME RECOZIDO 16 BWG, D = 1,65 MM (0,016 KG/M) OU 18 BWG, D = 1,25 MM (0,01 KG/M) | Material |  | KG | 0.025 | 26.59 | 0.66
Insumo | 00039017 | SINAPI | ESPACADOR / DISTANCIADOR CIRCULAR COM ENTRADA LATERAL, EM PLASTICO, PARA VERGALHAO *4,2 A 12,5* MM, COBRIMENTO 20 MM | Material |  | UN | 0.743 | 0.22 | 0.16
|  |  |  | MO sem LS => | 1.1469 | LS => | 1.26 | MO com LS => | 2.41
|  |  |  | Valor do BDI => | 2.86 |  | Valor com BDI => |  | 16.52
3.1.2.2.1.5.6 | Código | Banco | Descrição | Tipo |  | Und | Quant. | Valor Unit | Total
Composição | 92919 | SINAPI | ARMAÇÃO DE ESTRUTURAS DE CONCRETO ARMADO, EXCETO VIGAS, PILARES, LAJES E FUNDAÇÕES, UTILIZANDO AÇO CA-50 DE 10,0 MM - MONTAGEM. AF_12/2015 | FUES - FUNDAÇÕES E ESTRUTURAS |  | KG | 1 | 12.42 | 12.42
Composição Auxiliar | 92794 | SINAPI | CORTE E DOBRA DE AÇO CA-50, DIÂMETRO DE 10,0 MM, UTILIZADO EM ESTRUTURAS DIVERSAS, EXCETO LAJES. AF_12/2015 | FUES - FUNDAÇÕES E ESTRUTURAS |  | KG | 1 | 9.58 | 9.58
Composição Auxiliar | 88238 | SINAPI | AJUDANTE DE ARMADOR COM ENCARGOS COMPLEMENTARES | SEDI - SERVIÇOS DIVERSOS |  | H | 0.0121 | 18.65 | 0.22
Composição Auxiliar | 88245 | SINAPI | ARMADOR COM ENCARGOS COMPLEMENTARES | SEDI - SERVIÇOS DIVERSOS |  | H | 0.0743 | 24.95 | 1.85
Insumo | 00043132 | SINAPI | ARAME RECOZIDO 16 BWG, D = 1,65 MM (0,016 KG/M) OU 18 BWG, D = 1,25 MM (0,01 KG/M) | Material |  | KG | 0.025 | 26.59 | 0.66
Insumo | 00039017 | SINAPI | ESPACADOR / DISTANCIADOR CIRCULAR COM ENTRADA LATERAL, EM PLASTICO, PARA VERGALHAO *4,2 A 12,5* MM, COBRIMENTO 20 MM | Material |  | UN | 0.543 | 0.22 | 0.11
|  |  |  | MO sem LS => | 0.8185 | LS => | 0.9 | MO com LS => | 1.72
|  |  |  | Valor do BDI => | 2.6 |  | Valor com BDI => |  | 15.02
3.1.2.2.1.5.7 | Código | Banco | Descrição | Tipo |  | Und | Quant. | Valor Unit | Total
Composição | 92921 | SINAPI | ARMAÇÃO DE ESTRUTURAS DE CONCRETO ARMADO, EXCETO VIGAS, PILARES, LAJES E FUNDAÇÕES, UTILIZANDO AÇO CA-50 DE 12,5 MM - MONTAGEM. AF_12/2015 | FUES - FUNDAÇÕES E ESTRUTURAS |  | KG | 1 | 10.91 | 10.91
Composição Auxiliar | 92795 | SINAPI | CORTE E DOBRA DE AÇO CA-50, DIÂMETRO DE 12,5 MM, UTILIZADO EM ESTRUTURAS DIVERSAS, EXCETO LAJES. AF_12/2015 | FUES - FUNDAÇÕES E ESTRUTURAS |  | KG | 1 | 8.66 | 8.66
Composição Auxiliar | 88238 | SINAPI | AJUDANTE DE ARMADOR COM ENCARGOS COMPLEMENTARES | SEDI - SERVIÇOS DIVERSOS |  | H | 0.0089 | 18.65 | 0.16
Composição Auxiliar | 88245 | SINAPI | ARMADOR COM ENCARGOS COMPLEMENTARES | SEDI - SERVIÇOS DIVERSOS |  | H | 0.0542 | 24.95 | 1.35
Insumo | 00043132 | SINAPI | ARAME RECOZIDO 16 BWG, D = 1,65 MM (0,016 KG/M) OU 18 BWG, D = 1,25 MM (0,01 KG/M) | Material |  | KG | 0.025 | 26.59 | 0.66
Insumo | 00039017 | SINAPI | ESPACADOR / DISTANCIADOR CIRCULAR COM ENTRADA LATERAL, EM PLASTICO, PARA VERGALHAO *4,2 A 12,5* MM, COBRIMENTO 20 MM | Material |  | UN | 0.367 | 0.22 | 0.08
|  |  |  | MO sem LS => | 0.57105 | LS => | 0.63 | MO com LS => | 1.2
|  |  |  | Valor do BDI => | 2.28 |  | Valor com BDI => |  | 13.19
3.1.2.2.1.5.8 | Código | Banco | Descrição | Tipo |  | Und | Quant. | Valor Unit | Total
Composição | 92922 | SINAPI | ARMAÇÃO DE ESTRUTURAS DE CONCRETO ARMADO, EXCETO VIGAS, PILARES, LAJES E FUNDAÇÕES, UTILIZANDO AÇO CA-50 DE 16,0 MM - MONTAGEM. AF_12/2015 | FUES - FUNDAÇÕES E ESTRUTURAS |  | KG | 1 | 10.29 | 10.29
Composição Auxiliar | 92796 | SINAPI | CORTE E DOBRA DE AÇO CA-50, DIÂMETRO DE 16,0 MM, UTILIZADO EM ESTRUTURAS DIVERSAS, EXCETO LAJES. AF_12/2015 | FUES - FUNDAÇÕES E ESTRUTURAS |  | KG | 1 | 8.57 | 8.57
Composição Auxiliar | 88238 | SINAPI | AJUDANTE DE ARMADOR COM ENCARGOS COMPLEMENTARES | SEDI - SERVIÇOS DIVERSOS |  | H | 0.006 | 18.65 | 0.11
Composição Auxiliar | 88245 | SINAPI | ARMADOR COM ENCARGOS COMPLEMENTARES | SEDI - SERVIÇOS DIVERSOS |  | H | 0.0367 | 24.95 | 0.91
Insumo | 00043132 | SINAPI | ARAME RECOZIDO 16 BWG, D = 1,65 MM (0,016 KG/M) OU 18 BWG, D = 1,25 MM (0,01 KG/M) | Material |  | KG | 0.025 | 26.59 | 0.66
Insumo | 00039017 | SINAPI | ESPACADOR / DISTANCIADOR CIRCULAR COM ENTRADA LATERAL, EM PLASTICO, PARA VERGALHAO *4,2 A 12,5* MM, COBRIMENTO 20 MM | Material |  | UN | 0.212 | 0.22 | 0.04
|  |  |  | MO sem LS => | 0.37594 | LS => | 0.41 | MO com LS => | 0.79
|  |  |  | Valor do BDI => | 2.15 |  | Valor com BDI => |  | 12.44
3.1.2.2.1.5.9 | Código | Banco | Descrição | Tipo |  | Und | Quant. | Valor Unit | Total
Composição | 92923 | SINAPI | ARMAÇÃO DE ESTRUTURAS DE CONCRETO ARMADO, EXCETO VIGAS, PILARES, LAJES E FUNDAÇÕES, UTILIZANDO AÇO CA-50 DE 20,0 MM - MONTAGEM. AF_12/2015 | FUES - FUNDAÇÕES E ESTRUTURAS |  | KG | 1 | 10.12 | 10.12
Composição Auxiliar | 92797 | SINAPI | CORTE E DOBRA DE AÇO CA-50, DIÂMETRO DE 20,0 MM, UTILIZADO EM ESTRUTURAS DIVERSAS, EXCETO LAJES. AF_12/2015 | FUES - FUNDAÇÕES E ESTRUTURAS |  | KG | 1 | 8.77 | 8.77
Composição Auxiliar | 88238 | SINAPI | AJUDANTE DE ARMADOR COM ENCARGOS COMPLEMENTARES | SEDI - SERVIÇOS DIVERSOS |  | H | 0.004 | 18.65 | 0.07
Composição Auxiliar | 88245 | SINAPI | ARMADOR COM ENCARGOS COMPLEMENTARES | SEDI - SERVIÇOS DIVERSOS |  | H | 0.0242 | 24.95 | 0.6
Insumo | 00043132 | SINAPI | ARAME RECOZIDO 16 BWG, D = 1,65 MM (0,016 KG/M) OU 18 BWG, D = 1,25 MM (0,01 KG/M) | Material |  | KG | 0.025 | 26.59 | 0.66
Insumo | 00039017 | SINAPI | ESPACADOR / DISTANCIADOR CIRCULAR COM ENTRADA LATERAL, EM PLASTICO, PARA VERGALHAO *4,2 A 12,5* MM, COBRIMENTO 20 MM | Material |  | UN | 0.113 | 0.22 | 0.02
|  |  |  | MO sem LS => | 0.23794 | LS => | 0.26 | MO com LS => | 0.5
|  |  |  | Valor do BDI => | 2.11 |  | Valor com BDI => |  | 12.23
3.1.2.2.1.6.1 | Código | Banco | Descrição | Tipo |  | Und | Quant. | Valor Unit | Total
Composição | 1106057 | SICRO3 | Concreto magro - confecção em betoneira e lançamento manual - areia e brita comerciais |  |  | m³ | 1 | 338.73 | 338.73
A | Código | Banco | Equipamentos | Quantidade | Utilização |  | Custo Operacional |  | Custo Horário
[5 empty] | Operativa | Improdutiva | Operativa | Improdutiva
Insumo | E9519 | SICRO3 | Betoneira com motor a gasolina com capacidade de 600 l - 10 kW | 1 | 1 | 0 | 48.4941 | 23.968 | 48.4941
Insumo | E9071 | SICRO3 | Transportador manual carrinho de mão com capacidade de 80 l | 4 | 0.88 | 0.12 | 0.692 | 0.4704 | 2.6616
Insumo | E9064 | SICRO3 | Transportador manual gerica com capacidade de 180 l | 3 | 0.41 | 0.59 | 1.4874 | 1.0112 | 3.6193
[5 empty] | Custo Horário de Equipamentos => |  |  |  | 54.775
B | Código | Banco | Mão de Obra | Quantidade | Salário Hora |  |  |  | Custo Horário
Insumo | P9821 | SICRO3 | Pedreiro | 1 |  |  |  | 24.7485 | 24.7485
Insumo | P9824 | SICRO3 | Servente | 9 |  |  |  | 17.9705 | 161.7345
[5 empty] | Custo Horário da Mão de Obra => |  |  |  | 186.483
[5 empty] | Adc.M.O. - Ferramentas (0,0%) => |  |  |  | 0
[5 empty] | Custo Horário de Execução => |  |  |  | 241.258
[5 empty] | Fator de Influencia da Chuva - FIC => |  |  |  | 0
[5 empty] | Custo do FIC => |  |  |  | 0
[5 empty] | Produção de Equipe => |  |  |  | 3.929
[5 empty] | Custo Unitário de Execução => |  |  |  | 61.4046
C | Banco | Código | Material | Quantidade | Unidade | Preço Unitário |  |  | Custo Horário
Insumo | SICRO3 | M0082 | Areia média lavada | 0.59948 | m³ | 141.8369 |  |  | 85.0284
Insumo | Próprio | IN0262 | BRITA 2 | 0.73508 | m³ | 55.5 |  |  | 40.7969
Insumo | SICRO3 | M0424 | Cimento Portland CP II - 32 - saco | 280.5342 | kg | 0.4964 |  |  | 139.2572
[5 empty] | Custo Total do Material => |  |  |  | 265.0825
D | Banco | Código | Atividades Auxiliares | Quantidade | Unidade | Preço Unitário |  |  | Custo Horário
Atividade Auxiliar | SICRO3 | 5914647 | Carga, manobra e descarga de agregados ou solos em caminhão basculante de 10 m³ - carga com carregadeira de 3,40 m³(exclusa) e descarga livre | 1.1026 | t | 1.67 |  |  | 1.8414
[5 empty] | Custo Total das Atividades => |  |  |  | 1.8414
E | Banco | Insumo | Tempos Fixos | Código | Quantidade | Unidade | Preço Unitário |  | Custo Horário
Tempo Fixo | SICRO3 | M0082 | Carga, manobra e descarga de agregados ou solos em caminhão basculante de 10 m³ - carga com carregadeira de 3,40 m³(exclusa) e descarga livre | 5914647 | 0.89922 | t | 1.67 |  | 1.5017
Tempo Fixo | SICRO3 | M0424 | Carga, manobra e descarga de materiais diversos em caminhão carroceria de 15 t - carga e descarga manuais | 5914655 | 0.28053 | t | 31.74 |  | 8.904
[5 empty] | Custo Total dos Tempos Fixos => |  |  |  | 10.4057
F | Banco | Insumo | Momento de Transporte | Quantidade | Unidade | Distância Média de Transporte (DMT) |  |  | Custo Horário
[6 empty] | LN | RP | P
Momento de Transporte | SICRO3 | M0082 | Areia média lavada - Caminhão basculante com capacidade de 10 m³ - 188 kW | 0.89922 | tkm | 5914359 0,000 R$ 1,16 | 5914374 0,000 R$ 0,93 | 5914389 0,000 R$ 0,76 | 0
Momento de Transporte | SICRO3 | M0424 | Cimento Portland CP II - 32 - saco - Caminhão carroceria com capacidade de 15 t - 188 kW | 0.28053 | tkm | 5914449 0,000 R$ 1,10 | 5914464 0,000 R$ 0,88 | 5914479 0,000 R$ 0,72 | 0
[5 empty] | Custo total dos Momentos de Transportes => |  |  |  | 0
|  |  |  | MO sem LS => | 23.8022 | LS => | 26.22 | MO com LS => | 50.018
|  |  |  | Valor do BDI => | 70.93 |  | Valor com BDI => |  | 409.66
3.1.2.2.1.6.2 | Código | Banco | Descrição | Tipo |  | Und | Quant. | Valor Unit | Total
Composição | M0306001 | Próprio | ENCHIMENTO COM ARGILA EXPANDIDA | SEDI - SERVIÇOS DIVERSOS |  | m³ | 1 | 1105.75 | 1105.75
Composição Auxiliar | 88316 | SINAPI | SERVENTE COM ENCARGOS COMPLEMENTARES | SEDI - SERVIÇOS DIVERSOS |  | H | 2.8 | 18.65 | 52.22
Insumo | 00034549 | SINAPI | ARGILA EXPANDIDA, GRANULOMETRIA 2215 | Material |  | m³ | 1.05 | 1003.37 | 1053.53
|  |  |  | MO sem LS => | 15.799 | LS => | 17.4 | MO com LS => | 33.2
|  |  |  | Valor do BDI => | 231.54 |  | Valor com BDI => |  | 1337.29
Observação
Composição baseada nos coeficientes da composição CPOS 32.06.120 com insumos SINAPI.
3.1.2.2.4.1.1 | Código | Banco | Descrição | Tipo |  | Und | Quant. | Valor Unit | Total
Composição | M0206034 | Próprio | FORNECIMENTO, BENEFICIAMENTO (CORTE, MONTAGEM, PRÉ FIXAÇÃO, SOLDA,FURAÇÃO, JATEAMENTO E PINTURA ANTICORROSIVA) DAS VIGAS PERFIL TIPO 1 E TIPO 5 ESTRUTURAL DE AÇO SOLDADO VS 1200x200 - INCLUSIVE TRANSPORTE HORIZONTAL E VERTICAL, MONTAGEM E FIXAÇÃO POR MEIO DE LIGAÇÃO PARAFUSADA | ASTU - ASSENTAMENTO DE TUBOS E PECAS |  | Kg | 1 | 21.42 | 21.42
A | Código | Banco | Equipamentos | Quantidade | Utilização |  | Custo Operacional |  | Custo Horário
[5 empty] | Operativa | Improdutiva | Operativa | Improdutiva
Insumo | E9070 | SICRO3 | Ponte rolante com capacidade de 5 t e vão de até 15 m - 10 kW | 1 | 0 | 0 | 47.3086 | 39.1773 | 0.2102
Insumo | E9535 | SICRO3 | Serra circular com bancada - D = 30 cm - 4 kW | 1 | 0 | 0 | 21.5501 | 21.2657 | 0.0299
[5 empty] | Custo Horário de Equipamentos => |  |  |  | 0.2401
[5 empty] | Custo Horário de Execução => |  |  |  | 0.2401
[5 empty] | Fator de Influencia da Chuva - FIC => |  |  |  | 0
[5 empty] | Custo do FIC => |  |  |  | 0
[5 empty] | Produção de Equipe => |  |  |  | 1
[5 empty] | Custo Unitário de Execução => |  |  |  | 0.2401
C | Banco | Código | Material | Quantidade | Unidade | Preço Unitário |  |  | Custo Horário
Insumo | SINAPI | 10999 | ELETRODO REVESTIDO AWS - E6013, DIAMETRO IGUAL A 4,00 MM | 0.0015 | KG | 33.21 |  |  | 0.0498
Insumo | SINAPI | 442 | PARAFUSO FRANCES M16 EM ACO GALVANIZADO, COMPRIMENTO = 45 MM, DIAMETRO = 16 MM, CABECA ABAULADA | 0.051 | UN | 4.83 |  |  | 0.2463
Insumo | SINAPI | 4777 | CANTONEIRA ACO ABAS IGUAIS (QUALQUER BITOLA), ESPESSURA ENTRE 1/8" E 1/4" | 0.028 | KG | 10.83 |  |  | 0.3032
Insumo | SINAPI | 41594 | PERFIL "H" DE ACO LAMINADO, "W" 200 X 35,9 | 1 | KG | 14.96 |  |  | 14.96
Insumo | SINAPI | 10957 | CHAPA DE ACO GROSSA, ASTM A36, E = 3/4 " (19,05 MM) 149,39 KG/M2 | 0.015693 | KG | 16.18 |  |  | 0.2539
Insumo | SINAPI | 1332 | CHAPA DE ACO GROSSA, ASTM A36, E = 3/8 " (9,53 MM) 74,69 KG/M2 | 0.036768 | KG | 14.39 |  |  | 0.5291
[5 empty] | Custo Total do Material => |  |  |  | 16.3423
D | Banco | Código | Atividades Auxiliares | Quantidade | Unidade | Preço Unitário |  |  | Custo Horário
Atividade Auxiliar | SINAPI | 88278 | MONTADOR DE ESTRUTURA METÁLICA COM ENCARGOS COMPLEMENTARES | 0.0322 | H | 19.1 |  |  | 0.615
Atividade Auxiliar | SINAPI | 88317 | SOLDADOR COM ENCARGOS COMPLEMENTARES | 0.0032 | H | 25.75 |  |  | 0.0824
Atividade Auxiliar | SINAPI | 88240 | AJUDANTE DE ESTRUTURA METÁLICA COM ENCARGOS COMPLEMENTARES | 0.0047 | H | 15.34 |  |  | 0.0721
Atividade Auxiliar | SINAPI | 98764 | INVERSOR DE SOLDA MONOFÁSICO DE 160 A, POTÊNCIA DE 5400 W, TENSÃO DE 220 V, PARA SOLDA COM ELETRODOS DE 2,0 A 4,0 MM E PROCESSO TIG - CHP DIURNO. AF_06/2018 | 0.0011 | CHP | 3.79 |  |  | 0.0042
Atividade Auxiliar | SINAPI | 98765 | INVERSOR DE SOLDA MONOFÁSICO DE 160 A, POTÊNCIA DE 5400 W, TENSÃO DE 220 V, PARA SOLDA COM ELETRODOS DE 2,0 A 4,0 MM E PROCESSO TIG - CHI DIURNO. AF_06/2018 | 0.0022 | CHI | 0.05 |  |  | 0.0001
Atividade Auxiliar | SINAPI | 100716 | JATEAMENTO ABRASIVO COM GRANALHA DE AÇO EM PERFIL METÁLICO EM FÁBRICA. AF_01/2020 | 0.0358 | m² | 26.55 |  |  | 0.9505
Atividade Auxiliar | SINAPI | 100719 | PINTURA COM TINTA ALQUÍDICA DE FUNDO (TIPO ZARCÃO) PULVERIZADA SOBRE PERFIL METÁLICO EXECUTADO EM FÁBRICA (POR DEMÃO). AF_01/2020_P | 0.0716 | m² | 9.99 |  |  | 0.7153
Atividade Auxiliar | SINAPI | 100747 | PINTURA COM TINTA ALQUÍDICA DE ACABAMENTO (ESMALTE SINTÉTICO FOSCO) PULVERIZADA SOBRE PERFIL METÁLICO EXECUTADO EM FÁBRICA (POR DEMÃO). AF_01/2020_P | 0.0716 | m² | 9.69 |  |  | 0.6938
Atividade Auxiliar | SINAPI | 93287 | GUINDASTE HIDRÁULICO AUTOPROPELIDO, COM LANÇA TELESCÓPICA 40 M, CAPACIDADE MÁXIMA 60 T, POTÊNCIA 260 KW - CHP DIURNO. AF_03/2016 | 0.0041 | CHP | 289.11 |  |  | 1.1854
Atividade Auxiliar | SINAPI | 93288 | GUINDASTE HIDRÁULICO AUTOPROPELIDO, COM LANÇA TELESCÓPICA 40 M, CAPACIDADE MÁXIMA 60 T, POTÊNCIA 260 KW - CHI DIURNO. AF_03/2016 | 0.0038 | CHI | 136.54 |  |  | 0.5189
[5 empty] | Custo Total das Atividades => |  |  |  | 4.8377
|  |  |  | MO sem LS => | 0.42103 | LS => | 0.46 | MO com LS => | 0.88476
|  |  |  | Valor do BDI => | 4.48 |  | Valor com BDI => |  | 25.9
Observação
A composição em tela é resultado da incorporação, com ajustes, da composição unitárias SINAPI 100784 – “BENEFICIAMENTO DE PERFIL METÁLICO PARA VIGA COM LIGAÇÕES PARAFUSADAS.” à composição 100763 “VIGA METÁLICA EM PERFIL LAMINADO OU SOLDADO EM AÇO ESTRUTURAL, COM CONEXÕES PARAFUSADAS, INCLUSOS MÃO DE OBRA, TRANSPORTE E IÇAMENTO UTILIZANDO GUINDASTE - FORNECIMENTO E INSTALAÇÃO. As composições auxiliares 93287 e 93288, relativas ao custo horário produtivo e improdutivo,respectivamente, ambos diurnos, do equipamento “GUINDASTE HIDRÁULICO AUTOPROPELIDO, COM LANÇA TELESCÓPICA 40 M, CAPACIDADE MÁXIMA 60 T, POTÊNCIA 260 KW”, que figuravam, originalmente, na composição 100763, foram extraídas e contempladas em composição unitária a parte referente ao içamento da passarela (100763ADPT). O transporte horizontal das peças e esforços para preparação para içamento já estão contemplados nas composições unitárias de cada componente da passarela. Os coeficientes da composição auxiliar da mão de obra “MONTADOR DE ESTRUTURA METÁLICA COM ENCARGOS COMPLEMENTARES” foram somados, resultando no coeficiente de 0,032200. As composições auxiliares SINAPI 102892 e 102893, referentes ao custo horário produtivo e improdutivo,respectivamente, ambos diurnos, do equipamento "Ponte Rolante capacidade 5t" foram substituídas pelo equipamento da base SICRO de código E9070, considerando seus respectivos CHI e CHP, devido a ausência de custo, na base SINAPI, para as referidas composições auxiliares. As composições auxiliares SINAPI 102928 e 102929, referentes ao custo horário produtivo e improdutivo,respectivamente, ambos diurnos, do equipamento “Serra fita horizontal 1,5CV" foram substituídas pelos equipamentos da base SICRO de código E9535, considerando seus respectivos CHI e CHP, devido a ausência de custo, na base SINAPI, para as referidas composições auxiliares. Foi incorporada, à composição, o serviço de pintura de acabamento com esmalte sintético fosco, representado pela composição auxiliar 100747 “PINTURA COM TINTA ALQUÍDICA DE ACABAMENTO (ESMALTE SINTÉTICO FOSCO) PULVERIZADA SOBRE PERFIL METÁLICO EXECUTADO EM FÁBRICA (POR DEMÃO). AF_01/2020_P”. Adotou-se como coeficiente de consumo a mesma área de pintura de fundo (zarcão), multiplicada por 2x para contemplar duas demãos. O coeficiente da composição auxiliar 100719 "PINTURA COM TINTA ALQUÍDICA DE FUNDO (TIPO ZARCÃO) PULVERIZADA SOBRE PERFIL METÁLICO EXECUTADO EM FÁBRICA (POR DEMÃO)" foi multiplicado por 2(dois) para contemplar duas demãos.
3.1.2.2.4.1.2 | Código | Banco | Descrição | Tipo |  | Und | Quant. | Valor Unit | Total
Composição | M0206035 | Próprio | FORNECIMENTO, BENEFICIAMENTO (CORTE, MONTAGEM, PRÉ FIXAÇÃO, SOLDA,FURAÇÃO, JATEAMENTO E PINTURA ANTICORROSIVA) DAS VIGAS PERFIL TIPO 2 ESTRUTURAL DE AÇO LAMINADO W 610x101 - INCLUSIVE TRANSPORTE HORIZONTAL E VERTICAL, MONTAGEM E FIXAÇÃO POR MEIO DE LIGAÇÃO PARAFUSADA | ASTU - ASSENTAMENTO DE TUBOS E PECAS |  | Kg | 1 | 19.18 | 19.18
A | Código | Banco | Equipamentos | Quantidade | Utilização |  | Custo Operacional |  | Custo Horário
[5 empty] | Operativa | Improdutiva | Operativa | Improdutiva
Insumo | E9070 | SICRO3 | Ponte rolante com capacidade de 5 t e vão de até 15 m - 10 kW | 1 | 0 | 0 | 47.3086 | 39.1773 | 0.2102
Insumo | E9535 | SICRO3 | Serra circular com bancada - D = 30 cm - 4 kW | 1 | 0 | 0 | 21.5501 | 21.2657 | 0.0299
[5 empty] | Custo Horário de Equipamentos => |  |  |  | 0.2401
[5 empty] | Custo Horário de Execução => |  |  |  | 0.2401
[5 empty] | Fator de Influencia da Chuva - FIC => |  |  |  | 0
[5 empty] | Custo do FIC => |  |  |  | 0
[5 empty] | Produção de Equipe => |  |  |  | 1
[5 empty] | Custo Unitário de Execução => |  |  |  | 0.2401
C | Banco | Código | Material | Quantidade | Unidade | Preço Unitário |  |  | Custo Horário
Insumo | SINAPI | 10999 | ELETRODO REVESTIDO AWS - E6013, DIAMETRO IGUAL A 4,00 MM | 0.0015 | KG | 33.21 |  |  | 0.0498
Insumo | SINAPI | 442 | PARAFUSO FRANCES M16 EM ACO GALVANIZADO, COMPRIMENTO = 45 MM, DIAMETRO = 16 MM, CABECA ABAULADA | 0.051 | UN | 4.83 |  |  | 0.2463
Insumo | SINAPI | 4777 | CANTONEIRA ACO ABAS IGUAIS (QUALQUER BITOLA), ESPESSURA ENTRE 1/8" E 1/4" | 0.028 | KG | 10.83 |  |  | 0.3032
Insumo | SINAPI | 43082 | PERFIL "I" DE ACO LAMINADO, ABAS PARALELAS, "W", QUALQUER BITOLA | 1 | KG | 13.5 |  |  | 13.5
[5 empty] | Custo Total do Material => |  |  |  | 14.0993
D | Banco | Código | Atividades Auxiliares | Quantidade | Unidade | Preço Unitário |  |  | Custo Horário
Atividade Auxiliar | SINAPI | 88278 | MONTADOR DE ESTRUTURA METÁLICA COM ENCARGOS COMPLEMENTARES | 0.0322 | H | 19.1 |  |  | 0.615
Atividade Auxiliar | SINAPI | 88317 | SOLDADOR COM ENCARGOS COMPLEMENTARES | 0.0032 | H | 25.75 |  |  | 0.0824
Atividade Auxiliar | SINAPI | 88240 | AJUDANTE DE ESTRUTURA METÁLICA COM ENCARGOS COMPLEMENTARES | 0.0047 | H | 15.34 |  |  | 0.0721
Atividade Auxiliar | SINAPI | 98764 | INVERSOR DE SOLDA MONOFÁSICO DE 160 A, POTÊNCIA DE 5400 W, TENSÃO DE 220 V, PARA SOLDA COM ELETRODOS DE 2,0 A 4,0 MM E PROCESSO TIG - CHP DIURNO. AF_06/2018 | 0.0011 | CHP | 3.79 |  |  | 0.0042
Atividade Auxiliar | SINAPI | 98765 | INVERSOR DE SOLDA MONOFÁSICO DE 160 A, POTÊNCIA DE 5400 W, TENSÃO DE 220 V, PARA SOLDA COM ELETRODOS DE 2,0 A 4,0 MM E PROCESSO TIG - CHI DIURNO. AF_06/2018 | 0.0022 | CHI | 0.05 |  |  | 0.0001
Atividade Auxiliar | SINAPI | 100716 | JATEAMENTO ABRASIVO COM GRANALHA DE AÇO EM PERFIL METÁLICO EM FÁBRICA. AF_01/2020 | 0.0358 | m² | 26.55 |  |  | 0.9505
Atividade Auxiliar | SINAPI | 100719 | PINTURA COM TINTA ALQUÍDICA DE FUNDO (TIPO ZARCÃO) PULVERIZADA SOBRE PERFIL METÁLICO EXECUTADO EM FÁBRICA (POR DEMÃO). AF_01/2020_P | 0.0716 | m² | 9.99 |  |  | 0.7153
Atividade Auxiliar | SINAPI | 100747 | PINTURA COM TINTA ALQUÍDICA DE ACABAMENTO (ESMALTE SINTÉTICO FOSCO) PULVERIZADA SOBRE PERFIL METÁLICO EXECUTADO EM FÁBRICA (POR DEMÃO). AF_01/2020_P | 0.0716 | m² | 9.69 |  |  | 0.6938
Atividade Auxiliar | SINAPI | 93287 | GUINDASTE HIDRÁULICO AUTOPROPELIDO, COM LANÇA TELESCÓPICA 40 M, CAPACIDADE MÁXIMA 60 T, POTÊNCIA 260 KW - CHP DIURNO. AF_03/2016 | 0.0041 | CHP | 289.11 |  |  | 1.1854
Atividade Auxiliar | SINAPI | 93288 | GUINDASTE HIDRÁULICO AUTOPROPELIDO, COM LANÇA TELESCÓPICA 40 M, CAPACIDADE MÁXIMA 60 T, POTÊNCIA 260 KW - CHI DIURNO. AF_03/2016 | 0.0038 | CHI | 136.54 |  |  | 0.5189
[5 empty] | Custo Total das Atividades => |  |  |  | 4.8377
|  |  |  | MO sem LS => | 0.42103 | LS => | 0.46 | MO com LS => | 0.88476
|  |  |  | Valor do BDI => | 4.01 |  | Valor com BDI => |  | 23.19
Observação
A composição em tela é resultado da incorporação, com ajustes, da composição unitárias SINAPI 100784 – “BENEFICIAMENTO DE PERFIL METÁLICO PARA VIGA COM LIGAÇÕES PARAFUSADAS.” à composição 100763 “VIGA METÁLICA EM PERFIL LAMINADO OU SOLDADO EM AÇO ESTRUTURAL, COM CONEXÕES PARAFUSADAS, INCLUSOS MÃO DE OBRA, TRANSPORTE E IÇAMENTO UTILIZANDO GUINDASTE - FORNECIMENTO E INSTALAÇÃO. As composições auxiliares 93287 e 93288, relativas ao custo horário produtivo e improdutivo,respectivamente, ambos diurnos, do equipamento “GUINDASTE HIDRÁULICO AUTOPROPELIDO, COM LANÇA TELESCÓPICA 40 M, CAPACIDADE MÁXIMA 60 T, POTÊNCIA 260 KW”, que figuravam, originalmente, na composição 100763, foram extraídas e contempladas em composição unitária a parte referente ao içamento da passarela (100763ADPT). O transporte horizontal das peças e esforços para preparação para içamento já estão contemplados nas composições unitárias de cada componente da passarela. Os coeficientes da composição auxiliar da mão de obra “MONTADOR DE ESTRUTURA METÁLICA COM ENCARGOS COMPLEMENTARES” foram somados, resultando no coeficiente de 0,032200. As composições auxiliares SINAPI 102892 e 102893, referentes ao custo horário produtivo e improdutivo,respectivamente, ambos diurnos, do equipamento "Ponte Rolante capacidade 5t" foram substituídas pelo equipamento da base SICRO de código E9070, considerando seus respectivos CHI e CHP, devido a ausência de custo, na base SINAPI, para as referidas composições auxiliares. As composições auxiliares SINAPI 102928 e 102929, referentes ao custo horário produtivo e improdutivo,respectivamente, ambos diurnos, do equipamento “Serra fita horizontal 1,5CV" foram substituídas pelos equipamentos da base SICRO de código E9535, considerando seus respectivos CHI e CHP, devido a ausência de custo, na base SINAPI, para as referidas composições auxiliares. Foi incorporada, à composição, o serviço de pintura de acabamento com esmalte sintético fosco, representado pela composição auxiliar 100747 “PINTURA COM TINTA ALQUÍDICA DE ACABAMENTO (ESMALTE SINTÉTICO FOSCO) PULVERIZADA SOBRE PERFIL METÁLICO EXECUTADO EM FÁBRICA (POR DEMÃO). AF_01/2020_P”. Adotou-se como coeficiente de consumo a mesma área de pintura de fundo (zarcão), multiplicada por 2x para contemplar duas demãos. O coeficiente da composição auxiliar 100719 "PINTURA COM TINTA ALQUÍDICA DE FUNDO (TIPO ZARCÃO) PULVERIZADA SOBRE PERFIL METÁLICO EXECUTADO EM FÁBRICA (POR DEMÃO)" foi multiplicado por 2(dois) para contemplar duas demãos.
3.1.2.2.4.1.3 | Código | Banco | Descrição | Tipo |  | Und | Quant. | Valor Unit | Total
Composição | M0206036 | Próprio | FORNECIMENTO, BENEFICIAMENTO (CORTE, MONTAGEM, PRÉ FIXAÇÃO, SOLDA,FURAÇÃO, JATEAMENTO E PINTURA ANTICORROSIVA) DAS VIGAS PERFIL TIPO 3 ESTRUTURAL DE AÇO LAMINADO W 460x52 - INCLUSIVE TRANSPORTE HORIZONTAL E VERTICAL, MONTAGEM E FIXAÇÃO POR MEIO DE LIGAÇÃO PARAFUSADA | ASTU - ASSENTAMENTO DE TUBOS E PECAS |  | Kg | 1 | 19.18 | 19.18
A | Código | Banco | Equipamentos | Quantidade | Utilização |  | Custo Operacional |  | Custo Horário
[5 empty] | Operativa | Improdutiva | Operativa | Improdutiva
Insumo | E9070 | SICRO3 | Ponte rolante com capacidade de 5 t e vão de até 15 m - 10 kW | 1 | 0 | 0 | 47.3086 | 39.1773 | 0.2102
Insumo | E9535 | SICRO3 | Serra circular com bancada - D = 30 cm - 4 kW | 1 | 0 | 0 | 21.5501 | 21.2657 | 0.0299
[5 empty] | Custo Horário de Equipamentos => |  |  |  | 0.2401
[5 empty] | Custo Horário de Execução => |  |  |  | 0.2401
[5 empty] | Fator de Influencia da Chuva - FIC => |  |  |  | 0
[5 empty] | Custo do FIC => |  |  |  | 0
[5 empty] | Produção de Equipe => |  |  |  | 1
[5 empty] | Custo Unitário de Execução => |  |  |  | 0.2401
C | Banco | Código | Material | Quantidade | Unidade | Preço Unitário |  |  | Custo Horário
Insumo | SINAPI | 10999 | ELETRODO REVESTIDO AWS - E6013, DIAMETRO IGUAL A 4,00 MM | 0.0015 | KG | 33.21 |  |  | 0.0498
Insumo | SINAPI | 442 | PARAFUSO FRANCES M16 EM ACO GALVANIZADO, COMPRIMENTO = 45 MM, DIAMETRO = 16 MM, CABECA ABAULADA | 0.051 | UN | 4.83 |  |  | 0.2463
Insumo | SINAPI | 4777 | CANTONEIRA ACO ABAS IGUAIS (QUALQUER BITOLA), ESPESSURA ENTRE 1/8" E 1/4" | 0.028 | KG | 10.83 |  |  | 0.3032
Insumo | SINAPI | 43082 | PERFIL "I" DE ACO LAMINADO, ABAS PARALELAS, "W", QUALQUER BITOLA | 1 | KG | 13.5 |  |  | 13.5
[5 empty] | Custo Total do Material => |  |  |  | 14.0993
D | Banco | Código | Atividades Auxiliares | Quantidade | Unidade | Preço Unitário |  |  | Custo Horário
Atividade Auxiliar | SINAPI | 88278 | MONTADOR DE ESTRUTURA METÁLICA COM ENCARGOS COMPLEMENTARES | 0.0322 | H | 19.1 |  |  | 0.615
Atividade Auxiliar | SINAPI | 88317 | SOLDADOR COM ENCARGOS COMPLEMENTARES | 0.0032 | H | 25.75 |  |  | 0.0824
Atividade Auxiliar | SINAPI | 88240 | AJUDANTE DE ESTRUTURA METÁLICA COM ENCARGOS COMPLEMENTARES | 0.0047 | H | 15.34 |  |  | 0.0721
Atividade Auxiliar | SINAPI | 98764 | INVERSOR DE SOLDA MONOFÁSICO DE 160 A, POTÊNCIA DE 5400 W, TENSÃO DE 220 V, PARA SOLDA COM ELETRODOS DE 2,0 A 4,0 MM E PROCESSO TIG - CHP DIURNO. AF_06/2018 | 0.0011 | CHP | 3.79 |  |  | 0.0042
Atividade Auxiliar | SINAPI | 98765 | INVERSOR DE SOLDA MONOFÁSICO DE 160 A, POTÊNCIA DE 5400 W, TENSÃO DE 220 V, PARA SOLDA COM ELETRODOS DE 2,0 A 4,0 MM E PROCESSO TIG - CHI DIURNO. AF_06/2018 | 0.0022 | CHI | 0.05 |  |  | 0.0001
Atividade Auxiliar | SINAPI | 100716 | JATEAMENTO ABRASIVO COM GRANALHA DE AÇO EM PERFIL METÁLICO EM FÁBRICA. AF_01/2020 | 0.0358 | m² | 26.55 |  |  | 0.9505
Atividade Auxiliar | SINAPI | 100719 | PINTURA COM TINTA ALQUÍDICA DE FUNDO (TIPO ZARCÃO) PULVERIZADA SOBRE PERFIL METÁLICO EXECUTADO EM FÁBRICA (POR DEMÃO). AF_01/2020_P | 0.0716 | m² | 9.99 |  |  | 0.7153
Atividade Auxiliar | SINAPI | 100747 | PINTURA COM TINTA ALQUÍDICA DE ACABAMENTO (ESMALTE SINTÉTICO FOSCO) PULVERIZADA SOBRE PERFIL METÁLICO EXECUTADO EM FÁBRICA (POR DEMÃO). AF_01/2020_P | 0.0716 | m² | 9.69 |  |  | 0.6938
Atividade Auxiliar | SINAPI | 93287 | GUINDASTE HIDRÁULICO AUTOPROPELIDO, COM LANÇA TELESCÓPICA 40 M, CAPACIDADE MÁXIMA 60 T, POTÊNCIA 260 KW - CHP DIURNO. AF_03/2016 | 0.0041 | CHP | 289.11 |  |  | 1.1854
Atividade Auxiliar | SINAPI | 93288 | GUINDASTE HIDRÁULICO AUTOPROPELIDO, COM LANÇA TELESCÓPICA 40 M, CAPACIDADE MÁXIMA 60 T, POTÊNCIA 260 KW - CHI DIURNO. AF_03/2016 | 0.0038 | CHI | 136.54 |  |  | 0.5189
[5 empty] | Custo Total das Atividades => |  |  |  | 4.8377
|  |  |  | MO sem LS => | 0.42103 | LS => | 0.46 | MO com LS => | 0.88476
|  |  |  | Valor do BDI => | 4.01 |  | Valor com BDI => |  | 23.19
Observação
A composição em tela é resultado da incorporação, com ajustes, da composição unitárias SINAPI 100784 – “BENEFICIAMENTO DE PERFIL METÁLICO PARA VIGA COM LIGAÇÕES PARAFUSADAS.” à composição 100763 “VIGA METÁLICA EM PERFIL LAMINADO OU SOLDADO EM AÇO ESTRUTURAL, COM CONEXÕES PARAFUSADAS, INCLUSOS MÃO DE OBRA, TRANSPORTE E IÇAMENTO UTILIZANDO GUINDASTE - FORNECIMENTO E INSTALAÇÃO. As composições auxiliares 93287 e 93288, relativas ao custo horário produtivo e improdutivo,respectivamente, ambos diurnos, do equipamento “GUINDASTE HIDRÁULICO AUTOPROPELIDO, COM LANÇA TELESCÓPICA 40 M, CAPACIDADE MÁXIMA 60 T, POTÊNCIA 260 KW”, que figuravam, originalmente, na composição 100763, foram extraídas e contempladas em composição unitária a parte referente ao içamento da passarela (100763ADPT). O transporte horizontal das peças e esforços para preparação para içamento já estão contemplados nas composições unitárias de cada componente da passarela. Os coeficientes da composição auxiliar da mão de obra “MONTADOR DE ESTRUTURA METÁLICA COM ENCARGOS COMPLEMENTARES” foram somados, resultando no coeficiente de 0,032200. As composições auxiliares SINAPI 102892 e 102893, referentes ao custo horário produtivo e improdutivo,respectivamente, ambos diurnos, do equipamento "Ponte Rolante capacidade 5t" foram substituídas pelo equipamento da base SICRO de código E9070, considerando seus respectivos CHI e CHP, devido a ausência de custo, na base SINAPI, para as referidas composições auxiliares. As composições auxiliares SINAPI 102928 e 102929, referentes ao custo horário produtivo e improdutivo,respectivamente, ambos diurnos, do equipamento “Serra fita horizontal 1,5CV" foram substituídas pelos equipamentos da base SICRO de código E9535, considerando seus respectivos CHI e CHP, devido a ausência de custo, na base SINAPI, para as referidas composições auxiliares. Foi incorporada, à composição, o serviço de pintura de acabamento com esmalte sintético fosco, representado pela composição auxiliar 100747 “PINTURA COM TINTA ALQUÍDICA DE ACABAMENTO (ESMALTE SINTÉTICO FOSCO) PULVERIZADA SOBRE PERFIL METÁLICO EXECUTADO EM FÁBRICA (POR DEMÃO). AF_01/2020_P”. Adotou-se como coeficiente de consumo a mesma área de pintura de fundo (zarcão), multiplicada por 2x para contemplar duas demãos. O coeficiente da composição auxiliar 100719 "PINTURA COM TINTA ALQUÍDICA DE FUNDO (TIPO ZARCÃO) PULVERIZADA SOBRE PERFIL METÁLICO EXECUTADO EM FÁBRICA (POR DEMÃO)" foi multiplicado por 2(dois) para contemplar duas demãos.
3.1.2.2.4.1.4 | Código | Banco | Descrição | Tipo |  | Und | Quant. | Valor Unit | Total
Composição | M0206037 | Próprio | FORNECIMENTO E BENEFICIAMENTO (CORTE, MONTAGEM, PRÉ FIXAÇÃO, SOLDA,FURAÇÃO, JATEAMENTO E PINTURA ANTICORROSIVA) DAS TERÇAS DE APOIO DAS TELHAS PERFIL TIPO 4 DE AÇO EM CHAPA DOBRADA A FRIO Ue200x75x25x4,25 - INCLUSIVE TRANSPORTE HORIZONTAL E VERTICAL, MONTAGEM E FIXAÇÃO POR MEIO DE LIGAÇÃO PARAFUSADA | ASTU - ASSENTAMENTO DE TUBOS E PECAS |  | Kg | 1 | 17.37 | 17.37
A | Código | Banco | Equipamentos | Quantidade | Utilização |  | Custo Operacional |  | Custo Horário
[5 empty] | Operativa | Improdutiva | Operativa | Improdutiva
Insumo | E9070 | SICRO3 | Ponte rolante com capacidade de 5 t e vão de até 15 m - 10 kW | 1 | 0 | 0 | 47.3086 | 39.1773 | 0.2102
Insumo | E9535 | SICRO3 | Serra circular com bancada - D = 30 cm - 4 kW | 1 | 0 | 0 | 21.5501 | 21.2657 | 0.0299
[5 empty] | Custo Horário de Equipamentos => |  |  |  | 0.2401
[5 empty] | Custo Horário de Execução => |  |  |  | 0.2401
[5 empty] | Fator de Influencia da Chuva - FIC => |  |  |  | 0
[5 empty] | Custo do FIC => |  |  |  | 0
[5 empty] | Produção de Equipe => |  |  |  | 1
[5 empty] | Custo Unitário de Execução => |  |  |  | 0.2401
C | Banco | Código | Material | Quantidade | Unidade | Preço Unitário |  |  | Custo Horário
Insumo | SINAPI | 10999 | ELETRODO REVESTIDO AWS - E6013, DIAMETRO IGUAL A 4,00 MM | 0.0015 | KG | 33.21 |  |  | 0.0498
Insumo | SINAPI | 442 | PARAFUSO FRANCES M16 EM ACO GALVANIZADO, COMPRIMENTO = 45 MM, DIAMETRO = 16 MM, CABECA ABAULADA | 0.051 | UN | 4.83 |  |  | 0.2463
Insumo | SINAPI | 4777 | CANTONEIRA ACO ABAS IGUAIS (QUALQUER BITOLA), ESPESSURA ENTRE 1/8" E 1/4" | 0.028 | KG | 10.83 |  |  | 0.3032
Insumo | SINAPI | 43083 | PERFIL "U" ENRIJECIDO DE ACO GALVANIZADO, DOBRADO, 150 X 60 X 20 MM, E = 3,00 MM OU 200 X 75 X 25 MM, E = 3,75 MM | 1 | KG | 11.69 |  |  | 11.69
[5 empty] | Custo Total do Material => |  |  |  | 12.2893
D | Banco | Código | Atividades Auxiliares | Quantidade | Unidade | Preço Unitário |  |  | Custo Horário
Atividade Auxiliar | SINAPI | 88278 | MONTADOR DE ESTRUTURA METÁLICA COM ENCARGOS COMPLEMENTARES | 0.0322 | H | 19.1 |  |  | 0.615
Atividade Auxiliar | SINAPI | 88317 | SOLDADOR COM ENCARGOS COMPLEMENTARES | 0.0032 | H | 25.75 |  |  | 0.0824
Atividade Auxiliar | SINAPI | 88240 | AJUDANTE DE ESTRUTURA METÁLICA COM ENCARGOS COMPLEMENTARES | 0.0047 | H | 15.34 |  |  | 0.0721
Atividade Auxiliar | SINAPI | 98764 | INVERSOR DE SOLDA MONOFÁSICO DE 160 A, POTÊNCIA DE 5400 W, TENSÃO DE 220 V, PARA SOLDA COM ELETRODOS DE 2,0 A 4,0 MM E PROCESSO TIG - CHP DIURNO. AF_06/2018 | 0.0011 | CHP | 3.79 |  |  | 0.0042
Atividade Auxiliar | SINAPI | 98765 | INVERSOR DE SOLDA MONOFÁSICO DE 160 A, POTÊNCIA DE 5400 W, TENSÃO DE 220 V, PARA SOLDA COM ELETRODOS DE 2,0 A 4,0 MM E PROCESSO TIG - CHI DIURNO. AF_06/2018 | 0.0022 | CHI | 0.05 |  |  | 0.0001
Atividade Auxiliar | SINAPI | 100716 | JATEAMENTO ABRASIVO COM GRANALHA DE AÇO EM PERFIL METÁLICO EM FÁBRICA. AF_01/2020 | 0.0358 | m² | 26.55 |  |  | 0.9505
Atividade Auxiliar | SINAPI | 100719 | PINTURA COM TINTA ALQUÍDICA DE FUNDO (TIPO ZARCÃO) PULVERIZADA SOBRE PERFIL METÁLICO EXECUTADO EM FÁBRICA (POR DEMÃO). AF_01/2020_P | 0.0716 | m² | 9.99 |  |  | 0.7153
Atividade Auxiliar | SINAPI | 100747 | PINTURA COM TINTA ALQUÍDICA DE ACABAMENTO (ESMALTE SINTÉTICO FOSCO) PULVERIZADA SOBRE PERFIL METÁLICO EXECUTADO EM FÁBRICA (POR DEMÃO). AF_01/2020_P | 0.0716 | m² | 9.69 |  |  | 0.6938
Atividade Auxiliar | SINAPI | 93287 | GUINDASTE HIDRÁULICO AUTOPROPELIDO, COM LANÇA TELESCÓPICA 40 M, CAPACIDADE MÁXIMA 60 T, POTÊNCIA 260 KW - CHP DIURNO. AF_03/2016 | 0.0041 | CHP | 289.11 |  |  | 1.1854
Atividade Auxiliar | SINAPI | 93288 | GUINDASTE HIDRÁULICO AUTOPROPELIDO, COM LANÇA TELESCÓPICA 40 M, CAPACIDADE MÁXIMA 60 T, POTÊNCIA 260 KW - CHI DIURNO. AF_03/2016 | 0.0038 | CHI | 136.54 |  |  | 0.5189
[5 empty] | Custo Total das Atividades => |  |  |  | 4.8377
|  |  |  | MO sem LS => | 0.42103 | LS => | 0.46 | MO com LS => | 0.88476
|  |  |  | Valor do BDI => | 3.63 |  | Valor com BDI => |  | 21
Observação
A composição em tela é resultado da incorporação, com ajustes, da composição unitárias SINAPI 100784 – “BENEFICIAMENTO DE PERFIL METÁLICO PARA VIGA COM LIGAÇÕES PARAFUSADAS.” à composição 100763 “VIGA METÁLICA EM PERFIL LAMINADO OU SOLDADO EM AÇO ESTRUTURAL, COM CONEXÕES PARAFUSADAS, INCLUSOS MÃO DE OBRA, TRANSPORTE E IÇAMENTO UTILIZANDO GUINDASTE - FORNECIMENTO E INSTALAÇÃO. As composições auxiliares 93287 e 93288, relativas ao custo horário produtivo e improdutivo,respectivamente, ambos diurnos, do equipamento “GUINDASTE HIDRÁULICO AUTOPROPELIDO, COM LANÇA TELESCÓPICA 40 M, CAPACIDADE MÁXIMA 60 T, POTÊNCIA 260 KW”, que figuravam, originalmente, na composição 100763, foram extraídas e contempladas em composição unitária a parte referente ao içamento da passarela (100763ADPT). O transporte horizontal das peças e esforços para preparação para içamento já estão contemplados nas composições unitárias de cada componente da passarela. Os coeficientes da composição auxiliar da mão de obra “MONTADOR DE ESTRUTURA METÁLICA COM ENCARGOS COMPLEMENTARES” foram somados, resultando no coeficiente de 0,032200. As composições auxiliares SINAPI 102892 e 102893, referentes ao custo horário produtivo e improdutivo,respectivamente, ambos diurnos, do equipamento "Ponte Rolante capacidade 5t" foram substituídas pelo equipamento da base SICRO de código E9070, considerando seus respectivos CHI e CHP, devido a ausência de custo, na base SINAPI, para as referidas composições auxiliares. As composições auxiliares SINAPI 102928 e 102929, referentes ao custo horário produtivo e improdutivo,respectivamente, ambos diurnos, do equipamento “Serra fita horizontal 1,5CV" foram substituídas pelos equipamentos da base SICRO de código E9535, considerando seus respectivos CHI e CHP, devido a ausência de custo, na base SINAPI, para as referidas composições auxiliares. Foi incorporada, à composição, o serviço de pintura de acabamento com esmalte sintético fosco, representado pela composição auxiliar 100747 “PINTURA COM TINTA ALQUÍDICA DE ACABAMENTO (ESMALTE SINTÉTICO FOSCO) PULVERIZADA SOBRE PERFIL METÁLICO EXECUTADO EM FÁBRICA (POR DEMÃO). AF_01/2020_P”. Adotou-se como coeficiente de consumo a mesma área de pintura de fundo (zarcão), multiplicada por 2x para contemplar duas demãos. O coeficiente da composição auxiliar 100719 "PINTURA COM TINTA ALQUÍDICA DE FUNDO (TIPO ZARCÃO) PULVERIZADA SOBRE PERFIL METÁLICO EXECUTADO EM FÁBRICA (POR DEMÃO)" foi multiplicado por 2(dois) para contemplar duas demãos.
3.1.2.2.4.1.5 | Código | Banco | Descrição | Tipo |  | Und | Quant. | Valor Unit | Total
Composição | M0206038 | Próprio | FORNECIMENTO, BENEFICIAMENTO (CORTE, MONTAGEM, PRÉ FIXAÇÃO, SOLDA,FURAÇÃO, JATEAMENTO E PINTURA ANTICORROSIVA) DAS VIGAS PERFIL TIPO 7 ESTRUTURAL DE AÇO SOLDADO VS 700x105 - INCLUSIVE TRANSPORTE HORIZONTAL E VERTICAL, MONTAGEM E FIXAÇÃO POR MEIO DE LIGAÇÃO PARAFUSADA | ASTU - ASSENTAMENTO DE TUBOS E PECAS |  | Kg | 1 | 20.64 | 20.64
A | Código | Banco | Equipamentos | Quantidade | Utilização |  | Custo Operacional |  | Custo Horário
[5 empty] | Operativa | Improdutiva | Operativa | Improdutiva
Insumo | E9070 | SICRO3 | Ponte rolante com capacidade de 5 t e vão de até 15 m - 10 kW | 1 | 0 | 0 | 47.3086 | 39.1773 | 0.2102
Insumo | E9535 | SICRO3 | Serra circular com bancada - D = 30 cm - 4 kW | 1 | 0 | 0 | 21.5501 | 21.2657 | 0.0299
[5 empty] | Custo Horário de Equipamentos => |  |  |  | 0.2401
[5 empty] | Custo Horário de Execução => |  |  |  | 0.2401
[5 empty] | Fator de Influencia da Chuva - FIC => |  |  |  | 0
[5 empty] | Custo do FIC => |  |  |  | 0
[5 empty] | Produção de Equipe => |  |  |  | 1
[5 empty] | Custo Unitário de Execução => |  |  |  | 0.2401
C | Banco | Código | Material | Quantidade | Unidade | Preço Unitário |  |  | Custo Horário
Insumo | SINAPI | 10999 | ELETRODO REVESTIDO AWS - E6013, DIAMETRO IGUAL A 4,00 MM | 0.0015 | KG | 33.21 |  |  | 0.0498
Insumo | SINAPI | 442 | PARAFUSO FRANCES M16 EM ACO GALVANIZADO, COMPRIMENTO = 45 MM, DIAMETRO = 16 MM, CABECA ABAULADA | 0.051 | UN | 4.83 |  |  | 0.2463
Insumo | SINAPI | 4777 | CANTONEIRA ACO ABAS IGUAIS (QUALQUER BITOLA), ESPESSURA ENTRE 1/8" E 1/4" | 0.028 | KG | 10.83 |  |  | 0.3032
Insumo | SINAPI | 41594 | PERFIL "H" DE ACO LAMINADO, "W" 200 X 35,9 | 1 | KG | 14.96 |  |  | 14.96
[5 empty] | Custo Total do Material => |  |  |  | 15.5593
D | Banco | Código | Atividades Auxiliares | Quantidade | Unidade | Preço Unitário |  |  | Custo Horário
Atividade Auxiliar | SINAPI | 88278 | MONTADOR DE ESTRUTURA METÁLICA COM ENCARGOS COMPLEMENTARES | 0.0322 | H | 19.1 |  |  | 0.615
Atividade Auxiliar | SINAPI | 88317 | SOLDADOR COM ENCARGOS COMPLEMENTARES | 0.0032 | H | 25.75 |  |  | 0.0824
Atividade Auxiliar | SINAPI | 88240 | AJUDANTE DE ESTRUTURA METÁLICA COM ENCARGOS COMPLEMENTARES | 0.0047 | H | 15.34 |  |  | 0.0721
Atividade Auxiliar | SINAPI | 98764 | INVERSOR DE SOLDA MONOFÁSICO DE 160 A, POTÊNCIA DE 5400 W, TENSÃO DE 220 V, PARA SOLDA COM ELETRODOS DE 2,0 A 4,0 MM E PROCESSO TIG - CHP DIURNO. AF_06/2018 | 0.0011 | CHP | 3.79 |  |  | 0.0042
Atividade Auxiliar | SINAPI | 98765 | INVERSOR DE SOLDA MONOFÁSICO DE 160 A, POTÊNCIA DE 5400 W, TENSÃO DE 220 V, PARA SOLDA COM ELETRODOS DE 2,0 A 4,0 MM E PROCESSO TIG - CHI DIURNO. AF_06/2018 | 0.0022 | CHI | 0.05 |  |  | 0.0001
Atividade Auxiliar | SINAPI | 100716 | JATEAMENTO ABRASIVO COM GRANALHA DE AÇO EM PERFIL METÁLICO EM FÁBRICA. AF_01/2020 | 0.0358 | m² | 26.55 |  |  | 0.9505
Atividade Auxiliar | SINAPI | 100719 | PINTURA COM TINTA ALQUÍDICA DE FUNDO (TIPO ZARCÃO) PULVERIZADA SOBRE PERFIL METÁLICO EXECUTADO EM FÁBRICA (POR DEMÃO). AF_01/2020_P | 0.0716 | m² | 9.99 |  |  | 0.7153
Atividade Auxiliar | SINAPI | 100747 | PINTURA COM TINTA ALQUÍDICA DE ACABAMENTO (ESMALTE SINTÉTICO FOSCO) PULVERIZADA SOBRE PERFIL METÁLICO EXECUTADO EM FÁBRICA (POR DEMÃO). AF_01/2020_P | 0.0716 | m² | 9.69 |  |  | 0.6938
Atividade Auxiliar | SINAPI | 93287 | GUINDASTE HIDRÁULICO AUTOPROPELIDO, COM LANÇA TELESCÓPICA 40 M, CAPACIDADE MÁXIMA 60 T, POTÊNCIA 260 KW - CHP DIURNO. AF_03/2016 | 0.0041 | CHP | 289.11 |  |  | 1.1854
Atividade Auxiliar | SINAPI | 93288 | GUINDASTE HIDRÁULICO AUTOPROPELIDO, COM LANÇA TELESCÓPICA 40 M, CAPACIDADE MÁXIMA 60 T, POTÊNCIA 260 KW - CHI DIURNO. AF_03/2016 | 0.0038 | CHI | 136.54 |  |  | 0.5189
[5 empty] | Custo Total das Atividades => |  |  |  | 4.8377
|  |  |  | MO sem LS => | 0.42103 | LS => | 0.46 | MO com LS => | 0.88476
|  |  |  | Valor do BDI => | 4.32 |  | Valor com BDI => |  | 24.96
Observação
A composição em tela é resultado da incorporação, com ajustes, da composição unitárias SINAPI 100784 – “BENEFICIAMENTO DE PERFIL METÁLICO PARA VIGA COM LIGAÇÕES PARAFUSADAS.” à composição 100763 “VIGA METÁLICA EM PERFIL LAMINADO OU SOLDADO EM AÇO ESTRUTURAL, COM CONEXÕES PARAFUSADAS, INCLUSOS MÃO DE OBRA, TRANSPORTE E IÇAMENTO UTILIZANDO GUINDASTE - FORNECIMENTO E INSTALAÇÃO. As composições auxiliares 93287 e 93288, relativas ao custo horário produtivo e improdutivo,respectivamente, ambos diurnos, do equipamento “GUINDASTE HIDRÁULICO AUTOPROPELIDO, COM LANÇA TELESCÓPICA 40 M, CAPACIDADE MÁXIMA 60 T, POTÊNCIA 260 KW”, que figuravam, originalmente, na composição 100763, foram extraídas e contempladas em composição unitária a parte referente ao içamento da passarela (100763ADPT). O transporte horizontal das peças e esforços para preparação para içamento já estão contemplados nas composições unitárias de cada componente da passarela. Os coeficientes da composição auxiliar da mão de obra “MONTADOR DE ESTRUTURA METÁLICA COM ENCARGOS COMPLEMENTARES” foram somados, resultando no coeficiente de 0,032200. As composições auxiliares SINAPI 102892 e 102893, referentes ao custo horário produtivo e improdutivo,respectivamente, ambos diurnos, do equipamento "Ponte Rolante capacidade 5t" foram substituídas pelo equipamento da base SICRO de código E9070, considerando seus respectivos CHI e CHP, devido a ausência de custo, na base SINAPI, para as referidas composições auxiliares. As composições auxiliares SINAPI 102928 e 102929, referentes ao custo horário produtivo e improdutivo,respectivamente, ambos diurnos, do equipamento “Serra fita horizontal 1,5CV" foram substituídas pelos equipamentos da base SICRO de código E9535, considerando seus respectivos CHI e CHP, devido a ausência de custo, na base SINAPI, para as referidas composições auxiliares. Foi incorporada, à composição, o serviço de pintura de acabamento com esmalte sintético fosco, representado pela composição auxiliar 100747 “PINTURA COM TINTA ALQUÍDICA DE ACABAMENTO (ESMALTE SINTÉTICO FOSCO) PULVERIZADA SOBRE PERFIL METÁLICO EXECUTADO EM FÁBRICA (POR DEMÃO). AF_01/2020_P”. Adotou-se como coeficiente de consumo a mesma área de pintura de fundo (zarcão), multiplicada por 2x para contemplar duas demãos. O coeficiente da composição auxiliar 100719 "PINTURA COM TINTA ALQUÍDICA DE FUNDO (TIPO ZARCÃO) PULVERIZADA SOBRE PERFIL METÁLICO EXECUTADO EM FÁBRICA (POR DEMÃO)" foi multiplicado por 2(dois) para contemplar duas demãos.
3.1.2.2.4.1.6 | Código | Banco | Descrição | Tipo |  | Und | Quant. | Valor Unit | Total
Composição | M0206042 | Próprio | FORNECIMENTO E BENEFICIAMENTO (CORTE, MONTAGEM, PRÉ FIXAÇÃO, SOLDA,FURAÇÃO, JATEAMENTO E PINTURA ANTICORROSIVA) DOS CONTRAVENTAMENTOS EM CANTONEIRAS DE AÇO DE ABAS IGUAIS, PERFIL L 2"x 2"x 1/4" - INCLUSIVE TRANSPORTE HORIZONTAL E VERTICAL, MONTAGEM E FIXAÇÃO POR MEIO DE LIGAÇÃO PARAFUSADA | ASTU - ASSENTAMENTO DE TUBOS E PECAS |  | Kg | 1 | 18.45 | 18.45
A | Código | Banco | Equipamentos | Quantidade | Utilização |  | Custo Operacional |  | Custo Horário
[5 empty] | Operativa | Improdutiva | Operativa | Improdutiva
Insumo | E9070 | SICRO3 | Ponte rolante com capacidade de 5 t e vão de até 15 m - 10 kW | 1 | 0 | 0.01 | 47.3086 | 39.1773 | 0.6055
Insumo | E9535 | SICRO3 | Serra circular com bancada - D = 30 cm - 4 kW | 1 | 0 | 0 | 21.5501 | 21.2657 | 0.0235
Insumo | E9662 | SICRO3 | Equipamento para solda e corte com oxiacetileno | 1 | 0 | 0 | 1.0512 | 0.5801 | 0.0026
Insumo | E9570 | SICRO3 | Furadeira com base magnética - 1,20 kW | 1 | 0 | 0 | 0.9375 | 0.5959 | 0.0003
Insumo | E9205 | SICRO3 | Equipamento de corte a plasma CNC - 12.000 x 5.500 mm - 19,5 kW | 1 | 0 | 0 | 146.1462 | 90.8262 | 0.1311
[5 empty] | Custo Horário de Equipamentos => |  |  |  | 0.763
[5 empty] | Custo Horário de Execução => |  |  |  | 0.763
[5 empty] | Fator de Influencia da Chuva - FIC => |  |  |  | 0
[5 empty] | Custo do FIC => |  |  |  | 0
[5 empty] | Produção de Equipe => |  |  |  | 1
[5 empty] | Custo Unitário de Execução => |  |  |  | 0.763
C | Banco | Código | Material | Quantidade | Unidade | Preço Unitário |  |  | Custo Horário
Insumo | SINAPI | 10999 | ELETRODO REVESTIDO AWS - E6013, DIAMETRO IGUAL A 4,00 MM | 0.0019 | KG | 33.21 |  |  | 0.0631
Insumo | SINAPI | 442 | PARAFUSO FRANCES M16 EM ACO GALVANIZADO, COMPRIMENTO = 45 MM, DIAMETRO = 16 MM, CABECA ABAULADA | 0.158 | UN | 4.83 |  |  | 0.7631
Insumo | SINAPI | 4777 | CANTONEIRA ACO ABAS IGUAIS (QUALQUER BITOLA), ESPESSURA ENTRE 1/8" E 1/4" | 1 | KG | 10.83 |  |  | 10.83
Insumo | SINAPI | 1330 | CHAPA DE ACO GROSSA, ASTM A36, E = 1/4 " (6,35 MM) 49,79 KG/M2 | 0.126 | KG | 14.03 |  |  | 1.7678
Insumo | EMBASA | D219000016 | LÍQUIDO REVELADOR NÃO AQUOSO, METAL CHECK D70 OU EQUIVALENTE - 325 G | 0.0001 | UN | 32.42 |  |  | 0.0032
[5 empty] | Custo Total do Material => |  |  |  | 13.4272
D | Banco | Código | Atividades Auxiliares | Quantidade | Unidade | Preço Unitário |  |  | Custo Horário
Atividade Auxiliar | SINAPI | 88278 | MONTADOR DE ESTRUTURA METÁLICA COM ENCARGOS COMPLEMENTARES | 0.1084 | H | 19.1 |  |  | 2.0704
Atividade Auxiliar | SINAPI | 88317 | SOLDADOR COM ENCARGOS COMPLEMENTARES | 0.0056 | H | 25.75 |  |  | 0.1442
Atividade Auxiliar | SINAPI | 88240 | AJUDANTE DE ESTRUTURA METÁLICA COM ENCARGOS COMPLEMENTARES | 0.011 | H | 15.34 |  |  | 0.1687
Atividade Auxiliar | SINAPI | 100716 | JATEAMENTO ABRASIVO COM GRANALHA DE AÇO EM PERFIL METÁLICO EM FÁBRICA. AF_01/2020 | 0.0285 | m² | 26.55 |  |  | 0.7567
Atividade Auxiliar | SINAPI | 100719 | PINTURA COM TINTA ALQUÍDICA DE FUNDO (TIPO ZARCÃO) PULVERIZADA SOBRE PERFIL METÁLICO EXECUTADO EM FÁBRICA (POR DEMÃO). AF_01/2020_P | 0.057 | m² | 9.99 |  |  | 0.5694
Atividade Auxiliar | SINAPI | 100747 | PINTURA COM TINTA ALQUÍDICA DE ACABAMENTO (ESMALTE SINTÉTICO FOSCO) PULVERIZADA SOBRE PERFIL METÁLICO EXECUTADO EM FÁBRICA (POR DEMÃO). AF_01/2020_P | 0.057 | m² | 9.69 |  |  | 0.5523
[5 empty] | Custo Total das Atividades => |  |  |  | 4.2617
|  |  |  | MO sem LS => | 0.87491 | LS => | 0.97 | MO com LS => | 1.8385
|  |  |  | Valor do BDI => | 3.86 |  | Valor com BDI => |  | 22.31
Observação
A composição em tela é resultado da incorporação, com ajustes, da composição unitárias SINAPI 100784 – “BENEFICIAMENTO DE PERFIL METÁLICO PARA VIGA COM LIGAÇÕES PARAFUSADAS.” à composição 100763 “VIGA METÁLICA EM PERFIL LAMINADO OU SOLDADO EM AÇO ESTRUTURAL, COM CONEXÕES PARAFUSADAS, INCLUSOS MÃO DE OBRA, TRANSPORTE E IÇAMENTO UTILIZANDO GUINDASTE - FORNECIMENTO E INSTALAÇÃO. As composições auxiliares 93287 e 93288, relativas ao custo horário produtivo e improdutivo,respectivamente, ambos diurnos, do equipamento “GUINDASTE HIDRÁULICO AUTOPROPELIDO, COM LANÇA TELESCÓPICA 40 M, CAPACIDADE MÁXIMA 60 T, POTÊNCIA 260 KW”, que figuravam, originalmente, na composição 100763, foram extraídas e contempladas em composição unitária a parte referente ao içamento da passarela (100763ADPT). O transporte horizontal das peças e esforços para preparação para içamento já estão contemplados nas composições unitárias de cada componente da passarela. Os coeficientes da composição auxiliar da mão de obra “MONTADOR DE ESTRUTURA METÁLICA COM ENCARGOS COMPLEMENTARES” foram somados, resultando no coeficiente de 0,032200. As composições auxiliares SINAPI 102892 e 102893, referentes ao custo horário produtivo e improdutivo,respectivamente, ambos diurnos, do equipamento "Ponte Rolante capacidade 5t" foram substituídas pelo equipamento da base SICRO de código E9070, considerando seus respectivos CHI e CHP, devido a ausência de custo, na base SINAPI, para as referidas composições auxiliares. As composições auxiliares SINAPI 102928 e 102929, referentes ao custo horário produtivo e improdutivo,respectivamente, ambos diurnos, do equipamento “Serra fita horizontal 1,5CV" foram substituídas pelos equipamentos da base SICRO de código E9535, considerando seus respectivos CHI e CHP, devido a ausência de custo, na base SINAPI, para as referidas composições auxiliares. Foi incorporada, à composição, o serviço de pintura de acabamento com esmalte sintético fosco, representado pela composição auxiliar 100747 “PINTURA COM TINTA ALQUÍDICA DE ACABAMENTO (ESMALTE SINTÉTICO FOSCO) PULVERIZADA SOBRE PERFIL METÁLICO EXECUTADO EM FÁBRICA (POR DEMÃO). AF_01/2020_P”. Adotou-se como coeficiente de consumo a mesma área de pintura de fundo (zarcão), multiplicada por 2x para contemplar duas demãos. O coeficiente da composição auxiliar 100719 "PINTURA COM TINTA ALQUÍDICA DE FUNDO (TIPO ZARCÃO) PULVERIZADA SOBRE PERFIL METÁLICO EXECUTADO EM FÁBRICA (POR DEMÃO)" foi multiplicado por 2(dois) para contemplar duas demãos.
3.1.2.2.4.1.7 | Código | Banco | Descrição | Tipo |  | Und | Quant. | Valor Unit | Total
Composição | M0206044 | Próprio | FORNECIMENTO E BENEFICIAMENTO (CORTE, MONTAGEM, PRÉ FIXAÇÃO, SOLDA,FURAÇÃO, JATEAMENTO E PINTURA ANTICORROSIVA) DOS CONTRAVENTAMENTOS PERFIL TIPO 6 EM BARRA DE AÇO Fe 1/2" - INCLUSIVE TRANSPORTE HORIZONTAL E VERTICAL, MONTAGEM E FIXAÇÃO POR MEIO DE LIGAÇÃO SOLDADA | ASTU - ASSENTAMENTO DE TUBOS E PECAS |  | Kg | 1 | 22.73 | 22.73
A | Código | Banco | Equipamentos | Quantidade | Utilização |  | Custo Operacional |  | Custo Horário
[5 empty] | Operativa | Improdutiva | Operativa | Improdutiva
Insumo | E9070 | SICRO3 | Ponte rolante com capacidade de 5 t e vão de até 15 m - 10 kW | 1 | 0 | 0.01 | 47.3086 | 39.1773 | 0.4848
Insumo | E9535 | SICRO3 | Serra circular com bancada - D = 30 cm - 4 kW | 1 | 0 | 0 | 21.5501 | 21.2657 | 0.0235
Insumo | E9662 | SICRO3 | Equipamento para solda e corte com oxiacetileno | 1 | 0 | 0 | 1.0512 | 0.5801 | 0.0026
[5 empty] | Custo Horário de Equipamentos => |  |  |  | 0.5109
[5 empty] | Custo Horário de Execução => |  |  |  | 0.5109
[5 empty] | Fator de Influencia da Chuva - FIC => |  |  |  | 0
[5 empty] | Custo do FIC => |  |  |  | 0
[5 empty] | Produção de Equipe => |  |  |  | 1
[5 empty] | Custo Unitário de Execução => |  |  |  | 0.5109
C | Banco | Código | Material | Quantidade | Unidade | Preço Unitário |  |  | Custo Horário
Insumo | SINAPI | 10999 | ELETRODO REVESTIDO AWS - E6013, DIAMETRO IGUAL A 4,00 MM | 0.0017 | KG | 33.21 |  |  | 0.0565
Insumo | SINAPI | 1330 | CHAPA DE ACO GROSSA, ASTM A36, E = 1/4 " (6,35 MM) 49,79 KG/M2 | 0.126 | KG | 14.03 |  |  | 1.7678
Insumo | EMBASA | D219000016 | LÍQUIDO REVELADOR NÃO AQUOSO, METAL CHECK D70 OU EQUIVALENTE - 325 G | 0.0001 | UN | 32.42 |  |  | 0.0032
Insumo | SINAPI | 43055 | ACO CA-50, 12,5 MM OU 16,0 MM, VERGALHAO | 1 | KG | 9.36 |  |  | 9.36
[5 empty] | Custo Total do Material => |  |  |  | 11.1875
D | Banco | Código | Atividades Auxiliares | Quantidade | Unidade | Preço Unitário |  |  | Custo Horário
Atividade Auxiliar | SINAPI | 88278 | MONTADOR DE ESTRUTURA METÁLICA COM ENCARGOS COMPLEMENTARES | 0.061 | H | 19.1 |  |  | 1.1651
Atividade Auxiliar | SINAPI | 88317 | SOLDADOR COM ENCARGOS COMPLEMENTARES | 0.0719 | H | 25.75 |  |  | 1.8514
Atividade Auxiliar | SINAPI | 88240 | AJUDANTE DE ESTRUTURA METÁLICA COM ENCARGOS COMPLEMENTARES | 0.0105 | H | 15.34 |  |  | 0.1611
Atividade Auxiliar | SINAPI | 100716 | JATEAMENTO ABRASIVO COM GRANALHA DE AÇO EM PERFIL METÁLICO EM FÁBRICA. AF_01/2020 | 0.0285 | m² | 26.55 |  |  | 0.7567
Atividade Auxiliar | SINAPI | 100719 | PINTURA COM TINTA ALQUÍDICA DE FUNDO (TIPO ZARCÃO) PULVERIZADA SOBRE PERFIL METÁLICO EXECUTADO EM FÁBRICA (POR DEMÃO). AF_01/2020_P | 0.057 | m² | 9.99 |  |  | 0.5694
Atividade Auxiliar | SINAPI | 100747 | PINTURA COM TINTA ALQUÍDICA DE ACABAMENTO (ESMALTE SINTÉTICO FOSCO) PULVERIZADA SOBRE PERFIL METÁLICO EXECUTADO EM FÁBRICA (POR DEMÃO). AF_01/2020_P | 0.057 | m² | 9.69 |  |  | 0.5523
Atividade Auxiliar | SINAPI | 93287 | GUINDASTE HIDRÁULICO AUTOPROPELIDO, COM LANÇA TELESCÓPICA 40 M, CAPACIDADE MÁXIMA 60 T, POTÊNCIA 260 KW - CHP DIURNO. AF_03/2016 | 0.0132 | CHP | 289.11 |  |  | 3.8163
Atividade Auxiliar | SINAPI | 93288 | GUINDASTE HIDRÁULICO AUTOPROPELIDO, COM LANÇA TELESCÓPICA 40 M, CAPACIDADE MÁXIMA 60 T, POTÊNCIA 260 KW - CHI DIURNO. AF_03/2016 | 0.0158 | CHI | 136.54 |  |  | 2.1573
[5 empty] | Custo Total das Atividades => |  |  |  | 11.0296
|  |  |  | MO sem LS => | 1.3318 | LS => | 1.47 | MO com LS => | 2.7986
|  |  |  | Valor do BDI => | 4.75 |  | Valor com BDI => |  | 27.48
Observação
A composição em tela é resultado da incorporação, com ajustes, da composição unitárias SINAPI 100784 – “BENEFICIAMENTO DE PERFIL METÁLICO PARA VIGA COM LIGAÇÕES PARAFUSADAS.” à composição 100763 “VIGA METÁLICA EM PERFIL LAMINADO OU SOLDADO EM AÇO ESTRUTURAL, COM CONEXÕES PARAFUSADAS, INCLUSOS MÃO DE OBRA, TRANSPORTE E IÇAMENTO UTILIZANDO GUINDASTE - FORNECIMENTO E INSTALAÇÃO. As composições auxiliares 93287 e 93288, relativas ao custo horário produtivo e improdutivo,respectivamente, ambos diurnos, do equipamento “GUINDASTE HIDRÁULICO AUTOPROPELIDO, COM LANÇA TELESCÓPICA 40 M, CAPACIDADE MÁXIMA 60 T, POTÊNCIA 260 KW”, que figuravam, originalmente, na composição 100763, foram extraídas e contempladas em composição unitária a parte referente ao içamento da passarela (100763ADPT). O transporte horizontal das peças e esforços para preparação para içamento já estão contemplados nas composições unitárias de cada componente da passarela. Os coeficientes da composição auxiliar da mão de obra “MONTADOR DE ESTRUTURA METÁLICA COM ENCARGOS COMPLEMENTARES” foram somados, resultando no coeficiente de 0,032200. As composições auxiliares SINAPI 102892 e 102893, referentes ao custo horário produtivo e improdutivo,respectivamente, ambos diurnos, do equipamento "Ponte Rolante capacidade 5t" foram substituídas pelo equipamento da base SICRO de código E9070, considerando seus respectivos CHI e CHP, devido a ausência de custo, na base SINAPI, para as referidas composições auxiliares. As composições auxiliares SINAPI 102928 e 102929, referentes ao custo horário produtivo e improdutivo,respectivamente, ambos diurnos, do equipamento “Serra fita horizontal 1,5CV" foram substituídas pelos equipamentos da base SICRO de código E9535, considerando seus respectivos CHI e CHP, devido a ausência de custo, na base SINAPI, para as referidas composições auxiliares. Foi incorporada, à composição, o serviço de pintura de acabamento com esmalte sintético fosco, representado pela composição auxiliar 100747 “PINTURA COM TINTA ALQUÍDICA DE ACABAMENTO (ESMALTE SINTÉTICO FOSCO) PULVERIZADA SOBRE PERFIL METÁLICO EXECUTADO EM FÁBRICA (POR DEMÃO). AF_01/2020_P”. Adotou-se como coeficiente de consumo a mesma área de pintura de fundo (zarcão), multiplicada por 2x para contemplar duas demãos. O coeficiente da composição auxiliar 100719 "PINTURA COM TINTA ALQUÍDICA DE FUNDO (TIPO ZARCÃO) PULVERIZADA SOBRE PERFIL METÁLICO EXECUTADO EM FÁBRICA (POR DEMÃO)" foi multiplicado por 2(dois) para contemplar duas demãos.
3.1.2.2.4.3.5 | Código | Banco | Descrição | Tipo |  | Und | Quant. | Valor Unit | Total
Composição | M0206039 | Próprio | FORNECIMENTO, BENEFICIAMENTO (CORTE, MONTAGEM, PRÉ FIXAÇÃO, SOLDA,FURAÇÃO, JATEAMENTO E PINTURA ANTICORROSIVA) DOS ARCOS DO ÁTRIO PERFIL TIPO 8 ESTRUTURAL DE AÇO LAMINADO W 150x13 - INCLUSIVE TRANSPORTE HORIZONTAL E VERTICAL, MONTAGEM E FIXAÇÃO POR MEIO DE LIGAÇÃO PARAFUSADA | ASTU - ASSENTAMENTO DE TUBOS E PECAS |  | Kg | 1 | 19.18 | 19.18
A | Código | Banco | Equipamentos | Quantidade | Utilização |  | Custo Operacional |  | Custo Horário
[5 empty] | Operativa | Improdutiva | Operativa | Improdutiva
Insumo | E9070 | SICRO3 | Ponte rolante com capacidade de 5 t e vão de até 15 m - 10 kW | 1 | 0 | 0 | 47.3086 | 39.1773 | 0.2102
Insumo | E9535 | SICRO3 | Serra circular com bancada - D = 30 cm - 4 kW | 1 | 0 | 0 | 21.5501 | 21.2657 | 0.0299
[5 empty] | Custo Horário de Equipamentos => |  |  |  | 0.2401
[5 empty] | Custo Horário de Execução => |  |  |  | 0.2401
[5 empty] | Fator de Influencia da Chuva - FIC => |  |  |  | 0
[5 empty] | Custo do FIC => |  |  |  | 0
[5 empty] | Produção de Equipe => |  |  |  | 1
[5 empty] | Custo Unitário de Execução => |  |  |  | 0.2401
C | Banco | Código | Material | Quantidade | Unidade | Preço Unitário |  |  | Custo Horário
Insumo | SINAPI | 10999 | ELETRODO REVESTIDO AWS - E6013, DIAMETRO IGUAL A 4,00 MM | 0.0015 | KG | 33.21 |  |  | 0.0498
Insumo | SINAPI | 442 | PARAFUSO FRANCES M16 EM ACO GALVANIZADO, COMPRIMENTO = 45 MM, DIAMETRO = 16 MM, CABECA ABAULADA | 0.051 | UN | 4.83 |  |  | 0.2463
Insumo | SINAPI | 4777 | CANTONEIRA ACO ABAS IGUAIS (QUALQUER BITOLA), ESPESSURA ENTRE 1/8" E 1/4" | 0.028 | KG | 10.83 |  |  | 0.3032
Insumo | SINAPI | 43082 | PERFIL "I" DE ACO LAMINADO, ABAS PARALELAS, "W", QUALQUER BITOLA | 1 | KG | 13.5 |  |  | 13.5
[5 empty] | Custo Total do Material => |  |  |  | 14.0993
D | Banco | Código | Atividades Auxiliares | Quantidade | Unidade | Preço Unitário |  |  | Custo Horário
Atividade Auxiliar | SINAPI | 88278 | MONTADOR DE ESTRUTURA METÁLICA COM ENCARGOS COMPLEMENTARES | 0.0322 | H | 19.1 |  |  | 0.615
Atividade Auxiliar | SINAPI | 88317 | SOLDADOR COM ENCARGOS COMPLEMENTARES | 0.0032 | H | 25.75 |  |  | 0.0824
Atividade Auxiliar | SINAPI | 88240 | AJUDANTE DE ESTRUTURA METÁLICA COM ENCARGOS COMPLEMENTARES | 0.0047 | H | 15.34 |  |  | 0.0721
Atividade Auxiliar | SINAPI | 98764 | INVERSOR DE SOLDA MONOFÁSICO DE 160 A, POTÊNCIA DE 5400 W, TENSÃO DE 220 V, PARA SOLDA COM ELETRODOS DE 2,0 A 4,0 MM E PROCESSO TIG - CHP DIURNO. AF_06/2018 | 0.0011 | CHP | 3.79 |  |  | 0.0042
Atividade Auxiliar | SINAPI | 98765 | INVERSOR DE SOLDA MONOFÁSICO DE 160 A, POTÊNCIA DE 5400 W, TENSÃO DE 220 V, PARA SOLDA COM ELETRODOS DE 2,0 A 4,0 MM E PROCESSO TIG - CHI DIURNO. AF_06/2018 | 0.0022 | CHI | 0.05 |  |  | 0.0001
Atividade Auxiliar | SINAPI | 100716 | JATEAMENTO ABRASIVO COM GRANALHA DE AÇO EM PERFIL METÁLICO EM FÁBRICA. AF_01/2020 | 0.0358 | m² | 26.55 |  |  | 0.9505
Atividade Auxiliar | SINAPI | 100719 | PINTURA COM TINTA ALQUÍDICA DE FUNDO (TIPO ZARCÃO) PULVERIZADA SOBRE PERFIL METÁLICO EXECUTADO EM FÁBRICA (POR DEMÃO). AF_01/2020_P | 0.0716 | m² | 9.99 |  |  | 0.7153
Atividade Auxiliar | SINAPI | 100747 | PINTURA COM TINTA ALQUÍDICA DE ACABAMENTO (ESMALTE SINTÉTICO FOSCO) PULVERIZADA SOBRE PERFIL METÁLICO EXECUTADO EM FÁBRICA (POR DEMÃO). AF_01/2020_P | 0.0716 | m² | 9.69 |  |  | 0.6938
Atividade Auxiliar | SINAPI | 93287 | GUINDASTE HIDRÁULICO AUTOPROPELIDO, COM LANÇA TELESCÓPICA 40 M, CAPACIDADE MÁXIMA 60 T, POTÊNCIA 260 KW - CHP DIURNO. AF_03/2016 | 0.0041 | CHP | 289.11 |  |  | 1.1854
Atividade Auxiliar | SINAPI | 93288 | GUINDASTE HIDRÁULICO AUTOPROPELIDO, COM LANÇA TELESCÓPICA 40 M, CAPACIDADE MÁXIMA 60 T, POTÊNCIA 260 KW - CHI DIURNO. AF_03/2016 | 0.0038 | CHI | 136.54 |  |  | 0.5189
[5 empty] | Custo Total das Atividades => |  |  |  | 4.8377
|  |  |  | MO sem LS => | 0.42103 | LS => | 0.46 | MO com LS => | 0.88476
|  |  |  | Valor do BDI => | 4.01 |  | Valor com BDI => |  | 23.19
Observação
A composição em tela é resultado da incorporação, com ajustes, da composição unitárias SINAPI 100784 – “BENEFICIAMENTO DE PERFIL METÁLICO PARA VIGA COM LIGAÇÕES PARAFUSADAS.” à composição 100763 “VIGA METÁLICA EM PERFIL LAMINADO OU SOLDADO EM AÇO ESTRUTURAL, COM CONEXÕES PARAFUSADAS, INCLUSOS MÃO DE OBRA, TRANSPORTE E IÇAMENTO UTILIZANDO GUINDASTE - FORNECIMENTO E INSTALAÇÃO. As composições auxiliares 93287 e 93288, relativas ao custo horário produtivo e improdutivo,respectivamente, ambos diurnos, do equipamento “GUINDASTE HIDRÁULICO AUTOPROPELIDO, COM LANÇA TELESCÓPICA 40 M, CAPACIDADE MÁXIMA 60 T, POTÊNCIA 260 KW”, que figuravam, originalmente, na composição 100763, foram extraídas e contempladas em composição unitária a parte referente ao içamento da passarela (100763ADPT). O transporte horizontal das peças e esforços para preparação para içamento já estão contemplados nas composições unitárias de cada componente da passarela. Os coeficientes da composição auxiliar da mão de obra “MONTADOR DE ESTRUTURA METÁLICA COM ENCARGOS COMPLEMENTARES” foram somados, resultando no coeficiente de 0,032200. As composições auxiliares SINAPI 102892 e 102893, referentes ao custo horário produtivo e improdutivo,respectivamente, ambos diurnos, do equipamento "Ponte Rolante capacidade 5t" foram substituídas pelo equipamento da base SICRO de código E9070, considerando seus respectivos CHI e CHP, devido a ausência de custo, na base SINAPI, para as referidas composições auxiliares. As composições auxiliares SINAPI 102928 e 102929, referentes ao custo horário produtivo e improdutivo,respectivamente, ambos diurnos, do equipamento “Serra fita horizontal 1,5CV" foram substituídas pelos equipamentos da base SICRO de código E9535, considerando seus respectivos CHI e CHP, devido a ausência de custo, na base SINAPI, para as referidas composições auxiliares. Foi incorporada, à composição, o serviço de pintura de acabamento com esmalte sintético fosco, representado pela composição auxiliar 100747 “PINTURA COM TINTA ALQUÍDICA DE ACABAMENTO (ESMALTE SINTÉTICO FOSCO) PULVERIZADA SOBRE PERFIL METÁLICO EXECUTADO EM FÁBRICA (POR DEMÃO). AF_01/2020_P”. Adotou-se como coeficiente de consumo a mesma área de pintura de fundo (zarcão), multiplicada por 2x para contemplar duas demãos. O coeficiente da composição auxiliar 100719 "PINTURA COM TINTA ALQUÍDICA DE FUNDO (TIPO ZARCÃO) PULVERIZADA SOBRE PERFIL METÁLICO EXECUTADO EM FÁBRICA (POR DEMÃO)" foi multiplicado por 2(dois) para contemplar duas demãos.
3.1.2.2.4.3.6 | Código | Banco | Descrição | Tipo |  | Und | Quant. | Valor Unit | Total
Composição | M0206040 | Próprio | FORNECIMENTO, BENEFICIAMENTO (CORTE, MONTAGEM, PRÉ FIXAÇÃO, SOLDA,FURAÇÃO, JATEAMENTO E PINTURA ANTICORROSIVA) DAS VIGAS PERFIL TIPO 9 ESTRUTURAL DE AÇO LAMINADO W 200x15 - INCLUSIVE TRANSPORTE HORIZONTAL E VERTICAL, MONTAGEM E FIXAÇÃO POR MEIO DE LIGAÇÃO PARAFUSADA | ASTU - ASSENTAMENTO DE TUBOS E PECAS |  | Kg | 1 | 19.18 | 19.18
A | Código | Banco | Equipamentos | Quantidade | Utilização |  | Custo Operacional |  | Custo Horário
[5 empty] | Operativa | Improdutiva | Operativa | Improdutiva
Insumo | E9070 | SICRO3 | Ponte rolante com capacidade de 5 t e vão de até 15 m - 10 kW | 1 | 0 | 0 | 47.3086 | 39.1773 | 0.2102
Insumo | E9535 | SICRO3 | Serra circular com bancada - D = 30 cm - 4 kW | 1 | 0 | 0 | 21.5501 | 21.2657 | 0.0299
[5 empty] | Custo Horário de Equipamentos => |  |  |  | 0.2401
[5 empty] | Custo Horário de Execução => |  |  |  | 0.2401
[5 empty] | Fator de Influencia da Chuva - FIC => |  |  |  | 0
[5 empty] | Custo do FIC => |  |  |  | 0
[5 empty] | Produção de Equipe => |  |  |  | 1
[5 empty] | Custo Unitário de Execução => |  |  |  | 0.2401
C | Banco | Código | Material | Quantidade | Unidade | Preço Unitário |  |  | Custo Horário
Insumo | SINAPI | 10999 | ELETRODO REVESTIDO AWS - E6013, DIAMETRO IGUAL A 4,00 MM | 0.0015 | KG | 33.21 |  |  | 0.0498
Insumo | SINAPI | 442 | PARAFUSO FRANCES M16 EM ACO GALVANIZADO, COMPRIMENTO = 45 MM, DIAMETRO = 16 MM, CABECA ABAULADA | 0.051 | UN | 4.83 |  |  | 0.2463
Insumo | SINAPI | 4777 | CANTONEIRA ACO ABAS IGUAIS (QUALQUER BITOLA), ESPESSURA ENTRE 1/8" E 1/4" | 0.028 | KG | 10.83 |  |  | 0.3032
Insumo | SINAPI | 43082 | PERFIL "I" DE ACO LAMINADO, ABAS PARALELAS, "W", QUALQUER BITOLA | 1 | KG | 13.5 |  |  | 13.5
[5 empty] | Custo Total do Material => |  |  |  | 14.0993
D | Banco | Código | Atividades Auxiliares | Quantidade | Unidade | Preço Unitário |  |  | Custo Horário
Atividade Auxiliar | SINAPI | 88278 | MONTADOR DE ESTRUTURA METÁLICA COM ENCARGOS COMPLEMENTARES | 0.0322 | H | 19.1 |  |  | 0.615
Atividade Auxiliar | SINAPI | 88317 | SOLDADOR COM ENCARGOS COMPLEMENTARES | 0.0032 | H | 25.75 |  |  | 0.0824
Atividade Auxiliar | SINAPI | 88240 | AJUDANTE DE ESTRUTURA METÁLICA COM ENCARGOS COMPLEMENTARES | 0.0047 | H | 15.34 |  |  | 0.0721
Atividade Auxiliar | SINAPI | 98764 | INVERSOR DE SOLDA MONOFÁSICO DE 160 A, POTÊNCIA DE 5400 W, TENSÃO DE 220 V, PARA SOLDA COM ELETRODOS DE 2,0 A 4,0 MM E PROCESSO TIG - CHP DIURNO. AF_06/2018 | 0.0011 | CHP | 3.79 |  |  | 0.0042
Atividade Auxiliar | SINAPI | 98765 | INVERSOR DE SOLDA MONOFÁSICO DE 160 A, POTÊNCIA DE 5400 W, TENSÃO DE 220 V, PARA SOLDA COM ELETRODOS DE 2,0 A 4,0 MM E PROCESSO TIG - CHI DIURNO. AF_06/2018 | 0.0022 | CHI | 0.05 |  |  | 0.0001
Atividade Auxiliar | SINAPI | 100716 | JATEAMENTO ABRASIVO COM GRANALHA DE AÇO EM PERFIL METÁLICO EM FÁBRICA. AF_01/2020 | 0.0358 | m² | 26.55 |  |  | 0.9505
Atividade Auxiliar | SINAPI | 100719 | PINTURA COM TINTA ALQUÍDICA DE FUNDO (TIPO ZARCÃO) PULVERIZADA SOBRE PERFIL METÁLICO EXECUTADO EM FÁBRICA (POR DEMÃO). AF_01/2020_P | 0.0716 | m² | 9.99 |  |  | 0.7153
Atividade Auxiliar | SINAPI | 100747 | PINTURA COM TINTA ALQUÍDICA DE ACABAMENTO (ESMALTE SINTÉTICO FOSCO) PULVERIZADA SOBRE PERFIL METÁLICO EXECUTADO EM FÁBRICA (POR DEMÃO). AF_01/2020_P | 0.0716 | m² | 9.69 |  |  | 0.6938
Atividade Auxiliar | SINAPI | 93287 | GUINDASTE HIDRÁULICO AUTOPROPELIDO, COM LANÇA TELESCÓPICA 40 M, CAPACIDADE MÁXIMA 60 T, POTÊNCIA 260 KW - CHP DIURNO. AF_03/2016 | 0.0041 | CHP | 289.11 |  |  | 1.1854
Atividade Auxiliar | SINAPI | 93288 | GUINDASTE HIDRÁULICO AUTOPROPELIDO, COM LANÇA TELESCÓPICA 40 M, CAPACIDADE MÁXIMA 60 T, POTÊNCIA 260 KW - CHI DIURNO. AF_03/2016 | 0.0038 | CHI | 136.54 |  |  | 0.5189
[5 empty] | Custo Total das Atividades => |  |  |  | 4.8377
|  |  |  | MO sem LS => | 0.42103 | LS => | 0.46 | MO com LS => | 0.88476
|  |  |  | Valor do BDI => | 4.01 |  | Valor com BDI => |  | 23.19
Observação
A composição em tela é resultado da incorporação, com ajustes, da composição unitárias SINAPI 100784 – “BENEFICIAMENTO DE PERFIL METÁLICO PARA VIGA COM LIGAÇÕES PARAFUSADAS.” à composição 100763 “VIGA METÁLICA EM PERFIL LAMINADO OU SOLDADO EM AÇO ESTRUTURAL, COM CONEXÕES PARAFUSADAS, INCLUSOS MÃO DE OBRA, TRANSPORTE E IÇAMENTO UTILIZANDO GUINDASTE - FORNECIMENTO E INSTALAÇÃO. As composições auxiliares 93287 e 93288, relativas ao custo horário produtivo e improdutivo,respectivamente, ambos diurnos, do equipamento “GUINDASTE HIDRÁULICO AUTOPROPELIDO, COM LANÇA TELESCÓPICA 40 M, CAPACIDADE MÁXIMA 60 T, POTÊNCIA 260 KW”, que figuravam, originalmente, na composição 100763, foram extraídas e contempladas em composição unitária a parte referente ao içamento da passarela (100763ADPT). O transporte horizontal das peças e esforços para preparação para içamento já estão contemplados nas composições unitárias de cada componente da passarela. Os coeficientes da composição auxiliar da mão de obra “MONTADOR DE ESTRUTURA METÁLICA COM ENCARGOS COMPLEMENTARES” foram somados, resultando no coeficiente de 0,032200. As composições auxiliares SINAPI 102892 e 102893, referentes ao custo horário produtivo e improdutivo,respectivamente, ambos diurnos, do equipamento "Ponte Rolante capacidade 5t" foram substituídas pelo equipamento da base SICRO de código E9070, considerando seus respectivos CHI e CHP, devido a ausência de custo, na base SINAPI, para as referidas composições auxiliares. As composições auxiliares SINAPI 102928 e 102929, referentes ao custo horário produtivo e improdutivo,respectivamente, ambos diurnos, do equipamento “Serra fita horizontal 1,5CV" foram substituídas pelos equipamentos da base SICRO de código E9535, considerando seus respectivos CHI e CHP, devido a ausência de custo, na base SINAPI, para as referidas composições auxiliares. Foi incorporada, à composição, o serviço de pintura de acabamento com esmalte sintético fosco, representado pela composição auxiliar 100747 “PINTURA COM TINTA ALQUÍDICA DE ACABAMENTO (ESMALTE SINTÉTICO FOSCO) PULVERIZADA SOBRE PERFIL METÁLICO EXECUTADO EM FÁBRICA (POR DEMÃO). AF_01/2020_P”. Adotou-se como coeficiente de consumo a mesma área de pintura de fundo (zarcão), multiplicada por 2x para contemplar duas demãos. O coeficiente da composição auxiliar 100719 "PINTURA COM TINTA ALQUÍDICA DE FUNDO (TIPO ZARCÃO) PULVERIZADA SOBRE PERFIL METÁLICO EXECUTADO EM FÁBRICA (POR DEMÃO)" foi multiplicado por 2(dois) para contemplar duas demãos.
3.1.2.2.4.3.7 | Código | Banco | Descrição | Tipo |  | Und | Quant. | Valor Unit | Total
Composição | M0206041 | Próprio | FORNECIMENTO, BENEFICIAMENTO (CORTE, MONTAGEM, PRÉ FIXAÇÃO, SOLDA,FURAÇÃO, JATEAMENTO E PINTURA ANTICORROSIVA) DAS VIGAS PERFIL TIPO 10 ESTRUTURAL DE AÇO SOLDADO VS 750x108 - INCLUSIVE TRANSPORTE HORIZONTAL E VERTICAL, MONTAGEM E FIXAÇÃO POR MEIO DE LIGAÇÃO PARAFUSADA | ASTU - ASSENTAMENTO DE TUBOS E PECAS |  | Kg | 1 | 20.64 | 20.64
A | Código | Banco | Equipamentos | Quantidade | Utilização |  | Custo Operacional |  | Custo Horário
[5 empty] | Operativa | Improdutiva | Operativa | Improdutiva
Insumo | E9070 | SICRO3 | Ponte rolante com capacidade de 5 t e vão de até 15 m - 10 kW | 1 | 0 | 0 | 47.3086 | 39.1773 | 0.2102
Insumo | E9535 | SICRO3 | Serra circular com bancada - D = 30 cm - 4 kW | 1 | 0 | 0 | 21.5501 | 21.2657 | 0.0299
[5 empty] | Custo Horário de Equipamentos => |  |  |  | 0.2401
[5 empty] | Custo Horário de Execução => |  |  |  | 0.2401
[5 empty] | Fator de Influencia da Chuva - FIC => |  |  |  | 0
[5 empty] | Custo do FIC => |  |  |  | 0
[5 empty] | Produção de Equipe => |  |  |  | 1
[5 empty] | Custo Unitário de Execução => |  |  |  | 0.2401
C | Banco | Código | Material | Quantidade | Unidade | Preço Unitário |  |  | Custo Horário
Insumo | SINAPI | 10999 | ELETRODO REVESTIDO AWS - E6013, DIAMETRO IGUAL A 4,00 MM | 0.0015 | KG | 33.21 |  |  | 0.0498
Insumo | SINAPI | 442 | PARAFUSO FRANCES M16 EM ACO GALVANIZADO, COMPRIMENTO = 45 MM, DIAMETRO = 16 MM, CABECA ABAULADA | 0.051 | UN | 4.83 |  |  | 0.2463
Insumo | SINAPI | 4777 | CANTONEIRA ACO ABAS IGUAIS (QUALQUER BITOLA), ESPESSURA ENTRE 1/8" E 1/4" | 0.028 | KG | 10.83 |  |  | 0.3032
Insumo | SINAPI | 41594 | PERFIL "H" DE ACO LAMINADO, "W" 200 X 35,9 | 1 | KG | 14.96 |  |  | 14.96
[5 empty] | Custo Total do Material => |  |  |  | 15.5593
D | Banco | Código | Atividades Auxiliares | Quantidade | Unidade | Preço Unitário |  |  | Custo Horário
Atividade Auxiliar | SINAPI | 88278 | MONTADOR DE ESTRUTURA METÁLICA COM ENCARGOS COMPLEMENTARES | 0.0322 | H | 19.1 |  |  | 0.615
Atividade Auxiliar | SINAPI | 88317 | SOLDADOR COM ENCARGOS COMPLEMENTARES | 0.0032 | H | 25.75 |  |  | 0.0824
Atividade Auxiliar | SINAPI | 88240 | AJUDANTE DE ESTRUTURA METÁLICA COM ENCARGOS COMPLEMENTARES | 0.0047 | H | 15.34 |  |  | 0.0721
Atividade Auxiliar | SINAPI | 98764 | INVERSOR DE SOLDA MONOFÁSICO DE 160 A, POTÊNCIA DE 5400 W, TENSÃO DE 220 V, PARA SOLDA COM ELETRODOS DE 2,0 A 4,0 MM E PROCESSO TIG - CHP DIURNO. AF_06/2018 | 0.0011 | CHP | 3.79 |  |  | 0.0042
Atividade Auxiliar | SINAPI | 98765 | INVERSOR DE SOLDA MONOFÁSICO DE 160 A, POTÊNCIA DE 5400 W, TENSÃO DE 220 V, PARA SOLDA COM ELETRODOS DE 2,0 A 4,0 MM E PROCESSO TIG - CHI DIURNO. AF_06/2018 | 0.0022 | CHI | 0.05 |  |  | 0.0001
Atividade Auxiliar | SINAPI | 100716 | JATEAMENTO ABRASIVO COM GRANALHA DE AÇO EM PERFIL METÁLICO EM FÁBRICA. AF_01/2020 | 0.0358 | m² | 26.55 |  |  | 0.9505
Atividade Auxiliar | SINAPI | 100719 | PINTURA COM TINTA ALQUÍDICA DE FUNDO (TIPO ZARCÃO) PULVERIZADA SOBRE PERFIL METÁLICO EXECUTADO EM FÁBRICA (POR DEMÃO). AF_01/2020_P | 0.0716 | m² | 9.99 |  |  | 0.7153
Atividade Auxiliar | SINAPI | 100747 | PINTURA COM TINTA ALQUÍDICA DE ACABAMENTO (ESMALTE SINTÉTICO FOSCO) PULVERIZADA SOBRE PERFIL METÁLICO EXECUTADO EM FÁBRICA (POR DEMÃO). AF_01/2020_P | 0.0716 | m² | 9.69 |  |  | 0.6938
Atividade Auxiliar | SINAPI | 93287 | GUINDASTE HIDRÁULICO AUTOPROPELIDO, COM LANÇA TELESCÓPICA 40 M, CAPACIDADE MÁXIMA 60 T, POTÊNCIA 260 KW - CHP DIURNO. AF_03/2016 | 0.0041 | CHP | 289.11 |  |  | 1.1854
Atividade Auxiliar | SINAPI | 93288 | GUINDASTE HIDRÁULICO AUTOPROPELIDO, COM LANÇA TELESCÓPICA 40 M, CAPACIDADE MÁXIMA 60 T, POTÊNCIA 260 KW - CHI DIURNO. AF_03/2016 | 0.0038 | CHI | 136.54 |  |  | 0.5189
[5 empty] | Custo Total das Atividades => |  |  |  | 4.8377
|  |  |  | MO sem LS => | 0.42103 | LS => | 0.46 | MO com LS => | 0.88476
|  |  |  | Valor do BDI => | 4.32 |  | Valor com BDI => |  | 24.96
Observação
A composição em tela é resultado da incorporação, com ajustes, da composição unitárias SINAPI 100784 – “BENEFICIAMENTO DE PERFIL METÁLICO PARA VIGA COM LIGAÇÕES PARAFUSADAS.” à composição 100763 “VIGA METÁLICA EM PERFIL LAMINADO OU SOLDADO EM AÇO ESTRUTURAL, COM CONEXÕES PARAFUSADAS, INCLUSOS MÃO DE OBRA, TRANSPORTE E IÇAMENTO UTILIZANDO GUINDASTE - FORNECIMENTO E INSTALAÇÃO. As composições auxiliares 93287 e 93288, relativas ao custo horário produtivo e improdutivo,respectivamente, ambos diurnos, do equipamento “GUINDASTE HIDRÁULICO AUTOPROPELIDO, COM LANÇA TELESCÓPICA 40 M, CAPACIDADE MÁXIMA 60 T, POTÊNCIA 260 KW”, que figuravam, originalmente, na composição 100763, foram extraídas e contempladas em composição unitária a parte referente ao içamento da passarela (100763ADPT). O transporte horizontal das peças e esforços para preparação para içamento já estão contemplados nas composições unitárias de cada componente da passarela. Os coeficientes da composição auxiliar da mão de obra “MONTADOR DE ESTRUTURA METÁLICA COM ENCARGOS COMPLEMENTARES” foram somados, resultando no coeficiente de 0,032200. As composições auxiliares SINAPI 102892 e 102893, referentes ao custo horário produtivo e improdutivo,respectivamente, ambos diurnos, do equipamento "Ponte Rolante capacidade 5t" foram substituídas pelo equipamento da base SICRO de código E9070, considerando seus respectivos CHI e CHP, devido a ausência de custo, na base SINAPI, para as referidas composições auxiliares. As composições auxiliares SINAPI 102928 e 102929, referentes ao custo horário produtivo e improdutivo,respectivamente, ambos diurnos, do equipamento “Serra fita horizontal 1,5CV" foram substituídas pelos equipamentos da base SICRO de código E9535, considerando seus respectivos CHI e CHP, devido a ausência de custo, na base SINAPI, para as referidas composições auxiliares. Foi incorporada, à composição, o serviço de pintura de acabamento com esmalte sintético fosco, representado pela composição auxiliar 100747 “PINTURA COM TINTA ALQUÍDICA DE ACABAMENTO (ESMALTE SINTÉTICO FOSCO) PULVERIZADA SOBRE PERFIL METÁLICO EXECUTADO EM FÁBRICA (POR DEMÃO). AF_01/2020_P”. Adotou-se como coeficiente de consumo a mesma área de pintura de fundo (zarcão), multiplicada por 2x para contemplar duas demãos. O coeficiente da composição auxiliar 100719 "PINTURA COM TINTA ALQUÍDICA DE FUNDO (TIPO ZARCÃO) PULVERIZADA SOBRE PERFIL METÁLICO EXECUTADO EM FÁBRICA (POR DEMÃO)" foi multiplicado por 2(dois) para contemplar duas demãos.
3.1.2.2.4.4.1 | Código | Banco | Descrição | Tipo |  | Und | Quant. | Valor Unit | Total
Composição | M0206045 | Próprio | FORNECIMENTO E BENEFICIAMENTO (CORTE, MONTAGEM, PRÉ FIXAÇÃO, SOLDA,FURAÇÃO, JATEAMENTO E PINTURA ANTICORROSIVA) DAS TERÇAS DE APOIO DAS TELHAS SOBRE LAJE PERFIL TIPO 1 DE AÇO EM CHAPA DOBRADA A FRIO Ue150x75x20x4,75 - INCLUSIVE TRANSPORTE HORIZONTAL E VERTICAL, MONTAGEM E FIXAÇÃO POR MEIO DE LIGAÇÃO PARAFUSADA | ASTU - ASSENTAMENTO DE TUBOS E PECAS |  | Kg | 1 | 17.37 | 17.37
A | Código | Banco | Equipamentos | Quantidade | Utilização |  | Custo Operacional |  | Custo Horário
[5 empty] | Operativa | Improdutiva | Operativa | Improdutiva
Insumo | E9070 | SICRO3 | Ponte rolante com capacidade de 5 t e vão de até 15 m - 10 kW | 1 | 0 | 0 | 47.3086 | 39.1773 | 0.2102
Insumo | E9535 | SICRO3 | Serra circular com bancada - D = 30 cm - 4 kW | 1 | 0 | 0 | 21.5501 | 21.2657 | 0.0299
[5 empty] | Custo Horário de Equipamentos => |  |  |  | 0.2401
[5 empty] | Custo Horário de Execução => |  |  |  | 0.2401
[5 empty] | Fator de Influencia da Chuva - FIC => |  |  |  | 0
[5 empty] | Custo do FIC => |  |  |  | 0
[5 empty] | Produção de Equipe => |  |  |  | 1
[5 empty] | Custo Unitário de Execução => |  |  |  | 0.2401
C | Banco | Código | Material | Quantidade | Unidade | Preço Unitário |  |  | Custo Horário
Insumo | SINAPI | 10999 | ELETRODO REVESTIDO AWS - E6013, DIAMETRO IGUAL A 4,00 MM | 0.0015 | KG | 33.21 |  |  | 0.0498
Insumo | SINAPI | 442 | PARAFUSO FRANCES M16 EM ACO GALVANIZADO, COMPRIMENTO = 45 MM, DIAMETRO = 16 MM, CABECA ABAULADA | 0.051 | UN | 4.83 |  |  | 0.2463
Insumo | SINAPI | 4777 | CANTONEIRA ACO ABAS IGUAIS (QUALQUER BITOLA), ESPESSURA ENTRE 1/8" E 1/4" | 0.028 | KG | 10.83 |  |  | 0.3032
Insumo | SINAPI | 43083 | PERFIL "U" ENRIJECIDO DE ACO GALVANIZADO, DOBRADO, 150 X 60 X 20 MM, E = 3,00 MM OU 200 X 75 X 25 MM, E = 3,75 MM | 1 | KG | 11.69 |  |  | 11.69
[5 empty] | Custo Total do Material => |  |  |  | 12.2893
D | Banco | Código | Atividades Auxiliares | Quantidade | Unidade | Preço Unitário |  |  | Custo Horário
Atividade Auxiliar | SINAPI | 88278 | MONTADOR DE ESTRUTURA METÁLICA COM ENCARGOS COMPLEMENTARES | 0.0322 | H | 19.1 |  |  | 0.615
Atividade Auxiliar | SINAPI | 88317 | SOLDADOR COM ENCARGOS COMPLEMENTARES | 0.0032 | H | 25.75 |  |  | 0.0824
Atividade Auxiliar | SINAPI | 88240 | AJUDANTE DE ESTRUTURA METÁLICA COM ENCARGOS COMPLEMENTARES | 0.0047 | H | 15.34 |  |  | 0.0721
Atividade Auxiliar | SINAPI | 98764 | INVERSOR DE SOLDA MONOFÁSICO DE 160 A, POTÊNCIA DE 5400 W, TENSÃO DE 220 V, PARA SOLDA COM ELETRODOS DE 2,0 A 4,0 MM E PROCESSO TIG - CHP DIURNO. AF_06/2018 | 0.0011 | CHP | 3.79 |  |  | 0.0042
Atividade Auxiliar | SINAPI | 98765 | INVERSOR DE SOLDA MONOFÁSICO DE 160 A, POTÊNCIA DE 5400 W, TENSÃO DE 220 V, PARA SOLDA COM ELETRODOS DE 2,0 A 4,0 MM E PROCESSO TIG - CHI DIURNO. AF_06/2018 | 0.0022 | CHI | 0.05 |  |  | 0.0001
Atividade Auxiliar | SINAPI | 100716 | JATEAMENTO ABRASIVO COM GRANALHA DE AÇO EM PERFIL METÁLICO EM FÁBRICA. AF_01/2020 | 0.0358 | m² | 26.55 |  |  | 0.9505
Atividade Auxiliar | SINAPI | 100719 | PINTURA COM TINTA ALQUÍDICA DE FUNDO (TIPO ZARCÃO) PULVERIZADA SOBRE PERFIL METÁLICO EXECUTADO EM FÁBRICA (POR DEMÃO). AF_01/2020_P | 0.0716 | m² | 9.99 |  |  | 0.7153
Atividade Auxiliar | SINAPI | 100747 | PINTURA COM TINTA ALQUÍDICA DE ACABAMENTO (ESMALTE SINTÉTICO FOSCO) PULVERIZADA SOBRE PERFIL METÁLICO EXECUTADO EM FÁBRICA (POR DEMÃO). AF_01/2020_P | 0.0716 | m² | 9.69 |  |  | 0.6938
Atividade Auxiliar | SINAPI | 93287 | GUINDASTE HIDRÁULICO AUTOPROPELIDO, COM LANÇA TELESCÓPICA 40 M, CAPACIDADE MÁXIMA 60 T, POTÊNCIA 260 KW - CHP DIURNO. AF_03/2016 | 0.0041 | CHP | 289.11 |  |  | 1.1854
Atividade Auxiliar | SINAPI | 93288 | GUINDASTE HIDRÁULICO AUTOPROPELIDO, COM LANÇA TELESCÓPICA 40 M, CAPACIDADE MÁXIMA 60 T, POTÊNCIA 260 KW - CHI DIURNO. AF_03/2016 | 0.0038 | CHI | 136.54 |  |  | 0.5189
[5 empty] | Custo Total das Atividades => |  |  |  | 4.8377
|  |  |  | MO sem LS => | 0.42103 | LS => | 0.46 | MO com LS => | 0.88476
|  |  |  | Valor do BDI => | 3.63 |  | Valor com BDI => |  | 21
Observação
A composição em tela é resultado da incorporação, com ajustes, da composição unitárias SINAPI 100784 – “BENEFICIAMENTO DE PERFIL METÁLICO PARA VIGA COM LIGAÇÕES PARAFUSADAS.” à composição 100763 “VIGA METÁLICA EM PERFIL LAMINADO OU SOLDADO EM AÇO ESTRUTURAL, COM CONEXÕES PARAFUSADAS, INCLUSOS MÃO DE OBRA, TRANSPORTE E IÇAMENTO UTILIZANDO GUINDASTE - FORNECIMENTO E INSTALAÇÃO. As composições auxiliares 93287 e 93288, relativas ao custo horário produtivo e improdutivo,respectivamente, ambos diurnos, do equipamento “GUINDASTE HIDRÁULICO AUTOPROPELIDO, COM LANÇA TELESCÓPICA 40 M, CAPACIDADE MÁXIMA 60 T, POTÊNCIA 260 KW”, que figuravam, originalmente, na composição 100763, foram extraídas e contempladas em composição unitária a parte referente ao içamento da passarela (100763ADPT). O transporte horizontal das peças e esforços para preparação para içamento já estão contemplados nas composições unitárias de cada componente da passarela. Os coeficientes da composição auxiliar da mão de obra “MONTADOR DE ESTRUTURA METÁLICA COM ENCARGOS COMPLEMENTARES” foram somados, resultando no coeficiente de 0,032200. As composições auxiliares SINAPI 102892 e 102893, referentes ao custo horário produtivo e improdutivo,respectivamente, ambos diurnos, do equipamento "Ponte Rolante capacidade 5t" foram substituídas pelo equipamento da base SICRO de código E9070, considerando seus respectivos CHI e CHP, devido a ausência de custo, na base SINAPI, para as referidas composições auxiliares. As composições auxiliares SINAPI 102928 e 102929, referentes ao custo horário produtivo e improdutivo,respectivamente, ambos diurnos, do equipamento “Serra fita horizontal 1,5CV" foram substituídas pelos equipamentos da base SICRO de código E9535, considerando seus respectivos CHI e CHP, devido a ausência de custo, na base SINAPI, para as referidas composições auxiliares. Foi incorporada, à composição, o serviço de pintura de acabamento com esmalte sintético fosco, representado pela composição auxiliar 100747 “PINTURA COM TINTA ALQUÍDICA DE ACABAMENTO (ESMALTE SINTÉTICO FOSCO) PULVERIZADA SOBRE PERFIL METÁLICO EXECUTADO EM FÁBRICA (POR DEMÃO). AF_01/2020_P”. Adotou-se como coeficiente de consumo a mesma área de pintura de fundo (zarcão), multiplicada por 2x para contemplar duas demãos. O coeficiente da composição auxiliar 100719 "PINTURA COM TINTA ALQUÍDICA DE FUNDO (TIPO ZARCÃO) PULVERIZADA SOBRE PERFIL METÁLICO EXECUTADO EM FÁBRICA (POR DEMÃO)" foi multiplicado por 2(dois) para contemplar duas demãos.
3.1.2.2.4.5.1 | Código | Banco | Descrição | Tipo |  | Und | Quant. | Valor Unit | Total
Composição | 100952 | SINAPI | TRANSPORTE COM CAMINHÃO CARROCERIA COM GUINDAUTO (MUNCK), MOMENTO MÁXIMO DE CARGA 11,7 TM, EM VIA URBANA PAVIMENTADA, DMT ATÉ 30KM (UNIDADE: TXKM). AF_07/2020 | TRAN - TRANSPORTES, CARGAS E DESCARGAS |  | TXKM | 1 | 2.69 | 2.69
Composição Auxiliar | 5928 | SINAPI | GUINDAUTO HIDRÁULICO, CAPACIDADE MÁXIMA DE CARGA 6200 KG, MOMENTO MÁXIMO DE CARGA 11,7 TM, ALCANCE MÁXIMO HORIZONTAL 9,70 M, INCLUSIVE CAMINHÃO TOCO PBT 16.000 KG, POTÊNCIA DE 189 CV - CHP DIURNO. AF_06/2014 | CHOR - CUSTOS HORÁRIOS DE MÁQUINAS E EQUIPAMENTOS |  | CHP | 0.0093 | 269.89 | 2.5
Composição Auxiliar | 5930 | SINAPI | GUINDAUTO HIDRÁULICO, CAPACIDADE MÁXIMA DE CARGA 6200 KG, MOMENTO MÁXIMO DE CARGA 11,7 TM, ALCANCE MÁXIMO HORIZONTAL 9,70 M, INCLUSIVE CAMINHÃO TOCO PBT 16.000 KG, POTÊNCIA DE 189 CV - CHI DIURNO. AF_06/2014 | CHOR - CUSTOS HORÁRIOS DE MÁQUINAS E EQUIPAMENTOS |  | CHI | 0.004 | 49.97 | 0.19
|  |  |  | MO sem LS => | 0.080898 | LS => | 0.09 | MO com LS => | 0.17
|  |  |  | Valor do BDI => | 0.56 |  | Valor com BDI => |  | 3.25
3.1.2.3.1 | Código | Banco | Descrição | Tipo |  | Und | Quant. | Valor Unit | Total
Composição | M0301001 | Próprio | PROVA DE CARGA ESTÁTICA EM ESTACA PILOTO | SEDI - SERVIÇOS DIVERSOS |  | UN | 1 | 21332 | 21332
Insumo | SE0048 | Próprio | PROVA DE CARGA ESTÁTICA EM ESTACA PILOTO | Outros |  | UN | 1 | 21332 | 21332
|  |  |  | MO sem LS => | 0 | LS => | 0 | MO com LS => | 0
|  |  |  | Valor do BDI => | 4466.92 |  | Valor com BDI => |  | 25798.92
Observação
Serviço cotado.
3.1.2.3.2 | Código | Banco | Descrição | Tipo |  | Und | Quant. | Valor Unit | Total
Composição | M0301002 | Próprio | MOBILIZAÇÃO E DESMOBILIZAÇÃO DE EQUIPAMENTO PARA PROVA DE CARGA ESTÁTICA EM ESTACA PILOTO | SEDI - SERVIÇOS DIVERSOS |  | UN | 1 | 33938.02 | 33938.02
Insumo | SE0049 | Próprio | MOBILIZAÇÃO E DESMOBILIZAÇÃO DE EQUIPAMENTO PARA PROVA DE CARGA ESTÁTICA EM ESTACA PILOTO | Outros |  | UN | 1 | 33938.02 | 33938.02
|  |  |  | MO sem LS => | 0 | LS => | 0 | MO com LS => | 0
|  |  |  | Valor do BDI => | 7106.62 |  | Valor com BDI => |  | 41044.64
Observação
Serviço cotado.
3.1.2.3.3 | Código | Banco | Descrição | Tipo |  | Und | Quant. | Valor Unit | Total
Composição | 0307734 | SICRO3 | Junta de dilatação em elastômero e perfil VV - L = 25 mm e H = 50 mm - fornecimento e instalação |  |  | m | 1 | 491.11 | 491.11
B | Código | Banco | Mão de Obra | Quantidade | Salário Hora |  |  |  | Custo Horário
Insumo | P9821 | SICRO3 | Pedreiro | 1 |  |  |  | 24.7485 | 24.7485
Insumo | P9824 | SICRO3 | Servente | 1 |  |  |  | 17.9705 | 17.9705
[5 empty] | Custo Horário da Mão de Obra => |  |  |  | 42.719
[5 empty] | Adc.M.O. - Ferramentas (0,0%) => |  |  |  | 0
[5 empty] | Custo Horário de Execução => |  |  |  | 42.719
[5 empty] | Fator de Influencia da Chuva - FIC => |  |  |  | 0
[5 empty] | Custo do FIC => |  |  |  | 0
[5 empty] | Produção de Equipe => |  |  |  | 2.2
[5 empty] | Custo Unitário de Execução => |  |  |  | 19.4177
C | Banco | Código | Material | Quantidade | Unidade | Preço Unitário |  |  | Custo Horário
Insumo | SICRO3 | M1150 | Adesivo estrutural à base de resina epóxi bicomponente tipo ADE-52 ou similar | 0.78 | kg | 118.2766 |  |  | 92.2557
Insumo | SICRO3 | M1134 | Junta de dilatação em elastômero e perfil VV - L = 25 mm e H = 50 mm | 1 | m | 379.38 |  |  | 379.38
[5 empty] | Custo Total do Material => |  |  |  | 471.6357
E | Banco | Insumo | Tempos Fixos | Código | Quantidade | Unidade | Preço Unitário |  | Custo Horário
Tempo Fixo | SICRO3 | M1150 | Carga, manobra e descarga de materiais diversos em caminhão carroceria de 15 t - carga e descarga manuais | 5914655 | 0.00078 | t | 31.74 |  | 0.0248
Tempo Fixo | SICRO3 | M1134 | Carga, manobra e descarga de materiais diversos em caminhão carroceria de 15 t - carga e descarga manuais | 5914655 | 0.00088 | t | 31.74 |  | 0.0279
[5 empty] | Custo Total dos Tempos Fixos => |  |  |  | 0.0527
F | Banco | Insumo | Momento de Transporte | Quantidade | Unidade | Distância Média de Transporte (DMT) |  |  | Custo Horário
[6 empty] | LN | RP | P
Momento de Transporte | SICRO3 | M1150 | Adesivo estrutural à base de resina epóxi bicomponente tipo ADE-52 ou similar - Caminhão carroceria com capacidade de 15 t - 188 kW | 0.00078 | tkm | 5914449 0,000 R$ 1,10 | 5914464 0,000 R$ 0,88 | 5914479 0,000 R$ 0,72 | 0
Momento de Transporte | SICRO3 | M1134 | Junta de dilatação em elastômero e perfil VV - L = 25 mm e H = 50 mm - Caminhão carroceria com capacidade de 15 t - 188 kW | 0.00088 | tkm | 5914449 0,000 R$ 1,10 | 5914464 0,000 R$ 0,88 | 5914479 0,000 R$ 0,72 | 0
[5 empty] | Custo total dos Momentos de Transportes => |  |  |  | 0
|  |  |  | MO sem LS => | 9.2476 | LS => | 10.18 | MO com LS => | 19.4328
|  |  |  | Valor do BDI => | 102.83 |  | Valor com BDI => |  | 593.94
3.1.3.1.1.1.1 | Código | Banco | Descrição | Tipo |  | Und | Quant. | Valor Unit | Total
Composição | 103338 | SINAPI | ALVENARIA DE VEDAÇÃO DE BLOCOS VAZADOS DE CONCRETO APARENTE DE 14X19X39 CM (ESPESSURA 14 CM) E ARGAMASSA DE ASSENTAMENTO COM PREPARO EM BETONEIRA. AF_12/2021 | PARE - PAREDES/PAINEIS |  | m² | 1 | 102.02 | 102.02
Composição Auxiliar | 87292 | SINAPI | ARGAMASSA TRAÇO 1:2:8 (EM VOLUME DE CIMENTO, CAL E AREIA MÉDIA ÚMIDA) PARA EMBOÇO/MASSA ÚNICA/ASSENTAMENTO DE ALVENARIA DE VEDAÇÃO, PREPARO MECÂNICO COM BETONEIRA 400 L. AF_08/2019 | SEDI - SERVIÇOS DIVERSOS |  | m³ | 0.0102 | 581.17 | 5.92
Composição Auxiliar | 88309 | SINAPI | PEDREIRO COM ENCARGOS COMPLEMENTARES | SEDI - SERVIÇOS DIVERSOS |  | H | 1.3 | 25.09 | 32.61
Composição Auxiliar | 88316 | SINAPI | SERVENTE COM ENCARGOS COMPLEMENTARES | SEDI - SERVIÇOS DIVERSOS |  | H | 0.65 | 18.65 | 12.12
Insumo | 00037103 | SINAPI | BLOCO DE VEDACAO DE CONCRETO APARENTE 14 X 19 X 39 CM (CLASSE C - NBR 6136) | Material |  | UN | 13.6 | 3.58 | 48.68
Insumo | 00037395 | SINAPI | PINO DE ACO COM FURO, HASTE = 27 MM (ACAO DIRETA) | Material |  | CENTO | 0.01 | 40.33 | 0.4
Insumo | 00034547 | SINAPI | TELA DE ACO SOLDADA GALVANIZADA/ZINCADA PARA ALVENARIA, FIO D = *1,20 A 1,70* MM, MALHA 15 X 15 MM, (C X L) *50 X 12* CM | Material |  | M | 0.42 | 5.46 | 2.29
|  |  |  | MO sem LS => | 15.1851 | LS => | 16.72 | MO com LS => | 31.91
|  |  |  | Valor do BDI => | 21.36 |  | Valor com BDI => |  | 123.38
3.1.3.1.1.1.2 | Código | Banco | Descrição | Tipo |  | Und | Quant. | Valor Unit | Total
Composição | 103340 | SINAPI | ALVENARIA DE VEDAÇÃO DE BLOCOS VAZADOS DE CONCRETO APARENTE DE 19X19X39 CM (ESPESSURA 19 CM) E ARGAMASSA DE ASSENTAMENTO COM PREPARO EM BETONEIRA. AF_12/2021 | PARE - PAREDES/PAINEIS |  | m² | 1 | 124.05 | 124.05
Composição Auxiliar | 87292 | SINAPI | ARGAMASSA TRAÇO 1:2:8 (EM VOLUME DE CIMENTO, CAL E AREIA MÉDIA ÚMIDA) PARA EMBOÇO/MASSA ÚNICA/ASSENTAMENTO DE ALVENARIA DE VEDAÇÃO, PREPARO MECÂNICO COM BETONEIRA 400 L. AF_08/2019 | SEDI - SERVIÇOS DIVERSOS |  | m³ | 0.0128 | 581.17 | 7.43
Composição Auxiliar | 88309 | SINAPI | PEDREIRO COM ENCARGOS COMPLEMENTARES | SEDI - SERVIÇOS DIVERSOS |  | H | 1.47 | 25.09 | 36.88
Composição Auxiliar | 88316 | SINAPI | SERVENTE COM ENCARGOS COMPLEMENTARES | SEDI - SERVIÇOS DIVERSOS |  | H | 0.735 | 18.65 | 13.7
Insumo | 00034555 | SINAPI | BLOCO DE VEDACAO DE CONCRETO APARENTE 19 X 19 X 39 CM (CLASSE C - NBR 6136) | Material |  | UN | 13.6 | 4.55 | 61.88
Insumo | 00037395 | SINAPI | PINO DE ACO COM FURO, HASTE = 27 MM (ACAO DIRETA) | Material |  | CENTO | 0.01 | 40.33 | 0.4
Insumo | 00034548 | SINAPI | TELA DE ACO SOLDADA GALVANIZADA/ZINCADA PARA ALVENARIA, FIO D = *1,20 A 1,70* MM, MALHA 15 X 15 MM, (C X L) *50 X 17,5* CM | Material |  | M | 0.42 | 8.96 | 3.76
|  |  |  | MO sem LS => | 17.2123 | LS => | 18.96 | MO com LS => | 36.17
|  |  |  | Valor do BDI => | 25.97 |  | Valor com BDI => |  | 150.02
3.1.3.1.1.1.3 | Código | Banco | Descrição | Tipo |  | Und | Quant. | Valor Unit | Total
Composição | 93202 | SINAPI | FIXAÇÃO (ENCUNHAMENTO) DE ALVENARIA DE VEDAÇÃO COM TIJOLO MACIÇO. AF_03/2016 | FUES - FUNDAÇÕES E ESTRUTURAS |  | M | 1 | 26.1 | 26.1
Composição Auxiliar | 87294 | SINAPI | ARGAMASSA TRAÇO 1:2:9 (EM VOLUME DE CIMENTO, CAL E AREIA MÉDIA ÚMIDA) PARA EMBOÇO/MASSA ÚNICA/ASSENTAMENTO DE ALVENARIA DE VEDAÇÃO, PREPARO MECÂNICO COM BETONEIRA 600 L. AF_08/2019 | SEDI - SERVIÇOS DIVERSOS |  | m³ | 0.0052 | 559.98 | 2.91
Composição Auxiliar | 88309 | SINAPI | PEDREIRO COM ENCARGOS COMPLEMENTARES | SEDI - SERVIÇOS DIVERSOS |  | H | 0.529 | 25.09 | 13.27
Composição Auxiliar | 88316 | SINAPI | SERVENTE COM ENCARGOS COMPLEMENTARES | SEDI - SERVIÇOS DIVERSOS |  | H | 0.106 | 18.65 | 1.97
Insumo | 00007258 | SINAPI | TIJOLO CERAMICO MACICO COMUM *5 X 10 X 20* CM (L X A X C) | Material |  | UN | 11.2 | 0.71 | 7.95
|  |  |  | MO sem LS => | 5.306 | LS => | 5.84 | MO com LS => | 11.15
|  |  |  | Valor do BDI => | 5.46 |  | Valor com BDI => |  | 31.56
3.1.3.1.1.1.4 | Código | Banco | Descrição | Tipo |  | Und | Quant. | Valor Unit | Total
Composição | 101164 | SINAPI | ALVENARIA DE VEDAÇÃO COM BLOCO DE VIDRO, TIPO CANELADO, DE 8X19X19CM E ARGAMASSA DE ASSENTAMENTO COM PREPARO EM BETONEIRA. AF_05/2020 | PARE - PAREDES/PAINEIS |  | m² | 1 | 781.38 | 781.38
Composição Auxiliar | 87292 | SINAPI | ARGAMASSA TRAÇO 1:2:8 (EM VOLUME DE CIMENTO, CAL E AREIA MÉDIA ÚMIDA) PARA EMBOÇO/MASSA ÚNICA/ASSENTAMENTO DE ALVENARIA DE VEDAÇÃO, PREPARO MECÂNICO COM BETONEIRA 400 L. AF_08/2019 | SEDI - SERVIÇOS DIVERSOS |  | m³ | 0.017 | 581.17 | 9.87
Composição Auxiliar | 88309 | SINAPI | PEDREIRO COM ENCARGOS COMPLEMENTARES | SEDI - SERVIÇOS DIVERSOS |  | H | 4.199 | 25.09 | 105.35
Composição Auxiliar | 88316 | SINAPI | SERVENTE COM ENCARGOS COMPLEMENTARES | SEDI - SERVIÇOS DIVERSOS |  | H | 2.1 | 18.65 | 39.16
Insumo | IN0259 | Próprio | AÇO CA-60, 5,0MM, VERGALHÃO | Material |  | KG | 0.545 | 10.2 | 5.55
Insumo | 00000715 | SINAPI | BLOCO / TIJOLO DE VIDRO INCOLOR, CANELADO / ONDULADO, *19 X 19 X 8* CM (A X L X E) | Material |  | UN | 25.68 | 24.2 | 621.45
|  |  |  | MO sem LS => | 48.639 | LS => | 53.57 | MO com LS => | 102.21
|  |  |  | Valor do BDI => | 163.62 |  | Valor com BDI => |  | 945
3.1.3.1.2.1.1 | Código | Banco | Descrição | Tipo |  | Und | Quant. | Valor Unit | Total
Composição | 112120 | SBC | CAIXILHO ALUMINIO FIXO | ESQUADRIAS DE ALUMINIO |  | m² | 1 | 770.52 | 770.52
Composição Auxiliar | 88251 | SINAPI | AUXILIAR DE SERRALHEIRO COM ENCARGOS COMPLEMENTARES | SEDI - SERVIÇOS DIVERSOS |  | H | 3.957 | 19.82 | 78.42
Composição Auxiliar | 88315 | SINAPI | SERRALHEIRO COM ENCARGOS COMPLEMENTARES | SEDI - SERVIÇOS DIVERSOS |  | H | 3.957 | 24.95 | 98.72
Insumo | 000100 | SBC | AREIA GROSSA LAVADA | Material |  | m³ | 0.008 | 151.96 | 1.21
Insumo | 003462 | SBC | CAIXILHO DE ALUMINIO ANODIZADO C28 NATURAL | Material |  | m² | 1 | 590 | 590
Insumo | 000050 | SBC | CIMENTO PORTLAND CP III 32RS NBR 11578 (quilo) | Material |  | KG | 3.456 | 0.63 | 2.17
|  |  |  | MO sem LS => | 58.2754 | LS => | 64.18 | MO com LS => | 122.46
|  |  |  | Valor do BDI => | 161.34 |  | Valor com BDI => |  | 931.86
3.1.3.1.2.2.1.1 | Código | Banco | Descrição | Tipo |  | Und | Quant. | Valor Unit | Total
Composição | M0401122 | Próprio | FORNECIMENTO E INSTALAÇÃO DE CORRIMÃO LATERAL DUPLO (DOIS TUBOS) EM AÇO INOX AISI 304 POLIDO, C/ TUBO DE Ø=44,5MM, ESP.=2,0MM, FIXADO NA PAREDE A CADA 1,20M. | SEDI - SERVIÇOS DIVERSOS |  | M | 1 | 392.79 | 392.79
Composição Auxiliar | 88315 | SINAPI | SERRALHEIRO COM ENCARGOS COMPLEMENTARES | SEDI - SERVIÇOS DIVERSOS |  | H | 1.91 | 24.95 | 47.65
Composição Auxiliar | 88251 | SINAPI | AUXILIAR DE SERRALHEIRO COM ENCARGOS COMPLEMENTARES | SEDI - SERVIÇOS DIVERSOS |  | H | 1.569 | 19.82 | 31.09
Composição Auxiliar | 98746 | SINAPI | SOLDA DE TOPO EM CHAPA/PERFIL/TUBO DE AÇO CHANFRADO, ESPESSURA=1/4''. AF_06/2018 | FUES - FUNDAÇÕES E ESTRUTURAS |  | M | 0.11 | 62.43 | 6.86
Insumo | IN0243 | Próprio | TUBO REDONDO DE AÇO INOX AISI 304, DIÂMETRO EXTERNO = 1 3/4" (44,5 MM), ESPESSURA = 2,00 MM | Material |  | M | 2.058 | 94.22 | 193.9
Insumo | IN0381 | Próprio | BARRA REDONDA MACIÇA DE AÇO INOX AISI 304, DIÂMETRO = 8 MM | Material |  | M | 0.265 | 18.57 | 4.92
Insumo | 00012760 | SINAPI | CHAPA ACO INOX AISI 304 NUMERO 4 (E = 6 MM), ACABAMENTO NUMERO 1 (LAMINADO A QUENTE, FOSCO) | Material |  | m² | 0.017 | 1123.1 | 19.09
Insumo | 00011963 | SINAPI | PARAFUSO DE ACO TIPO CHUMBADOR PARABOLT, DIAMETRO 1/2", COMPRIMENTO 75 MM | Material |  | UN | 8.728 | 10.23 | 89.28
|  |  |  | MO sem LS => | 27.5007 | LS => | 30.29 | MO com LS => | 57.79
|  |  |  | Valor do BDI => | 82.25 |  | Valor com BDI => |  | 475.04
Observação
Composição baseada nos coeficientes de mão de obra da composição SINAPI 99859 e cotação dos insumos principais. O coeficiente do eletrodo foi obtido de acordo com a composição SINAPI 98746 e com as quantidades de pontos de solda de projeto. Os coeficientes da chapa e da barra foram determinados pela sua dimensão de projeto para formar o suporte de fixação. Os itens chapa, barra, parafusos e soldas são utilizados na composição do suporte de fixação, portanto, foram multiplicados pelo coeficiente do suporte (2,182) da composição 99859.
3.1.3.1.2.2.1.2 | Código | Banco | Descrição | Tipo |  | Und | Quant. | Valor Unit | Total
Composição | M0401123 | Próprio | FORNECIMENTO E INSTALAÇÃO DE CORRIMÃO CENTRAL DUPLO (QUATRO TUBOS) EM AÇO INOX AISI 304 POLIDO, C/ TUBO DE Ø=44,5MM, ESP.=2,0MM, FIXADO EM MONTANTE CENTRAL EM AÇO INOX AISI 304 POLIDO, C/ TUBO DE Ø=44,5MM, ESP.=2,0MM, A CADA 1,20M. | SEDI - SERVIÇOS DIVERSOS |  | M | 1 | 999.47 | 999.47
Composição Auxiliar | 88315 | SINAPI | SERRALHEIRO COM ENCARGOS COMPLEMENTARES | SEDI - SERVIÇOS DIVERSOS |  | H | 5.73 | 24.95 | 142.96
Composição Auxiliar | 88251 | SINAPI | AUXILIAR DE SERRALHEIRO COM ENCARGOS COMPLEMENTARES | SEDI - SERVIÇOS DIVERSOS |  | H | 4.707 | 19.82 | 93.29
Composição Auxiliar | 98746 | SINAPI | SOLDA DE TOPO EM CHAPA/PERFIL/TUBO DE AÇO CHANFRADO, ESPESSURA=1/4''. AF_06/2018 | FUES - FUNDAÇÕES E ESTRUTURAS |  | M | 1.068 | 62.43 | 66.67
Insumo | IN0243 | Próprio | TUBO REDONDO DE AÇO INOX AISI 304, DIÂMETRO EXTERNO = 1 3/4" (44,5 MM), ESPESSURA = 2,00 MM | Material |  | M | 6.174 | 94.22 | 581.71
Insumo | IN0381 | Próprio | BARRA REDONDA MACIÇA DE AÇO INOX AISI 304, DIÂMETRO = 8 MM | Material |  | M | 0.53 | 18.57 | 9.84
Insumo | 00012760 | SINAPI | CHAPA ACO INOX AISI 304 NUMERO 4 (E = 6 MM), ACABAMENTO NUMERO 1 (LAMINADO A QUENTE, FOSCO) | Material |  | m² | 0.014 | 1123.1 | 15.72
Insumo | 00011963 | SINAPI | PARAFUSO DE ACO TIPO CHUMBADOR PARABOLT, DIAMETRO 1/2", COMPRIMENTO 75 MM | Material |  | UN | 8.728 | 10.23 | 89.28
|  |  |  | MO sem LS => | 92.386 | LS => | 101.75 | MO com LS => | 194.14
|  |  |  | Valor do BDI => | 209.28 |  | Valor com BDI => |  | 1208.75
Observação
Composição baseada nos coeficientes de mão de obra da composição SINAPI 99859 ajustada para a quantidade, em metros, de tubo e cotação dos insumos principais. O coeficiente do eletrodo foi obtido de acordo com a composição SINAPI 98746 e com as quantidades de pontos de solda de projeto. Os coeficientes da chapa e da barra foram determinados pela sua dimensão de projeto. Os itens chapa, barra, parafusos e soldas são utilizados na composição da fixação no montante, portanto, foram multiplicados pelo coeficiente do suporte (2,182) da composição 99859.
3.1.3.1.2.2.2.1 | Código | Banco | Descrição | Tipo |  | Und | Quant. | Valor Unit | Total
Composição | M0401124 | Próprio | FORNECIMENTO E INSTALAÇÃO DE CORRIMÃO LATERAL DUPLO (DOIS TUBOS) EM AÇO CARBONO C/ COSTURA, C/ TUBO DE Ø=40MM, ESP.=3,0MM, C/ PINTURA ESMALTE INDUSTRIAL COR PRATA INOX, C/ APLICAÇÃO DE VERNIZ EM PÓ DE POLIESTER, FIXADO NA PAREDE A CADA 1,20M. | SEDI - SERVIÇOS DIVERSOS |  | M | 1 | 286.5 | 286.5
Composição Auxiliar | 88315 | SINAPI | SERRALHEIRO COM ENCARGOS COMPLEMENTARES | SEDI - SERVIÇOS DIVERSOS |  | H | 1.828 | 24.95 | 45.6
Composição Auxiliar | 88251 | SINAPI | AUXILIAR DE SERRALHEIRO COM ENCARGOS COMPLEMENTARES | SEDI - SERVIÇOS DIVERSOS |  | H | 1.502 | 19.82 | 29.76
Composição Auxiliar | 98746 | SINAPI | SOLDA DE TOPO EM CHAPA/PERFIL/TUBO DE AÇO CHANFRADO, ESPESSURA=1/4''. AF_06/2018 | FUES - FUNDAÇÕES E ESTRUTURAS |  | M | 0.11 | 62.43 | 6.86
Composição Auxiliar | 100723 | SINAPI | PINTURA COM TINTA ALQUÍDICA DE FUNDO E ACABAMENTO (ESMALTE SINTÉTICO GRAFITE) PULVERIZADA SOBRE PERFIL METÁLICO EXECUTADO EM FÁBRICA (POR DEMÃO). AF_01/2020_P | PINT - PINTURAS |  | m² | 0.291 | 10.73 | 3.12
Insumo | 00021003 | SINAPI | TUBO ACO CARBONO COM COSTURA, NBR 5580, CLASSE L, DN = 40 MM, E = 3,0 MM, 3,34 KG/M | Material |  | M | 2.058 | 49.28 | 101.41
Insumo | 00040424 | SINAPI | CHAPA DE ACO CARBONO LAMINADO A QUENTE, QUALIDADE ESTRUTURAL, BITOLA 3/16", E =4,75 MM (37,29 KG/M2) | Material |  | KG | 0.634 | 14.35 | 9.09
Insumo | 00000546 | SINAPI | BARRA DE FERRO CHATA, RETANGULAR (QUALQUER BITOLA) | Material |  | KG | 0.106 | 13.05 | 1.38
Insumo | 00011963 | SINAPI | PARAFUSO DE ACO TIPO CHUMBADOR PARABOLT, DIAMETRO 1/2", COMPRIMENTO 75 MM | Material |  | UN | 8.728 | 10.23 | 89.28
|  |  |  | MO sem LS => | 26.5442 | LS => | 29.24 | MO com LS => | 55.78
|  |  |  | Valor do BDI => | 59.99 |  | Valor com BDI => |  | 346.49
Observação
Composição baseada nos coeficientes de mão de obra da composição SINAPI 99858 e substituição do insumo principal 21011 pelo 21003. O coeficiente do eletrodo foi obtido de acordo com a composição SINAPI 98746 e com as quantidades de pontos de solda de projeto. Os coeficientes da chapa e da barra foram determinados pela sua dimensão de projeto. Os itens chapa, barra e soldas são utilizados na composição da fixação na parede, portanto, foram multiplicados pelo coeficiente do suporte (2,182) da composição 99858.
3.1.3.1.2.2.2.2 | Código | Banco | Descrição | Tipo |  | Und | Quant. | Valor Unit | Total
Composição | M0401125 | Próprio | FORNECIMENTO E INSTALAÇÃO DE CORRIMÃO CENTRAL DUPLO (QUATRO TUBOS) EM AÇO CARBONO C/ COSTURA, C/ TUBO DE Ø=40MM, ESP.=3,0MM, C/ PINTURA ESMALTE INDUSTRIAL COR PRATA INOX, C/ APLICAÇÃO DE VERNIZ EM PÓ DE POLIESTER, FIXADO EM MONTANTE CENTRAL EM AÇO CARBONO C/ COSTURA, C/ TUBO DE Ø=40MM, ESP.=3,0MM, C/ PINTURA ESMALTE INDUSTRIAL COR PRATA INOX, C/ APLICAÇÃO DE VERNIZ EM PÓ DE POLIESTER, A CADA 1,20M. | SEDI - SERVIÇOS DIVERSOS |  | M | 1 | 705.93 | 705.93
Composição Auxiliar | 88315 | SINAPI | SERRALHEIRO COM ENCARGOS COMPLEMENTARES | SEDI - SERVIÇOS DIVERSOS |  | H | 5.484 | 24.95 | 136.82
Composição Auxiliar | 88251 | SINAPI | AUXILIAR DE SERRALHEIRO COM ENCARGOS COMPLEMENTARES | SEDI - SERVIÇOS DIVERSOS |  | H | 4.506 | 19.82 | 89.3
Composição Auxiliar | 98746 | SINAPI | SOLDA DE TOPO EM CHAPA/PERFIL/TUBO DE AÇO CHANFRADO, ESPESSURA=1/4''. AF_06/2018 | FUES - FUNDAÇÕES E ESTRUTURAS |  | M | 1.068 | 62.43 | 66.67
Composição Auxiliar | 100723 | SINAPI | PINTURA COM TINTA ALQUÍDICA DE FUNDO E ACABAMENTO (ESMALTE SINTÉTICO GRAFITE) PULVERIZADA SOBRE PERFIL METÁLICO EXECUTADO EM FÁBRICA (POR DEMÃO). AF_01/2020_P | PINT - PINTURAS |  | m² | 0.873 | 10.73 | 9.36
Insumo | 00021003 | SINAPI | TUBO ACO CARBONO COM COSTURA, NBR 5580, CLASSE L, DN = 40 MM, E = 3,0 MM, 3,34 KG/M | Material |  | M | 6.174 | 49.28 | 304.25
Insumo | 00040424 | SINAPI | CHAPA DE ACO CARBONO LAMINADO A QUENTE, QUALIDADE ESTRUTURAL, BITOLA 3/16", E =4,75 MM (37,29 KG/M2) | Material |  | KG | 0.522 | 14.35 | 7.49
Insumo | 00000546 | SINAPI | BARRA DE FERRO CHATA, RETANGULAR (QUALQUER BITOLA) | Material |  | KG | 0.212 | 13.05 | 2.76
Insumo | 00011963 | SINAPI | PARAFUSO DE ACO TIPO CHUMBADOR PARABOLT, DIAMETRO 1/2", COMPRIMENTO 75 MM | Material |  | UN | 8.728 | 10.23 | 89.28
|  |  |  | MO sem LS => | 89.5165 | LS => | 98.59 | MO com LS => | 188.11
|  |  |  | Valor do BDI => | 147.82 |  | Valor com BDI => |  | 853.75
Observação
Composição baseada nos coeficientes de mão de obra da composição SINAPI 99858 ajustada para a quantidade, em metros, de tubo e substituição do insumo principal 21011 pelo 21003. O coeficiente do eletrodo foi obtido de acordo com a composição SINAPI 98746 e com as quantidades de pontos de solda de projeto. Os coeficientes da chapa e da barra foram determinados pela sua dimensão de projeto. Os itens chapa, barra, parafusos e soldas são utilizados na composição da fixação no montante, portanto, foram multiplicados pelo coeficiente do suporte (2,182) da composição 99858.
3.1.3.1.2.3.1 | Código | Banco | Descrição | Tipo |  | Und | Quant. | Valor Unit | Total
Composição | 112618 | SBC | PORTAO DE CORRER EM ALUMINIO PINTURA ELETROSTATICA BRANCA | ESQUADRIAS DE ALUMINIO |  | m² | 1 | 1498.8 | 1498.8
Composição Auxiliar | 88251 | SINAPI | AUXILIAR DE SERRALHEIRO COM ENCARGOS COMPLEMENTARES | SEDI - SERVIÇOS DIVERSOS |  | H | 4.904 | 19.82 | 97.19
Composição Auxiliar | 88315 | SINAPI | SERRALHEIRO COM ENCARGOS COMPLEMENTARES | SEDI - SERVIÇOS DIVERSOS |  | H | 4.904 | 24.95 | 122.35
Insumo | 000100 | SBC | AREIA GROSSA LAVADA | Material |  | m³ | 0.005 | 151.96 | 0.75
Insumo | 000050 | SBC | CIMENTO PORTLAND CP III 32RS NBR 11578 (quilo) | Material |  | KG | 2.4 | 0.63 | 1.51
Insumo | 087329 | SBC | PORTAO ABRIR ALUMINIO C-28 PINT.ELETROSTATICA BRANCA | Material |  | m² | 1 | 1200 | 1200
Insumo | 008644 | SBC | TRILHO ROLETADO PARA ESQUADRIAS DE CORRER | Material |  | M | 2.2 | 35 | 77
|  |  |  | MO sem LS => | 72.2233 | LS => | 79.55 | MO com LS => | 151.77
|  |  |  | Valor do BDI => | 313.84 |  | Valor com BDI => |  | 1812.64
3.1.3.1.2.3.2 | Código | Banco | Descrição | Tipo |  | Und | Quant. | Valor Unit | Total
Composição | 90830 | SINAPI | FECHADURA DE EMBUTIR COM CILINDRO, EXTERNA, COMPLETA, ACABAMENTO PADRÃO MÉDIO, INCLUSO EXECUÇÃO DE FURO - FORNECIMENTO E INSTALAÇÃO. AF_12/2019 | ESQV - ESQUADRIAS/FERRAGENS/VIDROS |  | UN | 1 | 161.8 | 161.8
Composição Auxiliar | 88261 | SINAPI | CARPINTEIRO DE ESQUADRIA COM ENCARGOS COMPLEMENTARES | SEDI - SERVIÇOS DIVERSOS |  | H | 1.002 | 23.82 | 23.86
Composição Auxiliar | 88316 | SINAPI | SERVENTE COM ENCARGOS COMPLEMENTARES | SEDI - SERVIÇOS DIVERSOS |  | H | 0.501 | 18.65 | 9.34
Insumo | 00003081 | SINAPI | FECHADURA ESPELHO PARA PORTA EXTERNA, EM ACO INOX (MAQUINA, TESTA E CONTRA-TESTA) E EM ZAMAC (MACANETA, LINGUETA E TRINCOS) COM ACABAMENTO CROMADO, MAQUINA DE 55 MM, INCLUINDO CHAVE TIPO CILINDRO | Material |  | CJ | 1 | 128.6 | 128.6
|  |  |  | MO sem LS => | 10.9451 | LS => | 12.05 | MO com LS => | 23
|  |  |  | Valor do BDI => | 33.88 |  | Valor com BDI => |  | 195.68
3.1.3.1.2.3.3 | Código | Banco | Descrição | Tipo |  | Und | Quant. | Valor Unit | Total
Composição | 91341 | SINAPI | PORTA EM ALUMÍNIO DE ABRIR TIPO VENEZIANA COM GUARNIÇÃO, FIXAÇÃO COM PARAFUSOS - FORNECIMENTO E INSTALAÇÃO. AF_12/2019 | ESQV - ESQUADRIAS/FERRAGENS/VIDROS |  | m² | 1 | 623.23 | 623.23
Composição Auxiliar | 88309 | SINAPI | PEDREIRO COM ENCARGOS COMPLEMENTARES | SEDI - SERVIÇOS DIVERSOS |  | H | 0.3826 | 25.09 | 9.59
Composição Auxiliar | 88316 | SINAPI | SERVENTE COM ENCARGOS COMPLEMENTARES | SEDI - SERVIÇOS DIVERSOS |  | H | 0.191 | 18.65 | 3.56
Insumo | 00007568 | SINAPI | BUCHA DE NYLON SEM ABA S10, COM PARAFUSO DE 6,10 X 65 MM EM ACO ZINCADO COM ROSCA SOBERBA, CABECA CHATA E FENDA PHILLIPS | Material |  | UN | 4.8166 | 1.1 | 5.29
Insumo | 00036888 | SINAPI | GUARNICAO / MOLDURA / ARREMATE DE ACABAMENTO PARA ESQUADRIA, EM ALUMINIO PERFIL 25, ACABAMENTO ANODIZADO BRANCO OU BRILHANTE, PARA 1 FACE | Material |  | M | 6.8504 | 26.24 | 179.75
Insumo | 00039025 | SINAPI | PORTA DE ABRIR EM ALUMINIO TIPO VENEZIANA, ACABAMENTO ANODIZADO NATURAL, SEM GUARNICAO/ALIZAR/VISTA, 87 X 210 CM | Material |  | UN | 0.5473 | 708.78 | 387.91
Insumo | 00000142 | SINAPI | SELANTE ELASTICO MONOCOMPONENTE A BASE DE POLIURETANO (PU) PARA JUNTAS DIVERSAS | Material |  | 310ML | 0.8829 | 42.06 | 37.13
|  |  |  | MO sem LS => | 4.3828 | LS => | 4.83 | MO com LS => | 9.21
|  |  |  | Valor do BDI => | 130.5 |  | Valor com BDI => |  | 753.73
3.1.3.1.2.3.4 | Código | Banco | Descrição | Tipo |  | Und | Quant. | Valor Unit | Total
Composição | 112800 | SBC | CAIXILHO ALUMINIO VENEZIANA FIXA | ESQUADRIAS DE ALUMINIO |  | m² | 1 | 658.49 | 658.49
Composição Auxiliar | 88315 | SINAPI | SERRALHEIRO COM ENCARGOS COMPLEMENTARES | SEDI - SERVIÇOS DIVERSOS |  | H | 1.515 | 24.95 | 37.79
Insumo | 000100 | SBC | AREIA GROSSA LAVADA | Material |  | m³ | 0.003 | 151.96 | 0.45
Insumo | 003462 | SBC | CAIXILHO DE ALUMINIO ANODIZADO C28 NATURAL | Material |  | m² | 1.05 | 590 | 619.5
Insumo | 000050 | SBC | CIMENTO PORTLAND CP III 32RS NBR 11578 (quilo) | Material |  | KG | 1.2 | 0.63 | 0.75
|  |  |  | MO sem LS => | 13.0056 | LS => | 14.32 | MO com LS => | 27.33
|  |  |  | Valor do BDI => | 137.88 |  | Valor com BDI => |  | 796.37
3.1.3.1.2.4.2 | Código | Banco | Descrição | Tipo |  | Und | Quant. | Valor Unit | Total
Composição | 90831 | SINAPI | FECHADURA DE EMBUTIR PARA PORTA DE BANHEIRO, COMPLETA, ACABAMENTO PADRÃO MÉDIO, INCLUSO EXECUÇÃO DE FURO - FORNECIMENTO E INSTALAÇÃO. AF_12/2019 | ESQV - ESQUADRIAS/FERRAGENS/VIDROS |  | UN | 1 | 141.95 | 141.95
Composição Auxiliar | 88261 | SINAPI | CARPINTEIRO DE ESQUADRIA COM ENCARGOS COMPLEMENTARES | SEDI - SERVIÇOS DIVERSOS |  | H | 0.767 | 23.82 | 18.26
Composição Auxiliar | 88316 | SINAPI | SERVENTE COM ENCARGOS COMPLEMENTARES | SEDI - SERVIÇOS DIVERSOS |  | H | 0.384 | 18.65 | 7.16
Insumo | 00003099 | SINAPI | FECHADURA ROSETA REDONDA PARA PORTA DE BANHEIRO, EM ACO INOX (MAQUINA, TESTA E CONTRA-TESTA) E EM ZAMAC (MACANETA, LINGUETA E TRINCOS) COM ACABAMENTO CROMADO, MAQUINA DE 55 MM, INCLUINDO CHAVE TIPO TRANQUETA | Material |  | CJ | 1 | 116.53 | 116.53
|  |  |  | MO sem LS => | 8.3801 | LS => | 9.23 | MO com LS => | 17.61
|  |  |  | Valor do BDI => | 29.72 |  | Valor com BDI => |  | 171.67
3.1.3.1.2.4.3 | Código | Banco | Descrição | Tipo |  | Und | Quant. | Valor Unit | Total
Composição | 90796 | SINAPI | KIT DE PORTA-PRONTA DE MADEIRA EM ACABAMENTO MELAMÍNICO BRANCO, FOLHA LEVE OU MÉDIA, E BATENTE METÁLICO, 80X210CM, FIXAÇÃO COM ARGAMASSA - FORNECIMENTO E INSTALAÇÃO. AF_12/2019 | ESQV - ESQUADRIAS/FERRAGENS/VIDROS |  | UN | 1 | 803.73 | 803.73
Composição Auxiliar | 88629 | SINAPI | ARGAMASSA TRAÇO 1:3 (EM VOLUME DE CIMENTO E AREIA MÉDIA ÚMIDA), PREPARO MANUAL. AF_08/2019 | SEDI - SERVIÇOS DIVERSOS |  | m³ | 0.0226 | 635.75 | 14.36
Composição Auxiliar | 88261 | SINAPI | CARPINTEIRO DE ESQUADRIA COM ENCARGOS COMPLEMENTARES | SEDI - SERVIÇOS DIVERSOS |  | H | 0.294 | 23.82 | 7
Composição Auxiliar | 88309 | SINAPI | PEDREIRO COM ENCARGOS COMPLEMENTARES | SEDI - SERVIÇOS DIVERSOS |  | H | 1.865 | 25.09 | 46.79
Composição Auxiliar | 88316 | SINAPI | SERVENTE COM ENCARGOS COMPLEMENTARES | SEDI - SERVIÇOS DIVERSOS |  | H | 1.079 | 18.65 | 20.12
Insumo | 00039484 | SINAPI | KIT PORTA PRONTA DE MADEIRA, FOLHA LEVE (NBR 15930) DE 800 X 2100 MM, DE 35 MM A 40 MM DE ESPESSURA, COM MARCO EM ACO, NUCLEO COLMEIA, CAPA LISA EM HDF, ACABAMENTO MELAMINICO BRANCO (INCLUI MARCO, ALIZARES, DOBRADICAS E FECHADURA) | Material |  | UN | 1 | 715.46 | 715.46
|  |  |  | MO sem LS => | 25.6876 | LS => | 28.29 | MO com LS => | 53.98
|  |  |  | Valor do BDI => | 168.3 |  | Valor com BDI => |  | 972.03
3.1.3.1.2.4.4 | Código | Banco | Descrição | Tipo |  | Und | Quant. | Valor Unit | Total
Composição | 90797 | SINAPI | KIT DE PORTA-PRONTA DE MADEIRA EM ACABAMENTO MELAMÍNICO BRANCO, FOLHA LEVE OU MÉDIA, E BATENTE METÁLICO, 90X210CM, FIXAÇÃO COM ARGAMASSA - FORNECIMENTO E INSTALAÇÃO. AF_12/2019 | ESQV - ESQUADRIAS/FERRAGENS/VIDROS |  | UN | 1 | 810.5 | 810.5
Composição Auxiliar | 88629 | SINAPI | ARGAMASSA TRAÇO 1:3 (EM VOLUME DE CIMENTO E AREIA MÉDIA ÚMIDA), PREPARO MANUAL. AF_08/2019 | SEDI - SERVIÇOS DIVERSOS |  | m³ | 0.0229 | 635.75 | 14.55
Composição Auxiliar | 88261 | SINAPI | CARPINTEIRO DE ESQUADRIA COM ENCARGOS COMPLEMENTARES | SEDI - SERVIÇOS DIVERSOS |  | H | 0.327 | 23.82 | 7.78
Composição Auxiliar | 88309 | SINAPI | PEDREIRO COM ENCARGOS COMPLEMENTARES | SEDI - SERVIÇOS DIVERSOS |  | H | 2.024 | 25.09 | 50.78
Composição Auxiliar | 88316 | SINAPI | SERVENTE COM ENCARGOS COMPLEMENTARES | SEDI - SERVIÇOS DIVERSOS |  | H | 1.176 | 18.65 | 21.93
Insumo | 00039485 | SINAPI | KIT PORTA PRONTA DE MADEIRA, FOLHA LEVE (NBR 15930) DE 900 X 2100 MM, DE 35 MM A 40 MM DE ESPESSURA, COM MARCO EM ACO, NUCLEO COLMEIA, CAPA LISA EM HDF, ACABAMENTO MELAMINICO BRANCO (INCLUI MARCO, ALIZARES, DOBRADICAS E FECHADURA) | Material |  | UN | 1 | 715.46 | 715.46
|  |  |  | MO sem LS => | 27.8909 | LS => | 30.72 | MO com LS => | 58.61
|  |  |  | Valor do BDI => | 169.71 |  | Valor com BDI => |  | 980.21
3.1.3.1.2.4.5 | Código | Banco | Descrição | Tipo |  | Und | Quant. | Valor Unit | Total
Composição | 91306 | SINAPI | FECHADURA DE EMBUTIR PARA PORTAS INTERNAS, COMPLETA, ACABAMENTO PADRÃO MÉDIO, COM EXECUÇÃO DE FURO - FORNECIMENTO E INSTALAÇÃO. AF_12/2019 | ESQV - ESQUADRIAS/FERRAGENS/VIDROS |  | UN | 1 | 141.95 | 141.95
Composição Auxiliar | 88316 | SINAPI | SERVENTE COM ENCARGOS COMPLEMENTARES | SEDI - SERVIÇOS DIVERSOS |  | H | 0.384 | 18.65 | 7.16
Composição Auxiliar | 88261 | SINAPI | CARPINTEIRO DE ESQUADRIA COM ENCARGOS COMPLEMENTARES | SEDI - SERVIÇOS DIVERSOS |  | H | 0.767 | 23.82 | 18.26
Insumo | 00003093 | SINAPI | FECHADURA ROSETA REDONDA PARA PORTA INTERNA, EM ACO INOX (MAQUINA, TESTA E CONTRA-TESTA) E EM ZAMAC (MACANETA, LINGUETA E TRINCOS) COM ACABAMENTO CROMADO, MAQUINA DE 55 MM, INCLUINDO CHAVE TIPO INTERNA | Material |  | CJ | 1 | 116.53 | 116.53
|  |  |  | MO sem LS => | 8.3801 | LS => | 9.23 | MO com LS => | 17.61
|  |  |  | Valor do BDI => | 29.72 |  | Valor com BDI => |  | 171.67
3.1.3.1.2.4.6 | Código | Banco | Descrição | Tipo |  | Und | Quant. | Valor Unit | Total
Composição | 91334 | SINAPI | KIT DE PORTA DE MADEIRA TIPO VENEZIANA, PADRÃO MÉDIO, 80X210CM, ESPESSURA DE 3CM, ITENS INCLUSOS: DOBRADIÇAS, MONTAGEM E INSTALAÇÃO DO BATENTE, SEM FECHADURA - FORNECIMENTO E INSTALAÇÃO. AF_12/2019 | ESQV - ESQUADRIAS/FERRAGENS/VIDROS |  | UN | 1 | 1311.71 | 1311.71
Composição Auxiliar | 90806 | SINAPI | BATENTE PARA PORTA DE MADEIRA, FIXAÇÃO COM ARGAMASSA, PADRÃO MÉDIO - FORNECIMENTO E INSTALAÇÃO. AF_12/2019_P | ESQV - ESQUADRIAS/FERRAGENS/VIDROS |  | UN | 1 | 452.66 | 452.66
Composição Auxiliar | 100659 | SINAPI | ALIZAR DE 5X1,5CM PARA PORTA FIXADO COM PREGOS, PADRÃO MÉDIO - FORNECIMENTO E INSTALAÇÃO. AF_12/2019 | ESQV - ESQUADRIAS/FERRAGENS/VIDROS |  | M | 10 | 14.03 | 140.3
Composição Auxiliar | 91298 | SINAPI | PORTA DE MADEIRA TIPO VENEZIANA, 80X210CM, ESPESSURA DE 3CM, INCLUSO DOBRADIÇAS - FORNECIMENTO E INSTALAÇÃO. AF_12/2019 | ESQV - ESQUADRIAS/FERRAGENS/VIDROS |  | UN | 1 | 718.75 | 718.75
|  |  |  | MO sem LS => | 76.8583 | LS => | 84.65 | MO com LS => | 161.51
|  |  |  | Valor do BDI => | 274.67 |  | Valor com BDI => |  | 1586.38
3.1.3.1.2.4.7 | Código | Banco | Descrição | Tipo |  | Und | Quant. | Valor Unit | Total
Composição | 110756 | SBC | PORTA COMPLETA MAD.1 FL.(PM38)0,60x1,65m REV.LAMINADO C/FERRAGENS | ESQUADRIAS DE MADEIRA |  | UN | 1 | 1736.99 | 1736.99
Composição Auxiliar | 88239 | SINAPI | AJUDANTE DE CARPINTEIRO COM ENCARGOS COMPLEMENTARES | SEDI - SERVIÇOS DIVERSOS |  | H | 13.538 | 19.73 | 267.1
Composição Auxiliar | 88261 | SINAPI | CARPINTEIRO DE ESQUADRIA COM ENCARGOS COMPLEMENTARES | SEDI - SERVIÇOS DIVERSOS |  | H | 19.188 | 23.82 | 457.05
Insumo | 040264 | SBC | ADUELA/BATENTE/MARCO/CAXONETE(60/90cm)MADEIRA P/PINTURA | Material |  | UN | 1 | 120 | 120
Insumo | 001349 | SBC | ALIZAR/MOLDURA MADEIRA DE LEI 1,5x4,5cm PARA PINTURA | Material |  | M | 9.6 | 6.01 | 57.69
Insumo | 000100 | SBC | AREIA GROSSA LAVADA | Material |  | m³ | 0.028 | 151.96 | 4.25
Insumo | 000050 | SBC | CIMENTO PORTLAND CP III 32RS NBR 11578 (quilo) | Material |  | KG | 6.82 | 0.63 | 4.29
Insumo | 008272 | SBC | COLA PARA LAMINADO FORMICA 3,78kg/m2 | Material |  | KG | 0.46 | 32.1 | 14.76
Insumo | 012740 | SBC | DOBRADICA LATAO CROMADO POLIDO 3,5cm x 3" PRETO | Material |  | UN | 3 | 48.89 | 146.67
Insumo | 008031 | SBC | FECHADURA INTERNA UNO 55mm OXIDADO IMAB | Material |  | UN | 1 | 195.5 | 195.5
Insumo | 037881 | SBC | FITA DE BORRACHA PARA BATENTE/MARCO/ADUELA 2cm x 1cm | Material |  | M | 3.92 | 6.82 | 26.73
Insumo | 000157 | SBC | LAMINADO MELAMINICO 1,3mm 1,25x3,08m (3,85m2)FOS/BRILHO | Material |  | m² | 2.77 | 102.97 | 285.22
Insumo | 080101 | SBC | PORTA MADEIRA LISA PINTURA 0,60x1,60m | Material |  | UN | 1 | 154.53 | 154.53
Insumo | 002202 | SBC | TACO FIXACAO 5x10cm MADEIRA DE LEI | Material |  | UN | 4 | 0.8 | 3.2
|  |  |  | MO sem LS => | 238.8646 | LS => | 263.09 | MO com LS => | 501.95
|  |  |  | Valor do BDI => | 363.72 |  | Valor com BDI => |  | 2100.71
3.1.3.1.2.5.1 | Código | Banco | Descrição | Tipo |  | Und | Quant. | Valor Unit | Total
Composição | 111313 | SBC | PORTA CHAPA DE ACO ENROLAR TIPO TIJOLINHO | ESQUADRIAS DE FERRO |  | m² | 1 | 989.21 | 989.21
Composição Auxiliar | 88251 | SINAPI | AUXILIAR DE SERRALHEIRO COM ENCARGOS COMPLEMENTARES | SEDI - SERVIÇOS DIVERSOS |  | H | 1.978 | 19.82 | 39.2
Composição Auxiliar | 88315 | SINAPI | SERRALHEIRO COM ENCARGOS COMPLEMENTARES | SEDI - SERVIÇOS DIVERSOS |  | H | 1.978 | 24.95 | 49.35
Insumo | 040533 | SBC | PORTA ENROLAR ACO TIPO TIJOLINHO VASADO MANUAL | Material |  | m² | 1 | 900.66 | 900.66
|  |  |  | MO sem LS => | 29.1282 | LS => | 32.08 | MO com LS => | 61.21
|  |  |  | Valor do BDI => | 207.14 |  | Valor com BDI => |  | 1196.35
3.1.3.1.2.6.1 | Código | Banco | Descrição | Tipo |  | Und | Quant. | Valor Unit | Total
Composição | 102363 | SINAPI | ALAMBRADO PARA QUADRA POLIESPORTIVA, ESTRUTURADO POR TUBOS DE ACO GALVANIZADO, (MONTANTES COM DIAMETRO 2", TRAVESSAS E ESCORAS COM DIÂMETRO 1 ¼), COM TELA DE ARAME GALVANIZADO, FIO 12 BWG E MALHA QUADRADA 5X5CM (EXCETO MURETA). AF_03/2021 | URBA - URBANIZAÇÃO |  | m² | 1 | 205.43 | 205.43
Composição Auxiliar | 94962 | SINAPI | CONCRETO MAGRO PARA LASTRO, TRAÇO 1:4,5:4,5 (EM MASSA SECA DE CIMENTO/ AREIA MÉDIA/ BRITA 1) - PREPARO MECÂNICO COM BETONEIRA 400 L. AF_05/2021 | FUES - FUNDAÇÕES E ESTRUTURAS |  | m³ | 0.0045 | 373.8 | 1.68
Composição Auxiliar | 88316 | SINAPI | SERVENTE COM ENCARGOS COMPLEMENTARES | SEDI - SERVIÇOS DIVERSOS |  | H | 0.9774 | 18.65 | 18.22
Composição Auxiliar | 88315 | SINAPI | SERRALHEIRO COM ENCARGOS COMPLEMENTARES | SEDI - SERVIÇOS DIVERSOS |  | H | 0.9774 | 24.95 | 24.38
Insumo | 00043130 | SINAPI | ARAME GALVANIZADO 12 BWG, D = 2,76 MM (0,048 KG/M) OU 14 BWG, D = 2,11 MM (0,026 KG/M) | Material |  | KG | 0.0797 | 26.59 | 2.11
Insumo | 00011002 | SINAPI | ELETRODO REVESTIDO AWS - E6013, DIAMETRO IGUAL A 2,50 MM | Material |  | KG | 0.0025 | 34.57 | 0.08
Insumo | 00007158 | SINAPI | TELA DE ARAME GALVANIZADA QUADRANGULAR / LOSANGULAR, FIO 2,77 MM (12 BWG), MALHA 5 X 5 CM, H = 2 M | Material |  | m² | 1.0203 | 45.28 | 46.19
Insumo | 00007698 | SINAPI | TUBO ACO GALVANIZADO COM COSTURA, CLASSE MEDIA, DN 1.1/4", E = *3,25* MM, PESO *3,14* KG/M (NBR 5580) | Material |  | M | 0.8701 | 59.58 | 51.84
Insumo | 00007696 | SINAPI | TUBO ACO GALVANIZADO COM COSTURA, CLASSE MEDIA, DN 2", E = *3,65* MM, PESO *5,10* KG/M (NBR 5580) | Material |  | M | 0.6105 | 99.81 | 60.93
|  |  |  | MO sem LS => | 14.0049 | LS => | 15.43 | MO com LS => | 29.43
|  |  |  | Valor do BDI => | 43.01 |  | Valor com BDI => |  | 248.44
3.1.3.1.2.6.2 | Código | Banco | Descrição | Tipo |  | Und | Quant. | Valor Unit | Total
Composição | 74238/002 ADPT | Próprio | PORTAO EM TELA ARAME GALVANIZADO N.12 MALHA 2" E MOLDURA EM TUBOS DE ACO COM DUAS FOLHAS DE ABRIR, INCLUSO FERRAGENS | SEDI - SERVIÇOS DIVERSOS |  | m² | 1 | 1063.15 | 1063.15
Composição Auxiliar | 88315 | SINAPI | SERRALHEIRO COM ENCARGOS COMPLEMENTARES | SEDI - SERVIÇOS DIVERSOS |  | H | 7 | 24.95 | 174.65
Composição Auxiliar | 88316 | SINAPI | SERVENTE COM ENCARGOS COMPLEMENTARES | SEDI - SERVIÇOS DIVERSOS |  | H | 11.5 | 18.65 | 214.47
Composição Auxiliar | 88317 | SINAPI | SOLDADOR COM ENCARGOS COMPLEMENTARES | SEDI - SERVIÇOS DIVERSOS |  | H | 4.5 | 25.75 | 115.87
Composição Auxiliar | 98764 | SINAPI | INVERSOR DE SOLDA MONOFÁSICO DE 160 A, POTÊNCIA DE 5400 W, TENSÃO DE 220 V, PARA SOLDA COM ELETRODOS DE 2,0 A 4,0 MM E PROCESSO TIG - CHP DIURNO. AF_06/2018 | CHOR - CUSTOS HORÁRIOS DE MÁQUINAS E EQUIPAMENTOS |  | CHP | 3.82 | 3.79 | 14.47
Composição Auxiliar | 98765 | SINAPI | INVERSOR DE SOLDA MONOFÁSICO DE 160 A, POTÊNCIA DE 5400 W, TENSÃO DE 220 V, PARA SOLDA COM ELETRODOS DE 2,0 A 4,0 MM E PROCESSO TIG - CHI DIURNO. AF_06/2018 | CHOR - CUSTOS HORÁRIOS DE MÁQUINAS E EQUIPAMENTOS |  | CHI | 0.67 | 0.05 | 0.03
Insumo | 00007167 | SINAPI | TELA DE ARAME GALVANIZADA QUADRANGULAR / LOSANGULAR, FIO 2,11 MM (14 BWG), MALHA 5 X 5 CM, H = 2 M | Material |  | m² | 1.1 | 30.8 | 33.88
Insumo | 00007697 | SINAPI | TUBO ACO GALVANIZADO COM COSTURA, CLASSE MEDIA, DN 1.1/2", E = *3,25* MM, PESO *3,61* KG/M (NBR 5580) | Material |  | M | 1.4318 | 69.21 | 99.09
Insumo | 00010997 | SINAPI | ELETRODO REVESTIDO AWS - E7018, DIAMETRO IGUAL A 4,00 MM | Material |  | KG | 3.37 | 36 | 121.32
Insumo | 00021010 | SINAPI | TUBO ACO GALVANIZADO COM COSTURA, CLASSE LEVE, DN 25 MM ( 1"), E = 2,65 MM, *2,11* KG/M (NBR 5580) | Material |  | M | 6.7407 | 42.93 | 289.37
|  |  |  | MO sem LS => | 163.5862 | LS => | 180.17 | MO com LS => | 343.76
|  |  |  | Valor do BDI => | 222.62 |  | Valor com BDI => |  | 1285.77
Observação
Composição SINAPI 74238/002 adaptada com coeficientes da data-base 11/2019 e preços dos insumos da data-base atual.
3.1.3.1.2.7.1 | Código | Banco | Descrição | Tipo |  | Und | Quant. | Valor Unit | Total
Composição | 90838 | SINAPI | PORTA CORTA-FOGO 90X210X4CM - FORNECIMENTO E INSTALAÇÃO. AF_12/2019 | ESQV - ESQUADRIAS/FERRAGENS/VIDROS |  | UN | 1 | 1478.17 | 1478.17
Composição Auxiliar | 88629 | SINAPI | ARGAMASSA TRAÇO 1:3 (EM VOLUME DE CIMENTO E AREIA MÉDIA ÚMIDA), PREPARO MANUAL. AF_08/2019 | SEDI - SERVIÇOS DIVERSOS |  | m³ | 0.0422 | 635.75 | 26.82
Composição Auxiliar | 88309 | SINAPI | PEDREIRO COM ENCARGOS COMPLEMENTARES | SEDI - SERVIÇOS DIVERSOS |  | H | 3.464 | 25.09 | 86.91
Composição Auxiliar | 88316 | SINAPI | SERVENTE COM ENCARGOS COMPLEMENTARES | SEDI - SERVIÇOS DIVERSOS |  | H | 1.732 | 18.65 | 32.3
Insumo | 00011154 | SINAPI | PORTA CORTA-FOGO PARA SAIDA DE EMERGENCIA, COM FECHADURA, VAO LUZ DE 90 X 210 CM, CLASSE P-90 (NBR 11742) | Material |  | UN | 1 | 1332.14 | 1332.14
|  |  |  | MO sem LS => | 41.7769 | LS => | 46.01 | MO com LS => | 87.79
|  |  |  | Valor do BDI => | 309.52 |  | Valor com BDI => |  | 1787.69
3.1.3.1.2.8.1 | Código | Banco | Descrição | Tipo |  | Und | Quant. | Valor Unit | Total
Composição | 74073/002 ADPT | Próprio | ALCAPAO EM FERRO 70X70CM, INCLUSO FERRAGENS | SEDI - SERVIÇOS DIVERSOS |  | UN | 1 | 148.4 | 148.4
Composição Auxiliar | 88309 | SINAPI | PEDREIRO COM ENCARGOS COMPLEMENTARES | SEDI - SERVIÇOS DIVERSOS |  | H | 0.4 | 25.09 | 10.03
Composição Auxiliar | 88315 | SINAPI | SERRALHEIRO COM ENCARGOS COMPLEMENTARES | SEDI - SERVIÇOS DIVERSOS |  | H | 0.49 | 24.95 | 12.22
Composição Auxiliar | 88316 | SINAPI | SERVENTE COM ENCARGOS COMPLEMENTARES | SEDI - SERVIÇOS DIVERSOS |  | H | 0.89 | 18.65 | 16.59
Composição Auxiliar | 88631 | SINAPI | ARGAMASSA TRAÇO 1:4 (EM VOLUME DE CIMENTO E AREIA MÉDIA ÚMIDA), PREPARO MANUAL. AF_08/2019 | SEDI - SERVIÇOS DIVERSOS |  | m³ | 0.003 | 585.8 | 1.75
Insumo | 00000567 | SINAPI | CANTONEIRA (ABAS IGUAIS) EM FERRO GALVANIZADO, 25,4 MM X 3,17 MM (L X E), 1,27KG/M | Material |  | M | 2.8 | 16.55 | 46.34
Insumo | 00001327 | SINAPI | CHAPA DE ACO FINA A FRIO BITOLA MSG 24, E = 0,60 MM (4,80 KG/M2) | Material |  | KG | 0.49 | 16.73 | 8.19
Insumo | 00011447 | SINAPI | DOBRADICA EM LATAO, 3 " X 2 1/2 ", E= 1,9 A 2 MM, COM ANEL, CROMADO, TAMPA BOLA, COM PARAFUSOS | Material |  | UN | 2 | 26.64 | 53.28
|  |  |  | MO sem LS => | 12.82 | LS => | 14.12 | MO com LS => | 26.94
|  |  |  | Valor do BDI => | 31.07 |  | Valor com BDI => |  | 179.47
Observação
Composição SINAPI 74073/002 da data-base 11/2019 com preços dos insumos da data-base atual.
3.1.3.1.3.1 | Código | Banco | Descrição | Tipo |  | Und | Quant. | Valor Unit | Total
Composição | 102179 | SINAPI | INSTALAÇÃO DE VIDRO TEMPERADO, E = 6 MM, ENCAIXADO EM PERFIL U. AF_01/2021_P | ESQV - ESQUADRIAS/FERRAGENS/VIDROS |  | m² | 1 | 270.92 | 270.92
Composição Auxiliar | 88316 | SINAPI | SERVENTE COM ENCARGOS COMPLEMENTARES | SEDI - SERVIÇOS DIVERSOS |  | H | 1.542 | 18.65 | 28.75
Composição Auxiliar | 88325 | SINAPI | VIDRACEIRO COM ENCARGOS COMPLEMENTARES | SEDI - SERVIÇOS DIVERSOS |  | H | 1.586 | 23.17 | 36.74
Insumo | 00011950 | SINAPI | BUCHA DE NYLON SEM ABA S6, COM PARAFUSO DE 4,20 X 40 MM EM ACO ZINCADO COM ROSCA SOBERBA, CABECA CHATA E FENDA PHILLIPS | Material |  | UN | 2.196 | 0.37 | 0.81
Insumo | 00039432 | SINAPI | FITA DE PAPEL REFORCADA COM LAMINA DE METAL PARA REFORCO DE CANTOS DE CHAPA DE GESSO PARA DRYWALL | Material |  | M | 2.992 | 2.42 | 7.24
Insumo | 00034360 | SINAPI | PERFIL DE ALUMINIO ANODIZADO | Material |  | KG | 0.964 | 46.18 | 44.51
Insumo | 00039961 | SINAPI | SILICONE ACETICO USO GERAL INCOLOR 280 G | Material |  | UN | 0.397 | 27.79 | 11.03
Insumo | 00010505 | SINAPI | VIDRO TEMPERADO INCOLOR E = 6 MM, SEM COLOCACAO | Material |  | m² | 1 | 141.84 | 141.84
|  |  |  | MO sem LS => | 20.967 | LS => | 23.09 | MO com LS => | 44.06
|  |  |  | Valor do BDI => | 56.73 |  | Valor com BDI => |  | 327.65
3.1.3.1.3.2 | Código | Banco | Descrição | Tipo |  | Und | Quant. | Valor Unit | Total
Composição | 102181 | SINAPI | INSTALAÇÃO DE VIDRO TEMPERADO, E = 10 MM, ENCAIXADO EM PERFIL U. AF_01/2021_P | ESQV - ESQUADRIAS/FERRAGENS/VIDROS |  | m² | 1 | 348.28 | 348.28
Composição Auxiliar | 88316 | SINAPI | SERVENTE COM ENCARGOS COMPLEMENTARES | SEDI - SERVIÇOS DIVERSOS |  | H | 1.378 | 18.65 | 25.69
Composição Auxiliar | 88325 | SINAPI | VIDRACEIRO COM ENCARGOS COMPLEMENTARES | SEDI - SERVIÇOS DIVERSOS |  | H | 1.418 | 23.17 | 32.85
Insumo | 00011950 | SINAPI | BUCHA DE NYLON SEM ABA S6, COM PARAFUSO DE 4,20 X 40 MM EM ACO ZINCADO COM ROSCA SOBERBA, CABECA CHATA E FENDA PHILLIPS | Material |  | UN | 1.705 | 0.37 | 0.63
Insumo | 00039432 | SINAPI | FITA DE PAPEL REFORCADA COM LAMINA DE METAL PARA REFORCO DE CANTOS DE CHAPA DE GESSO PARA DRYWALL | Material |  | M | 2.322 | 2.42 | 5.61
Insumo | 00034360 | SINAPI | PERFIL DE ALUMINIO ANODIZADO | Material |  | KG | 0.748 | 46.18 | 34.54
Insumo | 00039961 | SINAPI | SILICONE ACETICO USO GERAL INCOLOR 280 G | Material |  | UN | 0.309 | 27.79 | 8.58
Insumo | 00010507 | SINAPI | VIDRO TEMPERADO INCOLOR E = 10 MM, SEM COLOCACAO | Material |  | m² | 1 | 240.38 | 240.38
|  |  |  | MO sem LS => | 18.7446 | LS => | 20.65 | MO com LS => | 39.39
|  |  |  | Valor do BDI => | 72.92 |  | Valor com BDI => |  | 421.2
3.1.3.1.3.3 | Código | Banco | Descrição | Tipo |  | Und | Quant. | Valor Unit | Total
Composição | 150068 | SBC | VIDRO LAMINADO INCOLOR 10mm ENGAVETADO COM MASSA | VIDROS |  | m² | 1 | 475.92 | 475.92
Composição Auxiliar | 88243 | SINAPI | AJUDANTE ESPECIALIZADO COM ENCARGOS COMPLEMENTARES | SEDI - SERVIÇOS DIVERSOS |  | H | 0.793 | 19.7 | 15.62
Composição Auxiliar | 88325 | SINAPI | VIDRACEIRO COM ENCARGOS COMPLEMENTARES | SEDI - SERVIÇOS DIVERSOS |  | H | 0.907 | 23.17 | 21.01
Insumo | 008430 | SBC | MASSA COMUM DE VIDRACEIRO | Material |  | KG | 0.359 | 15.07 | 5.41
Insumo | 068120 | SBC | VIDRO LAMINADO INCOLOR 6mm (2 x 3mm) | Material |  | m² | 1.1 | 394.44 | 433.88
|  |  |  | MO sem LS => | 11.8826 | LS => | 13.09 | MO com LS => | 24.97
|  |  |  | Valor do BDI => | 99.65 |  | Valor com BDI => |  | 575.57
3.1.3.1.4.1 | Código | Banco | Descrição | Tipo |  | Und | Quant. | Valor Unit | Total
Composição | 94228 | SINAPI | CALHA EM CHAPA DE AÇO GALVANIZADO NÚMERO 24, DESENVOLVIMENTO DE 50 CM, INCLUSO TRANSPORTE VERTICAL. AF_07/2019 | COBE - COBERTURA |  | M | 1 | 110.57 | 110.57
Composição Auxiliar | 93281 | SINAPI | GUINCHO ELÉTRICO DE COLUNA, CAPACIDADE 400 KG, COM MOTO FREIO, MOTOR TRIFÁSICO DE 1,25 CV - CHP DIURNO. AF_03/2016 | CHOR - CUSTOS HORÁRIOS DE MÁQUINAS E EQUIPAMENTOS |  | CHP | 0.0132 | 20.81 | 0.27
Composição Auxiliar | 93282 | SINAPI | GUINCHO ELÉTRICO DE COLUNA, CAPACIDADE 400 KG, COM MOTO FREIO, MOTOR TRIFÁSICO DE 1,25 CV - CHI DIURNO. AF_03/2016 | CHOR - CUSTOS HORÁRIOS DE MÁQUINAS E EQUIPAMENTOS |  | CHI | 0.0183 | 19.91 | 0.36
Composição Auxiliar | 88316 | SINAPI | SERVENTE COM ENCARGOS COMPLEMENTARES | SEDI - SERVIÇOS DIVERSOS |  | H | 0.371 | 18.65 | 6.91
Composição Auxiliar | 88323 | SINAPI | TELHADISTA COM ENCARGOS COMPLEMENTARES | SEDI - SERVIÇOS DIVERSOS |  | H | 0.277 | 24.6 | 6.81
Insumo | 00040783 | SINAPI | CALHA QUADRADA DE CHAPA DE ACO GALVANIZADA NUM 24, CORTE 50 CM | Material |  | M | 1.05 | 72.93 | 76.57
Insumo | 00005104 | SINAPI | REBITE DE ALUMINIO VAZADO DE REPUXO, 3,2 X 8 MM (1KG = 1025 UNIDADES) | Material |  | KG | 0.0024 | 75.3 | 0.18
Insumo | 00005061 | SINAPI | PREGO DE ACO POLIDO COM CABECA 18 X 27 (2 1/2 X 10) | Material |  | KG | 0.013 | 24.5 | 0.31
Insumo | 00000142 | SINAPI | SELANTE ELASTICO MONOCOMPONENTE A BASE DE POLIURETANO (PU) PARA JUNTAS DIVERSAS | Material |  | 310ML | 0.081 | 42.06 | 3.4
Insumo | 00013388 | SINAPI | SOLDA EM BARRA DE ESTANHO-CHUMBO 50/50 | Material |  | KG | 0.09 | 175.19 | 15.76
|  |  |  | MO sem LS => | 4.6445 | LS => | 5.12 | MO com LS => | 9.76
|  |  |  | Valor do BDI => | 23.15 |  | Valor com BDI => |  | 133.72
3.1.3.1.4.2 | Código | Banco | Descrição | Tipo |  | Und | Quant. | Valor Unit | Total
Composição | 94213 ADPT1 | Próprio | COBERTURA EM TELHA TRAPEZOIDAL DE AÇO ZINCADO PRÉ-PINTADA, PLANA, MODELO LR25 X LARGURA ÚTIL DE 1025 MM, ESP.=0,8 MM COR EXTERNA BRANCA RAL 9010 E INTERNAMENTE CINZA RL 7035 | SEDI - SERVIÇOS DIVERSOS |  | m² | 1 | 166.06 | 166.06
Composição Auxiliar | 88316 | SINAPI | SERVENTE COM ENCARGOS COMPLEMENTARES | SEDI - SERVIÇOS DIVERSOS |  | H | 0.097 | 18.65 | 1.8
Composição Auxiliar | 88323 | SINAPI | TELHADISTA COM ENCARGOS COMPLEMENTARES | SEDI - SERVIÇOS DIVERSOS |  | H | 0.091 | 24.6 | 2.23
Composição Auxiliar | 93281 | SINAPI | GUINCHO ELÉTRICO DE COLUNA, CAPACIDADE 400 KG, COM MOTO FREIO, MOTOR TRIFÁSICO DE 1,25 CV - CHP DIURNO. AF_03/2016 | CHOR - CUSTOS HORÁRIOS DE MÁQUINAS E EQUIPAMENTOS |  | CHP | 0.0009 | 20.81 | 0.01
Composição Auxiliar | 93282 | SINAPI | GUINCHO ELÉTRICO DE COLUNA, CAPACIDADE 400 KG, COM MOTO FREIO, MOTOR TRIFÁSICO DE 1,25 CV - CHI DIURNO. AF_03/2016 | CHOR - CUSTOS HORÁRIOS DE MÁQUINAS E EQUIPAMENTOS |  | CHI | 0.0013 | 19.91 | 0.02
Insumo | 00011029 | SINAPI | HASTE RETA PARA GANCHO DE FERRO GALVANIZADO, COM ROSCA 1/4 " X 30 CM PARA FIXACAO DE TELHA METALICA, INCLUI PORCA E ARRUELAS DE VEDACAO | Material |  | CJ | 4.15 | 2.54 | 10.54
Insumo | IN0148 | Próprio | Cobertura em Telha trapezoidal de aço zincado pré-pintada, plana, modelo LR25 x Largura útil de 1025 mm, esp.=0,8 mm cor externa branca RAL 9010 e internamente cinza RL 7035 | Material |  | m² | 1.166 | 129.9 | 151.46
|  |  |  | MO sem LS => | 1.3277 | LS => | 1.46 | MO com LS => | 2.79
|  |  |  | Valor do BDI => | 34.77 |  | Valor com BDI => |  | 200.83
Observação
Composição SINAPI 94213 adaptada com substituição do insumo principal por insumo cotado, mantendo os coeficientes.
3.1.3.1.4.3 | Código | Banco | Descrição | Tipo |  | Und | Quant. | Valor Unit | Total
Composição | 94213 ADPT2 | Próprio | COBERTURA EM TELHA TRAPEZOIDAL CALANDRADA DE AÇO ZINCADO PRÉ PINTADA, PLANA, MODELO LR 25, LARGURA ÚTIL DE 1025 MM, ESP = 0,8 MM, COR EXTERNA BRANCA RAL 9010 E INTERNAMENTE CINZA RAL 7035 | SEDI - SERVIÇOS DIVERSOS |  | m² | 1 | 241.79 | 241.79
Composição Auxiliar | 88316 | SINAPI | SERVENTE COM ENCARGOS COMPLEMENTARES | SEDI - SERVIÇOS DIVERSOS |  | H | 0.097 | 18.65 | 1.8
Composição Auxiliar | 88323 | SINAPI | TELHADISTA COM ENCARGOS COMPLEMENTARES | SEDI - SERVIÇOS DIVERSOS |  | H | 0.091 | 24.6 | 2.23
Composição Auxiliar | 93281 | SINAPI | GUINCHO ELÉTRICO DE COLUNA, CAPACIDADE 400 KG, COM MOTO FREIO, MOTOR TRIFÁSICO DE 1,25 CV - CHP DIURNO. AF_03/2016 | CHOR - CUSTOS HORÁRIOS DE MÁQUINAS E EQUIPAMENTOS |  | CHP | 0.0009 | 20.81 | 0.01
Composição Auxiliar | 93282 | SINAPI | GUINCHO ELÉTRICO DE COLUNA, CAPACIDADE 400 KG, COM MOTO FREIO, MOTOR TRIFÁSICO DE 1,25 CV - CHI DIURNO. AF_03/2016 | CHOR - CUSTOS HORÁRIOS DE MÁQUINAS E EQUIPAMENTOS |  | CHI | 0.0013 | 19.91 | 0.02
Insumo | 00011029 | SINAPI | HASTE RETA PARA GANCHO DE FERRO GALVANIZADO, COM ROSCA 1/4 " X 30 CM PARA FIXACAO DE TELHA METALICA, INCLUI PORCA E ARRUELAS DE VEDACAO | Material |  | CJ | 4.15 | 2.54 | 10.54
Insumo | IN0149 | Próprio | Cobertura em telha trapezoidal calandrada de aço zincado pré pintada, plana, modelo LR 25, largura útil de 1025 mm, esp = 0,8 mm, cor externa branca RAL 9010 e internamente cinza RAL 7035 | Material |  | m² | 1.166 | 194.85 | 227.19
|  |  |  | MO sem LS => | 1.3277 | LS => | 1.46 | MO com LS => | 2.79
|  |  |  | Valor do BDI => | 50.63 |  | Valor com BDI => |  | 292.42
Observação
Composição SINAPI 94213 adaptada com substituição do insumo principal por insumo cotado, mantendo os coeficientes.
3.1.3.1.4.4 | Código | Banco | Descrição | Tipo |  | Und | Quant. | Valor Unit | Total
Composição | 75220 ADPT | Próprio | CUMEEIRA LISA DE AÇO ZINCADO PRÉ PINTADA, LARGURA DE 600MM E ESP = 0,65MM, COR EXTERNA BRANCA RAL 9010 E INTERNAMENTE CINZA RAL 7035 | SEDI - SERVIÇOS DIVERSOS |  | M | 1 | 117.91 | 117.91
Composição Auxiliar | 88316 | SINAPI | SERVENTE COM ENCARGOS COMPLEMENTARES | SEDI - SERVIÇOS DIVERSOS |  | H | 0.12 | 18.65 | 2.23
Composição Auxiliar | 88323 | SINAPI | TELHADISTA COM ENCARGOS COMPLEMENTARES | SEDI - SERVIÇOS DIVERSOS |  | H | 0.12 | 24.6 | 2.95
Insumo | IN0150 | Próprio | Cumeeira Lisa de aço zincado pré pintada, comprimento de 3000mm, largura de 600mm e esp = 0,65mm, cor externa branca RAL 9010 e internamente cinza RAL 7035 | Material |  | m | 1.05 | 107.37 | 112.73
|  |  |  | MO sem LS => | 1.6893 | LS => | 1.86 | MO com LS => | 3.55
|  |  |  | Valor do BDI => | 24.69 |  | Valor com BDI => |  | 142.6
Observação
Composição SINAPI 75220 adaptada com coeficientes da data-base 06/2019 e preços dos insumos da data-base atual. Alteração do insumo principal por insumo cotado. Coeficiente da cumeeira alterado para 1,05 (5% de perda conforme composições de rufo), pois agora a unidade de medida do insumo é m e não m2.
3.1.3.1.4.5 | Código | Banco | Descrição | Tipo |  | Und | Quant. | Valor Unit | Total
Composição | 94231 ADPT1 | Próprio | RUFO LATERAL INFERIOR DE AÇO ZINCADO PRÉ PINTADA, LARGURA DE 400MM E ESP = 0,65MM, COR EXTERNA BRANCA RAL 9010 E INTERNAMENTE CINZA RAL 7035 | SEDI - SERVIÇOS DIVERSOS |  | M | 1 | 107.67 | 107.67
Composição Auxiliar | 88316 | SINAPI | SERVENTE COM ENCARGOS COMPLEMENTARES | SEDI - SERVIÇOS DIVERSOS |  | H | 0.207 | 18.65 | 3.86
Composição Auxiliar | 88323 | SINAPI | TELHADISTA COM ENCARGOS COMPLEMENTARES | SEDI - SERVIÇOS DIVERSOS |  | H | 0.112 | 24.6 | 2.75
Composição Auxiliar | 93281 | SINAPI | GUINCHO ELÉTRICO DE COLUNA, CAPACIDADE 400 KG, COM MOTO FREIO, MOTOR TRIFÁSICO DE 1,25 CV - CHP DIURNO. AF_03/2016 | CHOR - CUSTOS HORÁRIOS DE MÁQUINAS E EQUIPAMENTOS |  | CHP | 0.0132 | 20.81 | 0.27
Composição Auxiliar | 93282 | SINAPI | GUINCHO ELÉTRICO DE COLUNA, CAPACIDADE 400 KG, COM MOTO FREIO, MOTOR TRIFÁSICO DE 1,25 CV - CHI DIURNO. AF_03/2016 | CHOR - CUSTOS HORÁRIOS DE MÁQUINAS E EQUIPAMENTOS |  | CHI | 0.0183 | 19.91 | 0.36
Insumo | 00000142 | SINAPI | SELANTE ELASTICO MONOCOMPONENTE A BASE DE POLIURETANO (PU) PARA JUNTAS DIVERSAS | Material |  | 310ML | 0.198 | 42.06 | 8.32
Insumo | 00005061 | SINAPI | PREGO DE ACO POLIDO COM CABECA 18 X 27 (2 1/2 X 10) | Material |  | KG | 0.006 | 24.5 | 0.14
Insumo | 00005104 | SINAPI | REBITE DE ALUMINIO VAZADO DE REPUXO, 3,2 X 8 MM (1KG = 1025 UNIDADES) | Material |  | KG | 0.0012 | 75.3 | 0.09
Insumo | 00013388 | SINAPI | SOLDA EM BARRA DE ESTANHO-CHUMBO 50/50 | Material |  | KG | 0.045 | 175.19 | 7.88
Insumo | IN0151 | Próprio | Rufo Lateral Inferior de aço zincado pré pintada, comprimento de 3000mm, largura de 400mm e esp = 0,65mm, cor externa branca RAL 9010 e internamente cinza RAL 7035 | Material |  | m | 1.05 | 80 | 84
|  |  |  | MO sem LS => | 2.3175 | LS => | 2.55 | MO com LS => | 4.87
|  |  |  | Valor do BDI => | 22.54 |  | Valor com BDI => |  | 130.21
Observação
Composição SINAPI 94231 adaptada com substituição do insumo principal por insumo cotado, mantendo os coeficientes.
3.1.3.1.4.6 | Código | Banco | Descrição | Tipo |  | Und | Quant. | Valor Unit | Total
Composição | 94231 ADPT2 | Próprio | RUFO LATERAL SUPERIOR DE AÇO ZINCADO PRÉ PINTADA, LARGURA DE 400MM E ESP = 0,65MM, COR EXTERNA BRANCA RAL 9010 E INTERNAMENTE CINZA RAL 7035 | SEDI - SERVIÇOS DIVERSOS |  | M | 1 | 107.67 | 107.67
Composição Auxiliar | 88316 | SINAPI | SERVENTE COM ENCARGOS COMPLEMENTARES | SEDI - SERVIÇOS DIVERSOS |  | H | 0.207 | 18.65 | 3.86
Composição Auxiliar | 88323 | SINAPI | TELHADISTA COM ENCARGOS COMPLEMENTARES | SEDI - SERVIÇOS DIVERSOS |  | H | 0.112 | 24.6 | 2.75
Composição Auxiliar | 93281 | SINAPI | GUINCHO ELÉTRICO DE COLUNA, CAPACIDADE 400 KG, COM MOTO FREIO, MOTOR TRIFÁSICO DE 1,25 CV - CHP DIURNO. AF_03/2016 | CHOR - CUSTOS HORÁRIOS DE MÁQUINAS E EQUIPAMENTOS |  | CHP | 0.0132 | 20.81 | 0.27
Composição Auxiliar | 93282 | SINAPI | GUINCHO ELÉTRICO DE COLUNA, CAPACIDADE 400 KG, COM MOTO FREIO, MOTOR TRIFÁSICO DE 1,25 CV - CHI DIURNO. AF_03/2016 | CHOR - CUSTOS HORÁRIOS DE MÁQUINAS E EQUIPAMENTOS |  | CHI | 0.0183 | 19.91 | 0.36
Insumo | 00000142 | SINAPI | SELANTE ELASTICO MONOCOMPONENTE A BASE DE POLIURETANO (PU) PARA JUNTAS DIVERSAS | Material |  | 310ML | 0.198 | 42.06 | 8.32
Insumo | 00005061 | SINAPI | PREGO DE ACO POLIDO COM CABECA 18 X 27 (2 1/2 X 10) | Material |  | KG | 0.006 | 24.5 | 0.14
Insumo | 00005104 | SINAPI | REBITE DE ALUMINIO VAZADO DE REPUXO, 3,2 X 8 MM (1KG = 1025 UNIDADES) | Material |  | KG | 0.0012 | 75.3 | 0.09
Insumo | 00013388 | SINAPI | SOLDA EM BARRA DE ESTANHO-CHUMBO 50/50 | Material |  | KG | 0.045 | 175.19 | 7.88
Insumo | IN0152 | Próprio | Rufo Lateral Superior de aço zincado pré pintada, comprimento de 3000mm, largura de 400mm e esp = 0,65mm, cor externa branca RAL 9010 e internamente cinza RAL 7035 | Material |  | m | 1.05 | 80 | 84
|  |  |  | MO sem LS => | 2.3175 | LS => | 2.55 | MO com LS => | 4.87
|  |  |  | Valor do BDI => | 22.54 |  | Valor com BDI => |  | 130.21
Observação
Composição SINAPI 94231 adaptada com substituição do insumo principal por insumo cotado, mantendo os coeficientes.
3.1.3.1.5.1.1.1 | Código | Banco | Descrição | Tipo |  | Und | Quant. | Valor Unit | Total
Composição | 98679 | SINAPI | PISO CIMENTADO, TRAÇO 1:3 (CIMENTO E AREIA), ACABAMENTO LISO, ESPESSURA 2,0 CM, PREPARO MECÂNICO DA ARGAMASSA. AF_09/2020 | PISO - PISOS |  | m² | 1 | 34.66 | 34.66
Composição Auxiliar | 87298 | SINAPI | ARGAMASSA TRAÇO 1:3 (EM VOLUME DE CIMENTO E AREIA MÉDIA ÚMIDA) PARA CONTRAPISO, PREPARO MECÂNICO COM BETONEIRA 400 L. AF_08/2019 | SEDI - SERVIÇOS DIVERSOS |  | m³ | 0.031 | 650.9 | 20.17
Composição Auxiliar | 88309 | SINAPI | PEDREIRO COM ENCARGOS COMPLEMENTARES | SEDI - SERVIÇOS DIVERSOS |  | H | 0.354 | 25.09 | 8.88
Composição Auxiliar | 88316 | SINAPI | SERVENTE COM ENCARGOS COMPLEMENTARES | SEDI - SERVIÇOS DIVERSOS |  | H | 0.177 | 18.65 | 3.3
Insumo | 00001379 | SINAPI | CIMENTO PORTLAND COMPOSTO CP II-32 | Material |  | KG | 0.5 | 0.62 | 0.31
Insumo | 00003671 | SINAPI | JUNTA PLASTICA DE DILATACAO PARA PISOS, COR CINZA, 17 X 3 MM (ALTURA X ESPESSURA) | Material |  | M | 1.67 | 1.2 | 2
|  |  |  | MO sem LS => | 4.892 | LS => | 5.39 | MO com LS => | 10.28
|  |  |  | Valor do BDI => | 7.25 |  | Valor com BDI => |  | 41.91
3.1.3.1.5.1.1.2 | Código | Banco | Descrição | Tipo |  | Und | Quant. | Valor Unit | Total
Composição | 87630 | SINAPI | CONTRAPISO EM ARGAMASSA TRAÇO 1:4 (CIMENTO E AREIA), PREPARO MECÂNICO COM BETONEIRA 400 L, APLICADO EM ÁREAS SECAS SOBRE LAJE, ADERIDO, ACABAMENTO NÃO REFORÇADO, ESPESSURA 3CM. AF_07/2021 | PISO - PISOS |  | m² | 1 | 37.88 | 37.88
Composição Auxiliar | 87301 | SINAPI | ARGAMASSA TRAÇO 1:4 (EM VOLUME DE CIMENTO E AREIA MÉDIA ÚMIDA) PARA CONTRAPISO, PREPARO MECÂNICO COM BETONEIRA 400 L. AF_08/2019 | SEDI - SERVIÇOS DIVERSOS |  | m³ | 0.0431 | 603.57 | 26.01
Composição Auxiliar | 88316 | SINAPI | SERVENTE COM ENCARGOS COMPLEMENTARES | SEDI - SERVIÇOS DIVERSOS |  | H | 0.123 | 18.65 | 2.29
Composição Auxiliar | 88309 | SINAPI | PEDREIRO COM ENCARGOS COMPLEMENTARES | SEDI - SERVIÇOS DIVERSOS |  | H | 0.245 | 25.09 | 6.14
Insumo | 00007334 | SINAPI | ADITIVO ADESIVO LIQUIDO PARA ARGAMASSAS DE REVESTIMENTOS CIMENTICIOS | Material |  | L | 0.21 | 14.91 | 3.13
Insumo | 00001379 | SINAPI | CIMENTO PORTLAND COMPOSTO CP II-32 | Material |  | KG | 0.5 | 0.62 | 0.31
|  |  |  | MO sem LS => | 4.083 | LS => | 4.5 | MO com LS => | 8.58
|  |  |  | Valor do BDI => | 7.93 |  | Valor com BDI => |  | 45.81
3.1.3.1.5.1.1.3 | Código | Banco | Descrição | Tipo |  | Und | Quant. | Valor Unit | Total
Composição | 87755 | SINAPI | CONTRAPISO EM ARGAMASSA TRAÇO 1:4 (CIMENTO E AREIA), PREPARO MECÂNICO COM BETONEIRA 400 L, APLICADO EM ÁREAS MOLHADAS SOBRE IMPERMEABILIZAÇÃO, ACABAMENTO NÃO REFORÇADO, ESPESSURA 3CM. AF_07/2021 | PISO - PISOS |  | m² | 1 | 46.57 | 46.57
Composição Auxiliar | 87301 | SINAPI | ARGAMASSA TRAÇO 1:4 (EM VOLUME DE CIMENTO E AREIA MÉDIA ÚMIDA) PARA CONTRAPISO, PREPARO MECÂNICO COM BETONEIRA 400 L. AF_08/2019 | SEDI - SERVIÇOS DIVERSOS |  | m³ | 0.0431 | 603.57 | 26.01
Composição Auxiliar | 88309 | SINAPI | PEDREIRO COM ENCARGOS COMPLEMENTARES | SEDI - SERVIÇOS DIVERSOS |  | H | 0.589 | 25.09 | 14.77
Composição Auxiliar | 88316 | SINAPI | SERVENTE COM ENCARGOS COMPLEMENTARES | SEDI - SERVIÇOS DIVERSOS |  | H | 0.294 | 18.65 | 5.48
Insumo | 00001379 | SINAPI | CIMENTO PORTLAND COMPOSTO CP II-32 | Material |  | KG | 0.5 | 0.62 | 0.31
|  |  |  | MO sem LS => | 8.0232 | LS => | 8.84 | MO com LS => | 16.86
|  |  |  | Valor do BDI => | 9.75 |  | Valor com BDI => |  | 56.32
3.1.3.1.5.1.2.1 | Código | Banco | Descrição | Tipo |  | Und | Quant. | Valor Unit | Total
Composição | 120375 | SBC | CERAMICA 11,6x24CM CINZA CLARO GAIL | REVESTIMENTOS INTERNOS |  | m² | 1 | 243.49 | 243.49
Composição Auxiliar | 88256 | SINAPI | AZULEJISTA OU LADRILHISTA COM ENCARGOS COMPLEMENTARES | SEDI - SERVIÇOS DIVERSOS |  | H | 1.616 | 25 | 40.4
Composição Auxiliar | 88243 | SINAPI | AJUDANTE ESPECIALIZADO COM ENCARGOS COMPLEMENTARES | SEDI - SERVIÇOS DIVERSOS |  | H | 1.714 | 19.7 | 33.76
Insumo | 005433 | SBC | ARGAMASSA PARA PISOS INDUSTRIAIS GAIL | Material |  | KG | 6.1 | 4.99 | 30.43
Insumo | 011080 | SBC | CERAMICA 11,6x24cm CINZA CLARO GAIL | Material |  | m² | 1.1 | 105.3 | 115.83
Insumo | 745822 | SBC | REJUNTE INDUSTRIAL ALUMINOSO GAIL | Material |  | KG | 0.65 | 35.5 | 23.07
|  |  |  | MO sem LS => | 24.4361 | LS => | 26.91 | MO com LS => | 51.35
|  |  |  | Valor do BDI => | 50.98 |  | Valor com BDI => |  | 294.47
3.1.3.1.5.1.3.1 | Código | Banco | Descrição | Tipo |  | Und | Quant. | Valor Unit | Total
Composição | 98554 | SINAPI | IMPERMEABILIZAÇÃO DE SUPERFÍCIE COM MEMBRANA À BASE DE RESINA ACRÍLICA, 3 DEMÃOS. AF_06/2018 | IMPE - IMPERMEABILIZAÇÕES E PROTEÇÕES DIVERSAS |  | m² | 1 | 50.7 | 50.7
Composição Auxiliar | 88243 | SINAPI | AJUDANTE ESPECIALIZADO COM ENCARGOS COMPLEMENTARES | SEDI - SERVIÇOS DIVERSOS |  | H | 0.117 | 19.7 | 2.3
Composição Auxiliar | 88270 | SINAPI | IMPERMEABILIZADOR COM ENCARGOS COMPLEMENTARES | SEDI - SERVIÇOS DIVERSOS |  | H | 0.578 | 25.09 | 14.5
Insumo | 00043147 | SINAPI | MEMBRANA IMPERMEABILIZANTE ACRILICA MONOCOMPONENTE | Material |  | KG | 1.2 | 28.25 | 33.9
|  |  |  | MO sem LS => | 5.7152 | LS => | 6.29 | MO com LS => | 12.01
|  |  |  | Valor do BDI => | 10.61 |  | Valor com BDI => |  | 61.31
3.1.3.1.5.1.3.2 | Código | Banco | Descrição | Tipo |  | Und | Quant. | Valor Unit | Total
Composição | 98671 ADPT2 | Próprio | PISO EM GRANITO CINZA ANDORINHA, COM ACABAMENTO LEVIGADO, ESP=2 CM - FORNECIMENTO E INSTALAÇÃO. | SEDI - SERVIÇOS DIVERSOS |  | m² | 1 | 237.9 | 237.9
Composição Auxiliar | 88274 | SINAPI | MARMORISTA/GRANITEIRO COM ENCARGOS COMPLEMENTARES | SEDI - SERVIÇOS DIVERSOS |  | H | 1.188 | 25 | 29.7
Composição Auxiliar | 88316 | SINAPI | SERVENTE COM ENCARGOS COMPLEMENTARES | SEDI - SERVIÇOS DIVERSOS |  | H | 0.594 | 18.65 | 11.07
Insumo | 00034357 | SINAPI | REJUNTE CIMENTICIO, QUALQUER COR | Material |  | KG | 0.14 | 3.22 | 0.45
Insumo | 00037595 | SINAPI | ARGAMASSA COLANTE TIPO AC III | Material |  | KG | 8.62 | 1.69 | 14.56
Insumo | IN0207 | Próprio | PISO EM GRANITO CINZA ANDORINHA, COM ACABAMENTO LEVIGADO 40 X 40 CM E ESP=2 CM SOBRE PISO REGULARIZADO , COM JUNTAS SECAS. | Material |  | m² | 1.16 | 157 | 182.12
|  |  |  | MO sem LS => | 13.5767 | LS => | 14.95 | MO com LS => | 28.53
|  |  |  | Valor do BDI => | 49.81 |  | Valor com BDI => |  | 287.71
Observação
Composição SINAPI 98671 adaptada com a substituição do insumo 10841 por insumo cotado.
3.1.3.1.5.1.3.3 | Código | Banco | Descrição | Tipo |  | Und | Quant. | Valor Unit | Total
Composição | 98671 ADPT3 | Próprio | PISO EM GRANITO CINZA ANDORINHA, COM ACABAMENTO LEVIGADO, ESP=3 CM - FORNECIMENTO E INSTALAÇÃO. | SEDI - SERVIÇOS DIVERSOS |  | m² | 1 | 315.75 | 315.75
Composição Auxiliar | 88274 | SINAPI | MARMORISTA/GRANITEIRO COM ENCARGOS COMPLEMENTARES | SEDI - SERVIÇOS DIVERSOS |  | H | 1.188 | 25 | 29.7
Composição Auxiliar | 88316 | SINAPI | SERVENTE COM ENCARGOS COMPLEMENTARES | SEDI - SERVIÇOS DIVERSOS |  | H | 0.594 | 18.65 | 11.07
Insumo | 00034357 | SINAPI | REJUNTE CIMENTICIO, QUALQUER COR | Material |  | KG | 0.14 | 3.22 | 0.45
Insumo | 00037595 | SINAPI | ARGAMASSA COLANTE TIPO AC III | Material |  | KG | 8.62 | 1.69 | 14.56
Insumo | IN0208 | Próprio | PISO EM GRANITO CINZA ANDORINHA, COM ACABAMENTO LEVIGADO ESP=3 CM E DIMENSÕES VARIADAS SOBRE PISO REGULARIZADO, COM JUNTAS SECAS PARA INSTALAÇÃO EM ESCADAS | Material |  | m² | 1.16 | 224.12 | 259.97
|  |  |  | MO sem LS => | 13.5767 | LS => | 14.95 | MO com LS => | 28.53
|  |  |  | Valor do BDI => | 66.11 |  | Valor com BDI => |  | 381.86
Observação
Composição SINAPI 98671 adaptada com a substituição do insumo 10841 por insumo cotado.
3.1.3.1.5.1.3.4 | Código | Banco | Descrição | Tipo |  | Und | Quant. | Valor Unit | Total
Composição | 98671 ADPT1 | Próprio | PISO EM GRANITO CINZA ANDORINHA, COM ACABAMENTO FLAMEADO, ESP=3 CM - FORNECIMENTO E INSTALAÇÃO. | SEDI - SERVIÇOS DIVERSOS |  | m² | 1 | 309.44 | 309.44
Composição Auxiliar | 88274 | SINAPI | MARMORISTA/GRANITEIRO COM ENCARGOS COMPLEMENTARES | SEDI - SERVIÇOS DIVERSOS |  | H | 1.188 | 25 | 29.7
Composição Auxiliar | 88316 | SINAPI | SERVENTE COM ENCARGOS COMPLEMENTARES | SEDI - SERVIÇOS DIVERSOS |  | H | 0.594 | 18.65 | 11.07
Insumo | 00034357 | SINAPI | REJUNTE CIMENTICIO, QUALQUER COR | Material |  | KG | 0.14 | 3.22 | 0.45
Insumo | 00037595 | SINAPI | ARGAMASSA COLANTE TIPO AC III | Material |  | KG | 8.62 | 1.69 | 14.56
Insumo | IN0209 | Próprio | PISO EM GRANITO CINZA ANDORINHA, COM ACABAMENTO FLAMEADO NAS DIMENSÕES 100 X 40 CM, ESP=3 CM E DIMENSÕES VARIADAS SOBRE PISO REGULARIZADO, COM JUNTAS SECAS | Material |  | m² | 1.16 | 218.68 | 253.66
|  |  |  | MO sem LS => | 13.5767 | LS => | 14.95 | MO com LS => | 28.53
|  |  |  | Valor do BDI => | 64.79 |  | Valor com BDI => |  | 374.23
Observação
Composição SINAPI 98671 adaptada com a substituição do insumo 10841 por insumo cotado.
3.1.3.1.5.1.3.5 | Código | Banco | Descrição | Tipo |  | Und | Quant. | Valor Unit | Total
Composição | 98697 ADPT | Próprio | RODAPÉ EM GRANITO CINZA ANDORINHA, ALTURA 7 CM, ESP=1,5 CM - FORNECIMENTO E INSTALAÇÃO. | SEDI - SERVIÇOS DIVERSOS |  | M | 1 | 37.17 | 37.17
Composição Auxiliar | 88274 | SINAPI | MARMORISTA/GRANITEIRO COM ENCARGOS COMPLEMENTARES | SEDI - SERVIÇOS DIVERSOS |  | H | 0.299 | 25 | 7.47
Composição Auxiliar | 88316 | SINAPI | SERVENTE COM ENCARGOS COMPLEMENTARES | SEDI - SERVIÇOS DIVERSOS |  | H | 0.15 | 18.65 | 2.79
Insumo | 00034357 | SINAPI | REJUNTE CIMENTICIO, QUALQUER COR | Material |  | KG | 0.084 | 3.22 | 0.27
Insumo | 00037595 | SINAPI | ARGAMASSA COLANTE TIPO AC III | Material |  | KG | 0.603 | 1.69 | 1.01
Insumo | IN0210 | Próprio | RODAPÉ DE GRANITO CINZA ANDORINHA, 40 X 7 CM E ESP=1,5 CM | Material |  | m² | 1.04 | 24.65 | 25.63
|  |  |  | MO sem LS => | 3.412 | LS => | 3.76 | MO com LS => | 7.17
|  |  |  | Valor do BDI => | 7.78 |  | Valor com BDI => |  | 44.95
Observação
Composição SINAPI 98697 adaptada com substituição do insumo principal por insumo cotado, mantendo os coeficientes.
3.1.3.1.5.1.3.6 | Código | Banco | Descrição | Tipo |  | Und | Quant. | Valor Unit | Total
Composição | 98671 ADPT4 | Próprio | PISO EM GRANITO CINZA ANDORINHA, COM ACABAMENTO POLIDO, ESP=2 CM - FORNECIMENTO E INSTALAÇÃO. | SEDI - SERVIÇOS DIVERSOS |  | m² | 1 | 237.35 | 237.35
Composição Auxiliar | 88274 | SINAPI | MARMORISTA/GRANITEIRO COM ENCARGOS COMPLEMENTARES | SEDI - SERVIÇOS DIVERSOS |  | H | 1.188 | 25 | 29.7
Composição Auxiliar | 88316 | SINAPI | SERVENTE COM ENCARGOS COMPLEMENTARES | SEDI - SERVIÇOS DIVERSOS |  | H | 0.594 | 18.65 | 11.07
Insumo | 00034357 | SINAPI | REJUNTE CIMENTICIO, QUALQUER COR | Material |  | KG | 0.14 | 3.22 | 0.45
Insumo | 00037595 | SINAPI | ARGAMASSA COLANTE TIPO AC III | Material |  | KG | 8.62 | 1.69 | 14.56
Insumo | IN0211 | Próprio | PISO EM GRANITO CINZA ANDORINHA, COM ACABAMENTO POLIDO 40 X 40 CM E ESP=2 CM SOBRE PISO REGULARIZADO , COM JUNTAS SECAS. | Material |  | m² | 1.16 | 156.53 | 181.57
|  |  |  | MO sem LS => | 13.5767 | LS => | 14.95 | MO com LS => | 28.53
|  |  |  | Valor do BDI => | 49.7 |  | Valor com BDI => |  | 287.05
Observação
Composição SINAPI 98671 adaptada com a substituição do insumo 10841 por insumo cotado.
3.1.3.1.5.1.4.1 | Código | Banco | Descrição | Tipo |  | Und | Quant. | Valor Unit | Total
Composição | 101733 | SINAPI | PISO DE BORRACHA PASTILHADO/FRISADO, ESPESSURA 7MM, ASSENTADO COM ARGAMASSA. AF_09/2020 | PISO - PISOS |  | m² | 1 | 258.67 | 258.67
Composição Auxiliar | 88309 | SINAPI | PEDREIRO COM ENCARGOS COMPLEMENTARES | SEDI - SERVIÇOS DIVERSOS |  | H | 0.7535 | 25.09 | 18.9
Composição Auxiliar | 88316 | SINAPI | SERVENTE COM ENCARGOS COMPLEMENTARES | SEDI - SERVIÇOS DIVERSOS |  | H | 0.314 | 18.65 | 5.85
Insumo | 00000370 | SINAPI | AREIA MEDIA - POSTO JAZIDA/FORNECEDOR (RETIRADO NA JAZIDA, SEM TRANSPORTE) | Material |  | m³ | 0.0016 | 164.95 | 0.26
Insumo | 00001379 | SINAPI | CIMENTO PORTLAND COMPOSTO CP II-32 | Material |  | KG | 5.93 | 0.62 | 3.67
Insumo | 00044396 | SINAPI | COLA BRANCA BASE PVA | Material |  | KG | 0.175 | 43.53 | 7.61
Insumo | 00004796 | SINAPI | PISO DE BORRACHA FRISADO OU PASTILHADO, PRETO, EM PLACAS 50 X 50 CM, E = 7 MM, PARA ARGAMASSA | Material |  | m² | 1.06 | 209.8 | 222.38
|  |  |  | MO sem LS => | 8.285 | LS => | 9.13 | MO com LS => | 17.41
|  |  |  | Valor do BDI => | 54.16 |  | Valor com BDI => |  | 312.83
3.1.3.1.5.1.4.2 | Código | Banco | Descrição | Tipo |  | Und | Quant. | Valor Unit | Total
Composição | 202346 | SBC | TAPETE BORRACHA P/SINALIZAR ATENDIMENTO PREFERENCIAL 1,20X80 | ACESSIBILIDADE |  | UN | 1 | 189.9 | 189.9
Insumo | 008377 | SBC | ACESSIBILIDADE - TAPETE BORRACHA P/SINALIZAR ATENDIMENTO PREFERENCIAL 50x70cm | Material |  | UN | 1 | 189.9 | 189.9
|  |  |  | MO sem LS => | 0 | LS => | 0 | MO com LS => | 0
|  |  |  | Valor do BDI => | 39.76 |  | Valor com BDI => |  | 229.66
3.1.3.1.5.1.4.3 | Código | Banco | Descrição | Tipo |  | Und | Quant. | Valor Unit | Total
Composição | 101742 | SINAPI | RODAPÉ BORRACHA LISO, ALTURA = 7CM, ESPESSURA = 2 MM, PARA ARGAMASSA. AF_09/2020 | PISO - PISOS |  | M | 1 | 55.58 | 55.58
Composição Auxiliar | 88309 | SINAPI | PEDREIRO COM ENCARGOS COMPLEMENTARES | SEDI - SERVIÇOS DIVERSOS |  | H | 0.6902 | 25.09 | 17.31
Composição Auxiliar | 88316 | SINAPI | SERVENTE COM ENCARGOS COMPLEMENTARES | SEDI - SERVIÇOS DIVERSOS |  | H | 0.2876 | 18.65 | 5.36
Insumo | 00037595 | SINAPI | ARGAMASSA COLANTE TIPO AC III | Material |  | KG | 0.6 | 1.69 | 1.01
Insumo | 00004803 | SINAPI | RODAPE DE BORRACHA LISO, H = 70 MM, E = *2* MM, PARA ARGAMASSA, PRETO | Material |  | M | 1.035 | 30.83 | 31.9
|  |  |  | MO sem LS => | 7.5902 | LS => | 8.36 | MO com LS => | 15.95
|  |  |  | Valor do BDI => | 11.63 |  | Valor com BDI => |  | 67.21
3.1.3.1.5.1.5.1 | Código | Banco | Descrição | Tipo |  | Und | Quant. | Valor Unit | Total
Composição | 202105 | SBC | PISO TATIL/ALERTA EM PLACA CONCRETO 40x40cm | ACESSIBILIDADE |  | m² | 1 | 899.18 | 899.18
Composição Auxiliar | 88316 | SINAPI | SERVENTE COM ENCARGOS COMPLEMENTARES | SEDI - SERVIÇOS DIVERSOS |  | H | 1.099 | 18.65 | 20.49
Insumo | 025822 | SBC | ACESSIBILIDADE - PISO TATIL/ALERTA PLACA CONCRETO 40x40cm | Material |  | m² | 6.25 | 140 | 875
Insumo | 087023 | SBC | ARGAMASSA PRONTA COLANTE CIMENTCOLA 4,5kg/m2 | Material |  | KG | 4.5 | 0.82 | 3.69
|  |  |  | MO sem LS => | 6.2006 | LS => | 6.83 | MO com LS => | 13.03
|  |  |  | Valor do BDI => | 188.28 |  | Valor com BDI => |  | 1087.46
3.1.3.1.5.1.5.2 | Código | Banco | Descrição | Tipo |  | Und | Quant. | Valor Unit | Total
Composição | M0401023 | Próprio | PISO PODOTÁTIL EM PLACA DE PORCELANATO (250X250X14,7mm), DIRECIONAL | SEDI - SERVIÇOS DIVERSOS |  | m² | 1 | 411.42 | 411.42
Composição Auxiliar | 88256 | SINAPI | AZULEJISTA OU LADRILHISTA COM ENCARGOS COMPLEMENTARES | SEDI - SERVIÇOS DIVERSOS |  | H | 0.95 | 25 | 23.75
Composição Auxiliar | 88316 | SINAPI | SERVENTE COM ENCARGOS COMPLEMENTARES | SEDI - SERVIÇOS DIVERSOS |  | H | 0.34 | 18.65 | 6.34
Insumo | 00034357 | SINAPI | REJUNTE CIMENTICIO, QUALQUER COR | Material |  | KG | 0.24 | 3.22 | 0.77
Insumo | 00037595 | SINAPI | ARGAMASSA COLANTE TIPO AC III | Material |  | KG | 8.62 | 1.69 | 14.56
Insumo | IN0100 | Próprio | Piso Porcelanato Tatil Direcional para deficientes visual 25x25cm | Material |  | m² | 1.1 | 332.73 | 366
|  |  |  | MO sem LS => | 10.0933 | LS => | 11.12 | MO com LS => | 21.21
|  |  |  | Valor do BDI => | 86.15 |  | Valor com BDI => |  | 497.57
Observação
Composição SINAPI 87258 adaptada com substituição do insumo principal por insumo cotado, mantendo os coeficientes.
3.1.3.1.5.1.5.3 | Código | Banco | Descrição | Tipo |  | Und | Quant. | Valor Unit | Total
Composição | M0401024 | Próprio | PISO PODOTÁTIL EM PLACA DE PORCELANATO (250X250X14,7mm), ALERTA | SEDI - SERVIÇOS DIVERSOS |  | m² | 1 | 411.42 | 411.42
Composição Auxiliar | 88256 | SINAPI | AZULEJISTA OU LADRILHISTA COM ENCARGOS COMPLEMENTARES | SEDI - SERVIÇOS DIVERSOS |  | H | 0.95 | 25 | 23.75
Composição Auxiliar | 88316 | SINAPI | SERVENTE COM ENCARGOS COMPLEMENTARES | SEDI - SERVIÇOS DIVERSOS |  | H | 0.34 | 18.65 | 6.34
Insumo | 00034357 | SINAPI | REJUNTE CIMENTICIO, QUALQUER COR | Material |  | KG | 0.24 | 3.22 | 0.77
Insumo | 00037595 | SINAPI | ARGAMASSA COLANTE TIPO AC III | Material |  | KG | 8.62 | 1.69 | 14.56
Insumo | IN0013 | Próprio | PISO TÁTIL DE PORCELANATO (250X250X14,7) MM | Material |  | m² | 1.1 | 332.73 | 366
|  |  |  | MO sem LS => | 10.0933 | LS => | 11.12 | MO com LS => | 21.21
|  |  |  | Valor do BDI => | 86.15 |  | Valor com BDI => |  | 497.57
Observação
Composição SINAPI 87258 adaptada com substituição do insumo principal por insumo cotado, mantendo os coeficientes.
3.1.3.1.5.1.6.1 | Código | Banco | Descrição | Tipo |  | Und | Quant. | Valor Unit | Total
Composição | M0303004 | Próprio | GRADE DE PISO MALHA 30x100MM DIM. (1500x2100MM), BARRA PRINCIPAL 1 1/2" X 1/8", BARRA DE LIGAÇÃO 1/4".GR-4, FORNECIMENTO E ASSENTAMENTO | SEDI - SERVIÇOS DIVERSOS |  | UN | 1 | 2312.83 | 2312.83
Composição Auxiliar | 88309 | SINAPI | PEDREIRO COM ENCARGOS COMPLEMENTARES | SEDI - SERVIÇOS DIVERSOS |  | H | 0.84 | 25.09 | 21.07
Composição Auxiliar | 88316 | SINAPI | SERVENTE COM ENCARGOS COMPLEMENTARES | SEDI - SERVIÇOS DIVERSOS |  | H | 1.78 | 18.65 | 33.19
Insumo | IN0083 | Próprio | GRADE DE PISO MALHA 30x100MM DIM. (1500x2100MM), BARRA PRINCIPAL 1 1/2" X 1/8", BARRA DE LIGAÇÃO 1/4".GR-4 | Material |  | UN | 1 | 2258.57 | 2258.57
|  |  |  | MO sem LS => | 17.3123 | LS => | 19.07 | MO com LS => | 36.38
|  |  |  | Valor do BDI => | 484.3 |  | Valor com BDI => |  | 2797.13
Observação
Composição adaptada com coeficientes de mão de obra baseados na composição CPOS 24.03.680 e insumo cotado.
3.1.3.1.5.1.6.2 | Código | Banco | Descrição | Tipo |  | Und | Quant. | Valor Unit | Total
Composição | 98678 | SINAPI | PISO ELEVADO COM ESTRUTURA EM AÇO, COMPOSTO POR PEDESTAIS E LONGARINAS. AF_09/2020 | PISO - PISOS |  | m² | 1 | 453.85 | 453.85
Composição Auxiliar | 88316 | SINAPI | SERVENTE COM ENCARGOS COMPLEMENTARES | SEDI - SERVIÇOS DIVERSOS |  | H | 0.204 | 18.65 | 3.8
Composição Auxiliar | 88309 | SINAPI | PEDREIRO COM ENCARGOS COMPLEMENTARES | SEDI - SERVIÇOS DIVERSOS |  | H | 0.409 | 25.09 | 10.26
Insumo | 00039694 | SINAPI | PISO ELEVADO COM 2 PLACAS DE ACO COM ENCHIMENTO DE CONCRETO CELULAR, INCLUSO BASE/HASTE/CRUZETAS, 60 X 60 CM, H = *28* CM, RESISTENCIA CARGA CONCENTRADA 496 KG (COM COLOCACAO) | Material |  | m² | 1 | 439.79 | 439.79
|  |  |  | MO sem LS => | 4.6826 | LS => | 5.16 | MO com LS => | 9.84
|  |  |  | Valor do BDI => | 95.03 |  | Valor com BDI => |  | 548.88
3.1.3.1.5.2.1 | Código | Banco | Descrição | Tipo |  | Und | Quant. | Valor Unit | Total
Composição | 101161 ADPT | Próprio | ALVENARIA DE VEDAÇÃO COM ELEMENTO VAZADO DE CONCRETO (COBOGÓ) DE 39 X 22 X 15 CM E ARGAMASSA DE ASSENTAMENTO COM PREPARO EM BETONEIRA. | SEDI - SERVIÇOS DIVERSOS |  | m² | 1 | 262.96 | 262.96
Composição Auxiliar | 88309 | SINAPI | PEDREIRO COM ENCARGOS COMPLEMENTARES | SEDI - SERVIÇOS DIVERSOS |  | H | 2.055 | 25.09 | 51.55
Composição Auxiliar | 88316 | SINAPI | SERVENTE COM ENCARGOS COMPLEMENTARES | SEDI - SERVIÇOS DIVERSOS |  | H | 1.028 | 18.65 | 19.17
Composição Auxiliar | 100489 | SINAPI | ARGAMASSA TRAÇO 1:3 (EM VOLUME DE CIMENTO E AREIA MÉDIA ÚMIDA), PREPARO MECÂNICO COM BETONEIRA 600 L. AF_08/2019 | SEDI - SERVIÇOS DIVERSOS |  | m³ | 0.01 | 541.89 | 5.41
Insumo | 00000665 | SINAPI | ELEMENTO VAZADO DE CONCRETO, QUADRICULADO, 16 FUROS *50 X 50 X 7* CM | Material |  | UN | 3.95 | 32.38 | 127.9
Insumo | 00010583 | SINAPI | ELEMENTO VAZADO DE CONCRETO, VENEZIANA *39 X 22 X 15* CM | Material |  | UN | 3.95 | 14.92 | 58.93
|  |  |  | MO sem LS => | 23.7651 | LS => | 26.17 | MO com LS => | 49.94
|  |  |  | Valor do BDI => | 55.06 |  | Valor com BDI => |  | 318.02
Observação
Composição SINAPI 101161 adaptada com substituição do insumo por 10583.
3.1.3.1.5.2.2 | Código | Banco | Descrição | Tipo |  | Und | Quant. | Valor Unit | Total
Composição | 090043 | SBC | DIVISORIA SANITARIA DE GRANITO E+3CM H=1,80 COM FERRAGENS | PAREDES E PAINEIS |  | m² | 1 | 257.01 | 257.01
Composição Auxiliar | 88243 | SINAPI | AJUDANTE ESPECIALIZADO COM ENCARGOS COMPLEMENTARES | SEDI - SERVIÇOS DIVERSOS |  | H | 0.64 | 19.7 | 12.6
Composição Auxiliar | 88274 | SINAPI | MARMORISTA/GRANITEIRO COM ENCARGOS COMPLEMENTARES | SEDI - SERVIÇOS DIVERSOS |  | H | 0.64 | 25 | 16
Insumo | 012331 | SBC | ARGAMASSA PRONTA FERMA QUARTZOLIT P/MARMORES 4,0kg/m2 | Material |  | KG | 4 | 2.18 | 8.72
Insumo | 030357 | SBC | CANTONEIRA PARA DIVISORIA DE MARMORE OU GRANITO EM ACO INOX | Material |  | UN | 2 | 39.2 | 78.4
Insumo | 008184 | SBC | GRANITO CINZA ANDORINHA 3cm | Material |  | m² | 1.05 | 105 | 110.25
Insumo | 029615 | SBC | PARAFUSO PARA MARMORE OU GRANITO MODELO 561 | Material |  | UN | 4 | 7.76 | 31.04
|  |  |  | MO sem LS => | 9.4366 | LS => | 10.39 | MO com LS => | 19.83
|  |  |  | Valor do BDI => | 53.81 |  | Valor com BDI => |  | 310.82
3.1.3.1.5.2.3 | Código | Banco | Descrição | Tipo |  | Und | Quant. | Valor Unit | Total
Composição | 87242 | SINAPI | REVESTIMENTO CERÂMICO PARA PAREDES EXTERNAS EM PASTILHAS DE PORCELANA 5 X 5 CM (PLACAS DE 30 X 30 CM), ALINHADAS A PRUMO, APLICADO EM PANOS COM VÃOS. AF_06/2014 | REVE - REVESTIMENTO E TRATAMENTO DE SUPERFÍCIES |  | m² | 1 | 193.31 | 193.31
Composição Auxiliar | 88256 | SINAPI | AZULEJISTA OU LADRILHISTA COM ENCARGOS COMPLEMENTARES | SEDI - SERVIÇOS DIVERSOS |  | H | 1.29 | 25 | 32.25
Composição Auxiliar | 88316 | SINAPI | SERVENTE COM ENCARGOS COMPLEMENTARES | SEDI - SERVIÇOS DIVERSOS |  | H | 0.65 | 18.65 | 12.12
Insumo | 00037596 | SINAPI | ARGAMASSA COLANTE TIPO AC III E | Material |  | KG | 7.69 | 1.94 | 14.91
Insumo | 00036881 | SINAPI | PASTILHA CERAMICA/PORCELANA, REVEST INT/EXT E PISCINA, CORES BRANCA OU FRIAS, SOLIDAS, SEM MESCLAGEM/MISTURA, ACABAMENTO LISO *5 X 5* CM | Material |  | m² | 1.16 | 115.55 | 134.03
|  |  |  | MO sem LS => | 14.7663 | LS => | 16.26 | MO com LS => | 31.03
|  |  |  | Valor do BDI => | 40.47 |  | Valor com BDI => |  | 233.78
3.1.3.1.5.2.4 | Código | Banco | Descrição | Tipo |  | Und | Quant. | Valor Unit | Total
Composição | 87248 | SINAPI | REVESTIMENTO CERÂMICO PARA PISO COM PLACAS TIPO ESMALTADA EXTRA DE DIMENSÕES 35X35 CM APLICADA EM AMBIENTES DE ÁREA MAIOR QUE 10 M2. AF_06/2014 | PISO - PISOS |  | m² | 1 | 40.26 | 40.26
Composição Auxiliar | 88256 | SINAPI | AZULEJISTA OU LADRILHISTA COM ENCARGOS COMPLEMENTARES | SEDI - SERVIÇOS DIVERSOS |  | H | 0.24 | 25 | 6
Composição Auxiliar | 88316 | SINAPI | SERVENTE COM ENCARGOS COMPLEMENTARES | SEDI - SERVIÇOS DIVERSOS |  | H | 0.15 | 18.65 | 2.79
Insumo | 00001381 | SINAPI | ARGAMASSA COLANTE AC I PARA CERAMICAS | Material |  | KG | 4.86 | 0.55 | 2.67
Insumo | 00001287 | SINAPI | PISO EM CERAMICA ESMALTADA EXTRA, PEI MAIOR OU IGUAL A 4, FORMATO MENOR OU IGUAL A 2025 CM2 | Material |  | m² | 1.06 | 26.45 | 28.03
Insumo | 00034357 | SINAPI | REJUNTE CIMENTICIO, QUALQUER COR | Material |  | KG | 0.24 | 3.22 | 0.77
|  |  |  | MO sem LS => | 2.9076 | LS => | 3.2 | MO com LS => | 6.11
|  |  |  | Valor do BDI => | 8.43 |  | Valor com BDI => |  | 48.69
3.1.3.1.5.2.5 | Código | Banco | Descrição | Tipo |  | Und | Quant. | Valor Unit | Total
Composição | 87265 | SINAPI | REVESTIMENTO CERÂMICO PARA PAREDES INTERNAS COM PLACAS TIPO ESMALTADA EXTRA DE DIMENSÕES 20X20 CM APLICADAS EM AMBIENTES DE ÁREA MAIOR QUE 5 M² NA ALTURA INTEIRA DAS PAREDES. AF_06/2014 | REVE - REVESTIMENTO E TRATAMENTO DE SUPERFÍCIES |  | m² | 1 | 52.33 | 52.33
Composição Auxiliar | 88256 | SINAPI | AZULEJISTA OU LADRILHISTA COM ENCARGOS COMPLEMENTARES | SEDI - SERVIÇOS DIVERSOS |  | H | 0.49 | 25 | 12.25
Composição Auxiliar | 88316 | SINAPI | SERVENTE COM ENCARGOS COMPLEMENTARES | SEDI - SERVIÇOS DIVERSOS |  | H | 0.29 | 18.65 | 5.4
Insumo | 00001381 | SINAPI | ARGAMASSA COLANTE AC I PARA CERAMICAS | Material |  | KG | 4.86 | 0.55 | 2.67
Insumo | 00034357 | SINAPI | REJUNTE CIMENTICIO, QUALQUER COR | Material |  | KG | 0.42 | 3.22 | 1.35
Insumo | 00000536 | SINAPI | REVESTIMENTO EM CERAMICA ESMALTADA EXTRA, PEI MENOR OU IGUAL A 3, FORMATO MENOR OU IGUAL A 2025 CM2 | Material |  | m² | 1.05 | 29.2 | 30.66
|  |  |  | MO sem LS => | 5.8485 | LS => | 6.44 | MO com LS => | 12.29
|  |  |  | Valor do BDI => | 10.95 |  | Valor com BDI => |  | 63.28
3.1.3.1.5.2.6 | Código | Banco | Descrição | Tipo |  | Und | Quant. | Valor Unit | Total
Composição | 87775 | SINAPI | EMBOÇO OU MASSA ÚNICA EM ARGAMASSA TRAÇO 1:2:8, PREPARO MECÂNICO COM BETONEIRA 400 L, APLICADA MANUALMENTE EM PANOS DE FACHADA COM PRESENÇA DE VÃOS, ESPESSURA DE 25 MM. AF_06/2014 | REVE - REVESTIMENTO E TRATAMENTO DE SUPERFÍCIES |  | m² | 1 | 55.86 | 55.86
Composição Auxiliar | 87292 | SINAPI | ARGAMASSA TRAÇO 1:2:8 (EM VOLUME DE CIMENTO, CAL E AREIA MÉDIA ÚMIDA) PARA EMBOÇO/MASSA ÚNICA/ASSENTAMENTO DE ALVENARIA DE VEDAÇÃO, PREPARO MECÂNICO COM BETONEIRA 400 L. AF_08/2019 | SEDI - SERVIÇOS DIVERSOS |  | m³ | 0.0314 | 581.17 | 18.24
Composição Auxiliar | 88309 | SINAPI | PEDREIRO COM ENCARGOS COMPLEMENTARES | SEDI - SERVIÇOS DIVERSOS |  | H | 0.78 | 25.09 | 19.57
Composição Auxiliar | 88316 | SINAPI | SERVENTE COM ENCARGOS COMPLEMENTARES | SEDI - SERVIÇOS DIVERSOS |  | H | 0.78 | 18.65 | 14.54
Insumo | 00037411 | SINAPI | TELA DE ACO SOLDADA GALVANIZADA/ZINCADA PARA ALVENARIA, FIO D = *1,24 MM, MALHA 25 X 25 MM | Material |  | m² | 0.1388 | 25.29 | 3.51
|  |  |  | MO sem LS => | 12.011 | LS => | 13.23 | MO com LS => | 25.24
|  |  |  | Valor do BDI => | 11.69 |  | Valor com BDI => |  | 67.55
3.1.3.1.5.2.7 | Código | Banco | Descrição | Tipo |  | Und | Quant. | Valor Unit | Total
Composição | 87905 | SINAPI | CHAPISCO APLICADO EM ALVENARIA (COM PRESENÇA DE VÃOS) E ESTRUTURAS DE CONCRETO DE FACHADA, COM COLHER DE PEDREIRO. ARGAMASSA TRAÇO 1:3 COM PREPARO EM BETONEIRA 400L. AF_06/2014 | REVE - REVESTIMENTO E TRATAMENTO DE SUPERFÍCIES |  | m² | 1 | 8.4 | 8.4
Composição Auxiliar | 87313 | SINAPI | ARGAMASSA TRAÇO 1:3 (EM VOLUME DE CIMENTO E AREIA GROSSA ÚMIDA) PARA CHAPISCO CONVENCIONAL, PREPARO MECÂNICO COM BETONEIRA 400 L. AF_08/2019 | SEDI - SERVIÇOS DIVERSOS |  | m³ | 0.0042 | 507.01 | 2.12
Composição Auxiliar | 88316 | SINAPI | SERVENTE COM ENCARGOS COMPLEMENTARES | SEDI - SERVIÇOS DIVERSOS |  | H | 0.091 | 18.65 | 1.69
Composição Auxiliar | 88309 | SINAPI | PEDREIRO COM ENCARGOS COMPLEMENTARES | SEDI - SERVIÇOS DIVERSOS |  | H | 0.183 | 25.09 | 4.59
|  |  |  | MO sem LS => | 2.1985 | LS => | 2.42 | MO com LS => | 4.62
|  |  |  | Valor do BDI => | 1.75 |  | Valor com BDI => |  | 10.15
3.1.3.1.5.3.1.1 | Código | Banco | Descrição | Tipo |  | Und | Quant. | Valor Unit | Total
Composição | 96114 | SINAPI | FORRO EM DRYWALL, PARA AMBIENTES COMERCIAIS, INCLUSIVE ESTRUTURA DE FIXAÇÃO. AF_05/2017_P | REVE - REVESTIMENTO E TRATAMENTO DE SUPERFÍCIES |  | m² | 1 | 68.75 | 68.75
Composição Auxiliar | 88278 | SINAPI | MONTADOR DE ESTRUTURA METÁLICA COM ENCARGOS COMPLEMENTARES | SEDI - SERVIÇOS DIVERSOS |  | H | 0.3628 | 19.1 | 6.92
Composição Auxiliar | 88316 | SINAPI | SERVENTE COM ENCARGOS COMPLEMENTARES | SEDI - SERVIÇOS DIVERSOS |  | H | 0.3628 | 18.65 | 6.76
Insumo | 00043131 | SINAPI | ARAME GALVANIZADO 6 BWG, D = 5,16 MM (0,157 KG/M), OU 8 BWG, D = 4,19 MM (0,101 KG/M), OU 10 BWG, D = 3,40 MM (0,0713 KG/M) | Material |  | KG | 0.0426 | 30.89 | 1.31
Insumo | 00039432 | SINAPI | FITA DE PAPEL REFORCADA COM LAMINA DE METAL PARA REFORCO DE CANTOS DE CHAPA DE GESSO PARA DRYWALL | Material |  | M | 1.4395 | 2.42 | 3.48
Insumo | 00039434 | SINAPI | MASSA DE REJUNTE EM PO PARA DRYWALL, A BASE DE GESSO, SECAGEM RAPIDA, PARA TRATAMENTO DE JUNTAS DE CHAPA DE GESSO (NECESSITA ADICAO DE AGUA) | Equipamento |  | KG | 0.5202 | 3.03 | 1.57
Insumo | 00039435 | SINAPI | PARAFUSO DRY WALL, EM ACO FOSFATIZADO, CABECA TROMBETA E PONTA AGULHA (TA), COMPRIMENTO 25 MM | Material |  | UN | 7.974 | 0.11 | 0.87
Insumo | 00039443 | SINAPI | PARAFUSO DRY WALL, EM ACO ZINCADO, CABECA LENTILHA E PONTA BROCA (LB), LARGURA 4,2 MM, COMPRIMENTO 13 MM | Material |  | UN | 2.1912 | 0.26 | 0.56
Insumo | 00040547 | SINAPI | PARAFUSO ZINCADO, AUTOBROCANTE, FLANGEADO, 4,2 MM X 19 MM | Material |  | CENTO | 0.0132 | 29.54 | 0.38
Insumo | 00039427 | SINAPI | PERFIL CANALETA, FORMATO C, EM ACO ZINCADO, PARA ESTRUTURA FORRO DRYWALL, E = 0,5 MM, *46 X 18* (L X H), COMPRIMENTO 3 M | Material |  | M | 3.851 | 6.37 | 24.53
Insumo | 00039430 | SINAPI | PENDURAL OU PRESILHA REGULADORA, EM ACO GALVANIZADO, COM CORPO, MOLA E REBITE, PARA PERFIL TIPO CANALETA DE ESTRUTURA EM FORROS DRYWALL | Equipamento |  | UN | 1.3265 | 2.4 | 3.18
Insumo | 00039413 | SINAPI | PLACA / CHAPA DE GESSO ACARTONADO, STANDARD (ST), COR BRANCA, E = 12,5 MM, 1200 X 2400 MM (L X C) | Material |  | m² | 1.0966 | 17.5 | 19.19
|  |  |  | MO sem LS => | 4.3304 | LS => | 4.77 | MO com LS => | 9.1
|  |  |  | Valor do BDI => | 14.39 |  | Valor com BDI => |  | 83.14
3.1.3.1.5.3.1.2 | Código | Banco | Descrição | Tipo |  | Und | Quant. | Valor Unit | Total
Composição | 95306 | SINAPI | TEXTURA ACRÍLICA, APLICAÇÃO MANUAL EM TETO, UMA DEMÃO. AF_09/2016 | PINT - PINTURAS |  | m² | 1 | 15.26 | 15.26
Composição Auxiliar | 88316 | SINAPI | SERVENTE COM ENCARGOS COMPLEMENTARES | SEDI - SERVIÇOS DIVERSOS |  | H | 0.096 | 18.65 | 1.79
Composição Auxiliar | 88310 | SINAPI | PINTOR COM ENCARGOS COMPLEMENTARES | SEDI - SERVIÇOS DIVERSOS |  | H | 0.259 | 26.15 | 6.77
Insumo | 00038877 | SINAPI | MASSA PREMIUM PARA TEXTURA LISA DE BASE ACRILICA, USO INTERNO E EXTERNO | Material |  | KG | 1.14 | 5.88 | 6.7
|  |  |  | MO sem LS => | 2.7648 | LS => | 3.05 | MO com LS => | 5.81
|  |  |  | Valor do BDI => | 3.19 |  | Valor com BDI => |  | 18.45
3.1.3.1.5.4.1.1 | Código | Banco | Descrição | Tipo |  | Und | Quant. | Valor Unit | Total
Composição | 180019 | SBC | PINTURA VERNIZ ACRILICO SOBRE BLOCOS CONCRETO 2 DEMAOS | PINTURAS |  | m² | 1 | 16.42 | 16.42
Composição Auxiliar | 88316 | SINAPI | SERVENTE COM ENCARGOS COMPLEMENTARES | SEDI - SERVIÇOS DIVERSOS |  | H | 0.231 | 18.65 | 4.3
Composição Auxiliar | 88310 | SINAPI | PINTOR COM ENCARGOS COMPLEMENTARES | SEDI - SERVIÇOS DIVERSOS |  | H | 0.231 | 26.15 | 6.04
Insumo | 046120 | SBC | VERNIZ POLISTEN TINGIDO STAIN IMPREGNANTE TRANSPARENTE - SAYERLACK (3,6 L) | Material |  | L | 0.18 | 33.79 | 6.08
|  |  |  | MO sem LS => | 3.2835 | LS => | 3.62 | MO com LS => | 6.9
|  |  |  | Valor do BDI => | 3.43 |  | Valor com BDI => |  | 19.85
3.1.3.1.5.4.1.2 | Código | Banco | Descrição | Tipo |  | Und | Quant. | Valor Unit | Total
Composição | 88489 | SINAPI | APLICAÇÃO MANUAL DE PINTURA COM TINTA LÁTEX ACRÍLICA EM PAREDES, DUAS DEMÃOS. AF_06/2014 | PINT - PINTURAS |  | m² | 1 | 14.29 | 14.29
Composição Auxiliar | 88310 | SINAPI | PINTOR COM ENCARGOS COMPLEMENTARES | SEDI - SERVIÇOS DIVERSOS |  | H | 0.187 | 26.15 | 4.89
Composição Auxiliar | 88316 | SINAPI | SERVENTE COM ENCARGOS COMPLEMENTARES | SEDI - SERVIÇOS DIVERSOS |  | H | 0.069 | 18.65 | 1.28
Insumo | 00007356 | SINAPI | TINTA LATEX ACRILICA PREMIUM, COR BRANCO FOSCO | Material |  | L | 0.33 | 24.63 | 8.12
|  |  |  | MO sem LS => | 1.9939 | LS => | 2.2 | MO com LS => | 4.19
|  |  |  | Valor do BDI => | 2.99 |  | Valor com BDI => |  | 17.28
3.1.3.1.5.4.2.2 | Código | Banco | Descrição | Tipo |  | Und | Quant. | Valor Unit | Total
Composição | 180588 | SBC | PINTURA PVA EM TETOS 2 DEMAOS | PINTURAS |  | m² | 1 | 17.52 | 17.52
Composição Auxiliar | 88310 | SINAPI | PINTOR COM ENCARGOS COMPLEMENTARES | SEDI - SERVIÇOS DIVERSOS |  | H | 0.26 | 26.15 | 6.79
Composição Auxiliar | 88316 | SINAPI | SERVENTE COM ENCARGOS COMPLEMENTARES | SEDI - SERVIÇOS DIVERSOS |  | H | 0.095 | 18.65 | 1.77
Insumo | 002960 | SBC | TINTA PVA BRANCO SUVINIL (18 L) | Material |  | L | 0.33 | 27.18 | 8.96
|  |  |  | MO sem LS => | 2.7696 | LS => | 3.05 | MO com LS => | 5.82
|  |  |  | Valor do BDI => | 3.66 |  | Valor com BDI => |  | 21.18
3.1.3.1.5.4.3.1 | Código | Banco | Descrição | Tipo |  | Und | Quant. | Valor Unit | Total
Composição | 160391 | SBC | ESCOVAMENTO E LIXAMENTO DE SUPERFICIE DE CONCRETO EM FACHADAS | TRATAMENTOS E IMPERMEABILIZACOES |  | m² | 1 | 33.56 | 33.56
Composição Auxiliar | 88270 | SINAPI | IMPERMEABILIZADOR COM ENCARGOS COMPLEMENTARES | SEDI - SERVIÇOS DIVERSOS |  | H | 0.879 | 25.09 | 22.05
Composição Auxiliar | 88243 | SINAPI | AJUDANTE ESPECIALIZADO COM ENCARGOS COMPLEMENTARES | SEDI - SERVIÇOS DIVERSOS |  | H | 0.495 | 19.7 | 9.75
Insumo | 037128 | SBC | DISCO DIAMANTADO STAMACO 105mm FURO 20mm | Material |  | UN | 0.05 | 23.9 | 1.19
Insumo | 037129 | SBC | LIXA FERRO 150 | Material |  | UN | 0.129 | 4.49 | 0.57
|  |  |  | MO sem LS => | 10.6453 | LS => | 11.72 | MO com LS => | 22.37
|  |  |  | Valor do BDI => | 7.02 |  | Valor com BDI => |  | 40.58
3.1.3.1.5.4.4.1 | Código | Banco | Descrição | Tipo |  | Und | Quant. | Valor Unit | Total
Composição | 96131 | SINAPI | APLICAÇÃO MANUAL DE MASSA ACRÍLICA EM PANOS DE FACHADA COM PRESENÇA DE VÃOS, DE EDIFÍCIOS DE MÚLTIPLOS PAVIMENTOS, DUAS DEMÃOS. AF_05/2017 | PINT - PINTURAS |  | m² | 1 | 26.82 | 26.82
Composição Auxiliar | 88316 | SINAPI | SERVENTE COM ENCARGOS COMPLEMENTARES | SEDI - SERVIÇOS DIVERSOS |  | H | 0.128 | 18.65 | 2.38
Composição Auxiliar | 88310 | SINAPI | PINTOR COM ENCARGOS COMPLEMENTARES | SEDI - SERVIÇOS DIVERSOS |  | H | 0.514 | 26.15 | 13.44
Insumo | 00003767 | SINAPI | LIXA EM FOLHA PARA PAREDE OU MADEIRA, NUMERO 120, COR VERMELHA | Material |  | UN | 0.1 | 1.32 | 0.13
Insumo | 00043651 | SINAPI | MASSA ACRILICA PARA SUPERFICIES INTERNAS E EXTERNAS | Material |  | KG | 1.5518 | 7.01 | 10.87
|  |  |  | MO sem LS => | 5.1394 | LS => | 5.66 | MO com LS => | 10.8
|  |  |  | Valor do BDI => | 5.61 |  | Valor com BDI => |  | 32.43
3.1.3.1.6.1.1 | Código | Banco | Descrição | Tipo |  | Und | Quant. | Valor Unit | Total
Composição | 102715 ADPT | Próprio | GEOTÊXTIL NÃO TECIDO 100% POLIÉSTER, RESISTÊNCIA A TRAÇÃO DE 31 KN/M (RT - 31), INSTALADO EM DRENO - FORNECIMENTO E INSTALAÇÃO. | SEDI - SERVIÇOS DIVERSOS |  | m² | 1 | 25.31 | 25.31
Composição Auxiliar | 88309 | SINAPI | PEDREIRO COM ENCARGOS COMPLEMENTARES | SEDI - SERVIÇOS DIVERSOS |  | H | 0.0049 | 25.09 | 0.12
Composição Auxiliar | 88316 | SINAPI | SERVENTE COM ENCARGOS COMPLEMENTARES | SEDI - SERVIÇOS DIVERSOS |  | H | 0.0148 | 18.65 | 0.27
Insumo | 00004018 | SINAPI | GEOTEXTIL NAO TECIDO AGULHADO DE FILAMENTOS CONTINUOS 100% POLIESTER, RESITENCIA A TRACAO = 31 KN/M | Material |  | m² | 1.2105 | 20.59 | 24.92
|  |  |  | MO sem LS => | 0.11897 | LS => | 0.13 | MO com LS => | 0.25
|  |  |  | Valor do BDI => | 5.29 |  | Valor com BDI => |  | 30.6
Observação
Composição SINAPI 102715 adaptada com ajuste no título, de acordo com o insumo correto.
3.1.3.1.6.1.2 | Código | Banco | Descrição | Tipo |  | Und | Quant. | Valor Unit | Total
Composição | 98561 | SINAPI | IMPERMEABILIZAÇÃO DE PAREDES COM ARGAMASSA DE CIMENTO E AREIA, COM ADITIVO IMPERMEABILIZANTE, E = 2CM. AF_06/2018 | IMPE - IMPERMEABILIZAÇÕES E PROTEÇÕES DIVERSAS |  | m² | 1 | 42.88 | 42.88
Composição Auxiliar | 87286 | SINAPI | ARGAMASSA TRAÇO 1:1:6 (EM VOLUME DE CIMENTO, CAL E AREIA MÉDIA ÚMIDA) PARA EMBOÇO/MASSA ÚNICA/ASSENTAMENTO DE ALVENARIA DE VEDAÇÃO, PREPARO MECÂNICO COM BETONEIRA 400 L. AF_08/2019 | SEDI - SERVIÇOS DIVERSOS |  | m³ | 0.025 | 578.55 | 14.46
Composição Auxiliar | 88309 | SINAPI | PEDREIRO COM ENCARGOS COMPLEMENTARES | SEDI - SERVIÇOS DIVERSOS |  | H | 0.867 | 25.09 | 21.75
Composição Auxiliar | 88316 | SINAPI | SERVENTE COM ENCARGOS COMPLEMENTARES | SEDI - SERVIÇOS DIVERSOS |  | H | 0.176 | 18.65 | 3.28
Insumo | 00000123 | SINAPI | ADITIVO IMPERMEABILIZANTE DE PEGA NORMAL PARA ARGAMASSAS E CONCRETOS SEM ARMACAO, LIQUIDO E ISENTO DE CLORETOS | Material |  | L | 0.387 | 8.77 | 3.39
|  |  |  | MO sem LS => | 9.2748 | LS => | 10.22 | MO com LS => | 19.49
|  |  |  | Valor do BDI => | 8.97 |  | Valor com BDI => |  | 51.85
3.1.3.1.6.1.3 | Código | Banco | Descrição | Tipo |  | Und | Quant. | Valor Unit | Total
Composição | 98546 ADPT1 | Próprio | IMPERMEABILIZAÇÃO DE SUPERFÍCIE COM MANTA ASFÁLTICA, UMA CAMADA, INCLUSIVE APLICAÇÃO DE PRIMER ASFÁLTICO, TIPO III, E=4MM. | SEDI - SERVIÇOS DIVERSOS |  | m² | 1 | 79.39 | 79.39
Composição Auxiliar | 88243 | SINAPI | AJUDANTE ESPECIALIZADO COM ENCARGOS COMPLEMENTARES | SEDI - SERVIÇOS DIVERSOS |  | H | 0.192 | 19.7 | 3.78
Composição Auxiliar | 88270 | SINAPI | IMPERMEABILIZADOR COM ENCARGOS COMPLEMENTARES | SEDI - SERVIÇOS DIVERSOS |  | H | 0.948 | 25.09 | 23.78
Insumo | 00000511 | SINAPI | PRIMER PARA MANTA ASFALTICA A BASE DE ASFALTO MODIFICADO DILUIDO EM SOLVENTE, APLICACAO A FRIO | Material |  | L | 0.615 | 15.57 | 9.57
Insumo | 00004226 | SINAPI | GAS DE COZINHA - GLP | Material |  | KG | 0.26 | 8.29 | 2.15
Insumo | IN0009 | Próprio | MANTA ASFALTICA ELASTOMERICA EM POLIESTER 4 MM, TIPO III, CLASSE B, ACABAMENTO PP (NBR 9952). | Material |  | m² | 1.125 | 35.66 | 40.11
|  |  |  | MO sem LS => | 9.3747 | LS => | 10.33 | MO com LS => | 19.7
|  |  |  | Valor do BDI => | 16.62 |  | Valor com BDI => |  | 96.01
Observação
Composição SINAPI 98546 adaptada com substituição do insumo 4014 por insumo cotado.
3.1.3.1.6.1.4 | Código | Banco | Descrição | Tipo |  | Und | Quant. | Valor Unit | Total
Composição | 98546 ADPT2 | Próprio | IMPERMEABILIZAÇÃO DE SUPERFÍCIE COM MANTA ASFÁLTICA, UMA CAMADA, INCLUSIVE APLICAÇÃO DE PRIMER ASFÁLTICO, TIPO IV, E=4MM. | SEDI - SERVIÇOS DIVERSOS |  | m² | 1 | 84.38 | 84.38
Composição Auxiliar | 88243 | SINAPI | AJUDANTE ESPECIALIZADO COM ENCARGOS COMPLEMENTARES | SEDI - SERVIÇOS DIVERSOS |  | H | 0.192 | 19.7 | 3.78
Composição Auxiliar | 88270 | SINAPI | IMPERMEABILIZADOR COM ENCARGOS COMPLEMENTARES | SEDI - SERVIÇOS DIVERSOS |  | H | 0.948 | 25.09 | 23.78
Insumo | 00000511 | SINAPI | PRIMER PARA MANTA ASFALTICA A BASE DE ASFALTO MODIFICADO DILUIDO EM SOLVENTE, APLICACAO A FRIO | Material |  | L | 0.615 | 15.57 | 9.57
Insumo | 00004226 | SINAPI | GAS DE COZINHA - GLP | Material |  | KG | 0.26 | 8.29 | 2.15
Insumo | IN0010 | Próprio | MANTA A BASE DE ASFALTO MODIFICADO COM POLIMEROS, TIPO IV-A, ESPESSURA DE 4 mm | Material |  | m² | 1.125 | 40.09 | 45.1
|  |  |  | MO sem LS => | 9.3747 | LS => | 10.33 | MO com LS => | 19.7
|  |  |  | Valor do BDI => | 17.66 |  | Valor com BDI => |  | 102.04
Observação
Composição SINAPI 98546 adaptada com substituição do insumo 4014 por insumo cotado.
3.1.3.1.7.2.1 | Código | Banco | Descrição | Tipo |  | Und | Quant. | Valor Unit | Total
Composição | 98689 ADPT4 | Próprio | SOLEIRA DE GRANITO CINZA ANDORINHA, ACABAMENTO LEVIGADO, LARGURA 20 CM, ESPESSURA 3,0 CM. | SEDI - SERVIÇOS DIVERSOS |  | M | 1 | 65.76 | 65.76
Composição Auxiliar | 88274 | SINAPI | MARMORISTA/GRANITEIRO COM ENCARGOS COMPLEMENTARES | SEDI - SERVIÇOS DIVERSOS |  | H | 0.547 | 25 | 13.67
Composição Auxiliar | 88316 | SINAPI | SERVENTE COM ENCARGOS COMPLEMENTARES | SEDI - SERVIÇOS DIVERSOS |  | H | 0.273 | 18.65 | 5.09
Insumo | 00037595 | SINAPI | ARGAMASSA COLANTE TIPO AC III | Material |  | KG | 1.29 | 1.69 | 2.18
Insumo | IN0208 | Próprio | PISO EM GRANITO CINZA ANDORINHA, COM ACABAMENTO LEVIGADO ESP=3 CM E DIMENSÕES VARIADAS SOBRE PISO REGULARIZADO, COM JUNTAS SECAS PARA INSTALAÇÃO EM ESCADAS | Material |  | m² | 0.2 | 224.12 | 44.82
|  |  |  | MO sem LS => | 6.2435 | LS => | 6.88 | MO com LS => | 13.12
|  |  |  | Valor do BDI => | 13.77 |  | Valor com BDI => |  | 79.53
Observação
Composição SINAPI 98689 adaptada com substituição do insumo 20232 por insumo cotado.
3.1.3.1.7.2.2 | Código | Banco | Descrição | Tipo |  | Und | Quant. | Valor Unit | Total
Composição | 98689 ADPT3 | Próprio | SOLEIRA DE GRANITO CINZA ANDORINHA, ACABAMENTO LEVIGADO, LARGURA 15 CM, ESPESSURA 3,0 CM. | SEDI - SERVIÇOS DIVERSOS |  | M | 1 | 54.55 | 54.55
Composição Auxiliar | 88274 | SINAPI | MARMORISTA/GRANITEIRO COM ENCARGOS COMPLEMENTARES | SEDI - SERVIÇOS DIVERSOS |  | H | 0.547 | 25 | 13.67
Composição Auxiliar | 88316 | SINAPI | SERVENTE COM ENCARGOS COMPLEMENTARES | SEDI - SERVIÇOS DIVERSOS |  | H | 0.273 | 18.65 | 5.09
Insumo | 00037595 | SINAPI | ARGAMASSA COLANTE TIPO AC III | Material |  | KG | 1.29 | 1.69 | 2.18
Insumo | IN0208 | Próprio | PISO EM GRANITO CINZA ANDORINHA, COM ACABAMENTO LEVIGADO ESP=3 CM E DIMENSÕES VARIADAS SOBRE PISO REGULARIZADO, COM JUNTAS SECAS PARA INSTALAÇÃO EM ESCADAS | Material |  | m² | 0.15 | 224.12 | 33.61
|  |  |  | MO sem LS => | 6.2435 | LS => | 6.88 | MO com LS => | 13.12
|  |  |  | Valor do BDI => | 11.42 |  | Valor com BDI => |  | 65.97
Observação
Composição SINAPI 98689 adaptada com substituição do insumo 20232 por insumo cotado.
3.1.3.1.7.3.1 | Código | Banco | Descrição | Tipo |  | Und | Quant. | Valor Unit | Total
Composição | 110414 ADPT | Próprio | PERFIL U DE ALUMÍNIO, DE ABAS IGUAIS, 1/2" (1,27CM) | SEDI - SERVIÇOS DIVERSOS |  | M | 1 | 48.74 | 48.74
Composição Auxiliar | 88261 | SINAPI | CARPINTEIRO DE ESQUADRIA COM ENCARGOS COMPLEMENTARES | SEDI - SERVIÇOS DIVERSOS |  | H | 0.397 | 23.82 | 9.45
Composição Auxiliar | 88239 | SINAPI | AJUDANTE DE CARPINTEIRO COM ENCARGOS COMPLEMENTARES | SEDI - SERVIÇOS DIVERSOS |  | H | 0.394 | 19.73 | 7.77
Insumo | 008378 | SBC | COLA DE CONTATO PARA PISO TAPETE 4,8kg/m2 | Material |  | KG | 0.35 | 67.68 | 23.68
Insumo | 00011552 | SINAPI | PERFIL U DE ABAS IGUAIS, EM ALUMINIO, 1/2" (1,27 X 1,27 CM), PARA PORTA OU JANELA DE CORRER | Material |  | M | 1.1 | 7.13 | 7.84
|  |  |  | MO sem LS => | 5.6391 | LS => | 6.21 | MO com LS => | 11.85
|  |  |  | Valor do BDI => | 10.2 |  | Valor com BDI => |  | 58.94
Observação
Composição SBC 110414 adaptada com substituição do insumo SBC 041222 pelo insumo SINAPI 11552.
3.1.3.1.7.3.2 | Código | Banco | Descrição | Tipo |  | Und | Quant. | Valor Unit | Total
Composição | 73908/002 ADPT | Próprio | CANTONEIRA DE ALUMINIO 1"X1", PARA PROTECAO DE QUINA DE PAREDE | SEDI - SERVIÇOS DIVERSOS |  | M | 1 | 45.73 | 45.73
Composição Auxiliar | 88256 | SINAPI | AZULEJISTA OU LADRILHISTA COM ENCARGOS COMPLEMENTARES | SEDI - SERVIÇOS DIVERSOS |  | H | 0.6 | 25 | 15
Composição Auxiliar | 88316 | SINAPI | SERVENTE COM ENCARGOS COMPLEMENTARES | SEDI - SERVIÇOS DIVERSOS |  | H | 0.4 | 18.65 | 7.46
Insumo | 00000586 | SINAPI | CANTONEIRA ALUMINIO ABAS IGUAIS 1 ", E = 3 /16 " | Material |  | M | 1 | 23.27 | 23.27
|  |  |  | MO sem LS => | 7.4189 | LS => | 8.17 | MO com LS => | 15.59
|  |  |  | Valor do BDI => | 9.57 |  | Valor com BDI => |  | 55.3
Observação
Composição SINAPI 73908/002 da data-base 01/2020 com preços dos insumos da data-base atual.
3.1.3.1.7.3.3 | Código | Banco | Descrição | Tipo |  | Und | Quant. | Valor Unit | Total
Composição | 202109 | SBC | PLACA TATIL BRAILLE/RELEVO ACO INOX 30X14CM PARA PORTAS | ACESSIBILIDADE |  | UN | 1 | 104.77 | 104.77
Composição Auxiliar | 88316 | SINAPI | SERVENTE COM ENCARGOS COMPLEMENTARES | SEDI - SERVIÇOS DIVERSOS |  | H | 0.213 | 18.65 | 3.97
Insumo | 025827 | SBC | ACESSIBILIDADE - PLACA TATIL BRAILLE/RELEVO ACO INOX 30x14cm PARA PORTAS | Material |  | UN | 1 | 100.8 | 100.8
|  |  |  | MO sem LS => | 1.1992 | LS => | 1.32 | MO com LS => | 2.52
|  |  |  | Valor do BDI => | 21.93 |  | Valor com BDI => |  | 126.7
3.1.3.1.7.3.4 | Código | Banco | Descrição | Tipo |  | Und | Quant. | Valor Unit | Total
Composição | M0503002 | Próprio | GRELHA ELETROFUNDIDA PARA PISO, LARGURA DE 100MM, SOBRE CINTA DE CONCRETO E ACAB. C/ PINTURA COR CINZA PÉROLA. | SEDI - SERVIÇOS DIVERSOS |  | M | 1 | 77.93 | 77.93
Composição Auxiliar | 88267 | SINAPI | ENCANADOR OU BOMBEIRO HIDRÁULICO COM ENCARGOS COMPLEMENTARES | SEDI - SERVIÇOS DIVERSOS |  | H | 0.5 | 24.48 | 12.24
Composição Auxiliar | 88316 | SINAPI | SERVENTE COM ENCARGOS COMPLEMENTARES | SEDI - SERVIÇOS DIVERSOS |  | H | 0.5 | 18.65 | 9.32
Composição Auxiliar | 100723 | SINAPI | PINTURA COM TINTA ALQUÍDICA DE FUNDO E ACABAMENTO (ESMALTE SINTÉTICO GRAFITE) PULVERIZADA SOBRE PERFIL METÁLICO EXECUTADO EM FÁBRICA (POR DEMÃO). AF_01/2020_P | PINT - PINTURAS |  | m² | 0.2 | 10.73 | 2.14
Insumo | M2631 | SICRO3 | Grelha metálica para canaletas - C = 1,00 m e L = 0,10 m | Material |  | un | 1 | 54.2386 | 54.23
|  |  |  | MO sem LS => | 7.2428 | LS => | 7.98 | MO com LS => | 15.22
|  |  |  | Valor do BDI => | 16.31 |  | Valor com BDI => |  | 94.24
Observação
Composição adaptada com mão de obra baseada na composição ORSE 12897, substituição do insumo 13637 pelo insumo SICRO M2631 e acréscimo da pintura.
3.1.3.1.8.1.1 | Código | Banco | Descrição | Tipo |  | Und | Quant. | Valor Unit | Total
Composição | 95544 | SINAPI | PAPELEIRA DE PAREDE EM METAL CROMADO SEM TAMPA, INCLUSO FIXAÇÃO. AF_01/2020 | INHI - INSTALAÇÕES HIDROS SANITÁRIAS |  | UN | 1 | 51.29 | 51.29
Composição Auxiliar | 88267 | SINAPI | ENCANADOR OU BOMBEIRO HIDRÁULICO COM ENCARGOS COMPLEMENTARES | SEDI - SERVIÇOS DIVERSOS |  | H | 0.3162 | 24.48 | 7.74
Composição Auxiliar | 88316 | SINAPI | SERVENTE COM ENCARGOS COMPLEMENTARES | SEDI - SERVIÇOS DIVERSOS |  | H | 0.0996 | 18.65 | 1.85
Insumo | 00011703 | SINAPI | PAPELEIRA DE PAREDE EM METAL CROMADO SEM TAMPA | Material |  | UN | 1 | 41.7 | 41.7
|  |  |  | MO sem LS => | 3.2883 | LS => | 3.62 | MO com LS => | 6.91
|  |  |  | Valor do BDI => | 10.74 |  | Valor com BDI => |  | 62.03
3.1.3.1.8.1.2 | Código | Banco | Descrição | Tipo |  | Und | Quant. | Valor Unit | Total
Composição | 190216 | SBC | SABONETEIRA LOUCA 006-391 BRANCO | APARELHOS SANITARIOS |  | UN | 1 | 42.46 | 42.46
Composição Auxiliar | 88316 | SINAPI | SERVENTE COM ENCARGOS COMPLEMENTARES | SEDI - SERVIÇOS DIVERSOS |  | H | 0.22 | 18.65 | 4.1
Composição Auxiliar | 88309 | SINAPI | PEDREIRO COM ENCARGOS COMPLEMENTARES | SEDI - SERVIÇOS DIVERSOS |  | H | 0.329 | 25.09 | 8.25
Insumo | 000100 | SBC | AREIA GROSSA LAVADA | Material |  | m³ | 0.001 | 151.96 | 0.15
Insumo | 000050 | SBC | CIMENTO PORTLAND CP III 32RS NBR 11578 (quilo) | Material |  | KG | 0.109 | 0.63 | 0.06
Insumo | 003916 | SBC | SABONETEIRA LOUCA 15x15cm ICASA | Material |  | UN | 1 | 29.9 | 29.9
|  |  |  | MO sem LS => | 4.083 | LS => | 4.5 | MO com LS => | 8.58
|  |  |  | Valor do BDI => | 8.89 |  | Valor com BDI => |  | 51.35
3.1.3.1.8.1.3 | Código | Banco | Descrição | Tipo |  | Und | Quant. | Valor Unit | Total
Composição | 99635 ADPT | Próprio | VALVULA DE DESCARGA EM METAL CROMADO PARA MICTORIO COM ACIONAMENTO POR PRESSAO E FECHAMENTO AUTOMATICO - FORNECIMENTO E INSTALACAO. | SEDI - SERVIÇOS DIVERSOS |  | UN | 1 | 256.72 | 256.72
Composição Auxiliar | 88248 | SINAPI | AUXILIAR DE ENCANADOR OU BOMBEIRO HIDRÁULICO COM ENCARGOS COMPLEMENTARES | SEDI - SERVIÇOS DIVERSOS |  | H | 0.9249 | 19.31 | 17.85
Composição Auxiliar | 88267 | SINAPI | ENCANADOR OU BOMBEIRO HIDRÁULICO COM ENCARGOS COMPLEMENTARES | SEDI - SERVIÇOS DIVERSOS |  | H | 0.9249 | 24.48 | 22.64
Insumo | 00003148 | SINAPI | FITA VEDA ROSCA EM ROLOS DE 18 MM X 50 M (L X C) | Material |  | UN | 0.0192 | 13.94 | 0.26
Insumo | 00021112 | SINAPI | VALVULA DE DESCARGA EM METAL CROMADO PARA MICTORIO COM ACIONAMENTO POR PRESSAO E FECHAMENTO AUTOMATICO | Material |  | UN | 1 | 215.97 | 215.97
|  |  |  | MO sem LS => | 13.6861 | LS => | 15.07 | MO com LS => | 28.76
|  |  |  | Valor do BDI => | 53.75 |  | Valor com BDI => |  | 310.47
Observação
Composição SINAPI 99635 adaptada com substituição do insumo 10228 por 21112.
3.1.3.1.8.1.4 | Código | Banco | Descrição | Tipo |  | Und | Quant. | Valor Unit | Total
Composição | 99635 | SINAPI | VÁLVULA DE DESCARGA METÁLICA, BASE 1 1/2", ACABAMENTO METALICO CROMADO - FORNECIMENTO E INSTALAÇÃO. AF_08/2021 | INHI - INSTALAÇÕES HIDROS SANITÁRIAS |  | UN | 1 | 291.65 | 291.65
Composição Auxiliar | 88267 | SINAPI | ENCANADOR OU BOMBEIRO HIDRÁULICO COM ENCARGOS COMPLEMENTARES | SEDI - SERVIÇOS DIVERSOS |  | H | 0.9249 | 24.48 | 22.64
Composição Auxiliar | 88248 | SINAPI | AUXILIAR DE ENCANADOR OU BOMBEIRO HIDRÁULICO COM ENCARGOS COMPLEMENTARES | SEDI - SERVIÇOS DIVERSOS |  | H | 0.9249 | 19.31 | 17.85
Insumo | 00003148 | SINAPI | FITA VEDA ROSCA EM ROLOS DE 18 MM X 50 M (L X C) | Material |  | UN | 0.0192 | 13.94 | 0.26
Insumo | 00010228 | SINAPI | VALVULA DE DESCARGA METALICA, BASE 1 1/2 " E ACABAMENTO METALICO CROMADO | Material |  | UN | 1 | 250.9 | 250.9
|  |  |  | MO sem LS => | 13.6861 | LS => | 15.07 | MO com LS => | 28.76
|  |  |  | Valor do BDI => | 61.07 |  | Valor com BDI => |  | 352.72
3.1.3.1.8.1.5 | Código | Banco | Descrição | Tipo |  | Und | Quant. | Valor Unit | Total
Composição | 190464 | SBC | ESPELHO CRISTAL 4mm COM MOLDURA DE ALUMINIO | APARELHOS SANITARIOS |  | m² | 1 | 392 | 392
Composição Auxiliar | 88243 | SINAPI | AJUDANTE ESPECIALIZADO COM ENCARGOS COMPLEMENTARES | SEDI - SERVIÇOS DIVERSOS |  | H | 0.746 | 19.7 | 14.69
Composição Auxiliar | 88325 | SINAPI | VIDRACEIRO COM ENCARGOS COMPLEMENTARES | SEDI - SERVIÇOS DIVERSOS |  | H | 0.746 | 23.17 | 17.28
Insumo | 005984 | SBC | COMPENSADO COMUM TAPUME MADEIRIT 6mm 1,10x2,20m(2,42m2) | Material |  | m² | 1.05 | 69.9 | 73.39
Insumo | 040068 | SBC | ESPELHO CRISTAL 4mm | Material |  | m² | 1 | 200 | 200
Insumo | 011802 | SBC | MOLDURA ALUMINIO A28 ANODIZADO 12cm PARA ESPELHO | Material |  | M | 4 | 21.66 | 86.64
|  |  |  | MO sem LS => | 10.3502 | LS => | 11.4 | MO com LS => | 21.75
|  |  |  | Valor do BDI => | 82.08 |  | Valor com BDI => |  | 474.08
3.1.3.1.8.1.6 | Código | Banco | Descrição | Tipo |  | Und | Quant. | Valor Unit | Total
Composição | 100858 | SINAPI | MICTÓRIO SIFONADO LOUÇA BRANCA  PADRÃO MÉDIO  FORNECIMENTO E INSTALAÇÃO. AF_01/2020 | INHI - INSTALAÇÕES HIDROS SANITÁRIAS |  | UN | 1 | 574.45 | 574.45
Composição Auxiliar | 88267 | SINAPI | ENCANADOR OU BOMBEIRO HIDRÁULICO COM ENCARGOS COMPLEMENTARES | SEDI - SERVIÇOS DIVERSOS |  | H | 1.009 | 24.48 | 24.7
Composição Auxiliar | 88316 | SINAPI | SERVENTE COM ENCARGOS COMPLEMENTARES | SEDI - SERVIÇOS DIVERSOS |  | H | 0.3179 | 18.65 | 5.92
Insumo | 00006142 | SINAPI | CONJUNTO DE LIGACAO PARA BACIA SANITARIA AJUSTAVEL, EM PLASTICO BRANCO, COM TUBO, CANOPLA E ESPUDE | Material |  | UN | 1 | 7.37 | 7.37
Insumo | 00003146 | SINAPI | FITA VEDA ROSCA EM ROLOS DE 18 MM X 10 M (L X C) | Material |  | UN | 0.0365 | 3.78 | 0.13
Insumo | 00010432 | SINAPI | MICTORIO INDICUDUAL, SIFONADO, LOUCA BRANCA, SEM COMPLEMENTOS | Material |  | UN | 1 | 284.32 | 284.32
Insumo | 00004351 | SINAPI | PARAFUSO NIQUELADO 3 1/2" COM ACABAMENTO CROMADO PARA FIXAR PECA SANITARIA, INCLUI PORCA CEGA, ARRUELA E BUCHA DE NYLON TAMANHO S-8 | Material |  | UN | 2 | 18.02 | 36.04
Insumo | 00021112 | SINAPI | VALVULA DE DESCARGA EM METAL CROMADO PARA MICTORIO COM ACIONAMENTO POR PRESSAO E FECHAMENTO AUTOMATICO | Material |  | UN | 1 | 215.97 | 215.97
|  |  |  | MO sem LS => | 10.5025 | LS => | 11.57 | MO com LS => | 22.07
|  |  |  | Valor do BDI => | 120.28 |  | Valor com BDI => |  | 694.73
3.1.3.1.8.1.7 | Código | Banco | Descrição | Tipo |  | Und | Quant. | Valor Unit | Total
Composição | 98685 | SINAPI | RODAPÉ EM GRANITO, ALTURA 10 CM. AF_09/2020 | PISO - PISOS |  | M | 1 | 61.77 | 61.77
Composição Auxiliar | 88316 | SINAPI | SERVENTE COM ENCARGOS COMPLEMENTARES | SEDI - SERVIÇOS DIVERSOS |  | H | 0.15 | 18.65 | 2.79
Composição Auxiliar | 88274 | SINAPI | MARMORISTA/GRANITEIRO COM ENCARGOS COMPLEMENTARES | SEDI - SERVIÇOS DIVERSOS |  | H | 0.299 | 25 | 7.47
Insumo | 00037595 | SINAPI | ARGAMASSA COLANTE TIPO AC III | Material |  | KG | 0.8614 | 1.69 | 1.45
Insumo | 00034357 | SINAPI | REJUNTE CIMENTICIO, QUALQUER COR | Material |  | KG | 0.12 | 3.22 | 0.38
Insumo | 00020231 | SINAPI | RODAPE OU RODABANCADA EM GRANITO, POLIDO, TIPO ANDORINHA/ QUARTZ/ CASTELO/ CORUMBA OU OUTROS EQUIVALENTES DA REGIAO, H= 10 CM, E= *2,0* CM | Material |  | M | 1.04 | 47.77 | 49.68
|  |  |  | MO sem LS => | 3.412 | LS => | 3.76 | MO com LS => | 7.17
|  |  |  | Valor do BDI => | 12.93 |  | Valor com BDI => |  | 74.7
3.1.3.1.8.1.8 | Código | Banco | Descrição | Tipo |  | Und | Quant. | Valor Unit | Total
Composição | 86889 ADPT1 | Próprio | BANCADA DE GRANITO CINZA POLIDO E=2,5cm - FORNECIMENTO E INSTALAÇÃO. | SEDI - SERVIÇOS DIVERSOS |  | m² | 1 | 653.26 | 653.26
Composição Auxiliar | 88274 | SINAPI | MARMORISTA/GRANITEIRO COM ENCARGOS COMPLEMENTARES | SEDI - SERVIÇOS DIVERSOS |  | H | 1.6604 | 25 | 41.51
Composição Auxiliar | 88316 | SINAPI | SERVENTE COM ENCARGOS COMPLEMENTARES | SEDI - SERVIÇOS DIVERSOS |  | H | 1.0927 | 18.65 | 20.37
Insumo | 00004823 | SINAPI | MASSA PLASTICA PARA MARMORE/GRANITO | Material |  | KG | 0.5809 | 33.97 | 19.73
Insumo | 00007568 | SINAPI | BUCHA DE NYLON SEM ABA S10, COM PARAFUSO DE 6,10 X 65 MM EM ACO ZINCADO COM ROSCA SOBERBA, CABECA CHATA E FENDA PHILLIPS | Material |  | UN | 6 | 1.1 | 6.6
Insumo | 00011795 | SINAPI | GRANITO PARA BANCADA, POLIDO, TIPO ANDORINHA/ QUARTZ/ CASTELO/ CORUMBA OU OUTROS EQUIVALENTES DA REGIAO, E= *2,5* CM | Material |  | m² | 1.05 | 484.52 | 508.74
Insumo | 00037329 | SINAPI | REJUNTE EPOXI, QUALQUER COR | Material |  | KG | 0.0234 | 68.02 | 1.59
Insumo | 00037591 | SINAPI | SUPORTE MAO-FRANCESA EM ACO, ABAS IGUAIS 40 CM, CAPACIDADE MINIMA 70 KG, BRANCO | Material |  | UN | 2 | 27.36 | 54.72
|  |  |  | MO sem LS => | 20.453 | LS => | 22.53 | MO com LS => | 42.98
|  |  |  | Valor do BDI => | 136.79 |  | Valor com BDI => |  | 790.05
Observação
"COMPOSIÇÃO SINAPI ADAPTADA. SUBSTITUIÇÃO DO INSUMO 11795 (GRANITO PARA BANCADA, POLIDO, TIPO ANDORINHA/ QUARTZ/ CASTELO/ CORUMBA OU OUTROS EQUIVALENTES DA REGIAO, E= *2,5* CM) PELO INSUMO CPOS EM M². "
3.1.3.1.8.1.9 | Código | Banco | Descrição | Tipo |  | Und | Quant. | Valor Unit | Total
Composição | 86901 | SINAPI | CUBA DE EMBUTIR OVAL EM LOUÇA BRANCA, 35 X 50CM OU EQUIVALENTE - FORNECIMENTO E INSTALAÇÃO. AF_01/2020 | INHI - INSTALAÇÕES HIDROS SANITÁRIAS |  | UN | 1 | 120.83 | 120.83
Composição Auxiliar | 88274 | SINAPI | MARMORISTA/GRANITEIRO COM ENCARGOS COMPLEMENTARES | SEDI - SERVIÇOS DIVERSOS |  | H | 0.8458 | 25 | 21.14
Composição Auxiliar | 88316 | SINAPI | SERVENTE COM ENCARGOS COMPLEMENTARES | SEDI - SERVIÇOS DIVERSOS |  | H | 0.2665 | 18.65 | 4.97
Insumo | 00020269 | SINAPI | LAVATORIO / CUBA DE EMBUTIR, OVAL, DE LOUCA BRANCA, SEM LADRAO, DIMENSOES *50 X 35* CM (L X C) | Material |  | UN | 1 | 76.82 | 76.82
Insumo | 00004823 | SINAPI | MASSA PLASTICA PARA MARMORE/GRANITO | Material |  | KG | 0.5271 | 33.97 | 17.9
|  |  |  | MO sem LS => | 8.7846 | LS => | 9.68 | MO com LS => | 18.46
|  |  |  | Valor do BDI => | 25.3 |  | Valor com BDI => |  | 146.13
3.1.3.1.8.1.11 | Código | Banco | Descrição | Tipo |  | Und | Quant. | Valor Unit | Total
Composição | 86910 | SINAPI | TORNEIRA CROMADA TUBO MÓVEL, DE PAREDE, 1/2 OU 3/4, PARA PIA DE COZINHA, PADRÃO MÉDIO - FORNECIMENTO E INSTALAÇÃO. AF_01/2020 | INHI - INSTALAÇÕES HIDROS SANITÁRIAS |  | UN | 1 | 106.6 | 106.6
Composição Auxiliar | 88267 | SINAPI | ENCANADOR OU BOMBEIRO HIDRÁULICO COM ENCARGOS COMPLEMENTARES | SEDI - SERVIÇOS DIVERSOS |  | H | 0.1164 | 24.48 | 2.84
Composição Auxiliar | 88316 | SINAPI | SERVENTE COM ENCARGOS COMPLEMENTARES | SEDI - SERVIÇOS DIVERSOS |  | H | 0.0367 | 18.65 | 0.68
Insumo | 00003146 | SINAPI | FITA VEDA ROSCA EM ROLOS DE 18 MM X 10 M (L X C) | Material |  | UN | 0.021 | 3.78 | 0.07
Insumo | 00011773 | SINAPI | TORNEIRA METALICA CROMADA DE PAREDE, PARA COZINHA, BICA MOVEL, COM AREJADOR, 1/2 " OU 3/4 " (REF 1167 / 1168) | Material |  | UN | 1 | 103.01 | 103.01
|  |  |  | MO sem LS => | 1.2087 | LS => | 1.33 | MO com LS => | 2.54
|  |  |  | Valor do BDI => | 22.32 |  | Valor com BDI => |  | 128.92
3.1.3.1.8.1.12 | Código | Banco | Descrição | Tipo |  | Und | Quant. | Valor Unit | Total
Composição | 86914 | SINAPI | TORNEIRA CROMADA 1/2 OU 3/4 PARA TANQUE, PADRÃO MÉDIO - FORNECIMENTO E INSTALAÇÃO. AF_01/2020 | INHI - INSTALAÇÕES HIDROS SANITÁRIAS |  | UN | 1 | 82.16 | 82.16
Composição Auxiliar | 88267 | SINAPI | ENCANADOR OU BOMBEIRO HIDRÁULICO COM ENCARGOS COMPLEMENTARES | SEDI - SERVIÇOS DIVERSOS |  | H | 0.1525 | 24.48 | 3.73
Composição Auxiliar | 88316 | SINAPI | SERVENTE COM ENCARGOS COMPLEMENTARES | SEDI - SERVIÇOS DIVERSOS |  | H | 0.0481 | 18.65 | 0.89
Insumo | 00003146 | SINAPI | FITA VEDA ROSCA EM ROLOS DE 18 MM X 10 M (L X C) | Material |  | UN | 0.021 | 3.78 | 0.07
Insumo | 00013417 | SINAPI | TORNEIRA METALICA CROMADA CANO CURTO, SEM BICO, SEM AREJADOR, DE PAREDE, PARA TANQUE E USO GERAL, 1/2 " OU 3/4 " (REF 1143) | Material |  | UN | 1 | 77.47 | 77.47
|  |  |  | MO sem LS => | 1.5847 | LS => | 1.75 | MO com LS => | 3.33
|  |  |  | Valor do BDI => | 17.2 |  | Valor com BDI => |  | 99.36
3.1.3.1.8.1.13 | Código | Banco | Descrição | Tipo |  | Und | Quant. | Valor Unit | Total
Composição | 86919 | SINAPI | TANQUE DE LOUÇA BRANCA COM COLUNA, 30L OU EQUIVALENTE, INCLUSO SIFÃO FLEXÍVEL EM PVC, VÁLVULA METÁLICA E TORNEIRA DE METAL CROMADO PADRÃO MÉDIO - FORNECIMENTO E INSTALAÇÃO. AF_01/2020 | INHI - INSTALAÇÕES HIDROS SANITÁRIAS |  | UN | 1 | 745.33 | 745.33
Composição Auxiliar | 86872 | SINAPI | TANQUE DE LOUÇA BRANCA COM COLUNA, 30L OU EQUIVALENTE - FORNECIMENTO E INSTALAÇÃO. AF_01/2020 | INHI - INSTALAÇÕES HIDROS SANITÁRIAS |  | UN | 1 | 595.43 | 595.43
Composição Auxiliar | 86877 | SINAPI | VÁLVULA EM METAL CROMADO 1.1/2 X 1.1/2 PARA TANQUE OU LAVATÓRIO, COM OU SEM LADRÃO - FORNECIMENTO E INSTALAÇÃO. AF_01/2020 | INHI - INSTALAÇÕES HIDROS SANITÁRIAS |  | UN | 1 | 56.93 | 56.93
Composição Auxiliar | 86883 | SINAPI | SIFÃO DO TIPO FLEXÍVEL EM PVC 1 X 1.1/2 - FORNECIMENTO E INSTALAÇÃO. AF_01/2020 | INHI - INSTALAÇÕES HIDROS SANITÁRIAS |  | UN | 1 | 10.81 | 10.81
Composição Auxiliar | 86914 | SINAPI | TORNEIRA CROMADA 1/2 OU 3/4 PARA TANQUE, PADRÃO MÉDIO - FORNECIMENTO E INSTALAÇÃO. AF_01/2020 | INHI - INSTALAÇÕES HIDROS SANITÁRIAS |  | UN | 1 | 82.16 | 82.16
|  |  |  | MO sem LS => | 23.5414 | LS => | 25.93 | MO com LS => | 49.47
|  |  |  | Valor do BDI => | 156.07 |  | Valor com BDI => |  | 901.4
3.1.3.1.8.1.14 | Código | Banco | Descrição | Tipo |  | Und | Quant. | Valor Unit | Total
Composição | 86935 | SINAPI | CUBA DE EMBUTIR DE AÇO INOXIDÁVEL MÉDIA, INCLUSO VÁLVULA TIPO AMERICANA EM METAL CROMADO E SIFÃO FLEXÍVEL EM PVC - FORNECIMENTO E INSTALAÇÃO. AF_01/2020 | INHI - INSTALAÇÕES HIDROS SANITÁRIAS |  | UN | 1 | 237.11 | 237.11
Composição Auxiliar | 86878 | SINAPI | VÁLVULA EM METAL CROMADO TIPO AMERICANA 3.1/2 X 1.1/2 PARA PIA - FORNECIMENTO E INSTALAÇÃO. AF_01/2020 | INHI - INSTALAÇÕES HIDROS SANITÁRIAS |  | UN | 1 | 61.34 | 61.34
Composição Auxiliar | 86883 | SINAPI | SIFÃO DO TIPO FLEXÍVEL EM PVC 1 X 1.1/2 - FORNECIMENTO E INSTALAÇÃO. AF_01/2020 | INHI - INSTALAÇÕES HIDROS SANITÁRIAS |  | UN | 1 | 10.81 | 10.81
Composição Auxiliar | 86900 | SINAPI | CUBA DE EMBUTIR RETANGULAR DE AÇO INOXIDÁVEL, 46 X 30 X 12 CM - FORNECIMENTO E INSTALAÇÃO. AF_01/2020 | INHI - INSTALAÇÕES HIDROS SANITÁRIAS |  | UN | 1 | 164.96 | 164.96
|  |  |  | MO sem LS => | 7.633 | LS => | 8.41 | MO com LS => | 16.04
|  |  |  | Valor do BDI => | 49.65 |  | Valor com BDI => |  | 286.76
3.1.3.1.8.1.15 | Código | Banco | Descrição | Tipo |  | Und | Quant. | Valor Unit | Total
Composição | 86939 | SINAPI | LAVATÓRIO LOUÇA BRANCA COM COLUNA, *44 X 35,5* CM, PADRÃO POPULAR, INCLUSO SIFÃO FLEXÍVEL EM PVC, VÁLVULA E ENGATE FLEXÍVEL 30CM EM PLÁSTICO E COM TORNEIRA CROMADA PADRÃO POPULAR - FORNECIMENTO E INSTALAÇÃO. AF_01/2020 | INHI - INSTALAÇÕES HIDROS SANITÁRIAS |  | UN | 1 | 361.66 | 361.66
Composição Auxiliar | 86879 | SINAPI | VÁLVULA EM PLÁSTICO 1 PARA PIA, TANQUE OU LAVATÓRIO, COM OU SEM LADRÃO - FORNECIMENTO E INSTALAÇÃO. AF_01/2020 | INHI - INSTALAÇÕES HIDROS SANITÁRIAS |  | UN | 1 | 6.78 | 6.78
Composição Auxiliar | 86883 | SINAPI | SIFÃO DO TIPO FLEXÍVEL EM PVC 1 X 1.1/2 - FORNECIMENTO E INSTALAÇÃO. AF_01/2020 | INHI - INSTALAÇÕES HIDROS SANITÁRIAS |  | UN | 1 | 10.81 | 10.81
Composição Auxiliar | 86884 | SINAPI | ENGATE FLEXÍVEL EM PLÁSTICO BRANCO, 1/2 X 30CM - FORNECIMENTO E INSTALAÇÃO. AF_01/2020 | INHI - INSTALAÇÕES HIDROS SANITÁRIAS |  | UN | 1 | 8.36 | 8.36
Composição Auxiliar | 86902 | SINAPI | LAVATÓRIO LOUÇA BRANCA COM COLUNA, *44 X 35,5* CM, PADRÃO POPULAR - FORNECIMENTO E INSTALAÇÃO. AF_01/2020 | INHI - INSTALAÇÕES HIDROS SANITÁRIAS |  | UN | 1 | 273.25 | 273.25
Composição Auxiliar | 86906 | SINAPI | TORNEIRA CROMADA DE MESA, 1/2 OU 3/4, PARA LAVATÓRIO, PADRÃO POPULAR - FORNECIMENTO E INSTALAÇÃO. AF_01/2020 | INHI - INSTALAÇÕES HIDROS SANITÁRIAS |  | UN | 1 | 62.46 | 62.46
|  |  |  | MO sem LS => | 14.8235 | LS => | 16.33 | MO com LS => | 31.15
|  |  |  | Valor do BDI => | 75.73 |  | Valor com BDI => |  | 437.39
3.1.3.1.8.1.16 | Código | Banco | Descrição | Tipo |  | Und | Quant. | Valor Unit | Total
Composição | 100856 | SINAPI | MANOPLA E CANOPLA CROMADA  FORNECIMENTO E INSTALAÇÃO. AF_01/2020 | INHI - INSTALAÇÕES HIDROS SANITÁRIAS |  | UN | 1 | 31.85 | 31.85
Composição Auxiliar | 88267 | SINAPI | ENCANADOR OU BOMBEIRO HIDRÁULICO COM ENCARGOS COMPLEMENTARES | SEDI - SERVIÇOS DIVERSOS |  | H | 0.096 | 24.48 | 2.35
Composição Auxiliar | 88316 | SINAPI | SERVENTE COM ENCARGOS COMPLEMENTARES | SEDI - SERVIÇOS DIVERSOS |  | H | 0.0303 | 18.65 | 0.56
Insumo | 00036801 | SINAPI | ACABAMENTO DE METAL CROMADO PARA REGISTRO PEQUENO, DE PAREDE, 1/2 " OU 3/4 " | Material |  | UN | 1 | 28.94 | 28.94
|  |  |  | MO sem LS => | 0.99458 | LS => | 1.1 | MO com LS => | 2.09
|  |  |  | Valor do BDI => | 6.66 |  | Valor com BDI => |  | 38.51
3.1.3.1.8.1.17 | Código | Banco | Descrição | Tipo |  | Und | Quant. | Valor Unit | Total
Composição | 89985 | SINAPI | REGISTRO DE PRESSÃO BRUTO, LATÃO, ROSCÁVEL, 3/4", COM ACABAMENTO E CANOPLA CROMADOS - FORNECIMENTO E INSTALAÇÃO. AF_08/2021 | INHI - INSTALAÇÕES HIDROS SANITÁRIAS |  | UN | 1 | 85.18 | 85.18
Composição Auxiliar | 88267 | SINAPI | ENCANADOR OU BOMBEIRO HIDRÁULICO COM ENCARGOS COMPLEMENTARES | SEDI - SERVIÇOS DIVERSOS |  | H | 0.2212 | 24.48 | 5.41
Composição Auxiliar | 88248 | SINAPI | AUXILIAR DE ENCANADOR OU BOMBEIRO HIDRÁULICO COM ENCARGOS COMPLEMENTARES | SEDI - SERVIÇOS DIVERSOS |  | H | 0.2212 | 19.31 | 4.27
Insumo | 00003148 | SINAPI | FITA VEDA ROSCA EM ROLOS DE 18 MM X 50 M (L X C) | Material |  | UN | 0.0106 | 13.94 | 0.14
Insumo | 00006024 | SINAPI | REGISTRO PRESSAO COM ACABAMENTO E CANOPLA CROMADA, SIMPLES, BITOLA 3/4 " (REF 1416) | Material |  | UN | 1 | 75.36 | 75.36
|  |  |  | MO sem LS => | 3.2692 | LS => | 3.6 | MO com LS => | 6.87
|  |  |  | Valor do BDI => | 17.83 |  | Valor com BDI => |  | 103.01
3.1.3.1.8.1.18 | Código | Banco | Descrição | Tipo |  | Und | Quant. | Valor Unit | Total
Composição | 100860 | SINAPI | CHUVEIRO ELÉTRICO COMUM CORPO PLÁSTICO, TIPO DUCHA  FORNECIMENTO E INSTALAÇÃO. AF_01/2020 | INHI - INSTALAÇÕES HIDROS SANITÁRIAS |  | UN | 1 | 79.2 | 79.2
Composição Auxiliar | 88267 | SINAPI | ENCANADOR OU BOMBEIRO HIDRÁULICO COM ENCARGOS COMPLEMENTARES | SEDI - SERVIÇOS DIVERSOS |  | H | 0.4467 | 24.48 | 10.93
Composição Auxiliar | 88316 | SINAPI | SERVENTE COM ENCARGOS COMPLEMENTARES | SEDI - SERVIÇOS DIVERSOS |  | H | 0.1407 | 18.65 | 2.62
Insumo | 00001368 | SINAPI | CHUVEIRO COMUM EM PLASTICO BRANCO, COM CANO, 3 TEMPERATURAS, 5500 W (110/220 V) | Material |  | UN | 1 | 65.58 | 65.58
Insumo | 00003146 | SINAPI | FITA VEDA ROSCA EM ROLOS DE 18 MM X 10 M (L X C) | Material |  | UN | 0.021 | 3.78 | 0.07
|  |  |  | MO sem LS => | 4.6445 | LS => | 5.12 | MO com LS => | 9.76
|  |  |  | Valor do BDI => | 16.58 |  | Valor com BDI => |  | 95.78
3.1.3.1.8.1.19 | Código | Banco | Descrição | Tipo |  | Und | Quant. | Valor Unit | Total
Composição | 95470 | SINAPI | VASO SANITARIO SIFONADO CONVENCIONAL COM LOUÇA BRANCA, INCLUSO CONJUNTO DE LIGAÇÃO PARA BACIA SANITÁRIA AJUSTÁVEL - FORNECIMENTO E INSTALAÇÃO. AF_10/2016 | INHI - INSTALAÇÕES HIDROS SANITÁRIAS |  | UN | 1 | 256.79 | 256.79
Composição Auxiliar | 95469 | SINAPI | VASO SANITARIO SIFONADO CONVENCIONAL COM LOUÇA BRANCA - FORNECIMENTO E INSTALAÇÃO. AF_01/2020 | INHI - INSTALAÇÕES HIDROS SANITÁRIAS |  | UN | 1 | 249.42 | 249.42
Insumo | 00006142 | SINAPI | CONJUNTO DE LIGACAO PARA BACIA SANITARIA AJUSTAVEL, EM PLASTICO BRANCO, COM TUBO, CANOPLA E ESPUDE | Material |  | UN | 1 | 7.37 | 7.37
|  |  |  | MO sem LS => | 6.2577 | LS => | 6.89 | MO com LS => | 13.15
|  |  |  | Valor do BDI => | 53.77 |  | Valor com BDI => |  | 310.56
3.1.3.1.8.1.20 | Código | Banco | Descrição | Tipo |  | Und | Quant. | Valor Unit | Total
Composição | 95472 | SINAPI | VASO SANITARIO SIFONADO CONVENCIONAL PARA PCD SEM FURO FRONTAL COM LOUÇA BRANCA SEM ASSENTO, INCLUSO CONJUNTO DE LIGAÇÃO PARA BACIA SANITÁRIA AJUSTÁVEL - FORNECIMENTO E INSTALAÇÃO. AF_01/2020 | INHI - INSTALAÇÕES HIDROS SANITÁRIAS |  | UN | 1 | 627.17 | 627.17
Composição Auxiliar | 95471 | SINAPI | VASO SANITARIO SIFONADO CONVENCIONAL PARA PCD SEM FURO FRONTAL COM LOUÇA BRANCA SEM ASSENTO - FORNECIMENTO E INSTALAÇÃO. AF_01/2020 | INHI - INSTALAÇÕES HIDROS SANITÁRIAS |  | UN | 1 | 619.8 | 619.8
Insumo | 00006142 | SINAPI | CONJUNTO DE LIGACAO PARA BACIA SANITARIA AJUSTAVEL, EM PLASTICO BRANCO, COM TUBO, CANOPLA E ESPUDE | Material |  | UN | 1 | 7.37 | 7.37
|  |  |  | MO sem LS => | 13.1008 | LS => | 14.43 | MO com LS => | 27.53
|  |  |  | Valor do BDI => | 131.32 |  | Valor com BDI => |  | 758.49
3.1.3.1.8.1.21 | Código | Banco | Descrição | Tipo |  | Und | Quant. | Valor Unit | Total
Composição | 100863 | SINAPI | BARRA DE APOIO EM "L", EM ACO INOX POLIDO 70 X 70 CM, FIXADA NA PAREDE - FORNECIMENTO E INSTALACAO. AF_01/2020 | INHI - INSTALAÇÕES HIDROS SANITÁRIAS |  | UN | 1 | 526.4 | 526.4
Composição Auxiliar | 88267 | SINAPI | ENCANADOR OU BOMBEIRO HIDRÁULICO COM ENCARGOS COMPLEMENTARES | SEDI - SERVIÇOS DIVERSOS |  | H | 1.4228 | 24.48 | 34.83
Composição Auxiliar | 88316 | SINAPI | SERVENTE COM ENCARGOS COMPLEMENTARES | SEDI - SERVIÇOS DIVERSOS |  | H | 0.4483 | 18.65 | 8.36
Insumo | 00036207 | SINAPI | BARRA DE APOIO EM "L", EM ACO INOX POLIDO 70 X 70 CM, DIAMETRO MINIMO 3 CM | Material |  | UN | 1 | 321.03 | 321.03
Insumo | 00004351 | SINAPI | PARAFUSO NIQUELADO 3 1/2" COM ACABAMENTO CROMADO PARA FIXAR PECA SANITARIA, INCLUI PORCA CEGA, ARRUELA E BUCHA DE NYLON TAMANHO S-8 | Material |  | UN | 9 | 18.02 | 162.18
|  |  |  | MO sem LS => | 14.8044 | LS => | 16.31 | MO com LS => | 31.11
|  |  |  | Valor do BDI => | 110.22 |  | Valor com BDI => |  | 636.62
3.1.3.1.8.1.22 | Código | Banco | Descrição | Tipo |  | Und | Quant. | Valor Unit | Total
Composição | 100868 | SINAPI | BARRA DE APOIO RETA, EM ACO INOX POLIDO, COMPRIMENTO 80 CM, FIXADA NA PAREDE - FORNECIMENTO E INSTALAÇÃO. AF_01/2020 | INHI - INSTALAÇÕES HIDROS SANITÁRIAS |  | UN | 1 | 304.27 | 304.27
Composição Auxiliar | 88267 | SINAPI | ENCANADOR OU BOMBEIRO HIDRÁULICO COM ENCARGOS COMPLEMENTARES | SEDI - SERVIÇOS DIVERSOS |  | H | 0.9485 | 24.48 | 23.21
Composição Auxiliar | 88316 | SINAPI | SERVENTE COM ENCARGOS COMPLEMENTARES | SEDI - SERVIÇOS DIVERSOS |  | H | 0.2988 | 18.65 | 5.57
Insumo | 00036081 | SINAPI | BARRA DE APOIO RETA, EM ACO INOX POLIDO, COMPRIMENTO 80CM, DIAMETRO MINIMO 3 CM | Material |  | UN | 1 | 167.37 | 167.37
Insumo | 00004351 | SINAPI | PARAFUSO NIQUELADO 3 1/2" COM ACABAMENTO CROMADO PARA FIXAR PECA SANITARIA, INCLUI PORCA CEGA, ARRUELA E BUCHA DE NYLON TAMANHO S-8 | Material |  | UN | 6 | 18.02 | 108.12
|  |  |  | MO sem LS => | 9.8696 | LS => | 10.87 | MO com LS => | 20.74
|  |  |  | Valor do BDI => | 63.71 |  | Valor com BDI => |  | 367.98
3.1.3.1.8.1.23 | Código | Banco | Descrição | Tipo |  | Und | Quant. | Valor Unit | Total
Composição | 100875 | SINAPI | BANCO ARTICULADO, EM ACO INOX, PARA PCD, FIXADO NA PAREDE - FORNECIMENTO E INSTALAÇÃO. AF_01/2020 | INHI - INSTALAÇÕES HIDROS SANITÁRIAS |  | UN | 1 | 907.32 | 907.32
Composição Auxiliar | 88267 | SINAPI | ENCANADOR OU BOMBEIRO HIDRÁULICO COM ENCARGOS COMPLEMENTARES | SEDI - SERVIÇOS DIVERSOS |  | H | 1.2647 | 24.48 | 30.95
Composição Auxiliar | 88316 | SINAPI | SERVENTE COM ENCARGOS COMPLEMENTARES | SEDI - SERVIÇOS DIVERSOS |  | H | 0.3985 | 18.65 | 7.43
Insumo | 00036215 | SINAPI | BANCO ARTICULADO PARA BANHO, EM ACO INOX POLIDO, 70* CM X 45* CM | Material |  | UN | 1 | 724.78 | 724.78
Insumo | 00004351 | SINAPI | PARAFUSO NIQUELADO 3 1/2" COM ACABAMENTO CROMADO PARA FIXAR PECA SANITARIA, INCLUI PORCA CEGA, ARRUELA E BUCHA DE NYLON TAMANHO S-8 | Material |  | UN | 8 | 18.02 | 144.16
|  |  |  | MO sem LS => | 13.1627 | LS => | 14.5 | MO com LS => | 27.66
|  |  |  | Valor do BDI => | 189.99 |  | Valor com BDI => |  | 1097.31
3.1.3.1.8.1.24 | Código | Banco | Descrição | Tipo |  | Und | Quant. | Valor Unit | Total
Composição | 100867 | SINAPI | BARRA DE APOIO RETA, EM ACO INOX POLIDO, COMPRIMENTO 70 CM, FIXADA NA PAREDE - FORNECIMENTO E INSTALAÇÃO. AF_01/2020 | INHI - INSTALAÇÕES HIDROS SANITÁRIAS |  | UN | 1 | 293.87 | 293.87
Composição Auxiliar | 88267 | SINAPI | ENCANADOR OU BOMBEIRO HIDRÁULICO COM ENCARGOS COMPLEMENTARES | SEDI - SERVIÇOS DIVERSOS |  | H | 0.9485 | 24.48 | 23.21
Composição Auxiliar | 88316 | SINAPI | SERVENTE COM ENCARGOS COMPLEMENTARES | SEDI - SERVIÇOS DIVERSOS |  | H | 0.2988 | 18.65 | 5.57
Insumo | 00036205 | SINAPI | BARRA DE APOIO RETA, EM ACO INOX POLIDO, COMPRIMENTO 70CM, DIAMETRO MINIMO 3 CM | Material |  | UN | 1 | 156.97 | 156.97
Insumo | 00004351 | SINAPI | PARAFUSO NIQUELADO 3 1/2" COM ACABAMENTO CROMADO PARA FIXAR PECA SANITARIA, INCLUI PORCA CEGA, ARRUELA E BUCHA DE NYLON TAMANHO S-8 | Material |  | UN | 6 | 18.02 | 108.12
|  |  |  | MO sem LS => | 9.8696 | LS => | 10.87 | MO com LS => | 20.74
|  |  |  | Valor do BDI => | 61.53 |  | Valor com BDI => |  | 355.4
3.1.3.1.8.1.25 | Código | Banco | Descrição | Tipo |  | Und | Quant. | Valor Unit | Total
Composição | 100864 | SINAPI | BARRA DE APOIO EM "L", EM ACO INOX POLIDO 80 X 80 CM, FIXADA NA PAREDE - FORNECIMENTO E INSTALACAO. AF_01/2020 | INHI - INSTALAÇÕES HIDROS SANITÁRIAS |  | UN | 1 | 573.8 | 573.8
Composição Auxiliar | 88267 | SINAPI | ENCANADOR OU BOMBEIRO HIDRÁULICO COM ENCARGOS COMPLEMENTARES | SEDI - SERVIÇOS DIVERSOS |  | H | 1.4228 | 24.48 | 34.83
Composição Auxiliar | 88316 | SINAPI | SERVENTE COM ENCARGOS COMPLEMENTARES | SEDI - SERVIÇOS DIVERSOS |  | H | 0.4483 | 18.65 | 8.36
Insumo | 00036209 | SINAPI | BARRA DE APOIO EM "L", EM ACO INOX POLIDO 80 X 80 CM, DIAMETRO MINIMO 3 CM | Material |  | UN | 1 | 368.43 | 368.43
Insumo | 00004351 | SINAPI | PARAFUSO NIQUELADO 3 1/2" COM ACABAMENTO CROMADO PARA FIXAR PECA SANITARIA, INCLUI PORCA CEGA, ARRUELA E BUCHA DE NYLON TAMANHO S-8 | Material |  | UN | 9 | 18.02 | 162.18
|  |  |  | MO sem LS => | 14.8044 | LS => | 16.31 | MO com LS => | 31.11
|  |  |  | Valor do BDI => | 120.15 |  | Valor com BDI => |  | 693.95
3.1.3.1.8.1.26 | Código | Banco | Descrição | Tipo |  | Und | Quant. | Valor Unit | Total
Composição | 3708 | ORSE | Cabide em aço inox, DECA 2060 C40, acabamento cromado ou similar | Louças e Metais Sanitários |  | un | 1 | 134.88 | 134.88
Composição Auxiliar | 10550 | ORSE | Encargos Complementares - Pedreiro | Provisórios |  | h | 0.7 | 3.53 | 2.47
Insumo | 2899 | ORSE | Cabide em aço inox, DECA 2060 C40, acabamento cromado ou similar | Material |  | un | 1 | 119.9 | 119.9
Insumo | 00004750 | SINAPI | PEDREIRO (HORISTA) | Mão de Obra |  | H | 0.7 | 17.88 | 12.51
|  |  |  | MO sem LS => | 5.9532 | LS => | 6.56 | MO com LS => | 12.51
|  |  |  | Valor do BDI => | 28.24 |  | Valor com BDI => |  | 163.12
3.1.3.1.8.1.27 | Código | Banco | Descrição | Tipo |  | Und | Quant. | Valor Unit | Total
Composição | 202329 | SBC | ACABAMENTO PARA VALVULA DE DESCARGA P/PCD ECO CONFORTO HYDRA | ACESSIBILIDADE |  | UN | 1 | 652.79 | 652.79
Composição Auxiliar | 88267 | SINAPI | ENCANADOR OU BOMBEIRO HIDRÁULICO COM ENCARGOS COMPLEMENTARES | SEDI - SERVIÇOS DIVERSOS |  | H | 0.68 | 24.48 | 16.64
Composição Auxiliar | 88248 | SINAPI | AUXILIAR DE ENCANADOR OU BOMBEIRO HIDRÁULICO COM ENCARGOS COMPLEMENTARES | SEDI - SERVIÇOS DIVERSOS |  | H | 0.759 | 19.31 | 14.65
Insumo | 008652 | SBC | ACABAMENTO PARA VALVULA DE DESCARGA PARA PCD ECO CONFORTO HYDRA | Material |  | UN | 1 | 620.86 | 620.86
Insumo | 004636 | SBC | FITA TEFLON VEDA ROSCA 18mm x 25m | Material |  | M | 1.9 | 0.34 | 0.64
|  |  |  | MO sem LS => | 10.5501 | LS => | 11.62 | MO com LS => | 22.17
|  |  |  | Valor do BDI => | 136.69 |  | Valor com BDI => |  | 789.48
3.1.3.1.8.2.1 | Código | Banco | Descrição | Tipo |  | Und | Quant. | Valor Unit | Total
Composição | M0401084 | Próprio | FORNECIMENTO E INSTALAÇÃO DE GRADIL DE FECHAMENTO DO BLOQUEIO, COMPOSTO POR 2 MONTANTES ESTRUTURAIS, DISTANTES A 650 MM ENTRE EIXOS, EM TUBO DE AÇO INOXIDÁVEL Ø=1 3/4" (44,5 MM), ESP. DE 2,00 MM E H = 1000 MM, FIXO NO PISO E CHAPA DE AÇO INOXIDÁVEL ESCOVADO ENVOLVIDA POR PERFIL "U" E FIXADA NOS MONTANTES, NAS DIMENSÕES 600X720 MM. | SEDI - SERVIÇOS DIVERSOS |  | M | 1 | 1207.73 | 1207.73
Composição Auxiliar | 88251 | SINAPI | AUXILIAR DE SERRALHEIRO COM ENCARGOS COMPLEMENTARES | SEDI - SERVIÇOS DIVERSOS |  | H | 2.754 | 19.82 | 54.58
Composição Auxiliar | 88315 | SINAPI | SERRALHEIRO COM ENCARGOS COMPLEMENTARES | SEDI - SERVIÇOS DIVERSOS |  | H | 3.353 | 24.95 | 83.65
Composição Auxiliar | 98746 | SINAPI | SOLDA DE TOPO EM CHAPA/PERFIL/TUBO DE AÇO CHANFRADO, ESPESSURA=1/4''. AF_06/2018 | FUES - FUNDAÇÕES E ESTRUTURAS |  | M | 1.11 | 62.43 | 69.29
Insumo | IN0243 | Próprio | TUBO REDONDO DE AÇO INOX AISI 304, DIÂMETRO EXTERNO = 1 3/4" (44,5 MM), ESPESSURA = 2,00 MM | Material |  | M | 1.54 | 94.22 | 145.09
Insumo | 00012760 | SINAPI | CHAPA ACO INOX AISI 304 NUMERO 4 (E = 6 MM), ACABAMENTO NUMERO 1 (LAMINADO A QUENTE, FOSCO) | Material |  | m² | 0.59 | 1123.1 | 662.62
Insumo | 00011963 | SINAPI | PARAFUSO DE ACO TIPO CHUMBADOR PARABOLT, DIAMETRO 1/2", COMPRIMENTO 75 MM | Material |  | UN | 6.15 | 10.23 | 62.91
Insumo | 008474 | SBC | PERFIL U INOX 304 POLIDOS PARA VIDROS 8 E 10mm (15x12x15mm) | Material |  | M | 3.85 | 33.66 | 129.59
|  |  |  | MO sem LS => | 60.5454 | LS => | 66.68 | MO com LS => | 127.23
|  |  |  | Valor do BDI => | 252.89 |  | Valor com BDI => |  | 1460.62
Observação
Composição adaptada com base nos coeficientes de mão de obra da composição SINAPI 99841 com substituição dos insumos da composição original por insumos que representem o guarda-corpo de fechamento de projeto.
3.1.3.1.8.2.2 | Código | Banco | Descrição | Tipo |  | Und | Quant. | Valor Unit | Total
Composição | M0401085 | Próprio | FORNECIMENTO E INSTALAÇÃO DE PORTA PARA GRADIL DE FECHAMENTO DO BLOQUEIO, COM 2 PORTAS DE ABRIR DE 700 MM CADA, COMPOSTO POR 1 MONTANTE ESTRUTURAL DE H = 1000 MM, FIXO NO PISO, 2 MONTANTES DE H =980 MM E 2 MONTANTES DE H = 980 MM COM ROLDANAS PLÁSTICAS, TUDOS EM TUBO DE AÇO INOXIDÁVEL Ø=1 3/4" (44,5 MM) E ESP. DE 2,0 MM, E CHAPA DE AÇO INOXIDÁVEL ESCOVADO ENVOLVIDA POR PERFIL "U" E FIXADA NOS MONTANTES, NAS DIMENSÕES 600X720 MM, INCLUINDO 1 MAÇANETA, 4 DOBRADIÇAS E 4 ADESIVOS VINÍLICOS DE 300X300 MM DO SÍMBOLO INTERNACIONAL DE ACESSO. | SEDI - SERVIÇOS DIVERSOS |  | UN | 1 | 2298.55 | 2298.55
Composição Auxiliar | 88251 | SINAPI | AUXILIAR DE SERRALHEIRO COM ENCARGOS COMPLEMENTARES | SEDI - SERVIÇOS DIVERSOS |  | H | 4.131 | 19.82 | 81.87
Composição Auxiliar | 88315 | SINAPI | SERRALHEIRO COM ENCARGOS COMPLEMENTARES | SEDI - SERVIÇOS DIVERSOS |  | H | 5.03 | 24.95 | 125.49
Composição Auxiliar | 98746 | SINAPI | SOLDA DE TOPO EM CHAPA/PERFIL/TUBO DE AÇO CHANFRADO, ESPESSURA=1/4''. AF_06/2018 | FUES - FUNDAÇÕES E ESTRUTURAS |  | M | 2.88 | 62.43 | 179.79
Insumo | IN0243 | Próprio | TUBO REDONDO DE AÇO INOX AISI 304, DIÂMETRO EXTERNO = 1 3/4" (44,5 MM), ESPESSURA = 2,00 MM | Material |  | M | 4.92 | 94.22 | 463.56
Insumo | 00012760 | SINAPI | CHAPA ACO INOX AISI 304 NUMERO 4 (E = 6 MM), ACABAMENTO NUMERO 1 (LAMINADO A QUENTE, FOSCO) | Material |  | m² | 0.864 | 1123.1 | 970.35
Insumo | 00011963 | SINAPI | PARAFUSO DE ACO TIPO CHUMBADOR PARABOLT, DIAMETRO 1/2", COMPRIMENTO 75 MM | Material |  | UN | 4 | 10.23 | 40.92
Insumo | 008474 | SBC | PERFIL U INOX 304 POLIDOS PARA VIDROS 8 E 10mm (15x12x15mm) | Material |  | M | 3.48 | 33.66 | 117.13
Insumo | 00011451 | SINAPI | DOBRADICA TIPO VAI-E-VEM EM ACO/FERRO, TAMANHO 3'', GALVANIZADO, COM PARAFUSOS | Material |  | UN | 4 | 71.43 | 285.72
Insumo | 1992 | ORSE | Roldana para porta correr (inferior) | Material |  | un | 2 | 5.06 | 10.12
Insumo | 11392 | ORSE | Adesivo em vinil para plotagem em letreiro de chapa galvanizada (c/aplicação) | Material |  | m² | 0.18 | 131.14 | 23.6
|  |  |  | MO sem LS => | 107.081 | LS => | 117.94 | MO com LS => | 225.02
|  |  |  | Valor do BDI => | 481.31 |  | Valor com BDI => |  | 2779.86
Observação
Composição adaptada com base nos coeficientes de mão de obra da composição SINAPI 99841 multiplicados por 1,5 metro (dimensão da porta). Substituição dos insumos da composição original por insumos que representem o guarda-corpo de fechamento de projeto.
3.1.3.1.8.2.3 | Código | Banco | Descrição | Tipo |  | Und | Quant. | Valor Unit | Total
Composição | M0401129 | Próprio | FORNECIMENTO DE BLOQUEIOS ELETROMECÂNICOS, INCLUINDO: FERRAMENTAS E DISPOSITIVOS ESPECIAIS, GUARDA E REPONSABILIDADE SOBRE OS EQUIPAMENTOS ATÉ SUA INSTALAÇÃO, TRANSPORTE ATÉ BRASÍLIA, TRANSPORTE ATÉ O LOCAL DE INSTALAÇÃO, DOCUMENTAÇÃO TÉCNICA, TESTES EM FÁBRICA, GARANTA POR 12 MESES, CONFORME ET.4/BA.99/00.001-1A | SEDI - SERVIÇOS DIVERSOS |  | UN | 1 | 19940.43 | 19940.43
Insumo | SE0124 | Próprio | FORNECIMENTO DE BLOQUEIOS ELETROMECÂNICOS, INCLUINDO: FERRAMENTAS E DISPOSITIVOS ESPECIAIS, GUARDA E REPONSABILIDADE SOBRE OS EQUIPAMENTOS ATÉ SUA INSTALAÇÃO, TRANSPORTE ATÉ BRASÍLIA, TRANSPORTE ATÉ O LOCAL DE INSTALAÇÃO, DOCUMENTAÇÃO TÉCNICA, TESTES EM FÁBRICA, GARANTA POR 12 MESES, CONFORME ET.4/BA.99/00.001-1A | Material |  | UN | 1 | 19940.43 | 19940.43
|  |  |  | MO sem LS => | 0 | LS => | 0 | MO com LS => | 0
|  |  |  | Valor do BDI => | 3046.89 |  | Valor com BDI => |  | 22987.32
Observação
Fornecimento cotado junto ao mercado fornecedor.
3.1.3.1.8.2.4 | Código | Banco | Descrição | Tipo |  | Und | Quant. | Valor Unit | Total
Composição | M0401130 | Próprio | MONTAGEM DE BLOQUEIOS ELETROMECÂNICOS, INCLUINDO: MOVIMENTAÇÃO HORIZONTAL E VERTICAL, TESTES EM CAMPO E COMISSIONAMENTO, CONFORME ET.4/BA.99/00.001-1A | SEDI - SERVIÇOS DIVERSOS |  | UN | 1 | 1200 | 1200
Insumo | SE0125 | Próprio | MONTAGEM DE BLOQUEIOS ELETROMECÂNICOS, INCLUINDO: MOVIMENTAÇÃO HORIZONTAL E VERTICAL, TESTES EM CAMPO E COMISSIONAMENTO, CONFORME ET.4/BA.99/00.001-1A | Outros |  | UN | 1 | 1200 | 1200
|  |  |  | MO sem LS => | 0 | LS => | 0 | MO com LS => | 0
|  |  |  | Valor do BDI => | 266.76 |  | Valor com BDI => |  | 1466.76
Observação
Serviço cotado junto ao mercado fornecedor.
3.1.3.1.8.3.1 | Código | Banco | Descrição | Tipo |  | Und | Quant. | Valor Unit | Total
Composição | 97049 ADPT2 | Próprio | PLACA METÁLICA COM DIMENSÕES DE 420x210MM PINTADAS COM CORES DE CONTRASTE FOTOLUMINESCENTES, FIXADAS COM ADESIVO E COLA NAS PAREDES OU PORTAS. | SEDI - SERVIÇOS DIVERSOS |  | UN | 1 | 44.55 | 44.55
Composição Auxiliar | 88262 | SINAPI | CARPINTEIRO DE FORMAS COM ENCARGOS COMPLEMENTARES | SEDI - SERVIÇOS DIVERSOS |  | H | 0.1802 | 24.83 | 4.47
Composição Auxiliar | 88239 | SINAPI | AJUDANTE DE CARPINTEIRO COM ENCARGOS COMPLEMENTARES | SEDI - SERVIÇOS DIVERSOS |  | H | 0.1416 | 19.73 | 2.79
Insumo | 00037558 | SINAPI | PLACA DE SINALIZACAO DE SEGURANCA CONTRA INCENDIO, FOTOLUMINESCENTE, RETANGULAR, *20 X 40* CM, EM PVC *2* MM ANTI-CHAMAS (SIMBOLOS, CORES E PICTOGRAMAS CONFORME NBR 16820) | Material |  | UN | 1 | 37.29 | 37.29
|  |  |  | MO sem LS => | 2.4174 | LS => | 2.66 | MO com LS => | 5.08
|  |  |  | Valor do BDI => | 9.32 |  | Valor com BDI => |  | 53.87
Observação
Composição SINAPI 97049 adaptada com substituição do insumo 41962 pelo insumo 37558 e ajuste nos coeficientes para a unidade de medida em UN e não em M2.
3.1.3.1.8.3.2 | Código | Banco | Descrição | Tipo |  | Und | Quant. | Valor Unit | Total
Composição | 97049 ADPT1 | Próprio | PLACA METÁLICA CIRCULAR COM DIÂMETRO DE 134MM PINTADA COM CORES DE CONTRASTE FOTOLUMINESCENTES, FIXADAS COM ADESIVO E COLA NAS PAREDES OU PORTAS. | SEDI - SERVIÇOS DIVERSOS |  | UN | 1 | 13.1 | 13.1
Composição Auxiliar | 88262 | SINAPI | CARPINTEIRO DE FORMAS COM ENCARGOS COMPLEMENTARES | SEDI - SERVIÇOS DIVERSOS |  | H | 0.0288 | 24.83 | 0.71
Composição Auxiliar | 88239 | SINAPI | AJUDANTE DE CARPINTEIRO COM ENCARGOS COMPLEMENTARES | SEDI - SERVIÇOS DIVERSOS |  | H | 0.0226 | 19.73 | 0.44
Insumo | 00037557 | SINAPI | PLACA DE SINALIZACAO DE SEGURANCA CONTRA INCENDIO, FOTOLUMINESCENTE, QUADRADA, *14 X 14* CM, EM PVC *2* MM ANTI-CHAMAS (SIMBOLOS, CORES E PICTOGRAMAS CONFORME NBR 16820) | Material |  | UN | 1 | 11.95 | 11.95
|  |  |  | MO sem LS => | 0.3807 | LS => | 0.42 | MO com LS => | 0.8
|  |  |  | Valor do BDI => | 2.74 |  | Valor com BDI => |  | 15.84
Observação
Composição SINAPI 97049 adaptada com substituição do insumo 41962 pelo insumo 37557 e ajuste nos coeficientes para a unidade de medida em UN e não em M2.
3.1.3.1.8.3.3 | Código | Banco | Descrição | Tipo |  | Und | Quant. | Valor Unit | Total
Composição | 055504 | SBC | ADESIVO COM SETA INICADORA PARA EXTINTOR/HIDRANTE | INSTALACOES HIDRAULICAS - INCENDIO |  | UN | 1 | 85.05 | 85.05
Composição Auxiliar | 88248 | SINAPI | AUXILIAR DE ENCANADOR OU BOMBEIRO HIDRÁULICO COM ENCARGOS COMPLEMENTARES | SEDI - SERVIÇOS DIVERSOS |  | H | 0.267 | 19.31 | 5.15
Insumo | 000055 | SBC | ETIQUETA INDICACAO/SETA AUTOADESIVA "EXTINTOR"/HIDRANTE | Material |  | UN | 1 | 79.9 | 79.9
|  |  |  | MO sem LS => | 1.6465 | LS => | 1.81 | MO com LS => | 3.46
|  |  |  | Valor do BDI => | 17.8 |  | Valor com BDI => |  | 102.85
3.1.3.2.1.1.1.1 | Código | Banco | Descrição | Tipo |  | Und | Quant. | Valor Unit | Total
Composição | 5213402 | SICRO3 | Pintura de faixa com tinta acrílica emulsionada em água - espessura de 0,4 mm |  |  | m² | 1 | 13.89 | 13.89
A | Código | Banco | Equipamentos | Quantidade | Utilização |  | Custo Operacional |  | Custo Horário
[5 empty] | Operativa | Improdutiva | Operativa | Improdutiva
Insumo | E9644 | SICRO3 | Caminhão demarcador de faixas com sistema de pintura a frio - 28 kW/115 kW | 1 | 1 | 0 | 369.727 | 142.5872 | 369.727
[5 empty] | Custo Horário de Equipamentos => |  |  |  | 369.727
B | Código | Banco | Mão de Obra | Quantidade | Salário Hora |  |  |  | Custo Horário
Insumo | P9853 | SICRO3 | Pré-marcador | 1 |  |  |  | 18.3461 | 18.3461
Insumo | P9824 | SICRO3 | Servente | 4 |  |  |  | 17.9705 | 71.882
[5 empty] | Custo Horário da Mão de Obra => |  |  |  | 90.2281
[5 empty] | Adc.M.O. - Ferramentas (0,0%) => |  |  |  | 0
[5 empty] | Custo Horário de Execução => |  |  |  | 459.9551
[5 empty] | Fator de Influencia da Chuva - FIC => |  |  |  | 0
[5 empty] | Custo do FIC => |  |  |  | 0
[5 empty] | Produção de Equipe => |  |  |  | 177.07
[5 empty] | Custo Unitário de Execução => |  |  |  | 2.5976
C | Banco | Código | Material | Quantidade | Unidade | Preço Unitário |  |  | Custo Horário
Insumo | SICRO3 | M2037 | Microesferas refletivas de vidro tipo I-B | 0.08 | kg | 7.773 |  |  | 0.6218
Insumo | SICRO3 | M2038 | Microesferas refletivas de vidro tipo II-A | 0.35 | kg | 8.1159 |  |  | 2.8406
Insumo | SICRO3 | M2036 | Tinta à base de resina acrílica emulsionada em água para demarcação viária | 0.4 | l | 19.4467 |  |  | 7.7787
Insumo | SICRO3 | M2044 | Tinta à base de resina acrílica emulsionada em água para pré-marcação viária | 0.00097 | l | 19.4467 |  |  | 0.0189
[5 empty] | Custo Total do Material => |  |  |  | 11.26
E | Banco | Insumo | Tempos Fixos | Código | Quantidade | Unidade | Preço Unitário |  | Custo Horário
Tempo Fixo | SICRO3 | M2037 | Carga, manobra e descarga de materiais diversos em caminhão carroceria de 15 t - carga e descarga manuais | 5914655 | 8e-05 | t | 31.74 |  | 0.0025
Tempo Fixo | SICRO3 | M2038 | Carga, manobra e descarga de materiais diversos em caminhão carroceria de 15 t - carga e descarga manuais | 5914655 | 0.00035 | t | 31.74 |  | 0.0111
Tempo Fixo | SICRO3 | M2036 | Carga, manobra e descarga de materiais diversos em caminhão carroceria de 15 t - carga e descarga manuais | 5914655 | 0.00064 | t | 31.74 |  | 0.0203
[5 empty] | Custo Total dos Tempos Fixos => |  |  |  | 0.0339
F | Banco | Insumo | Momento de Transporte | Quantidade | Unidade | Distância Média de Transporte (DMT) |  |  | Custo Horário
[6 empty] | LN | RP | P
Momento de Transporte | SICRO3 | M2037 | Microesferas refletivas de vidro tipo I-B - Caminhão carroceria com capacidade de 15 t - 188 kW | 8e-05 | tkm | 5914449 0,000 R$ 1,10 | 5914464 0,000 R$ 0,88 | 5914479 0,000 R$ 0,72 | 0
Momento de Transporte | SICRO3 | M2038 | Microesferas refletivas de vidro tipo II-A - Caminhão carroceria com capacidade de 15 t - 188 kW | 0.00035 | tkm | 5914449 0,000 R$ 1,10 | 5914464 0,000 R$ 0,88 | 5914479 0,000 R$ 0,72 | 0
Momento de Transporte | SICRO3 | M2036 | Tinta à base de resina acrílica emulsionada em água para demarcação viária - Caminhão carroceria com capacidade de 15 t - 188 kW | 0.00064 | tkm | 5914449 0,000 R$ 1,10 | 5914464 0,000 R$ 0,88 | 5914479 0,000 R$ 0,72 | 0
[5 empty] | Custo total dos Momentos de Transportes => |  |  |  | 0
|  |  |  | MO sem LS => | 0.24712 | LS => | 0.27 | MO com LS => | 0.51931
|  |  |  | Valor do BDI => | 2.9 |  | Valor com BDI => |  | 16.79
3.1.3.2.1.1.1.2 | Código | Banco | Descrição | Tipo |  | Und | Quant. | Valor Unit | Total
Composição | 5213406 | SICRO3 | Pintura de setas e zebrados com tinta acrílica emulsionada em água - espessura de 0,4 mm |  |  | m² | 1 | 26.53 | 26.53
A | Código | Banco | Equipamentos | Quantidade | Utilização |  | Custo Operacional |  | Custo Horário
[5 empty] | Operativa | Improdutiva | Operativa | Improdutiva
Insumo | E9644 | SICRO3 | Caminhão demarcador de faixas com sistema de pintura a frio - 28 kW/115 kW | 1 | 1 | 0 | 369.727 | 142.5872 | 369.727
[5 empty] | Custo Horário de Equipamentos => |  |  |  | 369.727
B | Código | Banco | Mão de Obra | Quantidade | Salário Hora |  |  |  | Custo Horário
Insumo | P9853 | SICRO3 | Pré-marcador | 1 |  |  |  | 18.3461 | 18.3461
Insumo | P9824 | SICRO3 | Servente | 4 |  |  |  | 17.9705 | 71.882
[5 empty] | Custo Horário da Mão de Obra => |  |  |  | 90.2281
[5 empty] | Adc.M.O. - Ferramentas (0,0%) => |  |  |  | 0
[5 empty] | Custo Horário de Execução => |  |  |  | 459.9551
[5 empty] | Fator de Influencia da Chuva - FIC => |  |  |  | 0
[5 empty] | Custo do FIC => |  |  |  | 0
[5 empty] | Produção de Equipe => |  |  |  | 30.18
[5 empty] | Custo Unitário de Execução => |  |  |  | 15.2404
C | Banco | Código | Material | Quantidade | Unidade | Preço Unitário |  |  | Custo Horário
Insumo | SICRO3 | M2037 | Microesferas refletivas de vidro tipo I-B | 0.08 | kg | 7.773 |  |  | 0.6218
Insumo | SICRO3 | M2038 | Microesferas refletivas de vidro tipo II-A | 0.35 | kg | 8.1159 |  |  | 2.8406
Insumo | SICRO3 | M2036 | Tinta à base de resina acrílica emulsionada em água para demarcação viária | 0.4 | l | 19.4467 |  |  | 7.7787
Insumo | SICRO3 | M2044 | Tinta à base de resina acrílica emulsionada em água para pré-marcação viária | 0.00097 | l | 19.4467 |  |  | 0.0189
[5 empty] | Custo Total do Material => |  |  |  | 11.26
E | Banco | Insumo | Tempos Fixos | Código | Quantidade | Unidade | Preço Unitário |  | Custo Horário
Tempo Fixo | SICRO3 | M2037 | Carga, manobra e descarga de materiais diversos em caminhão carroceria de 15 t - carga e descarga manuais | 5914655 | 8e-05 | t | 31.74 |  | 0.0025
Tempo Fixo | SICRO3 | M2038 | Carga, manobra e descarga de materiais diversos em caminhão carroceria de 15 t - carga e descarga manuais | 5914655 | 0.00035 | t | 31.74 |  | 0.0111
Tempo Fixo | SICRO3 | M2036 | Carga, manobra e descarga de materiais diversos em caminhão carroceria de 15 t - carga e descarga manuais | 5914655 | 0.00064 | t | 31.74 |  | 0.0203
[5 empty] | Custo Total dos Tempos Fixos => |  |  |  | 0.0339
F | Banco | Insumo | Momento de Transporte | Quantidade | Unidade | Distância Média de Transporte (DMT) |  |  | Custo Horário
[6 empty] | LN | RP | P
Momento de Transporte | SICRO3 | M2037 | Microesferas refletivas de vidro tipo I-B - Caminhão carroceria com capacidade de 15 t - 188 kW | 8e-05 | tkm | 5914449 0,000 R$ 1,10 | 5914464 0,000 R$ 0,88 | 5914479 0,000 R$ 0,72 | 0
Momento de Transporte | SICRO3 | M2038 | Microesferas refletivas de vidro tipo II-A - Caminhão carroceria com capacidade de 15 t - 188 kW | 0.00035 | tkm | 5914449 0,000 R$ 1,10 | 5914464 0,000 R$ 0,88 | 5914479 0,000 R$ 0,72 | 0
Momento de Transporte | SICRO3 | M2036 | Tinta à base de resina acrílica emulsionada em água para demarcação viária - Caminhão carroceria com capacidade de 15 t - 188 kW | 0.00064 | tkm | 5914449 0,000 R$ 1,10 | 5914464 0,000 R$ 0,88 | 5914479 0,000 R$ 0,72 | 0
[5 empty] | Custo total dos Momentos de Transportes => |  |  |  | 0
|  |  |  | MO sem LS => | 1.4273 | LS => | 1.57 | MO com LS => | 2.9994
|  |  |  | Valor do BDI => | 5.55 |  | Valor com BDI => |  | 32.08
3.1.4.1.1.1.1 | Código | Banco | Descrição | Tipo |  | Und | Quant. | Valor Unit | Total
Composição | 180783 | SBC | PINTURA EPOXY 2 DEMAOS COM MASSA | PINTURAS |  | m² | 1 | 64.87 | 64.87
Composição Auxiliar | 88316 | SINAPI | SERVENTE COM ENCARGOS COMPLEMENTARES | SEDI - SERVIÇOS DIVERSOS |  | H | 0.475 | 18.65 | 8.85
Composição Auxiliar | 88310 | SINAPI | PINTOR COM ENCARGOS COMPLEMENTARES | SEDI - SERVIÇOS DIVERSOS |  | H | 0.475 | 26.15 | 12.42
Insumo | 001570 | SBC | CATALISADOR EPOXI COMPONENTE "B" - 900ML | Material |  | LATA | 0.075 | 90.05 | 6.75
Insumo | 007877 | SBC | DILUENTE EPOXI CORAL 900ML | Material |  | LATA | 0.025 | 57.9 | 1.44
Insumo | 003331 | SBC | EPI - MASCARA DE PROTECAO PARA EPOXI - CG304 | Material |  | UN | 0.01 | 39.92 | 0.39
Insumo | 006201 | SBC | FUNDO PREPARADOR EPOXI BRANCO N6,5 MAZAPOXI 295 II -NAZA (3,6 LITROS) | Material |  | UN | 0.025 | 194.9 | 4.87
Insumo | 001577 | SBC | MASSA WANDEPOXY BICOMPONENTE CORAL (4,3 L) | Material |  | GL | 0.14 | 199.4 | 27.91
Insumo | 004087 | SBC | VERNIZ EPOXI COM CATALISADOR - MAZA (3,6 L) | Material |  | L | 0.05 | 44.86 | 2.24
|  |  |  | MO sem LS => | 6.7669 | LS => | 7.45 | MO com LS => | 14.22
|  |  |  | Valor do BDI => | 13.58 |  | Valor com BDI => |  | 78.45
3.1.4.1.1.1.2 | Código | Banco | Descrição | Tipo |  | Und | Quant. | Valor Unit | Total
Composição | 89355 | SINAPI | TUBO, PVC, SOLDÁVEL, DN 20MM, INSTALADO EM RAMAL OU SUB-RAMAL DE ÁGUA - FORNECIMENTO E INSTALAÇÃO. AF_12/2014 | INHI - INSTALAÇÕES HIDROS SANITÁRIAS |  | M | 1 | 18.07 | 18.07
Composição Auxiliar | 88248 | SINAPI | AUXILIAR DE ENCANADOR OU BOMBEIRO HIDRÁULICO COM ENCARGOS COMPLEMENTARES | SEDI - SERVIÇOS DIVERSOS |  | H | 0.319 | 19.31 | 6.15
Composição Auxiliar | 88267 | SINAPI | ENCANADOR OU BOMBEIRO HIDRÁULICO COM ENCARGOS COMPLEMENTARES | SEDI - SERVIÇOS DIVERSOS |  | H | 0.319 | 24.48 | 7.8
Insumo | 00038383 | SINAPI | LIXA D'AGUA EM FOLHA, GRAO 100 | Material |  | UN | 0.106 | 2.33 | 0.24
Insumo | 00009867 | SINAPI | TUBO PVC, SOLDAVEL, DN 20 MM, AGUA FRIA (NBR-5648) | Material |  | M | 1.061 | 3.66 | 3.88
|  |  |  | MO sem LS => | 4.7159 | LS => | 5.19 | MO com LS => | 9.91
|  |  |  | Valor do BDI => | 3.78 |  | Valor com BDI => |  | 21.85
3.1.4.1.1.1.3 | Código | Banco | Descrição | Tipo |  | Und | Quant. | Valor Unit | Total
Composição | 89356 | SINAPI | TUBO, PVC, SOLDÁVEL, DN 25MM, INSTALADO EM RAMAL OU SUB-RAMAL DE ÁGUA - FORNECIMENTO E INSTALAÇÃO. AF_12/2014 | INHI - INSTALAÇÕES HIDROS SANITÁRIAS |  | M | 1 | 21.4 | 21.4
Composição Auxiliar | 88248 | SINAPI | AUXILIAR DE ENCANADOR OU BOMBEIRO HIDRÁULICO COM ENCARGOS COMPLEMENTARES | SEDI - SERVIÇOS DIVERSOS |  | H | 0.369 | 19.31 | 7.12
Composição Auxiliar | 88267 | SINAPI | ENCANADOR OU BOMBEIRO HIDRÁULICO COM ENCARGOS COMPLEMENTARES | SEDI - SERVIÇOS DIVERSOS |  | H | 0.369 | 24.48 | 9.03
Insumo | 00038383 | SINAPI | LIXA D'AGUA EM FOLHA, GRAO 100 | Material |  | UN | 0.123 | 2.33 | 0.28
Insumo | 00009868 | SINAPI | TUBO PVC, SOLDAVEL, DN 25 MM, AGUA FRIA (NBR-5648) | Material |  | M | 1.061 | 4.69 | 4.97
|  |  |  | MO sem LS => | 5.4583 | LS => | 6.01 | MO com LS => | 11.47
|  |  |  | Valor do BDI => | 4.48 |  | Valor com BDI => |  | 25.88
3.1.4.1.1.1.4 | Código | Banco | Descrição | Tipo |  | Und | Quant. | Valor Unit | Total
Composição | 89357 | SINAPI | TUBO, PVC, SOLDÁVEL, DN 32MM, INSTALADO EM RAMAL OU SUB-RAMAL DE ÁGUA - FORNECIMENTO E INSTALAÇÃO. AF_12/2014 | INHI - INSTALAÇÕES HIDROS SANITÁRIAS |  | M | 1 | 30.77 | 30.77
Composição Auxiliar | 88267 | SINAPI | ENCANADOR OU BOMBEIRO HIDRÁULICO COM ENCARGOS COMPLEMENTARES | SEDI - SERVIÇOS DIVERSOS |  | H | 0.44 | 24.48 | 10.77
Composição Auxiliar | 88248 | SINAPI | AUXILIAR DE ENCANADOR OU BOMBEIRO HIDRÁULICO COM ENCARGOS COMPLEMENTARES | SEDI - SERVIÇOS DIVERSOS |  | H | 0.44 | 19.31 | 8.49
Insumo | 00038383 | SINAPI | LIXA D'AGUA EM FOLHA, GRAO 100 | Material |  | UN | 0.147 | 2.33 | 0.34
Insumo | 00009869 | SINAPI | TUBO PVC, SOLDAVEL, DN 32 MM, AGUA FRIA (NBR-5648) | Material |  | M | 1.061 | 10.53 | 11.17
|  |  |  | MO sem LS => | 6.5099 | LS => | 7.17 | MO com LS => | 13.68
|  |  |  | Valor do BDI => | 6.44 |  | Valor com BDI => |  | 37.21
3.1.4.1.1.1.5 | Código | Banco | Descrição | Tipo |  | Und | Quant. | Valor Unit | Total
Composição | 89402 | SINAPI | TUBO, PVC, SOLDÁVEL, DN 25MM, INSTALADO EM RAMAL DE DISTRIBUIÇÃO DE ÁGUA - FORNECIMENTO E INSTALAÇÃO. AF_12/2014 | INHI - INSTALAÇÕES HIDROS SANITÁRIAS |  | M | 1 | 9.99 | 9.99
Composição Auxiliar | 88267 | SINAPI | ENCANADOR OU BOMBEIRO HIDRÁULICO COM ENCARGOS COMPLEMENTARES | SEDI - SERVIÇOS DIVERSOS |  | H | 0.113 | 24.48 | 2.76
Composição Auxiliar | 88248 | SINAPI | AUXILIAR DE ENCANADOR OU BOMBEIRO HIDRÁULICO COM ENCARGOS COMPLEMENTARES | SEDI - SERVIÇOS DIVERSOS |  | H | 0.113 | 19.31 | 2.18
Insumo | 00038383 | SINAPI | LIXA D'AGUA EM FOLHA, GRAO 100 | Material |  | UN | 0.038 | 2.33 | 0.08
Insumo | 00009868 | SINAPI | TUBO PVC, SOLDAVEL, DN 25 MM, AGUA FRIA (NBR-5648) | Material |  | M | 1.061 | 4.69 | 4.97
|  |  |  | MO sem LS => | 1.6656 | LS => | 1.83 | MO com LS => | 3.5
|  |  |  | Valor do BDI => | 2.09 |  | Valor com BDI => |  | 12.08
3.1.4.1.1.1.6 | Código | Banco | Descrição | Tipo |  | Und | Quant. | Valor Unit | Total
Composição | 89403 | SINAPI | TUBO, PVC, SOLDÁVEL, DN 32MM, INSTALADO EM RAMAL DE DISTRIBUIÇÃO DE ÁGUA - FORNECIMENTO E INSTALAÇÃO. AF_12/2014 | INHI - INSTALAÇÕES HIDROS SANITÁRIAS |  | M | 1 | 17.13 | 17.13
Composição Auxiliar | 88267 | SINAPI | ENCANADOR OU BOMBEIRO HIDRÁULICO COM ENCARGOS COMPLEMENTARES | SEDI - SERVIÇOS DIVERSOS |  | H | 0.134 | 24.48 | 3.28
Composição Auxiliar | 88248 | SINAPI | AUXILIAR DE ENCANADOR OU BOMBEIRO HIDRÁULICO COM ENCARGOS COMPLEMENTARES | SEDI - SERVIÇOS DIVERSOS |  | H | 0.134 | 19.31 | 2.58
Insumo | 00038383 | SINAPI | LIXA D'AGUA EM FOLHA, GRAO 100 | Material |  | UN | 0.045 | 2.33 | 0.1
Insumo | 00009869 | SINAPI | TUBO PVC, SOLDAVEL, DN 32 MM, AGUA FRIA (NBR-5648) | Material |  | M | 1.061 | 10.53 | 11.17
|  |  |  | MO sem LS => | 1.9796 | LS => | 2.18 | MO com LS => | 4.16
|  |  |  | Valor do BDI => | 3.58 |  | Valor com BDI => |  | 20.71
3.1.4.1.1.1.7 | Código | Banco | Descrição | Tipo |  | Und | Quant. | Valor Unit | Total
Composição | 89447 | SINAPI | TUBO, PVC, SOLDÁVEL, DN 32MM, INSTALADO EM PRUMADA DE ÁGUA - FORNECIMENTO E INSTALAÇÃO. AF_12/2014 | INHI - INSTALAÇÕES HIDROS SANITÁRIAS |  | M | 1 | 12.03 | 12.03
Composição Auxiliar | 88248 | SINAPI | AUXILIAR DE ENCANADOR OU BOMBEIRO HIDRÁULICO COM ENCARGOS COMPLEMENTARES | SEDI - SERVIÇOS DIVERSOS |  | H | 0.02 | 19.31 | 0.38
Composição Auxiliar | 88267 | SINAPI | ENCANADOR OU BOMBEIRO HIDRÁULICO COM ENCARGOS COMPLEMENTARES | SEDI - SERVIÇOS DIVERSOS |  | H | 0.02 | 24.48 | 0.48
Insumo | 00009869 | SINAPI | TUBO PVC, SOLDAVEL, DN 32 MM, AGUA FRIA (NBR-5648) | Material |  | M | 1.061 | 10.53 | 11.17
|  |  |  | MO sem LS => | 0.29028 | LS => | 0.32 | MO com LS => | 0.61
|  |  |  | Valor do BDI => | 2.51 |  | Valor com BDI => |  | 14.54
3.1.4.1.1.1.8 | Código | Banco | Descrição | Tipo |  | Und | Quant. | Valor Unit | Total
Composição | 89448 | SINAPI | TUBO, PVC, SOLDÁVEL, DN 40MM, INSTALADO EM PRUMADA DE ÁGUA - FORNECIMENTO E INSTALAÇÃO. AF_12/2014 | INHI - INSTALAÇÕES HIDROS SANITÁRIAS |  | M | 1 | 17.31 | 17.31
Composição Auxiliar | 88267 | SINAPI | ENCANADOR OU BOMBEIRO HIDRÁULICO COM ENCARGOS COMPLEMENTARES | SEDI - SERVIÇOS DIVERSOS |  | H | 0.024 | 24.48 | 0.58
Composição Auxiliar | 88248 | SINAPI | AUXILIAR DE ENCANADOR OU BOMBEIRO HIDRÁULICO COM ENCARGOS COMPLEMENTARES | SEDI - SERVIÇOS DIVERSOS |  | H | 0.024 | 19.31 | 0.46
Insumo | 00038383 | SINAPI | LIXA D'AGUA EM FOLHA, GRAO 100 | Material |  | UN | 0.008 | 2.33 | 0.01
Insumo | 00009874 | SINAPI | TUBO PVC, SOLDAVEL, DN 40 MM, AGUA FRIA (NBR-5648) | Material |  | M | 1.061 | 15.33 | 16.26
|  |  |  | MO sem LS => | 0.35215 | LS => | 0.39 | MO com LS => | 0.74
|  |  |  | Valor do BDI => | 3.62 |  | Valor com BDI => |  | 20.93
3.1.4.1.1.1.9 | Código | Banco | Descrição | Tipo |  | Und | Quant. | Valor Unit | Total
Composição | 89449 | SINAPI | TUBO, PVC, SOLDÁVEL, DN 50MM, INSTALADO EM PRUMADA DE ÁGUA - FORNECIMENTO E INSTALAÇÃO. AF_12/2014 | INHI - INSTALAÇÕES HIDROS SANITÁRIAS |  | M | 1 | 19.9 | 19.9
Composição Auxiliar | 88248 | SINAPI | AUXILIAR DE ENCANADOR OU BOMBEIRO HIDRÁULICO COM ENCARGOS COMPLEMENTARES | SEDI - SERVIÇOS DIVERSOS |  | H | 0.029 | 19.31 | 0.55
Composição Auxiliar | 88267 | SINAPI | ENCANADOR OU BOMBEIRO HIDRÁULICO COM ENCARGOS COMPLEMENTARES | SEDI - SERVIÇOS DIVERSOS |  | H | 0.029 | 24.48 | 0.7
Insumo | 00038383 | SINAPI | LIXA D'AGUA EM FOLHA, GRAO 100 | Material |  | UN | 0.01 | 2.33 | 0.02
Insumo | 00009875 | SINAPI | TUBO PVC, SOLDAVEL, DN 50 MM, PARA AGUA FRIA (NBR-5648) | Material |  | M | 1.061 | 17.56 | 18.63
|  |  |  | MO sem LS => | 0.42353 | LS => | 0.47 | MO com LS => | 0.89
|  |  |  | Valor do BDI => | 4.16 |  | Valor com BDI => |  | 24.06
3.1.4.1.1.1.10 | Código | Banco | Descrição | Tipo |  | Und | Quant. | Valor Unit | Total
Composição | 94651 | SINAPI | TUBO, PVC, SOLDÁVEL, DN 50 MM, INSTALADO EM RESERVAÇÃO DE ÁGUA DE EDIFICAÇÃO QUE POSSUA RESERVATÓRIO DE FIBRA/FIBROCIMENTO FORNECIMENTO E INSTALAÇÃO. AF_06/2016 | INHI - INSTALAÇÕES HIDROS SANITÁRIAS |  | M | 1 | 26.31 | 26.31
Composição Auxiliar | 88267 | SINAPI | ENCANADOR OU BOMBEIRO HIDRÁULICO COM ENCARGOS COMPLEMENTARES | SEDI - SERVIÇOS DIVERSOS |  | H | 0.189 | 24.48 | 4.62
Composição Auxiliar | 88248 | SINAPI | AUXILIAR DE ENCANADOR OU BOMBEIRO HIDRÁULICO COM ENCARGOS COMPLEMENTARES | SEDI - SERVIÇOS DIVERSOS |  | H | 0.189 | 19.31 | 3.64
Insumo | 00038383 | SINAPI | LIXA D'AGUA EM FOLHA, GRAO 100 | Material |  | UN | 0.011 | 2.33 | 0.02
Insumo | 00009875 | SINAPI | TUBO PVC, SOLDAVEL, DN 50 MM, PARA AGUA FRIA (NBR-5648) | Material |  | M | 1.027 | 17.56 | 18.03
|  |  |  | MO sem LS => | 2.7934 | LS => | 3.08 | MO com LS => | 5.87
|  |  |  | Valor do BDI => | 5.5 |  | Valor com BDI => |  | 31.81
3.1.4.1.1.2.1 | Código | Banco | Descrição | Tipo |  | Und | Quant. | Valor Unit | Total
Composição | 89358 | SINAPI | JOELHO 90 GRAUS, PVC, SOLDÁVEL, DN 20MM, INSTALADO EM RAMAL OU SUB-RAMAL DE ÁGUA - FORNECIMENTO E INSTALAÇÃO. AF_12/2014 | INHI - INSTALAÇÕES HIDROS SANITÁRIAS |  | UN | 1 | 7.29 | 7.29
Composição Auxiliar | 88267 | SINAPI | ENCANADOR OU BOMBEIRO HIDRÁULICO COM ENCARGOS COMPLEMENTARES | SEDI - SERVIÇOS DIVERSOS |  | H | 0.129 | 24.48 | 3.15
Composição Auxiliar | 88248 | SINAPI | AUXILIAR DE ENCANADOR OU BOMBEIRO HIDRÁULICO COM ENCARGOS COMPLEMENTARES | SEDI - SERVIÇOS DIVERSOS |  | H | 0.129 | 19.31 | 2.49
Insumo | 00000122 | SINAPI | ADESIVO PLASTICO PARA PVC, FRASCO COM *850* GR | Material |  | UN | 0.006 | 69.17 | 0.41
Insumo | 00003542 | SINAPI | JOELHO PVC, SOLDAVEL, 90 GRAUS, 20 MM, PARA AGUA FRIA PREDIAL | Material |  | UN | 1 | 0.67 | 0.67
Insumo | 00038383 | SINAPI | LIXA D'AGUA EM FOLHA, GRAO 100 | Material |  | UN | 0.043 | 2.33 | 0.1
Insumo | 00020083 | SINAPI | SOLUCAO PREPARADORA / LIMPADORA PARA PVC, FRASCO COM 1000 CM3 | Material |  | UN | 0.006 | 78.37 | 0.47
|  |  |  | MO sem LS => | 1.9083 | LS => | 2.1 | MO com LS => | 4.01
|  |  |  | Valor do BDI => | 1.52 |  | Valor com BDI => |  | 8.81
3.1.4.1.1.2.2 | Código | Banco | Descrição | Tipo |  | Und | Quant. | Valor Unit | Total
Composição | 89362 | SINAPI | JOELHO 90 GRAUS, PVC, SOLDÁVEL, DN 25MM, INSTALADO EM RAMAL OU SUB-RAMAL DE ÁGUA - FORNECIMENTO E INSTALAÇÃO. AF_12/2014 | INHI - INSTALAÇÕES HIDROS SANITÁRIAS |  | UN | 1 | 8.69 | 8.69
Composição Auxiliar | 88267 | SINAPI | ENCANADOR OU BOMBEIRO HIDRÁULICO COM ENCARGOS COMPLEMENTARES | SEDI - SERVIÇOS DIVERSOS |  | H | 0.15 | 24.48 | 3.67
Composição Auxiliar | 88248 | SINAPI | AUXILIAR DE ENCANADOR OU BOMBEIRO HIDRÁULICO COM ENCARGOS COMPLEMENTARES | SEDI - SERVIÇOS DIVERSOS |  | H | 0.15 | 19.31 | 2.89
Insumo | 00000122 | SINAPI | ADESIVO PLASTICO PARA PVC, FRASCO COM *850* GR | Material |  | UN | 0.007 | 69.17 | 0.48
Insumo | 00003529 | SINAPI | JOELHO PVC, SOLDAVEL, 90 GRAUS, 25 MM, PARA AGUA FRIA PREDIAL | Material |  | UN | 1 | 0.92 | 0.92
Insumo | 00038383 | SINAPI | LIXA D'AGUA EM FOLHA, GRAO 100 | Material |  | UN | 0.05 | 2.33 | 0.11
Insumo | 00020083 | SINAPI | SOLUCAO PREPARADORA / LIMPADORA PARA PVC, FRASCO COM 1000 CM3 | Material |  | UN | 0.008 | 78.37 | 0.62
|  |  |  | MO sem LS => | 2.2176 | LS => | 2.44 | MO com LS => | 4.66
|  |  |  | Valor do BDI => | 1.81 |  | Valor com BDI => |  | 10.5
3.1.4.1.1.2.3 | Código | Banco | Descrição | Tipo |  | Und | Quant. | Valor Unit | Total
Composição | 89408 | SINAPI | JOELHO 90 GRAUS, PVC, SOLDÁVEL, DN 25MM, INSTALADO EM RAMAL DE DISTRIBUIÇÃO DE ÁGUA - FORNECIMENTO E INSTALAÇÃO. AF_12/2014 | INHI - INSTALAÇÕES HIDROS SANITÁRIAS |  | UN | 1 | 6.01 | 6.01
Composição Auxiliar | 88248 | SINAPI | AUXILIAR DE ENCANADOR OU BOMBEIRO HIDRÁULICO COM ENCARGOS COMPLEMENTARES | SEDI - SERVIÇOS DIVERSOS |  | H | 0.09 | 19.31 | 1.73
Composição Auxiliar | 88267 | SINAPI | ENCANADOR OU BOMBEIRO HIDRÁULICO COM ENCARGOS COMPLEMENTARES | SEDI - SERVIÇOS DIVERSOS |  | H | 0.09 | 24.48 | 2.2
Insumo | 00000122 | SINAPI | ADESIVO PLASTICO PARA PVC, FRASCO COM *850* GR | Material |  | UN | 0.007 | 69.17 | 0.48
Insumo | 00003529 | SINAPI | JOELHO PVC, SOLDAVEL, 90 GRAUS, 25 MM, PARA AGUA FRIA PREDIAL | Material |  | UN | 1 | 0.92 | 0.92
Insumo | 00038383 | SINAPI | LIXA D'AGUA EM FOLHA, GRAO 100 | Material |  | UN | 0.03 | 2.33 | 0.06
Insumo | 00020083 | SINAPI | SOLUCAO PREPARADORA / LIMPADORA PARA PVC, FRASCO COM 1000 CM3 | Material |  | UN | 0.008 | 78.37 | 0.62
|  |  |  | MO sem LS => | 1.3277 | LS => | 1.46 | MO com LS => | 2.79
|  |  |  | Valor do BDI => | 1.25 |  | Valor com BDI => |  | 7.26
3.1.4.1.1.2.4 | Código | Banco | Descrição | Tipo |  | Und | Quant. | Valor Unit | Total
Composição | 89413 | SINAPI | JOELHO 90 GRAUS, PVC, SOLDÁVEL, DN 32MM, INSTALADO EM RAMAL DE DISTRIBUIÇÃO DE ÁGUA - FORNECIMENTO E INSTALAÇÃO. AF_12/2014 | INHI - INSTALAÇÕES HIDROS SANITÁRIAS |  | UN | 1 | 8.99 | 8.99
Composição Auxiliar | 88267 | SINAPI | ENCANADOR OU BOMBEIRO HIDRÁULICO COM ENCARGOS COMPLEMENTARES | SEDI - SERVIÇOS DIVERSOS |  | H | 0.107 | 24.48 | 2.61
Composição Auxiliar | 88248 | SINAPI | AUXILIAR DE ENCANADOR OU BOMBEIRO HIDRÁULICO COM ENCARGOS COMPLEMENTARES | SEDI - SERVIÇOS DIVERSOS |  | H | 0.107 | 19.31 | 2.06
Insumo | 00000122 | SINAPI | ADESIVO PLASTICO PARA PVC, FRASCO COM *850* GR | Material |  | UN | 0.009 | 69.17 | 0.62
Insumo | 00003536 | SINAPI | JOELHO PVC, SOLDAVEL, 90 GRAUS, 32 MM, PARA AGUA FRIA PREDIAL | Material |  | UN | 1 | 2.76 | 2.76
Insumo | 00038383 | SINAPI | LIXA D'AGUA EM FOLHA, GRAO 100 | Material |  | UN | 0.036 | 2.33 | 0.08
Insumo | 00020083 | SINAPI | SOLUCAO PREPARADORA / LIMPADORA PARA PVC, FRASCO COM 1000 CM3 | Material |  | UN | 0.011 | 78.37 | 0.86
|  |  |  | MO sem LS => | 1.5799 | LS => | 1.74 | MO com LS => | 3.32
|  |  |  | Valor do BDI => | 1.88 |  | Valor com BDI => |  | 10.87
3.1.4.1.1.2.5 | Código | Banco | Descrição | Tipo |  | Und | Quant. | Valor Unit | Total
Composição | 89492 | SINAPI | JOELHO 90 GRAUS, PVC, SOLDÁVEL, DN 32MM, INSTALADO EM PRUMADA DE ÁGUA - FORNECIMENTO E INSTALAÇÃO. AF_12/2014 | INHI - INSTALAÇÕES HIDROS SANITÁRIAS |  | UN | 1 | 7.45 | 7.45
Composição Auxiliar | 88248 | SINAPI | AUXILIAR DE ENCANADOR OU BOMBEIRO HIDRÁULICO COM ENCARGOS COMPLEMENTARES | SEDI - SERVIÇOS DIVERSOS |  | H | 0.073 | 19.31 | 1.4
Composição Auxiliar | 88267 | SINAPI | ENCANADOR OU BOMBEIRO HIDRÁULICO COM ENCARGOS COMPLEMENTARES | SEDI - SERVIÇOS DIVERSOS |  | H | 0.073 | 24.48 | 1.78
Insumo | 00000122 | SINAPI | ADESIVO PLASTICO PARA PVC, FRASCO COM *850* GR | Material |  | UN | 0.009 | 69.17 | 0.62
Insumo | 00003536 | SINAPI | JOELHO PVC, SOLDAVEL, 90 GRAUS, 32 MM, PARA AGUA FRIA PREDIAL | Material |  | UN | 1 | 2.76 | 2.76
Insumo | 00038383 | SINAPI | LIXA D'AGUA EM FOLHA, GRAO 100 | Material |  | UN | 0.017 | 2.33 | 0.03
Insumo | 00020083 | SINAPI | SOLUCAO PREPARADORA / LIMPADORA PARA PVC, FRASCO COM 1000 CM3 | Material |  | UN | 0.011 | 78.37 | 0.86
|  |  |  | MO sem LS => | 1.0755 | LS => | 1.18 | MO com LS => | 2.26
|  |  |  | Valor do BDI => | 1.56 |  | Valor com BDI => |  | 9.01
3.1.4.1.1.2.6 | Código | Banco | Descrição | Tipo |  | Und | Quant. | Valor Unit | Total
Composição | 89497 | SINAPI | JOELHO 90 GRAUS, PVC, SOLDÁVEL, DN 40MM, INSTALADO EM PRUMADA DE ÁGUA - FORNECIMENTO E INSTALAÇÃO. AF_12/2014 | INHI - INSTALAÇÕES HIDROS SANITÁRIAS |  | UN | 1 | 12.39 | 12.39
Composição Auxiliar | 88248 | SINAPI | AUXILIAR DE ENCANADOR OU BOMBEIRO HIDRÁULICO COM ENCARGOS COMPLEMENTARES | SEDI - SERVIÇOS DIVERSOS |  | H | 0.089 | 19.31 | 1.71
Composição Auxiliar | 88267 | SINAPI | ENCANADOR OU BOMBEIRO HIDRÁULICO COM ENCARGOS COMPLEMENTARES | SEDI - SERVIÇOS DIVERSOS |  | H | 0.089 | 24.48 | 2.17
Insumo | 00000122 | SINAPI | ADESIVO PLASTICO PARA PVC, FRASCO COM *850* GR | Material |  | UN | 0.012 | 69.17 | 0.83
Insumo | 00003535 | SINAPI | JOELHO PVC, SOLDAVEL, 90 GRAUS, 40 MM, PARA AGUA FRIA PREDIAL | Material |  | UN | 1 | 6.55 | 6.55
Insumo | 00038383 | SINAPI | LIXA D'AGUA EM FOLHA, GRAO 100 | Material |  | UN | 0.02 | 2.33 | 0.04
Insumo | 00020083 | SINAPI | SOLUCAO PREPARADORA / LIMPADORA PARA PVC, FRASCO COM 1000 CM3 | Material |  | UN | 0.014 | 78.37 | 1.09
|  |  |  | MO sem LS => | 1.3134 | LS => | 1.45 | MO com LS => | 2.76
|  |  |  | Valor do BDI => | 2.59 |  | Valor com BDI => |  | 14.98
3.1.4.1.1.2.7 | Código | Banco | Descrição | Tipo |  | Und | Quant. | Valor Unit | Total
Composição | 89501 | SINAPI | JOELHO 90 GRAUS, PVC, SOLDÁVEL, DN 50MM, INSTALADO EM PRUMADA DE ÁGUA - FORNECIMENTO E INSTALAÇÃO. AF_12/2014 | INHI - INSTALAÇÕES HIDROS SANITÁRIAS |  | UN | 1 | 14.82 | 14.82
Composição Auxiliar | 88267 | SINAPI | ENCANADOR OU BOMBEIRO HIDRÁULICO COM ENCARGOS COMPLEMENTARES | SEDI - SERVIÇOS DIVERSOS |  | H | 0.108 | 24.48 | 2.64
Composição Auxiliar | 88248 | SINAPI | AUXILIAR DE ENCANADOR OU BOMBEIRO HIDRÁULICO COM ENCARGOS COMPLEMENTARES | SEDI - SERVIÇOS DIVERSOS |  | H | 0.108 | 19.31 | 2.08
Insumo | 00000122 | SINAPI | ADESIVO PLASTICO PARA PVC, FRASCO COM *850* GR | Material |  | UN | 0.018 | 69.17 | 1.24
Insumo | 00003540 | SINAPI | JOELHO PVC, SOLDAVEL, 90 GRAUS, 50 MM, PARA AGUA FRIA PREDIAL | Material |  | UN | 1 | 7.09 | 7.09
Insumo | 00038383 | SINAPI | LIXA D'AGUA EM FOLHA, GRAO 100 | Material |  | UN | 0.024 | 2.33 | 0.05
Insumo | 00020083 | SINAPI | SOLUCAO PREPARADORA / LIMPADORA PARA PVC, FRASCO COM 1000 CM3 | Material |  | UN | 0.022 | 78.37 | 1.72
|  |  |  | MO sem LS => | 1.5942 | LS => | 1.76 | MO com LS => | 3.35
|  |  |  | Valor do BDI => | 3.1 |  | Valor com BDI => |  | 17.92
3.1.4.1.1.3.1 | Código | Banco | Descrição | Tipo |  | Und | Quant. | Valor Unit | Total
Composição | 89366 | SINAPI | JOELHO 90 GRAUS COM BUCHA DE LATÃO, PVC, SOLDÁVEL, DN 25MM, X 3/4 INSTALADO EM RAMAL OU SUB-RAMAL DE ÁGUA - FORNECIMENTO E INSTALAÇÃO. AF_12/2014 | INHI - INSTALAÇÕES HIDROS SANITÁRIAS |  | UN | 1 | 16.93 | 16.93
Composição Auxiliar | 88248 | SINAPI | AUXILIAR DE ENCANADOR OU BOMBEIRO HIDRÁULICO COM ENCARGOS COMPLEMENTARES | SEDI - SERVIÇOS DIVERSOS |  | H | 0.15 | 19.31 | 2.89
Composição Auxiliar | 88267 | SINAPI | ENCANADOR OU BOMBEIRO HIDRÁULICO COM ENCARGOS COMPLEMENTARES | SEDI - SERVIÇOS DIVERSOS |  | H | 0.15 | 24.48 | 3.67
Insumo | 00000122 | SINAPI | ADESIVO PLASTICO PARA PVC, FRASCO COM *850* GR | Material |  | UN | 0.007 | 69.17 | 0.48
Insumo | 00003524 | SINAPI | JOELHO PVC, SOLDAVEL, COM BUCHA DE LATAO, 90 GRAUS, 25 MM X 3/4", PARA AGUA FRIA PREDIAL | Material |  | UN | 1 | 9.16 | 9.16
Insumo | 00038383 | SINAPI | LIXA D'AGUA EM FOLHA, GRAO 100 | Material |  | UN | 0.05 | 2.33 | 0.11
Insumo | 00020083 | SINAPI | SOLUCAO PREPARADORA / LIMPADORA PARA PVC, FRASCO COM 1000 CM3 | Material |  | UN | 0.008 | 78.37 | 0.62
|  |  |  | MO sem LS => | 2.2176 | LS => | 2.44 | MO com LS => | 4.66
|  |  |  | Valor do BDI => | 3.54 |  | Valor com BDI => |  | 20.47
3.1.4.1.1.3.2 | Código | Banco | Descrição | Tipo |  | Und | Quant. | Valor Unit | Total
Composição | 90373 ADPT | Próprio | JOELHO 90 GRAUS COM BUCHA DE LATÃO, PVC, SOLDÁVEL, DN 20MM, X 1/2" INSTALADO EM RAMAL OU SUB-RAMAL DE ÁGUA - FORNECIMENTO E INSTALAÇÃO. | SEDI - SERVIÇOS DIVERSOS |  | UN | 1 | 14.94 | 14.94
Composição Auxiliar | 88248 | SINAPI | AUXILIAR DE ENCANADOR OU BOMBEIRO HIDRÁULICO COM ENCARGOS COMPLEMENTARES | SEDI - SERVIÇOS DIVERSOS |  | H | 0.15 | 19.31 | 2.89
Composição Auxiliar | 88267 | SINAPI | ENCANADOR OU BOMBEIRO HIDRÁULICO COM ENCARGOS COMPLEMENTARES | SEDI - SERVIÇOS DIVERSOS |  | H | 0.15 | 24.48 | 3.67
Insumo | 00000122 | SINAPI | ADESIVO PLASTICO PARA PVC, FRASCO COM *850* GR | Material |  | UN | 0.007 | 69.17 | 0.48
Insumo | 00020083 | SINAPI | SOLUCAO PREPARADORA / LIMPADORA PARA PVC, FRASCO COM 1000 CM3 | Material |  | UN | 0.008 | 78.37 | 0.62
Insumo | 00038383 | SINAPI | LIXA D'AGUA EM FOLHA, GRAO 100 | Material |  | UN | 0.05 | 2.33 | 0.11
Insumo | 00003515 | SINAPI | JOELHO PVC, SOLDAVEL, COM BUCHA DE LATAO, 90 GRAUS, 20 MM X 1/2", PARA AGUA FRIA PREDIAL | Material |  | UN | 1 | 7.17 | 7.17
|  |  |  | MO sem LS => | 2.2176 | LS => | 2.44 | MO com LS => | 4.66
|  |  |  | Valor do BDI => | 3.12 |  | Valor com BDI => |  | 18.06
Observação
Composição SINAPI 90373 adaptada com substituição o insumo 20147 por 3515.
3.1.4.1.1.3.3 | Código | Banco | Descrição | Tipo |  | Und | Quant. | Valor Unit | Total
Composição | 90373 | SINAPI | JOELHO 90 GRAUS COM BUCHA DE LATÃO, PVC, SOLDÁVEL, DN 25MM, X 1/2 INSTALADO EM RAMAL OU SUB-RAMAL DE ÁGUA - FORNECIMENTO E INSTALAÇÃO. AF_12/2014 | INHI - INSTALAÇÕES HIDROS SANITÁRIAS |  | UN | 1 | 15.49 | 15.49
Composição Auxiliar | 88248 | SINAPI | AUXILIAR DE ENCANADOR OU BOMBEIRO HIDRÁULICO COM ENCARGOS COMPLEMENTARES | SEDI - SERVIÇOS DIVERSOS |  | H | 0.15 | 19.31 | 2.89
Composição Auxiliar | 88267 | SINAPI | ENCANADOR OU BOMBEIRO HIDRÁULICO COM ENCARGOS COMPLEMENTARES | SEDI - SERVIÇOS DIVERSOS |  | H | 0.15 | 24.48 | 3.67
Insumo | 00000122 | SINAPI | ADESIVO PLASTICO PARA PVC, FRASCO COM *850* GR | Material |  | UN | 0.007 | 69.17 | 0.48
Insumo | 00020147 | SINAPI | JOELHO PVC, SOLDAVEL, COM BUCHA DE LATAO, 90 GRAUS, 25 MM X 1/2", PARA AGUA FRIA PREDIAL | Material |  | UN | 1 | 7.72 | 7.72
Insumo | 00038383 | SINAPI | LIXA D'AGUA EM FOLHA, GRAO 100 | Material |  | UN | 0.05 | 2.33 | 0.11
Insumo | 00020083 | SINAPI | SOLUCAO PREPARADORA / LIMPADORA PARA PVC, FRASCO COM 1000 CM3 | Material |  | UN | 0.008 | 78.37 | 0.62
|  |  |  | MO sem LS => | 2.2176 | LS => | 2.44 | MO com LS => | 4.66
|  |  |  | Valor do BDI => | 3.24 |  | Valor com BDI => |  | 18.73
3.1.4.1.1.4.1 | Código | Banco | Descrição | Tipo |  | Und | Quant. | Valor Unit | Total
Composição | 89371 | SINAPI | LUVA, PVC, SOLDÁVEL, DN 20MM, INSTALADO EM RAMAL OU SUB-RAMAL DE ÁGUA - FORNECIMENTO E INSTALAÇÃO. AF_12/2014 | INHI - INSTALAÇÕES HIDROS SANITÁRIAS |  | UN | 1 | 5.55 | 5.55
Composição Auxiliar | 88267 | SINAPI | ENCANADOR OU BOMBEIRO HIDRÁULICO COM ENCARGOS COMPLEMENTARES | SEDI - SERVIÇOS DIVERSOS |  | H | 0.086 | 24.48 | 2.1
Composição Auxiliar | 88248 | SINAPI | AUXILIAR DE ENCANADOR OU BOMBEIRO HIDRÁULICO COM ENCARGOS COMPLEMENTARES | SEDI - SERVIÇOS DIVERSOS |  | H | 0.086 | 19.31 | 1.66
Insumo | 00000122 | SINAPI | ADESIVO PLASTICO PARA PVC, FRASCO COM *850* GR | Material |  | UN | 0.006 | 69.17 | 0.41
Insumo | 00038383 | SINAPI | LIXA D'AGUA EM FOLHA, GRAO 100 | Material |  | UN | 0.043 | 2.33 | 0.1
Insumo | 00003861 | SINAPI | LUVA PVC SOLDAVEL, 20 MM, PARA AGUA FRIA PREDIAL | Material |  | UN | 1 | 0.81 | 0.81
Insumo | 00020083 | SINAPI | SOLUCAO PREPARADORA / LIMPADORA PARA PVC, FRASCO COM 1000 CM3 | Material |  | UN | 0.006 | 78.37 | 0.47
|  |  |  | MO sem LS => | 1.2706 | LS => | 1.4 | MO com LS => | 2.67
|  |  |  | Valor do BDI => | 1.16 |  | Valor com BDI => |  | 6.71
3.1.4.1.1.4.2 | Código | Banco | Descrição | Tipo |  | Und | Quant. | Valor Unit | Total
Composição | 89378 | SINAPI | LUVA, PVC, SOLDÁVEL, DN 25MM, INSTALADO EM RAMAL OU SUB-RAMAL DE ÁGUA - FORNECIMENTO E INSTALAÇÃO. AF_12/2014 | INHI - INSTALAÇÕES HIDROS SANITÁRIAS |  | UN | 1 | 6.57 | 6.57
Composição Auxiliar | 88248 | SINAPI | AUXILIAR DE ENCANADOR OU BOMBEIRO HIDRÁULICO COM ENCARGOS COMPLEMENTARES | SEDI - SERVIÇOS DIVERSOS |  | H | 0.1 | 19.31 | 1.93
Composição Auxiliar | 88267 | SINAPI | ENCANADOR OU BOMBEIRO HIDRÁULICO COM ENCARGOS COMPLEMENTARES | SEDI - SERVIÇOS DIVERSOS |  | H | 0.1 | 24.48 | 2.44
Insumo | 00000122 | SINAPI | ADESIVO PLASTICO PARA PVC, FRASCO COM *850* GR | Material |  | UN | 0.007 | 69.17 | 0.48
Insumo | 00038383 | SINAPI | LIXA D'AGUA EM FOLHA, GRAO 100 | Material |  | UN | 0.05 | 2.33 | 0.11
Insumo | 00003904 | SINAPI | LUVA PVC SOLDAVEL, 25 MM, PARA AGUA FRIA PREDIAL | Material |  | UN | 1 | 0.99 | 0.99
Insumo | 00020083 | SINAPI | SOLUCAO PREPARADORA / LIMPADORA PARA PVC, FRASCO COM 1000 CM3 | Material |  | UN | 0.008 | 78.37 | 0.62
|  |  |  | MO sem LS => | 1.4752 | LS => | 1.62 | MO com LS => | 3.1
|  |  |  | Valor do BDI => | 1.37 |  | Valor com BDI => |  | 7.94
3.1.4.1.1.4.3 | Código | Banco | Descrição | Tipo |  | Und | Quant. | Valor Unit | Total
Composição | 89386 | SINAPI | LUVA, PVC, SOLDÁVEL, DN 32MM, INSTALADO EM RAMAL OU SUB-RAMAL DE ÁGUA - FORNECIMENTO E INSTALAÇÃO. AF_12/2014 | INHI - INSTALAÇÕES HIDROS SANITÁRIAS |  | UN | 1 | 9.24 | 9.24
Composição Auxiliar | 88267 | SINAPI | ENCANADOR OU BOMBEIRO HIDRÁULICO COM ENCARGOS COMPLEMENTARES | SEDI - SERVIÇOS DIVERSOS |  | H | 0.119 | 24.48 | 2.91
Composição Auxiliar | 88248 | SINAPI | AUXILIAR DE ENCANADOR OU BOMBEIRO HIDRÁULICO COM ENCARGOS COMPLEMENTARES | SEDI - SERVIÇOS DIVERSOS |  | H | 0.119 | 19.31 | 2.29
Insumo | 00000122 | SINAPI | ADESIVO PLASTICO PARA PVC, FRASCO COM *850* GR | Material |  | UN | 0.009 | 69.17 | 0.62
Insumo | 00038383 | SINAPI | LIXA D'AGUA EM FOLHA, GRAO 100 | Material |  | UN | 0.06 | 2.33 | 0.13
Insumo | 00003903 | SINAPI | LUVA PVC SOLDAVEL, 32 MM, PARA AGUA FRIA PREDIAL | Material |  | UN | 1 | 2.43 | 2.43
Insumo | 00020083 | SINAPI | SOLUCAO PREPARADORA / LIMPADORA PARA PVC, FRASCO COM 1000 CM3 | Material |  | UN | 0.011 | 78.37 | 0.86
|  |  |  | MO sem LS => | 1.756 | LS => | 1.93 | MO com LS => | 3.69
|  |  |  | Valor do BDI => | 1.93 |  | Valor com BDI => |  | 11.17
3.1.4.1.1.4.4 | Código | Banco | Descrição | Tipo |  | Und | Quant. | Valor Unit | Total
Composição | 89424 | SINAPI | LUVA, PVC, SOLDÁVEL, DN 25MM, INSTALADO EM RAMAL DE DISTRIBUIÇÃO DE ÁGUA - FORNECIMENTO E INSTALAÇÃO. AF_12/2014 | INHI - INSTALAÇÕES HIDROS SANITÁRIAS |  | UN | 1 | 4.76 | 4.76
Composição Auxiliar | 88248 | SINAPI | AUXILIAR DE ENCANADOR OU BOMBEIRO HIDRÁULICO COM ENCARGOS COMPLEMENTARES | SEDI - SERVIÇOS DIVERSOS |  | H | 0.06 | 19.31 | 1.15
Composição Auxiliar | 88267 | SINAPI | ENCANADOR OU BOMBEIRO HIDRÁULICO COM ENCARGOS COMPLEMENTARES | SEDI - SERVIÇOS DIVERSOS |  | H | 0.06 | 24.48 | 1.46
Insumo | 00000122 | SINAPI | ADESIVO PLASTICO PARA PVC, FRASCO COM *850* GR | Material |  | UN | 0.007 | 69.17 | 0.48
Insumo | 00038383 | SINAPI | LIXA D'AGUA EM FOLHA, GRAO 100 | Material |  | UN | 0.03 | 2.33 | 0.06
Insumo | 00003904 | SINAPI | LUVA PVC SOLDAVEL, 25 MM, PARA AGUA FRIA PREDIAL | Material |  | UN | 1 | 0.99 | 0.99
Insumo | 00020083 | SINAPI | SOLUCAO PREPARADORA / LIMPADORA PARA PVC, FRASCO COM 1000 CM3 | Material |  | UN | 0.008 | 78.37 | 0.62
|  |  |  | MO sem LS => | 0.88037 | LS => | 0.97 | MO com LS => | 1.85
|  |  |  | Valor do BDI => | 0.99 |  | Valor com BDI => |  | 5.75
3.1.4.1.1.4.5 | Código | Banco | Descrição | Tipo |  | Und | Quant. | Valor Unit | Total
Composição | 89431 | SINAPI | LUVA, PVC, SOLDÁVEL, DN 32MM, INSTALADO EM RAMAL DE DISTRIBUIÇÃO DE ÁGUA - FORNECIMENTO E INSTALAÇÃO. AF_12/2014 | INHI - INSTALAÇÕES HIDROS SANITÁRIAS |  | UN | 1 | 7.09 | 7.09
Composição Auxiliar | 88267 | SINAPI | ENCANADOR OU BOMBEIRO HIDRÁULICO COM ENCARGOS COMPLEMENTARES | SEDI - SERVIÇOS DIVERSOS |  | H | 0.071 | 24.48 | 1.73
Composição Auxiliar | 88248 | SINAPI | AUXILIAR DE ENCANADOR OU BOMBEIRO HIDRÁULICO COM ENCARGOS COMPLEMENTARES | SEDI - SERVIÇOS DIVERSOS |  | H | 0.071 | 19.31 | 1.37
Insumo | 00000122 | SINAPI | ADESIVO PLASTICO PARA PVC, FRASCO COM *850* GR | Material |  | UN | 0.009 | 69.17 | 0.62
Insumo | 00038383 | SINAPI | LIXA D'AGUA EM FOLHA, GRAO 100 | Material |  | UN | 0.036 | 2.33 | 0.08
Insumo | 00003903 | SINAPI | LUVA PVC SOLDAVEL, 32 MM, PARA AGUA FRIA PREDIAL | Material |  | UN | 1 | 2.43 | 2.43
Insumo | 00020083 | SINAPI | SOLUCAO PREPARADORA / LIMPADORA PARA PVC, FRASCO COM 1000 CM3 | Material |  | UN | 0.011 | 78.37 | 0.86
|  |  |  | MO sem LS => | 1.0469 | LS => | 1.15 | MO com LS => | 2.2
|  |  |  | Valor do BDI => | 1.48 |  | Valor com BDI => |  | 8.57
3.1.4.1.1.4.6 | Código | Banco | Descrição | Tipo |  | Und | Quant. | Valor Unit | Total
Composição | 89541 | SINAPI | LUVA, PVC, SOLDÁVEL, DN 32MM, INSTALADO EM PRUMADA DE ÁGUA - FORNECIMENTO E INSTALAÇÃO. AF_12/2014 | INHI - INSTALAÇÕES HIDROS SANITÁRIAS |  | UN | 1 | 6.07 | 6.07
Composição Auxiliar | 88248 | SINAPI | AUXILIAR DE ENCANADOR OU BOMBEIRO HIDRÁULICO COM ENCARGOS COMPLEMENTARES | SEDI - SERVIÇOS DIVERSOS |  | H | 0.049 | 19.31 | 0.94
Composição Auxiliar | 88267 | SINAPI | ENCANADOR OU BOMBEIRO HIDRÁULICO COM ENCARGOS COMPLEMENTARES | SEDI - SERVIÇOS DIVERSOS |  | H | 0.049 | 24.48 | 1.19
Insumo | 00000122 | SINAPI | ADESIVO PLASTICO PARA PVC, FRASCO COM *850* GR | Material |  | UN | 0.009 | 69.17 | 0.62
Insumo | 00038383 | SINAPI | LIXA D'AGUA EM FOLHA, GRAO 100 | Material |  | UN | 0.017 | 2.33 | 0.03
Insumo | 00003903 | SINAPI | LUVA PVC SOLDAVEL, 32 MM, PARA AGUA FRIA PREDIAL | Material |  | UN | 1 | 2.43 | 2.43
Insumo | 00020083 | SINAPI | SOLUCAO PREPARADORA / LIMPADORA PARA PVC, FRASCO COM 1000 CM3 | Material |  | UN | 0.011 | 78.37 | 0.86
|  |  |  | MO sem LS => | 0.71857 | LS => | 0.79 | MO com LS => | 1.51
|  |  |  | Valor do BDI => | 1.27 |  | Valor com BDI => |  | 7.34
3.1.4.1.1.4.7 | Código | Banco | Descrição | Tipo |  | Und | Quant. | Valor Unit | Total
Composição | 89558 | SINAPI | LUVA, PVC, SOLDÁVEL, DN 40MM, INSTALADO EM PRUMADA DE ÁGUA - FORNECIMENTO E INSTALAÇÃO. AF_12/2014 | INHI - INSTALAÇÕES HIDROS SANITÁRIAS |  | UN | 1 | 9.48 | 9.48
Composição Auxiliar | 88267 | SINAPI | ENCANADOR OU BOMBEIRO HIDRÁULICO COM ENCARGOS COMPLEMENTARES | SEDI - SERVIÇOS DIVERSOS |  | H | 0.059 | 24.48 | 1.44
Composição Auxiliar | 88248 | SINAPI | AUXILIAR DE ENCANADOR OU BOMBEIRO HIDRÁULICO COM ENCARGOS COMPLEMENTARES | SEDI - SERVIÇOS DIVERSOS |  | H | 0.059 | 19.31 | 1.13
Insumo | 00000122 | SINAPI | ADESIVO PLASTICO PARA PVC, FRASCO COM *850* GR | Material |  | UN | 0.012 | 69.17 | 0.83
Insumo | 00038383 | SINAPI | LIXA D'AGUA EM FOLHA, GRAO 100 | Material |  | UN | 0.02 | 2.33 | 0.04
Insumo | 00003862 | SINAPI | LUVA PVC SOLDAVEL, 40 MM, PARA AGUA FRIA PREDIAL | Material |  | UN | 1 | 4.95 | 4.95
Insumo | 00020083 | SINAPI | SOLUCAO PREPARADORA / LIMPADORA PARA PVC, FRASCO COM 1000 CM3 | Material |  | UN | 0.014 | 78.37 | 1.09
|  |  |  | MO sem LS => | 0.87085 | LS => | 0.96 | MO com LS => | 1.83
|  |  |  | Valor do BDI => | 1.98 |  | Valor com BDI => |  | 11.46
3.1.4.1.1.4.8 | Código | Banco | Descrição | Tipo |  | Und | Quant. | Valor Unit | Total
Composição | 89597 | SINAPI | LUVA, PVC, SOLDÁVEL, DN 60MM, INSTALADO EM PRUMADA DE ÁGUA - FORNECIMENTO E INSTALAÇÃO. AF_12/2014 | INHI - INSTALAÇÕES HIDROS SANITÁRIAS |  | UN | 1 | 22.92 | 22.92
Composição Auxiliar | 88267 | SINAPI | ENCANADOR OU BOMBEIRO HIDRÁULICO COM ENCARGOS COMPLEMENTARES | SEDI - SERVIÇOS DIVERSOS |  | H | 0.085 | 24.48 | 2.08
Composição Auxiliar | 88248 | SINAPI | AUXILIAR DE ENCANADOR OU BOMBEIRO HIDRÁULICO COM ENCARGOS COMPLEMENTARES | SEDI - SERVIÇOS DIVERSOS |  | H | 0.085 | 19.31 | 1.64
Insumo | 00000122 | SINAPI | ADESIVO PLASTICO PARA PVC, FRASCO COM *850* GR | Material |  | UN | 0.024 | 69.17 | 1.66
Insumo | 00038383 | SINAPI | LIXA D'AGUA EM FOLHA, GRAO 100 | Material |  | UN | 0.028 | 2.33 | 0.06
Insumo | 00003864 | SINAPI | LUVA PVC SOLDAVEL, 60 MM, PARA AGUA FRIA PREDIAL | Material |  | UN | 1 | 15.13 | 15.13
Insumo | 00020083 | SINAPI | SOLUCAO PREPARADORA / LIMPADORA PARA PVC, FRASCO COM 1000 CM3 | Material |  | UN | 0.03 | 78.37 | 2.35
|  |  |  | MO sem LS => | 1.2563 | LS => | 1.38 | MO com LS => | 2.64
|  |  |  | Valor do BDI => | 4.79 |  | Valor com BDI => |  | 27.71
3.1.4.1.1.5.1 | Código | Banco | Descrição | Tipo |  | Und | Quant. | Valor Unit | Total
Composição | 89373 | SINAPI | LUVA DE REDUÇÃO, PVC, SOLDÁVEL, DN 25MM X 20MM, INSTALADO EM RAMAL OU SUB-RAMAL DE ÁGUA - FORNECIMENTO E INSTALAÇÃO. AF_12/2014 | INHI - INSTALAÇÕES HIDROS SANITÁRIAS |  | UN | 1 | 6.36 | 6.36
Composição Auxiliar | 88248 | SINAPI | AUXILIAR DE ENCANADOR OU BOMBEIRO HIDRÁULICO COM ENCARGOS COMPLEMENTARES | SEDI - SERVIÇOS DIVERSOS |  | H | 0.086 | 19.31 | 1.66
Composição Auxiliar | 88267 | SINAPI | ENCANADOR OU BOMBEIRO HIDRÁULICO COM ENCARGOS COMPLEMENTARES | SEDI - SERVIÇOS DIVERSOS |  | H | 0.086 | 24.48 | 2.1
Insumo | 00000122 | SINAPI | ADESIVO PLASTICO PARA PVC, FRASCO COM *850* GR | Material |  | UN | 0.006 | 69.17 | 0.41
Insumo | 00038383 | SINAPI | LIXA D'AGUA EM FOLHA, GRAO 100 | Material |  | UN | 0.043 | 2.33 | 0.1
Insumo | 00003868 | SINAPI | LUVA DE REDUCAO SOLDAVEL, PVC, 25 MM X 20 MM, PARA AGUA FRIA PREDIAL | Material |  | UN | 1 | 1.62 | 1.62
Insumo | 00020083 | SINAPI | SOLUCAO PREPARADORA / LIMPADORA PARA PVC, FRASCO COM 1000 CM3 | Material |  | UN | 0.006 | 78.37 | 0.47
|  |  |  | MO sem LS => | 1.2706 | LS => | 1.4 | MO com LS => | 2.67
|  |  |  | Valor do BDI => | 1.33 |  | Valor com BDI => |  | 7.69
3.1.4.1.1.5.2 | Código | Banco | Descrição | Tipo |  | Und | Quant. | Valor Unit | Total
Composição | 89426 | SINAPI | LUVA DE REDUÇÃO, PVC, SOLDÁVEL, DN 32MM X 25MM, INSTALADO EM RAMAL DE DISTRIBUIÇÃO DE ÁGUA - FORNECIMENTO E INSTALAÇÃO. AF_12/2014 | INHI - INSTALAÇÕES HIDROS SANITÁRIAS |  | UN | 1 | 8.42 | 8.42
Composição Auxiliar | 88248 | SINAPI | AUXILIAR DE ENCANADOR OU BOMBEIRO HIDRÁULICO COM ENCARGOS COMPLEMENTARES | SEDI - SERVIÇOS DIVERSOS |  | H | 0.06 | 19.31 | 1.15
Composição Auxiliar | 88267 | SINAPI | ENCANADOR OU BOMBEIRO HIDRÁULICO COM ENCARGOS COMPLEMENTARES | SEDI - SERVIÇOS DIVERSOS |  | H | 0.06 | 24.48 | 1.46
Insumo | 00000122 | SINAPI | ADESIVO PLASTICO PARA PVC, FRASCO COM *850* GR | Material |  | UN | 0.007 | 69.17 | 0.48
Insumo | 00038383 | SINAPI | LIXA D'AGUA EM FOLHA, GRAO 100 | Material |  | UN | 0.03 | 2.33 | 0.06
Insumo | 00003869 | SINAPI | LUVA DE REDUCAO SOLDAVEL, PVC, 32 MM X 25 MM, PARA AGUA FRIA PREDIAL | Material |  | UN | 1 | 4.65 | 4.65
Insumo | 00020083 | SINAPI | SOLUCAO PREPARADORA / LIMPADORA PARA PVC, FRASCO COM 1000 CM3 | Material |  | UN | 0.008 | 78.37 | 0.62
|  |  |  | MO sem LS => | 0.88037 | LS => | 0.97 | MO com LS => | 1.85
|  |  |  | Valor do BDI => | 1.76 |  | Valor com BDI => |  | 10.18
3.1.4.1.1.5.3 | Código | Banco | Descrição | Tipo |  | Und | Quant. | Valor Unit | Total
Composição | 89433 | SINAPI | LUVA DE REDUÇÃO, PVC, SOLDÁVEL, DN 40MM X 32MM, INSTALADO EM RAMAL DE DISTRIBUIÇÃO DE ÁGUA - FORNECIMENTO E INSTALAÇÃO. AF_12/2014 | INHI - INSTALAÇÕES HIDROS SANITÁRIAS |  | UN | 1 | 10.3 | 10.3
Composição Auxiliar | 88267 | SINAPI | ENCANADOR OU BOMBEIRO HIDRÁULICO COM ENCARGOS COMPLEMENTARES | SEDI - SERVIÇOS DIVERSOS |  | H | 0.071 | 24.48 | 1.73
Composição Auxiliar | 88248 | SINAPI | AUXILIAR DE ENCANADOR OU BOMBEIRO HIDRÁULICO COM ENCARGOS COMPLEMENTARES | SEDI - SERVIÇOS DIVERSOS |  | H | 0.071 | 19.31 | 1.37
Insumo | 00000122 | SINAPI | ADESIVO PLASTICO PARA PVC, FRASCO COM *850* GR | Material |  | UN | 0.009 | 69.17 | 0.62
Insumo | 00038383 | SINAPI | LIXA D'AGUA EM FOLHA, GRAO 100 | Material |  | UN | 0.036 | 2.33 | 0.08
Insumo | 00003872 | SINAPI | LUVA DE REDUCAO SOLDAVEL, PVC, 40 MM X 32 MM, PARA AGUA FRIA PREDIAL | Material |  | UN | 1 | 5.64 | 5.64
Insumo | 00020083 | SINAPI | SOLUCAO PREPARADORA / LIMPADORA PARA PVC, FRASCO COM 1000 CM3 | Material |  | UN | 0.011 | 78.37 | 0.86
|  |  |  | MO sem LS => | 1.0469 | LS => | 1.15 | MO com LS => | 2.2
|  |  |  | Valor do BDI => | 2.15 |  | Valor com BDI => |  | 12.45
3.1.4.1.1.5.4 | Código | Banco | Descrição | Tipo |  | Und | Quant. | Valor Unit | Total
Composição | 89534 ADPT | Próprio | LUVA SOLDÁVEL E COM ROSCA, PVC, SOLDÁVEL, DN 20MM X 1/2", INSTALADO EM PRUMADA DE ÁGUA - FORNECIMENTO E INSTALAÇÃO. | SEDI - SERVIÇOS DIVERSOS |  | UN | 1 | 4.59 | 4.59
Composição Auxiliar | 88248 | SINAPI | AUXILIAR DE ENCANADOR OU BOMBEIRO HIDRÁULICO COM ENCARGOS COMPLEMENTARES | SEDI - SERVIÇOS DIVERSOS |  | H | 0.04 | 19.31 | 0.77
Composição Auxiliar | 88267 | SINAPI | ENCANADOR OU BOMBEIRO HIDRÁULICO COM ENCARGOS COMPLEMENTARES | SEDI - SERVIÇOS DIVERSOS |  | H | 0.04 | 24.48 | 0.97
Insumo | 00000122 | SINAPI | ADESIVO PLASTICO PARA PVC, FRASCO COM *850* GR | Material |  | UN | 0.007 | 69.17 | 0.48
Insumo | 00020083 | SINAPI | SOLUCAO PREPARADORA / LIMPADORA PARA PVC, FRASCO COM 1000 CM3 | Material |  | UN | 0.008 | 78.37 | 0.62
Insumo | 00038383 | SINAPI | LIXA D'AGUA EM FOLHA, GRAO 100 | Material |  | UN | 0.013 | 2.33 | 0.03
Insumo | 00003859 | SINAPI | LUVA SOLDAVEL COM ROSCA, PVC, 20 MM X 1/2", PARA AGUA FRIA PREDIAL | Material |  | UN | 1 | 1.72 | 1.72
|  |  |  | MO sem LS => | 0.58532 | LS => | 0.64 | MO com LS => | 1.23
|  |  |  | Valor do BDI => | 0.96 |  | Valor com BDI => |  | 5.55
Observação
Composição SINAPI 89534 adaptada com substituição do insumo 3906 por 3859.
3.1.4.1.1.6.1 | Código | Banco | Descrição | Tipo |  | Und | Quant. | Valor Unit | Total
Composição | 89393 | SINAPI | TE, PVC, SOLDÁVEL, DN 20MM, INSTALADO EM RAMAL OU SUB-RAMAL DE ÁGUA - FORNECIMENTO E INSTALAÇÃO. AF_12/2014 | INHI - INSTALAÇÕES HIDROS SANITÁRIAS |  | UN | 1 | 10.19 | 10.19
Composição Auxiliar | 88267 | SINAPI | ENCANADOR OU BOMBEIRO HIDRÁULICO COM ENCARGOS COMPLEMENTARES | SEDI - SERVIÇOS DIVERSOS |  | H | 0.172 | 24.48 | 4.21
Composição Auxiliar | 88248 | SINAPI | AUXILIAR DE ENCANADOR OU BOMBEIRO HIDRÁULICO COM ENCARGOS COMPLEMENTARES | SEDI - SERVIÇOS DIVERSOS |  | H | 0.172 | 19.31 | 3.32
Insumo | 00000122 | SINAPI | ADESIVO PLASTICO PARA PVC, FRASCO COM *850* GR | Material |  | UN | 0.009 | 69.17 | 0.62
Insumo | 00038383 | SINAPI | LIXA D'AGUA EM FOLHA, GRAO 100 | Material |  | UN | 0.065 | 2.33 | 0.15
Insumo | 00020083 | SINAPI | SOLUCAO PREPARADORA / LIMPADORA PARA PVC, FRASCO COM 1000 CM3 | Material |  | UN | 0.009 | 78.37 | 0.7
Insumo | 00007138 | SINAPI | TE SOLDAVEL, PVC, 90 GRAUS, 20 MM, PARA AGUA FRIA PREDIAL (NBR 5648) | Material |  | UN | 1 | 1.19 | 1.19
|  |  |  | MO sem LS => | 2.5459 | LS => | 2.8 | MO com LS => | 5.35
|  |  |  | Valor do BDI => | 2.13 |  | Valor com BDI => |  | 12.32
3.1.4.1.1.6.2 | Código | Banco | Descrição | Tipo |  | Und | Quant. | Valor Unit | Total
Composição | 89395 | SINAPI | TE, PVC, SOLDÁVEL, DN 25MM, INSTALADO EM RAMAL OU SUB-RAMAL DE ÁGUA - FORNECIMENTO E INSTALAÇÃO. AF_12/2014 | INHI - INSTALAÇÕES HIDROS SANITÁRIAS |  | UN | 1 | 12.19 | 12.19
Composição Auxiliar | 88248 | SINAPI | AUXILIAR DE ENCANADOR OU BOMBEIRO HIDRÁULICO COM ENCARGOS COMPLEMENTARES | SEDI - SERVIÇOS DIVERSOS |  | H | 0.2 | 19.31 | 3.86
Composição Auxiliar | 88267 | SINAPI | ENCANADOR OU BOMBEIRO HIDRÁULICO COM ENCARGOS COMPLEMENTARES | SEDI - SERVIÇOS DIVERSOS |  | H | 0.2 | 24.48 | 4.89
Insumo | 00000122 | SINAPI | ADESIVO PLASTICO PARA PVC, FRASCO COM *850* GR | Material |  | UN | 0.011 | 69.17 | 0.76
Insumo | 00038383 | SINAPI | LIXA D'AGUA EM FOLHA, GRAO 100 | Material |  | UN | 0.075 | 2.33 | 0.17
Insumo | 00020083 | SINAPI | SOLUCAO PREPARADORA / LIMPADORA PARA PVC, FRASCO COM 1000 CM3 | Material |  | UN | 0.012 | 78.37 | 0.94
Insumo | 00007139 | SINAPI | TE SOLDAVEL, PVC, 90 GRAUS, 25 MM, PARA AGUA FRIA PREDIAL (NBR 5648) | Material |  | UN | 1 | 1.57 | 1.57
|  |  |  | MO sem LS => | 2.9552 | LS => | 3.25 | MO com LS => | 6.21
|  |  |  | Valor do BDI => | 2.55 |  | Valor com BDI => |  | 14.74
3.1.4.1.1.6.3 | Código | Banco | Descrição | Tipo |  | Und | Quant. | Valor Unit | Total
Composição | 89440 | SINAPI | TE, PVC, SOLDÁVEL, DN 25MM, INSTALADO EM RAMAL DE DISTRIBUIÇÃO DE ÁGUA - FORNECIMENTO E INSTALAÇÃO. AF_12/2014 | INHI - INSTALAÇÕES HIDROS SANITÁRIAS |  | UN | 1 | 8.61 | 8.61
Composição Auxiliar | 88267 | SINAPI | ENCANADOR OU BOMBEIRO HIDRÁULICO COM ENCARGOS COMPLEMENTARES | SEDI - SERVIÇOS DIVERSOS |  | H | 0.12 | 24.48 | 2.93
Composição Auxiliar | 88248 | SINAPI | AUXILIAR DE ENCANADOR OU BOMBEIRO HIDRÁULICO COM ENCARGOS COMPLEMENTARES | SEDI - SERVIÇOS DIVERSOS |  | H | 0.12 | 19.31 | 2.31
Insumo | 00000122 | SINAPI | ADESIVO PLASTICO PARA PVC, FRASCO COM *850* GR | Material |  | UN | 0.011 | 69.17 | 0.76
Insumo | 00038383 | SINAPI | LIXA D'AGUA EM FOLHA, GRAO 100 | Material |  | UN | 0.045 | 2.33 | 0.1
Insumo | 00020083 | SINAPI | SOLUCAO PREPARADORA / LIMPADORA PARA PVC, FRASCO COM 1000 CM3 | Material |  | UN | 0.012 | 78.37 | 0.94
Insumo | 00007139 | SINAPI | TE SOLDAVEL, PVC, 90 GRAUS, 25 MM, PARA AGUA FRIA PREDIAL (NBR 5648) | Material |  | UN | 1 | 1.57 | 1.57
|  |  |  | MO sem LS => | 1.7702 | LS => | 1.95 | MO com LS => | 3.72
|  |  |  | Valor do BDI => | 1.8 |  | Valor com BDI => |  | 10.41
3.1.4.1.1.6.4 | Código | Banco | Descrição | Tipo |  | Und | Quant. | Valor Unit | Total
Composição | 89443 | SINAPI | TE, PVC, SOLDÁVEL, DN 32MM, INSTALADO EM RAMAL DE DISTRIBUIÇÃO DE ÁGUA - FORNECIMENTO E INSTALAÇÃO. AF_12/2014 | INHI - INSTALAÇÕES HIDROS SANITÁRIAS |  | UN | 1 | 13.89 | 13.89
Composição Auxiliar | 88267 | SINAPI | ENCANADOR OU BOMBEIRO HIDRÁULICO COM ENCARGOS COMPLEMENTARES | SEDI - SERVIÇOS DIVERSOS |  | H | 0.143 | 24.48 | 3.5
Composição Auxiliar | 88248 | SINAPI | AUXILIAR DE ENCANADOR OU BOMBEIRO HIDRÁULICO COM ENCARGOS COMPLEMENTARES | SEDI - SERVIÇOS DIVERSOS |  | H | 0.143 | 19.31 | 2.76
Insumo | 00000122 | SINAPI | ADESIVO PLASTICO PARA PVC, FRASCO COM *850* GR | Material |  | UN | 0.014 | 69.17 | 0.96
Insumo | 00038383 | SINAPI | LIXA D'AGUA EM FOLHA, GRAO 100 | Material |  | UN | 0.053 | 2.33 | 0.12
Insumo | 00020083 | SINAPI | SOLUCAO PREPARADORA / LIMPADORA PARA PVC, FRASCO COM 1000 CM3 | Material |  | UN | 0.017 | 78.37 | 1.33
Insumo | 00007140 | SINAPI | TE SOLDAVEL, PVC, 90 GRAUS, 32 MM, PARA AGUA FRIA PREDIAL (NBR 5648) | Material |  | UN | 1 | 5.22 | 5.22
|  |  |  | MO sem LS => | 2.1129 | LS => | 2.33 | MO com LS => | 4.44
|  |  |  | Valor do BDI => | 2.9 |  | Valor com BDI => |  | 16.79
3.1.4.1.1.6.5 | Código | Banco | Descrição | Tipo |  | Und | Quant. | Valor Unit | Total
Composição | 89623 | SINAPI | TE, PVC, SOLDÁVEL, DN 40MM, INSTALADO EM PRUMADA DE ÁGUA - FORNECIMENTO E INSTALAÇÃO. AF_12/2014 | INHI - INSTALAÇÕES HIDROS SANITÁRIAS |  | UN | 1 | 19.55 | 19.55
Composição Auxiliar | 88248 | SINAPI | AUXILIAR DE ENCANADOR OU BOMBEIRO HIDRÁULICO COM ENCARGOS COMPLEMENTARES | SEDI - SERVIÇOS DIVERSOS |  | H | 0.119 | 19.31 | 2.29
Composição Auxiliar | 88267 | SINAPI | ENCANADOR OU BOMBEIRO HIDRÁULICO COM ENCARGOS COMPLEMENTARES | SEDI - SERVIÇOS DIVERSOS |  | H | 0.119 | 24.48 | 2.91
Insumo | 00000122 | SINAPI | ADESIVO PLASTICO PARA PVC, FRASCO COM *850* GR | Material |  | UN | 0.018 | 69.17 | 1.24
Insumo | 00038383 | SINAPI | LIXA D'AGUA EM FOLHA, GRAO 100 | Material |  | UN | 0.03 | 2.33 | 0.06
Insumo | 00020083 | SINAPI | SOLUCAO PREPARADORA / LIMPADORA PARA PVC, FRASCO COM 1000 CM3 | Material |  | UN | 0.021 | 78.37 | 1.64
Insumo | 00007141 | SINAPI | TE SOLDAVEL, PVC, 90 GRAUS, 40 MM, PARA AGUA FRIA PREDIAL (NBR 5648) | Material |  | UN | 1 | 11.41 | 11.41
|  |  |  | MO sem LS => | 1.756 | LS => | 1.93 | MO com LS => | 3.69
|  |  |  | Valor do BDI => | 4.09 |  | Valor com BDI => |  | 23.64
3.1.4.1.1.6.6 | Código | Banco | Descrição | Tipo |  | Und | Quant. | Valor Unit | Total
Composição | 89625 | SINAPI | TE, PVC, SOLDÁVEL, DN 50MM, INSTALADO EM PRUMADA DE ÁGUA - FORNECIMENTO E INSTALAÇÃO. AF_12/2014 | INHI - INSTALAÇÕES HIDROS SANITÁRIAS |  | UN | 1 | 23.51 | 23.51
Composição Auxiliar | 88267 | SINAPI | ENCANADOR OU BOMBEIRO HIDRÁULICO COM ENCARGOS COMPLEMENTARES | SEDI - SERVIÇOS DIVERSOS |  | H | 0.144 | 24.48 | 3.52
Composição Auxiliar | 88248 | SINAPI | AUXILIAR DE ENCANADOR OU BOMBEIRO HIDRÁULICO COM ENCARGOS COMPLEMENTARES | SEDI - SERVIÇOS DIVERSOS |  | H | 0.144 | 19.31 | 2.78
Insumo | 00000122 | SINAPI | ADESIVO PLASTICO PARA PVC, FRASCO COM *850* GR | Material |  | UN | 0.026 | 69.17 | 1.79
Insumo | 00038383 | SINAPI | LIXA D'AGUA EM FOLHA, GRAO 100 | Material |  | UN | 0.036 | 2.33 | 0.08
Insumo | 00020083 | SINAPI | SOLUCAO PREPARADORA / LIMPADORA PARA PVC, FRASCO COM 1000 CM3 | Material |  | UN | 0.033 | 78.37 | 2.58
Insumo | 00007142 | SINAPI | TE SOLDAVEL, PVC, 90 GRAUS,50 MM, PARA AGUA FRIA PREDIAL (NBR 5648) | Material |  | UN | 1 | 12.76 | 12.76
|  |  |  | MO sem LS => | 2.1272 | LS => | 2.34 | MO com LS => | 4.47
|  |  |  | Valor do BDI => | 4.92 |  | Valor com BDI => |  | 28.43
3.1.4.1.1.7.1 | Código | Banco | Descrição | Tipo |  | Und | Quant. | Valor Unit | Total
Composição | 89394 | SINAPI | TÊ COM BUCHA DE LATÃO NA BOLSA CENTRAL, PVC, SOLDÁVEL, DN 20MM X 1/2, INSTALADO EM RAMAL OU SUB-RAMAL DE ÁGUA - FORNECIMENTO E INSTALAÇÃO. AF_12/2014 | INHI - INSTALAÇÕES HIDROS SANITÁRIAS |  | UN | 1 | 21.34 | 21.34
Composição Auxiliar | 88267 | SINAPI | ENCANADOR OU BOMBEIRO HIDRÁULICO COM ENCARGOS COMPLEMENTARES | SEDI - SERVIÇOS DIVERSOS |  | H | 0.172 | 24.48 | 4.21
Composição Auxiliar | 88248 | SINAPI | AUXILIAR DE ENCANADOR OU BOMBEIRO HIDRÁULICO COM ENCARGOS COMPLEMENTARES | SEDI - SERVIÇOS DIVERSOS |  | H | 0.172 | 19.31 | 3.32
Insumo | 00000122 | SINAPI | ADESIVO PLASTICO PARA PVC, FRASCO COM *850* GR | Material |  | UN | 0.009 | 69.17 | 0.62
Insumo | 00038383 | SINAPI | LIXA D'AGUA EM FOLHA, GRAO 100 | Material |  | UN | 0.065 | 2.33 | 0.15
Insumo | 00020083 | SINAPI | SOLUCAO PREPARADORA / LIMPADORA PARA PVC, FRASCO COM 1000 CM3 | Material |  | UN | 0.009 | 78.37 | 0.7
Insumo | 00007121 | SINAPI | TE PVC, SOLDAVEL, COM BUCHA DE LATAO NA BOLSA CENTRAL, 90 GRAUS, 20 MM X 1/2", PARA AGUA FRIA PREDIAL | Material |  | UN | 1 | 12.34 | 12.34
|  |  |  | MO sem LS => | 2.5459 | LS => | 2.8 | MO com LS => | 5.35
|  |  |  | Valor do BDI => | 4.46 |  | Valor com BDI => |  | 25.8
3.1.4.1.1.7.2 | Código | Banco | Descrição | Tipo |  | Und | Quant. | Valor Unit | Total
Composição | 89396 | SINAPI | TÊ COM BUCHA DE LATÃO NA BOLSA CENTRAL, PVC, SOLDÁVEL, DN 25MM X 1/2, INSTALADO EM RAMAL OU SUB-RAMAL DE ÁGUA - FORNECIMENTO E INSTALAÇÃO. AF_12/2014 | INHI - INSTALAÇÕES HIDROS SANITÁRIAS |  | UN | 1 | 21.73 | 21.73
Composição Auxiliar | 88248 | SINAPI | AUXILIAR DE ENCANADOR OU BOMBEIRO HIDRÁULICO COM ENCARGOS COMPLEMENTARES | SEDI - SERVIÇOS DIVERSOS |  | H | 0.2 | 19.31 | 3.86
Composição Auxiliar | 88267 | SINAPI | ENCANADOR OU BOMBEIRO HIDRÁULICO COM ENCARGOS COMPLEMENTARES | SEDI - SERVIÇOS DIVERSOS |  | H | 0.2 | 24.48 | 4.89
Insumo | 00000122 | SINAPI | ADESIVO PLASTICO PARA PVC, FRASCO COM *850* GR | Material |  | UN | 0.011 | 69.17 | 0.76
Insumo | 00038383 | SINAPI | LIXA D'AGUA EM FOLHA, GRAO 100 | Material |  | UN | 0.075 | 2.33 | 0.17
Insumo | 00020083 | SINAPI | SOLUCAO PREPARADORA / LIMPADORA PARA PVC, FRASCO COM 1000 CM3 | Material |  | UN | 0.012 | 78.37 | 0.94
Insumo | 00007137 | SINAPI | TE PVC, SOLDAVEL, COM BUCHA DE LATAO NA BOLSA CENTRAL, 90 GRAUS, 25 MM X 1/2", PARA AGUA FRIA PREDIAL | Material |  | UN | 1 | 11.11 | 11.11
|  |  |  | MO sem LS => | 2.9552 | LS => | 3.25 | MO com LS => | 6.21
|  |  |  | Valor do BDI => | 4.55 |  | Valor com BDI => |  | 26.28
3.1.4.1.1.7.3 | Código | Banco | Descrição | Tipo |  | Und | Quant. | Valor Unit | Total
Composição | 90374 | SINAPI | TÊ COM BUCHA DE LATÃO NA BOLSA CENTRAL, PVC, SOLDÁVEL, DN 25MM X 3/4, INSTALADO EM RAMAL OU SUB-RAMAL DE ÁGUA - FORNECIMENTO E INSTALAÇÃO. AF_03/2015 | INHI - INSTALAÇÕES HIDROS SANITÁRIAS |  | UN | 1 | 24.51 | 24.51
Composição Auxiliar | 88248 | SINAPI | AUXILIAR DE ENCANADOR OU BOMBEIRO HIDRÁULICO COM ENCARGOS COMPLEMENTARES | SEDI - SERVIÇOS DIVERSOS |  | H | 0.2 | 19.31 | 3.86
Composição Auxiliar | 88267 | SINAPI | ENCANADOR OU BOMBEIRO HIDRÁULICO COM ENCARGOS COMPLEMENTARES | SEDI - SERVIÇOS DIVERSOS |  | H | 0.2 | 24.48 | 4.89
Insumo | 00000122 | SINAPI | ADESIVO PLASTICO PARA PVC, FRASCO COM *850* GR | Material |  | UN | 0.011 | 69.17 | 0.76
Insumo | 00038383 | SINAPI | LIXA D'AGUA EM FOLHA, GRAO 100 | Material |  | UN | 0.075 | 2.33 | 0.17
Insumo | 00020083 | SINAPI | SOLUCAO PREPARADORA / LIMPADORA PARA PVC, FRASCO COM 1000 CM3 | Material |  | UN | 0.012 | 78.37 | 0.94
Insumo | 00007122 | SINAPI | TE PVC, SOLDAVEL, COM BUCHA DE LATAO NA BOLSA CENTRAL, 90 GRAUS, 25 MM X 3/4", PARA AGUA FRIA PREDIAL | Material |  | UN | 1 | 13.89 | 13.89
|  |  |  | MO sem LS => | 2.9552 | LS => | 3.25 | MO com LS => | 6.21
|  |  |  | Valor do BDI => | 5.13 |  | Valor com BDI => |  | 29.64
3.1.4.1.1.8.1 | Código | Banco | Descrição | Tipo |  | Und | Quant. | Valor Unit | Total
Composição | 89397 | SINAPI | TÊ DE REDUÇÃO, PVC, SOLDÁVEL, DN 25MM X 20MM, INSTALADO EM RAMAL OU SUB-RAMAL DE ÁGUA - FORNECIMENTO E INSTALAÇÃO. AF_12/2014 | INHI - INSTALAÇÕES HIDROS SANITÁRIAS |  | UN | 1 | 14.74 | 14.74
Composição Auxiliar | 88248 | SINAPI | AUXILIAR DE ENCANADOR OU BOMBEIRO HIDRÁULICO COM ENCARGOS COMPLEMENTARES | SEDI - SERVIÇOS DIVERSOS |  | H | 0.2 | 19.31 | 3.86
Composição Auxiliar | 88267 | SINAPI | ENCANADOR OU BOMBEIRO HIDRÁULICO COM ENCARGOS COMPLEMENTARES | SEDI - SERVIÇOS DIVERSOS |  | H | 0.2 | 24.48 | 4.89
Insumo | 00000122 | SINAPI | ADESIVO PLASTICO PARA PVC, FRASCO COM *850* GR | Material |  | UN | 0.011 | 69.17 | 0.76
Insumo | 00038383 | SINAPI | LIXA D'AGUA EM FOLHA, GRAO 100 | Material |  | UN | 0.075 | 2.33 | 0.17
Insumo | 00020083 | SINAPI | SOLUCAO PREPARADORA / LIMPADORA PARA PVC, FRASCO COM 1000 CM3 | Material |  | UN | 0.012 | 78.37 | 0.94
Insumo | 00007104 | SINAPI | TE DE REDUCAO, PVC, SOLDAVEL, 90 GRAUS, 25 MM X 20 MM, PARA AGUA FRIA PREDIAL | Material |  | UN | 1 | 4.12 | 4.12
|  |  |  | MO sem LS => | 2.9552 | LS => | 3.25 | MO com LS => | 6.21
|  |  |  | Valor do BDI => | 3.08 |  | Valor com BDI => |  | 17.82
3.1.4.1.1.8.2 | Código | Banco | Descrição | Tipo |  | Und | Quant. | Valor Unit | Total
Composição | 89400 | SINAPI | TÊ DE REDUÇÃO, PVC, SOLDÁVEL, DN 32MM X 25MM, INSTALADO EM RAMAL OU SUB-RAMAL DE ÁGUA - FORNECIMENTO E INSTALAÇÃO. AF_12/2014 | INHI - INSTALAÇÕES HIDROS SANITÁRIAS |  | UN | 1 | 20.64 | 20.64
Composição Auxiliar | 88248 | SINAPI | AUXILIAR DE ENCANADOR OU BOMBEIRO HIDRÁULICO COM ENCARGOS COMPLEMENTARES | SEDI - SERVIÇOS DIVERSOS |  | H | 0.238 | 19.31 | 4.59
Composição Auxiliar | 88267 | SINAPI | ENCANADOR OU BOMBEIRO HIDRÁULICO COM ENCARGOS COMPLEMENTARES | SEDI - SERVIÇOS DIVERSOS |  | H | 0.238 | 24.48 | 5.82
Insumo | 00000122 | SINAPI | ADESIVO PLASTICO PARA PVC, FRASCO COM *850* GR | Material |  | UN | 0.014 | 69.17 | 0.96
Insumo | 00038383 | SINAPI | LIXA D'AGUA EM FOLHA, GRAO 100 | Material |  | UN | 0.089 | 2.33 | 0.2
Insumo | 00020083 | SINAPI | SOLUCAO PREPARADORA / LIMPADORA PARA PVC, FRASCO COM 1000 CM3 | Material |  | UN | 0.017 | 78.37 | 1.33
Insumo | 00007136 | SINAPI | TE DE REDUCAO, PVC, SOLDAVEL, 90 GRAUS, 32 MM X 25 MM, PARA AGUA FRIA PREDIAL | Material |  | UN | 1 | 7.74 | 7.74
|  |  |  | MO sem LS => | 3.5167 | LS => | 3.87 | MO com LS => | 7.39
|  |  |  | Valor do BDI => | 4.32 |  | Valor com BDI => |  | 24.96
3.1.4.1.1.8.3 | Código | Banco | Descrição | Tipo |  | Und | Quant. | Valor Unit | Total
Composição | 89445 | SINAPI | TÊ DE REDUÇÃO, PVC, SOLDÁVEL, DN 32MM X 25MM, INSTALADO EM RAMAL DE DISTRIBUIÇÃO DE ÁGUA - FORNECIMENTO E INSTALAÇÃO. AF_12/2014 | INHI - INSTALAÇÕES HIDROS SANITÁRIAS |  | UN | 1 | 16.41 | 16.41
Composição Auxiliar | 88267 | SINAPI | ENCANADOR OU BOMBEIRO HIDRÁULICO COM ENCARGOS COMPLEMENTARES | SEDI - SERVIÇOS DIVERSOS |  | H | 0.143 | 24.48 | 3.5
Composição Auxiliar | 88248 | SINAPI | AUXILIAR DE ENCANADOR OU BOMBEIRO HIDRÁULICO COM ENCARGOS COMPLEMENTARES | SEDI - SERVIÇOS DIVERSOS |  | H | 0.143 | 19.31 | 2.76
Insumo | 00000122 | SINAPI | ADESIVO PLASTICO PARA PVC, FRASCO COM *850* GR | Material |  | UN | 0.014 | 69.17 | 0.96
Insumo | 00038383 | SINAPI | LIXA D'AGUA EM FOLHA, GRAO 100 | Material |  | UN | 0.053 | 2.33 | 0.12
Insumo | 00020083 | SINAPI | SOLUCAO PREPARADORA / LIMPADORA PARA PVC, FRASCO COM 1000 CM3 | Material |  | UN | 0.017 | 78.37 | 1.33
Insumo | 00007136 | SINAPI | TE DE REDUCAO, PVC, SOLDAVEL, 90 GRAUS, 32 MM X 25 MM, PARA AGUA FRIA PREDIAL | Material |  | UN | 1 | 7.74 | 7.74
|  |  |  | MO sem LS => | 2.1129 | LS => | 2.33 | MO com LS => | 4.44
|  |  |  | Valor do BDI => | 3.43 |  | Valor com BDI => |  | 19.84
3.1.4.1.1.8.4 | Código | Banco | Descrição | Tipo |  | Und | Quant. | Valor Unit | Total
Composição | 89624 | SINAPI | TÊ DE REDUÇÃO, PVC, SOLDÁVEL, DN 40MM X 32MM, INSTALADO EM PRUMADA DE ÁGUA - FORNECIMENTO E INSTALAÇÃO. AF_12/2014 | INHI - INSTALAÇÕES HIDROS SANITÁRIAS |  | UN | 1 | 20.83 | 20.83
Composição Auxiliar | 88248 | SINAPI | AUXILIAR DE ENCANADOR OU BOMBEIRO HIDRÁULICO COM ENCARGOS COMPLEMENTARES | SEDI - SERVIÇOS DIVERSOS |  | H | 0.119 | 19.31 | 2.29
Composição Auxiliar | 88267 | SINAPI | ENCANADOR OU BOMBEIRO HIDRÁULICO COM ENCARGOS COMPLEMENTARES | SEDI - SERVIÇOS DIVERSOS |  | H | 0.119 | 24.48 | 2.91
Insumo | 00000122 | SINAPI | ADESIVO PLASTICO PARA PVC, FRASCO COM *850* GR | Material |  | UN | 0.018 | 69.17 | 1.24
Insumo | 00038383 | SINAPI | LIXA D'AGUA EM FOLHA, GRAO 100 | Material |  | UN | 0.03 | 2.33 | 0.06
Insumo | 00020083 | SINAPI | SOLUCAO PREPARADORA / LIMPADORA PARA PVC, FRASCO COM 1000 CM3 | Material |  | UN | 0.021 | 78.37 | 1.64
Insumo | 00007128 | SINAPI | TE DE REDUCAO, PVC, SOLDAVEL, 90 GRAUS, 40 MM X 32 MM, PARA AGUA FRIA PREDIAL | Material |  | UN | 1 | 12.69 | 12.69
|  |  |  | MO sem LS => | 1.756 | LS => | 1.93 | MO com LS => | 3.69
|  |  |  | Valor do BDI => | 4.36 |  | Valor com BDI => |  | 25.19
3.1.4.1.1.9.1 | Código | Banco | Descrição | Tipo |  | Und | Quant. | Valor Unit | Total
Composição | 89376 | SINAPI | ADAPTADOR CURTO COM BOLSA E ROSCA PARA REGISTRO, PVC, SOLDÁVEL, DN 20MM X 1/2, INSTALADO EM RAMAL OU SUB-RAMAL DE ÁGUA - FORNECIMENTO E INSTALAÇÃO. AF_12/2014 | INHI - INSTALAÇÕES HIDROS SANITÁRIAS |  | UN | 1 | 5.64 | 5.64
Composição Auxiliar | 88267 | SINAPI | ENCANADOR OU BOMBEIRO HIDRÁULICO COM ENCARGOS COMPLEMENTARES | SEDI - SERVIÇOS DIVERSOS |  | H | 0.086 | 24.48 | 2.1
Composição Auxiliar | 88248 | SINAPI | AUXILIAR DE ENCANADOR OU BOMBEIRO HIDRÁULICO COM ENCARGOS COMPLEMENTARES | SEDI - SERVIÇOS DIVERSOS |  | H | 0.086 | 19.31 | 1.66
Insumo | 00000107 | SINAPI | ADAPTADOR PVC SOLDAVEL CURTO COM BOLSA E ROSCA, 20 MM X 1/2", PARA AGUA FRIA | Material |  | UN | 1 | 0.9 | 0.9
Insumo | 00000122 | SINAPI | ADESIVO PLASTICO PARA PVC, FRASCO COM *850* GR | Material |  | UN | 0.006 | 69.17 | 0.41
Insumo | 00038383 | SINAPI | LIXA D'AGUA EM FOLHA, GRAO 100 | Material |  | UN | 0.043 | 2.33 | 0.1
Insumo | 00020083 | SINAPI | SOLUCAO PREPARADORA / LIMPADORA PARA PVC, FRASCO COM 1000 CM3 | Material |  | UN | 0.006 | 78.37 | 0.47
|  |  |  | MO sem LS => | 1.2706 | LS => | 1.4 | MO com LS => | 2.67
|  |  |  | Valor do BDI => | 1.18 |  | Valor com BDI => |  | 6.82
3.1.4.1.1.9.2 | Código | Banco | Descrição | Tipo |  | Und | Quant. | Valor Unit | Total
Composição | 89383 | SINAPI | ADAPTADOR CURTO COM BOLSA E ROSCA PARA REGISTRO, PVC, SOLDÁVEL, DN 25MM X 3/4, INSTALADO EM RAMAL OU SUB-RAMAL DE ÁGUA - FORNECIMENTO E INSTALAÇÃO. AF_12/2014 | INHI - INSTALAÇÕES HIDROS SANITÁRIAS |  | UN | 1 | 6.69 | 6.69
Composição Auxiliar | 88267 | SINAPI | ENCANADOR OU BOMBEIRO HIDRÁULICO COM ENCARGOS COMPLEMENTARES | SEDI - SERVIÇOS DIVERSOS |  | H | 0.1 | 24.48 | 2.44
Composição Auxiliar | 88248 | SINAPI | AUXILIAR DE ENCANADOR OU BOMBEIRO HIDRÁULICO COM ENCARGOS COMPLEMENTARES | SEDI - SERVIÇOS DIVERSOS |  | H | 0.1 | 19.31 | 1.93
Insumo | 00000122 | SINAPI | ADESIVO PLASTICO PARA PVC, FRASCO COM *850* GR | Material |  | UN | 0.007 | 69.17 | 0.48
Insumo | 00000065 | SINAPI | ADAPTADOR PVC SOLDAVEL CURTO COM BOLSA E ROSCA, 25 MM X 3/4", PARA AGUA FRIA | Material |  | UN | 1 | 1.11 | 1.11
Insumo | 00038383 | SINAPI | LIXA D'AGUA EM FOLHA, GRAO 100 | Material |  | UN | 0.05 | 2.33 | 0.11
Insumo | 00020083 | SINAPI | SOLUCAO PREPARADORA / LIMPADORA PARA PVC, FRASCO COM 1000 CM3 | Material |  | UN | 0.008 | 78.37 | 0.62
|  |  |  | MO sem LS => | 1.4752 | LS => | 1.62 | MO com LS => | 3.1
|  |  |  | Valor do BDI => | 1.4 |  | Valor com BDI => |  | 8.09
3.1.4.1.1.9.3 | Código | Banco | Descrição | Tipo |  | Und | Quant. | Valor Unit | Total
Composição | 89391 | SINAPI | ADAPTADOR CURTO COM BOLSA E ROSCA PARA REGISTRO, PVC, SOLDÁVEL, DN 32MM X 1, INSTALADO EM RAMAL OU SUB-RAMAL DE ÁGUA - FORNECIMENTO E INSTALAÇÃO. AF_12/2014 | INHI - INSTALAÇÕES HIDROS SANITÁRIAS |  | UN | 1 | 9.11 | 9.11
Composição Auxiliar | 88267 | SINAPI | ENCANADOR OU BOMBEIRO HIDRÁULICO COM ENCARGOS COMPLEMENTARES | SEDI - SERVIÇOS DIVERSOS |  | H | 0.119 | 24.48 | 2.91
Composição Auxiliar | 88248 | SINAPI | AUXILIAR DE ENCANADOR OU BOMBEIRO HIDRÁULICO COM ENCARGOS COMPLEMENTARES | SEDI - SERVIÇOS DIVERSOS |  | H | 0.119 | 19.31 | 2.29
Insumo | 00000122 | SINAPI | ADESIVO PLASTICO PARA PVC, FRASCO COM *850* GR | Material |  | UN | 0.009 | 69.17 | 0.62
Insumo | 00000108 | SINAPI | ADAPTADOR PVC SOLDAVEL CURTO COM BOLSA E ROSCA, 32 MM X 1", PARA AGUA FRIA | Material |  | UN | 1 | 2.3 | 2.3
Insumo | 00038383 | SINAPI | LIXA D'AGUA EM FOLHA, GRAO 100 | Material |  | UN | 0.06 | 2.33 | 0.13
Insumo | 00020083 | SINAPI | SOLUCAO PREPARADORA / LIMPADORA PARA PVC, FRASCO COM 1000 CM3 | Material |  | UN | 0.011 | 78.37 | 0.86
|  |  |  | MO sem LS => | 1.756 | LS => | 1.93 | MO com LS => | 3.69
|  |  |  | Valor do BDI => | 1.9 |  | Valor com BDI => |  | 11.01
3.1.4.1.1.9.4 | Código | Banco | Descrição | Tipo |  | Und | Quant. | Valor Unit | Total
Composição | 89553 | SINAPI | ADAPTADOR CURTO COM BOLSA E ROSCA PARA REGISTRO, PVC, SOLDÁVEL, DN 32MM X 1, INSTALADO EM PRUMADA DE ÁGUA - FORNECIMENTO E INSTALAÇÃO. AF_12/2014 | INHI - INSTALAÇÕES HIDROS SANITÁRIAS |  | UN | 1 | 5.94 | 5.94
Composição Auxiliar | 88267 | SINAPI | ENCANADOR OU BOMBEIRO HIDRÁULICO COM ENCARGOS COMPLEMENTARES | SEDI - SERVIÇOS DIVERSOS |  | H | 0.049 | 24.48 | 1.19
Composição Auxiliar | 88248 | SINAPI | AUXILIAR DE ENCANADOR OU BOMBEIRO HIDRÁULICO COM ENCARGOS COMPLEMENTARES | SEDI - SERVIÇOS DIVERSOS |  | H | 0.049 | 19.31 | 0.94
Insumo | 00000108 | SINAPI | ADAPTADOR PVC SOLDAVEL CURTO COM BOLSA E ROSCA, 32 MM X 1", PARA AGUA FRIA | Material |  | UN | 1 | 2.3 | 2.3
Insumo | 00000122 | SINAPI | ADESIVO PLASTICO PARA PVC, FRASCO COM *850* GR | Material |  | UN | 0.009 | 69.17 | 0.62
Insumo | 00038383 | SINAPI | LIXA D'AGUA EM FOLHA, GRAO 100 | Material |  | UN | 0.017 | 2.33 | 0.03
Insumo | 00020083 | SINAPI | SOLUCAO PREPARADORA / LIMPADORA PARA PVC, FRASCO COM 1000 CM3 | Material |  | UN | 0.011 | 78.37 | 0.86
|  |  |  | MO sem LS => | 0.71857 | LS => | 0.79 | MO com LS => | 1.51
|  |  |  | Valor do BDI => | 1.24 |  | Valor com BDI => |  | 7.18
3.1.4.1.2.1 | Código | Banco | Descrição | Tipo |  | Und | Quant. | Valor Unit | Total
Composição | 99631 | SINAPI | VÁLVULA DE RETENÇÃO VERTICAL, DE BRONZE, ROSCÁVEL, 1 1/2" - FORNECIMENTO E INSTALAÇÃO. AF_08/2021 | INHI - INSTALAÇÕES HIDROS SANITÁRIAS |  | UN | 1 | 120.19 | 120.19
Composição Auxiliar | 88248 | SINAPI | AUXILIAR DE ENCANADOR OU BOMBEIRO HIDRÁULICO COM ENCARGOS COMPLEMENTARES | SEDI - SERVIÇOS DIVERSOS |  | H | 0.2633 | 19.31 | 5.08
Composição Auxiliar | 88267 | SINAPI | ENCANADOR OU BOMBEIRO HIDRÁULICO COM ENCARGOS COMPLEMENTARES | SEDI - SERVIÇOS DIVERSOS |  | H | 0.2633 | 24.48 | 6.44
Insumo | 00003148 | SINAPI | FITA VEDA ROSCA EM ROLOS DE 18 MM X 50 M (L X C) | Material |  | UN | 0.0192 | 13.94 | 0.26
Insumo | 00010416 | SINAPI | VALVULA DE RETENCAO VERTICAL, DE BRONZE (PN-16), 1 1/2", 200 PSI, EXTREMIDADES COM ROSCA | Material |  | UN | 1 | 108.41 | 108.41
|  |  |  | MO sem LS => | 3.8926 | LS => | 4.29 | MO com LS => | 8.18
|  |  |  | Valor do BDI => | 25.16 |  | Valor com BDI => |  | 145.35
3.1.4.1.2.2 | Código | Banco | Descrição | Tipo |  | Und | Quant. | Valor Unit | Total
Composição | 103014 | SINAPI | VÁLVULA DE RETENÇÃO, DE BRONZE, PÉ COM CRIVOS, ROSCÁVEL, 2" - FORNECIMENTO E INSTALAÇÃO. AF_08/2021 | INHI - INSTALAÇÕES HIDROS SANITÁRIAS |  | UN | 1 | 166.57 | 166.57
Composição Auxiliar | 88248 | SINAPI | AUXILIAR DE ENCANADOR OU BOMBEIRO HIDRÁULICO COM ENCARGOS COMPLEMENTARES | SEDI - SERVIÇOS DIVERSOS |  | H | 0.1699 | 19.31 | 3.28
Composição Auxiliar | 88267 | SINAPI | ENCANADOR OU BOMBEIRO HIDRÁULICO COM ENCARGOS COMPLEMENTARES | SEDI - SERVIÇOS DIVERSOS |  | H | 0.1699 | 24.48 | 4.15
Insumo | 00003148 | SINAPI | FITA VEDA ROSCA EM ROLOS DE 18 MM X 50 M (L X C) | Material |  | UN | 0.012 | 13.94 | 0.16
Insumo | 00010232 | SINAPI | VALVULA DE RETENCAO DE BRONZE, PE COM CRIVOS, EXTREMIDADE COM ROSCA, DE 2", PARA FUNDO DE POCO | Material |  | UN | 1 | 158.98 | 158.98
|  |  |  | MO sem LS => | 2.5126 | LS => | 2.77 | MO com LS => | 5.28
|  |  |  | Valor do BDI => | 34.87 |  | Valor com BDI => |  | 201.44
3.1.4.1.2.3 | Código | Banco | Descrição | Tipo |  | Und | Quant. | Valor Unit | Total
Composição | 102113 | SINAPI | BOMBA CENTRÍFUGA, TRIFÁSICA, 1 CV OU 0,99 HP, HM 14 A 40 M, Q 0,6 A 8,4 M3/H - FORNECIMENTO E INSTALAÇÃO. AF_12/2020 | INHI - INSTALAÇÕES HIDROS SANITÁRIAS |  | UN | 1 | 1572.68 | 1572.68
Composição Auxiliar | 88267 | SINAPI | ENCANADOR OU BOMBEIRO HIDRÁULICO COM ENCARGOS COMPLEMENTARES | SEDI - SERVIÇOS DIVERSOS |  | H | 2.1146 | 24.48 | 51.76
Composição Auxiliar | 88264 | SINAPI | ELETRICISTA COM ENCARGOS COMPLEMENTARES | SEDI - SERVIÇOS DIVERSOS |  | H | 0.633 | 25.34 | 16.04
Composição Auxiliar | 88247 | SINAPI | AUXILIAR DE ELETRICISTA COM ENCARGOS COMPLEMENTARES | SEDI - SERVIÇOS DIVERSOS |  | H | 0.633 | 19.65 | 12.43
Composição Auxiliar | 88248 | SINAPI | AUXILIAR DE ENCANADOR OU BOMBEIRO HIDRÁULICO COM ENCARGOS COMPLEMENTARES | SEDI - SERVIÇOS DIVERSOS |  | H | 2.1146 | 19.31 | 40.83
Insumo | 00011267 | SINAPI | ARRUELA LISA, REDONDA, DE LATAO POLIDO, DIAMETRO NOMINAL 5/8", DIAMETRO EXTERNO = 34 MM, DIAMETRO DO FURO = 17 MM, ESPESSURA = *2,5* MM | Material |  | UN | 4 | 0.96 | 3.84
Insumo | 00000732 | SINAPI | BOMBA CENTRIFUGA MOTOR ELETRICO TRIFASICO 0,99HP DIAMETRO DE SUCCAO X ELEVACAO 1" X 1", DIAMETRO DO ROTOR 145 MM, HM/Q: 14 M / 8,4 M3/H A 40 M / 0,60 M3/H | Equipamento |  | UN | 1 | 1445.65 | 1445.65
Insumo | 00039997 | SINAPI | PORCA ZINCADA, SEXTAVADA, DIAMETRO 1/4" | Material |  | UN | 4 | 0.33 | 1.32
Insumo | 00039996 | SINAPI | VERGALHAO ZINCADO ROSCA TOTAL, 1/4 " (6,3 MM) | Material |  | M | 0.2 | 4.05 | 0.81
|  |  |  | MO sem LS => | 40.6729 | LS => | 44.8 | MO com LS => | 85.47
|  |  |  | Valor do BDI => | 329.31 |  | Valor com BDI => |  | 1901.99
3.1.4.1.2.5 | Código | Banco | Descrição | Tipo |  | Und | Quant. | Valor Unit | Total
Composição | 89984 | SINAPI | REGISTRO DE PRESSÃO BRUTO, LATÃO, ROSCÁVEL, 1/2", COM ACABAMENTO E CANOPLA CROMADOS - FORNECIMENTO E INSTALAÇÃO. AF_08/2021 | INHI - INSTALAÇÕES HIDROS SANITÁRIAS |  | UN | 1 | 81.01 | 81.01
Composição Auxiliar | 88267 | SINAPI | ENCANADOR OU BOMBEIRO HIDRÁULICO COM ENCARGOS COMPLEMENTARES | SEDI - SERVIÇOS DIVERSOS |  | H | 0.1829 | 24.48 | 4.47
Composição Auxiliar | 88248 | SINAPI | AUXILIAR DE ENCANADOR OU BOMBEIRO HIDRÁULICO COM ENCARGOS COMPLEMENTARES | SEDI - SERVIÇOS DIVERSOS |  | H | 0.1829 | 19.31 | 3.53
Insumo | 00003148 | SINAPI | FITA VEDA ROSCA EM ROLOS DE 18 MM X 50 M (L X C) | Material |  | UN | 0.0084 | 13.94 | 0.11
Insumo | 00006021 | SINAPI | REGISTRO PRESSAO COM ACABAMENTO E CANOPLA CROMADA, SIMPLES, BITOLA 1/2 " (REF 1416) | Material |  | UN | 1 | 72.9 | 72.9
|  |  |  | MO sem LS => | 2.703 | LS => | 2.98 | MO com LS => | 5.68
|  |  |  | Valor do BDI => | 16.96 |  | Valor com BDI => |  | 97.97
3.1.4.1.2.6 | Código | Banco | Descrição | Tipo |  | Und | Quant. | Valor Unit | Total
Composição | 89987 | SINAPI | REGISTRO DE GAVETA BRUTO, LATÃO, ROSCÁVEL, 3/4", COM ACABAMENTO E CANOPLA CROMADOS - FORNECIMENTO E INSTALAÇÃO. AF_08/2021 | INHI - INSTALAÇÕES HIDROS SANITÁRIAS |  | UN | 1 | 89.72 | 89.72
Composição Auxiliar | 88248 | SINAPI | AUXILIAR DE ENCANADOR OU BOMBEIRO HIDRÁULICO COM ENCARGOS COMPLEMENTARES | SEDI - SERVIÇOS DIVERSOS |  | H | 0.2212 | 19.31 | 4.27
Composição Auxiliar | 88267 | SINAPI | ENCANADOR OU BOMBEIRO HIDRÁULICO COM ENCARGOS COMPLEMENTARES | SEDI - SERVIÇOS DIVERSOS |  | H | 0.2212 | 24.48 | 5.41
Insumo | 00003148 | SINAPI | FITA VEDA ROSCA EM ROLOS DE 18 MM X 50 M (L X C) | Material |  | UN | 0.0106 | 13.94 | 0.14
Insumo | 00006005 | SINAPI | REGISTRO GAVETA COM ACABAMENTO E CANOPLA CROMADOS, SIMPLES, BITOLA 3/4 " (REF 1509) | Material |  | UN | 1 | 79.9 | 79.9
|  |  |  | MO sem LS => | 3.2692 | LS => | 3.6 | MO com LS => | 6.87
|  |  |  | Valor do BDI => | 18.78 |  | Valor com BDI => |  | 108.5
3.1.4.1.2.7 | Código | Banco | Descrição | Tipo |  | Und | Quant. | Valor Unit | Total
Composição | 94489 | SINAPI | REGISTRO DE ESFERA, PVC, SOLDÁVEL, COM VOLANTE, DN 25 MM - FORNECIMENTO E INSTALAÇÃO. AF_08/2021 | INHI - INSTALAÇÕES HIDROS SANITÁRIAS |  | UN | 1 | 43.52 | 43.52
Composição Auxiliar | 88267 | SINAPI | ENCANADOR OU BOMBEIRO HIDRÁULICO COM ENCARGOS COMPLEMENTARES | SEDI - SERVIÇOS DIVERSOS |  | H | 0.0795 | 24.48 | 1.94
Composição Auxiliar | 88248 | SINAPI | AUXILIAR DE ENCANADOR OU BOMBEIRO HIDRÁULICO COM ENCARGOS COMPLEMENTARES | SEDI - SERVIÇOS DIVERSOS |  | H | 0.0795 | 19.31 | 1.53
Insumo | 00020080 | SINAPI | ADESIVO PLASTICO PARA PVC, FRASCO COM 175 GR | Material |  | UN | 0.04 | 22.57 | 0.9
Insumo | 00038383 | SINAPI | LIXA D'AGUA EM FOLHA, GRAO 100 | Material |  | UN | 0.008 | 2.33 | 0.01
Insumo | 00011674 | SINAPI | REGISTRO DE ESFERA, PVC, COM VOLANTE, VS, SOLDAVEL, DN 25 MM, COM CORPO DIVIDIDO | Material |  | UN | 1 | 38.4 | 38.4
Insumo | 00020083 | SINAPI | SOLUCAO PREPARADORA / LIMPADORA PARA PVC, FRASCO COM 1000 CM3 | Material |  | UN | 0.0095 | 78.37 | 0.74
|  |  |  | MO sem LS => | 1.1754 | LS => | 1.29 | MO com LS => | 2.47
|  |  |  | Valor do BDI => | 9.11 |  | Valor com BDI => |  | 52.63
3.1.4.1.2.8 | Código | Banco | Descrição | Tipo |  | Und | Quant. | Valor Unit | Total
Composição | 94491 | SINAPI | REGISTRO DE ESFERA, PVC, SOLDÁVEL, COM VOLANTE, DN 40 MM - FORNECIMENTO E INSTALAÇÃO. AF_08/2021 | INHI - INSTALAÇÕES HIDROS SANITÁRIAS |  | UN | 1 | 89.53 | 89.53
Composição Auxiliar | 88267 | SINAPI | ENCANADOR OU BOMBEIRO HIDRÁULICO COM ENCARGOS COMPLEMENTARES | SEDI - SERVIÇOS DIVERSOS |  | H | 0.1133 | 24.48 | 2.77
Composição Auxiliar | 88248 | SINAPI | AUXILIAR DE ENCANADOR OU BOMBEIRO HIDRÁULICO COM ENCARGOS COMPLEMENTARES | SEDI - SERVIÇOS DIVERSOS |  | H | 0.1133 | 19.31 | 2.18
Insumo | 00020080 | SINAPI | ADESIVO PLASTICO PARA PVC, FRASCO COM 175 GR | Material |  | UN | 0.0714 | 22.57 | 1.61
Insumo | 00038383 | SINAPI | LIXA D'AGUA EM FOLHA, GRAO 100 | Material |  | UN | 0.0114 | 2.33 | 0.02
Insumo | 00011676 | SINAPI | REGISTRO DE ESFERA, PVC, COM VOLANTE, VS, SOLDAVEL, DN 40 MM, COM CORPO DIVIDIDO | Material |  | UN | 1 | 81.54 | 81.54
Insumo | 00020083 | SINAPI | SOLUCAO PREPARADORA / LIMPADORA PARA PVC, FRASCO COM 1000 CM3 | Material |  | UN | 0.018 | 78.37 | 1.41
|  |  |  | MO sem LS => | 1.6703 | LS => | 1.84 | MO com LS => | 3.51
|  |  |  | Valor do BDI => | 18.74 |  | Valor com BDI => |  | 108.27
3.1.4.1.2.9 | Código | Banco | Descrição | Tipo |  | Und | Quant. | Valor Unit | Total
Composição | 94492 | SINAPI | REGISTRO DE ESFERA, PVC, SOLDÁVEL, COM VOLANTE, DN 50 MM - FORNECIMENTO E INSTALAÇÃO. AF_08/2021 | INHI - INSTALAÇÕES HIDROS SANITÁRIAS |  | UN | 1 | 92.2 | 92.2
Composição Auxiliar | 88267 | SINAPI | ENCANADOR OU BOMBEIRO HIDRÁULICO COM ENCARGOS COMPLEMENTARES | SEDI - SERVIÇOS DIVERSOS |  | H | 0.1133 | 24.48 | 2.77
Composição Auxiliar | 88248 | SINAPI | AUXILIAR DE ENCANADOR OU BOMBEIRO HIDRÁULICO COM ENCARGOS COMPLEMENTARES | SEDI - SERVIÇOS DIVERSOS |  | H | 0.1133 | 19.31 | 2.18
Insumo | 00020080 | SINAPI | ADESIVO PLASTICO PARA PVC, FRASCO COM 175 GR | Material |  | UN | 0.0714 | 22.57 | 1.61
Insumo | 00038383 | SINAPI | LIXA D'AGUA EM FOLHA, GRAO 100 | Material |  | UN | 0.0114 | 2.33 | 0.02
Insumo | 00011677 | SINAPI | REGISTRO DE ESFERA, PVC, COM VOLANTE, VS, SOLDAVEL, DN 50 MM, COM CORPO DIVIDIDO | Material |  | UN | 1 | 84.21 | 84.21
Insumo | 00020083 | SINAPI | SOLUCAO PREPARADORA / LIMPADORA PARA PVC, FRASCO COM 1000 CM3 | Material |  | UN | 0.018 | 78.37 | 1.41
|  |  |  | MO sem LS => | 1.6703 | LS => | 1.84 | MO com LS => | 3.51
|  |  |  | Valor do BDI => | 19.3 |  | Valor com BDI => |  | 111.5
3.1.4.1.2.10 | Código | Banco | Descrição | Tipo |  | Und | Quant. | Valor Unit | Total
Composição | 94792 | SINAPI | REGISTRO DE GAVETA BRUTO, LATÃO, ROSCÁVEL, 1", COM ACABAMENTO E CANOPLA CROMADOS - FORNECIMENTO E INSTALAÇÃO. AF_08/2021 | INHI - INSTALAÇÕES HIDROS SANITÁRIAS |  | UN | 1 | 109.35 | 109.35
Composição Auxiliar | 88248 | SINAPI | AUXILIAR DE ENCANADOR OU BOMBEIRO HIDRÁULICO COM ENCARGOS COMPLEMENTARES | SEDI - SERVIÇOS DIVERSOS |  | H | 0.2595 | 19.31 | 5.01
Composição Auxiliar | 88267 | SINAPI | ENCANADOR OU BOMBEIRO HIDRÁULICO COM ENCARGOS COMPLEMENTARES | SEDI - SERVIÇOS DIVERSOS |  | H | 0.2595 | 24.48 | 6.35
Insumo | 00003148 | SINAPI | FITA VEDA ROSCA EM ROLOS DE 18 MM X 50 M (L X C) | Material |  | UN | 0.0132 | 13.94 | 0.18
Insumo | 00006013 | SINAPI | REGISTRO GAVETA COM ACABAMENTO E CANOPLA CROMADOS, SIMPLES, BITOLA 1 " (REF 1509) | Material |  | UN | 1 | 97.81 | 97.81
|  |  |  | MO sem LS => | 3.8355 | LS => | 4.22 | MO com LS => | 8.06
|  |  |  | Valor do BDI => | 22.89 |  | Valor com BDI => |  | 132.24
3.1.4.1.2.11 | Código | Banco | Descrição | Tipo |  | Und | Quant. | Valor Unit | Total
Composição | 94793 | SINAPI | REGISTRO DE GAVETA BRUTO, LATÃO, ROSCÁVEL, 1 1/4", COM ACABAMENTO E CANOPLA CROMADOS - FORNECIMENTO E INSTALAÇÃO. AF_08/2021 | INHI - INSTALAÇÕES HIDROS SANITÁRIAS |  | UN | 1 | 149.92 | 149.92
Composição Auxiliar | 88248 | SINAPI | AUXILIAR DE ENCANADOR OU BOMBEIRO HIDRÁULICO COM ENCARGOS COMPLEMENTARES | SEDI - SERVIÇOS DIVERSOS |  | H | 0.3131 | 19.31 | 6.04
Composição Auxiliar | 88267 | SINAPI | ENCANADOR OU BOMBEIRO HIDRÁULICO COM ENCARGOS COMPLEMENTARES | SEDI - SERVIÇOS DIVERSOS |  | H | 0.3131 | 24.48 | 7.66
Insumo | 00003148 | SINAPI | FITA VEDA ROSCA EM ROLOS DE 18 MM X 50 M (L X C) | Material |  | UN | 0.0168 | 13.94 | 0.23
Insumo | 00006014 | SINAPI | REGISTRO GAVETA COM ACABAMENTO E CANOPLA CROMADOS, SIMPLES, BITOLA 1 1/4 " (REF 1509) | Material |  | UN | 1 | 135.99 | 135.99
|  |  |  | MO sem LS => | 4.6302 | LS => | 5.1 | MO com LS => | 9.73
|  |  |  | Valor do BDI => | 31.39 |  | Valor com BDI => |  | 181.31
3.1.4.1.2.12 | Código | Banco | Descrição | Tipo |  | Und | Quant. | Valor Unit | Total
Composição | 94797 | SINAPI | TORNEIRA DE BOIA PARA CAIXA D'ÁGUA, ROSCÁVEL, 1" - FORNECIMENTO E INSTALAÇÃO. AF_08/2021 | INHI - INSTALAÇÕES HIDROS SANITÁRIAS |  | UN | 1 | 185.76 | 185.76
Composição Auxiliar | 88248 | SINAPI | AUXILIAR DE ENCANADOR OU BOMBEIRO HIDRÁULICO COM ENCARGOS COMPLEMENTARES | SEDI - SERVIÇOS DIVERSOS |  | H | 0.2565 | 19.31 | 4.95
Composição Auxiliar | 88267 | SINAPI | ENCANADOR OU BOMBEIRO HIDRÁULICO COM ENCARGOS COMPLEMENTARES | SEDI - SERVIÇOS DIVERSOS |  | H | 0.2565 | 24.48 | 6.27
Insumo | 00003148 | SINAPI | FITA VEDA ROSCA EM ROLOS DE 18 MM X 50 M (L X C) | Material |  | UN | 0.0066 | 13.94 | 0.09
Insumo | 00011825 | SINAPI | TORNEIRA DE BOIA CONVENCIONAL PARA CAIXA D'AGUA, 1", AGUA FRIA, COM HASTE E TORNEIRA METALICOS E BALAO PLASTICO | Material |  | UN | 1 | 174.45 | 174.45
|  |  |  | MO sem LS => | 3.7927 | LS => | 4.18 | MO com LS => | 7.97
|  |  |  | Valor do BDI => | 38.89 |  | Valor com BDI => |  | 224.65
3.1.4.1.2.13 | Código | Banco | Descrição | Tipo |  | Und | Quant. | Valor Unit | Total
Composição | 95644 | SINAPI | KIT CAVALETE PARA MEDIÇÃO DE ÁGUA - ENTRADA INDIVIDUALIZADA, EM PVC DN 32 (1), PARA 1 MEDIDOR  FORNECIMENTO E INSTALAÇÃO (EXCLUSIVE HIDRÔMETRO). AF_11/2016 | INHI - INSTALAÇÕES HIDROS SANITÁRIAS |  | UN | 1 | 224.44 | 224.44
Composição Auxiliar | 88248 | SINAPI | AUXILIAR DE ENCANADOR OU BOMBEIRO HIDRÁULICO COM ENCARGOS COMPLEMENTARES | SEDI - SERVIÇOS DIVERSOS |  | H | 1.6114 | 19.31 | 31.11
Composição Auxiliar | 88267 | SINAPI | ENCANADOR OU BOMBEIRO HIDRÁULICO COM ENCARGOS COMPLEMENTARES | SEDI - SERVIÇOS DIVERSOS |  | H | 1.6114 | 24.48 | 39.44
Insumo | 00000108 | SINAPI | ADAPTADOR PVC SOLDAVEL CURTO COM BOLSA E ROSCA, 32 MM X 1", PARA AGUA FRIA | Material |  | UN | 2 | 2.3 | 4.6
Insumo | 00020080 | SINAPI | ADESIVO PLASTICO PARA PVC, FRASCO COM 175 GR | Material |  | UN | 0.5104 | 22.57 | 11.51
Insumo | 00000820 | SINAPI | BUCHA DE REDUCAO DE PVC, SOLDAVEL, LONGA, COM 50 X 32 MM, PARA AGUA FRIA PREDIAL | Material |  | UN | 1 | 6.68 | 6.68
Insumo | 00003536 | SINAPI | JOELHO PVC, SOLDAVEL, 90 GRAUS, 32 MM, PARA AGUA FRIA PREDIAL | Material |  | UN | 2 | 2.76 | 5.52
Insumo | 00003540 | SINAPI | JOELHO PVC, SOLDAVEL, 90 GRAUS, 50 MM, PARA AGUA FRIA PREDIAL | Material |  | UN | 2 | 7.09 | 14.18
Insumo | 00038383 | SINAPI | LIXA D'AGUA EM FOLHA, GRAO 100 | Material |  | UN | 0.49 | 2.33 | 1.14
Insumo | 00006019 | SINAPI | REGISTRO GAVETA BRUTO EM LATAO FORJADO, BITOLA 1 " (REF 1509) | Material |  | UN | 1 | 51.69 | 51.69
Insumo | 00020083 | SINAPI | SOLUCAO PREPARADORA / LIMPADORA PARA PVC, FRASCO COM 1000 CM3 | Material |  | UN | 0.127 | 78.37 | 9.95
Insumo | 00009869 | SINAPI | TUBO PVC, SOLDAVEL, DN 32 MM, AGUA FRIA (NBR-5648) | Material |  | M | 3.0252 | 10.53 | 31.85
Insumo | 00009875 | SINAPI | TUBO PVC, SOLDAVEL, DN 50 MM, PARA AGUA FRIA (NBR-5648) | Material |  | M | 0.9553 | 17.56 | 16.77
|  |  |  | MO sem LS => | 23.8508 | LS => | 26.27 | MO com LS => | 50.12
|  |  |  | Valor do BDI => | 46.99 |  | Valor com BDI => |  | 271.43
3.1.4.1.2.14 | Código | Banco | Descrição | Tipo |  | Und | Quant. | Valor Unit | Total
Composição | 95675 | SINAPI | HIDRÔMETRO DN 25 (¾ ), 5,0 M³/H FORNECIMENTO E INSTALAÇÃO. AF_11/2016 | INHI - INSTALAÇÕES HIDROS SANITÁRIAS |  | UN | 1 | 179.46 | 179.46
Composição Auxiliar | 88267 | SINAPI | ENCANADOR OU BOMBEIRO HIDRÁULICO COM ENCARGOS COMPLEMENTARES | SEDI - SERVIÇOS DIVERSOS |  | H | 0.5259 | 24.48 | 12.87
Composição Auxiliar | 88248 | SINAPI | AUXILIAR DE ENCANADOR OU BOMBEIRO HIDRÁULICO COM ENCARGOS COMPLEMENTARES | SEDI - SERVIÇOS DIVERSOS |  | H | 0.5259 | 19.31 | 10.15
Insumo | 00003148 | SINAPI | FITA VEDA ROSCA EM ROLOS DE 18 MM X 50 M (L X C) | Material |  | UN | 0.0198 | 13.94 | 0.27
Insumo | 00012774 | SINAPI | HIDROMETRO UNIJATO / MEDIDOR DE AGUA, DN 3/4", VAZAO MAXIMA DE 5 M3/H, PARA AGUA POTAVEL FRIA, RELOJOARIA PLANA, CLASSE B, HORIZONTAL (SEM CONEXOES)0, | Material |  | UN | 1 | 156.17 | 156.17
|  |  |  | MO sem LS => | 7.7805 | LS => | 8.57 | MO com LS => | 16.35
|  |  |  | Valor do BDI => | 37.57 |  | Valor com BDI => |  | 217.03
3.1.4.1.2.15 | Código | Banco | Descrição | Tipo |  | Und | Quant. | Valor Unit | Total
Composição | 95676 | SINAPI | CAIXA EM CONCRETO PRÉ-MOLDADO PARA ABRIGO DE HIDRÔMETRO COM DN 20 (½)  FORNECIMENTO E INSTALAÇÃO. AF_11/2016 | INHI - INSTALAÇÕES HIDROS SANITÁRIAS |  | UN | 1 | 114.54 | 114.54
Composição Auxiliar | 88267 | SINAPI | ENCANADOR OU BOMBEIRO HIDRÁULICO COM ENCARGOS COMPLEMENTARES | SEDI - SERVIÇOS DIVERSOS |  | H | 0.2169 | 24.48 | 5.3
Composição Auxiliar | 88248 | SINAPI | AUXILIAR DE ENCANADOR OU BOMBEIRO HIDRÁULICO COM ENCARGOS COMPLEMENTARES | SEDI - SERVIÇOS DIVERSOS |  | H | 0.2169 | 19.31 | 4.18
Insumo | 00011882 | SINAPI | CAIXA PARA HIDROMETRO CONCRETO PRE MOLDADO, *0,24 M X 0,45 M X 0,30* M (L X C X A) | Material |  | UN | 1 | 105.06 | 105.06
|  |  |  | MO sem LS => | 3.2074 | LS => | 3.53 | MO com LS => | 6.74
|  |  |  | Valor do BDI => | 23.98 |  | Valor com BDI => |  | 138.52
3.1.4.2.1.1.2 | Código | Banco | Descrição | Tipo |  | Und | Quant. | Valor Unit | Total
Composição | 89508 | SINAPI | TUBO PVC, SÉRIE R, ÁGUA PLUVIAL, DN 40 MM, FORNECIDO E INSTALADO EM RAMAL DE ENCAMINHAMENTO. AF_12/2014 | INHI - INSTALAÇÕES HIDROS SANITÁRIAS |  | M | 1 | 24.37 | 24.37
Composição Auxiliar | 88248 | SINAPI | AUXILIAR DE ENCANADOR OU BOMBEIRO HIDRÁULICO COM ENCARGOS COMPLEMENTARES | SEDI - SERVIÇOS DIVERSOS |  | H | 0.165 | 19.31 | 3.18
Composição Auxiliar | 88267 | SINAPI | ENCANADOR OU BOMBEIRO HIDRÁULICO COM ENCARGOS COMPLEMENTARES | SEDI - SERVIÇOS DIVERSOS |  | H | 0.165 | 24.48 | 4.03
Insumo | 00038383 | SINAPI | LIXA D'AGUA EM FOLHA, GRAO 100 | Material |  | UN | 0.037 | 2.33 | 0.08
Insumo | 00020067 | SINAPI | TUBO PVC, SERIE R, DN 40 MM, PARA ESGOTO OU AGUAS PLUVIAIS PREDIAIS (NBR 5688) | Material |  | M | 1.04 | 16.43 | 17.08
|  |  |  | MO sem LS => | 2.4412 | LS => | 2.69 | MO com LS => | 5.13
|  |  |  | Valor do BDI => | 5.1 |  | Valor com BDI => |  | 29.47
3.1.4.2.1.1.3 | Código | Banco | Descrição | Tipo |  | Und | Quant. | Valor Unit | Total
Composição | 89509 | SINAPI | TUBO PVC, SÉRIE R, ÁGUA PLUVIAL, DN 50 MM, FORNECIDO E INSTALADO EM RAMAL DE ENCAMINHAMENTO. AF_12/2014 | INHI - INSTALAÇÕES HIDROS SANITÁRIAS |  | M | 1 | 32.96 | 32.96
Composição Auxiliar | 88267 | SINAPI | ENCANADOR OU BOMBEIRO HIDRÁULICO COM ENCARGOS COMPLEMENTARES | SEDI - SERVIÇOS DIVERSOS |  | H | 0.21 | 24.48 | 5.14
Composição Auxiliar | 88248 | SINAPI | AUXILIAR DE ENCANADOR OU BOMBEIRO HIDRÁULICO COM ENCARGOS COMPLEMENTARES | SEDI - SERVIÇOS DIVERSOS |  | H | 0.21 | 19.31 | 4.05
Insumo | 00000122 | SINAPI | ADESIVO PLASTICO PARA PVC, FRASCO COM *850* GR | Material |  | UN | 0.0128 | 69.17 | 0.88
Insumo | 00038383 | SINAPI | LIXA D'AGUA EM FOLHA, GRAO 100 | Material |  | UN | 0.037 | 2.33 | 0.08
Insumo | 00020083 | SINAPI | SOLUCAO PREPARADORA / LIMPADORA PARA PVC, FRASCO COM 1000 CM3 | Material |  | UN | 0.0193 | 78.37 | 1.51
Insumo | 00020068 | SINAPI | TUBO PVC, SERIE R, DN 50 MM, PARA ESGOTO OU AGUAS PLUVIAIS PREDIAIS (NBR 5688) | Material |  | M | 1.04 | 20.49 | 21.3
|  |  |  | MO sem LS => | 3.1027 | LS => | 3.42 | MO com LS => | 6.52
|  |  |  | Valor do BDI => | 6.9 |  | Valor com BDI => |  | 39.86
3.1.4.2.1.1.4 | Código | Banco | Descrição | Tipo |  | Und | Quant. | Valor Unit | Total
Composição | 89511 | SINAPI | TUBO PVC, SÉRIE R, ÁGUA PLUVIAL, DN 75 MM, FORNECIDO E INSTALADO EM RAMAL DE ENCAMINHAMENTO. AF_12/2014 | INHI - INSTALAÇÕES HIDROS SANITÁRIAS |  | M | 1 | 47.97 | 47.97
Composição Auxiliar | 88267 | SINAPI | ENCANADOR OU BOMBEIRO HIDRÁULICO COM ENCARGOS COMPLEMENTARES | SEDI - SERVIÇOS DIVERSOS |  | H | 0.325 | 24.48 | 7.95
Composição Auxiliar | 88248 | SINAPI | AUXILIAR DE ENCANADOR OU BOMBEIRO HIDRÁULICO COM ENCARGOS COMPLEMENTARES | SEDI - SERVIÇOS DIVERSOS |  | H | 0.325 | 19.31 | 6.27
Insumo | 00000122 | SINAPI | ADESIVO PLASTICO PARA PVC, FRASCO COM *850* GR | Material |  | UN | 0.0293 | 69.17 | 2.02
Insumo | 00038383 | SINAPI | LIXA D'AGUA EM FOLHA, GRAO 100 | Material |  | UN | 0.1085 | 2.33 | 0.25
Insumo | 00020083 | SINAPI | SOLUCAO PREPARADORA / LIMPADORA PARA PVC, FRASCO COM 1000 CM3 | Material |  | UN | 0.0455 | 78.37 | 3.56
Insumo | 00009839 | SINAPI | TUBO PVC, SERIE R, DN 75 MM, PARA ESGOTO OU AGUAS PLUVIAIS PREDIAIS (NBR 5688) | Material |  | M | 1.04 | 26.85 | 27.92
|  |  |  | MO sem LS => | 4.8063 | LS => | 5.29 | MO com LS => | 10.1
|  |  |  | Valor do BDI => | 10.04 |  | Valor com BDI => |  | 58.01
3.1.4.2.1.1.5 | Código | Banco | Descrição | Tipo |  | Und | Quant. | Valor Unit | Total
Composição | 89512 | SINAPI | TUBO PVC, SÉRIE R, ÁGUA PLUVIAL, DN 100 MM, FORNECIDO E INSTALADO EM RAMAL DE ENCAMINHAMENTO. AF_12/2014 | INHI - INSTALAÇÕES HIDROS SANITÁRIAS |  | M | 1 | 77.19 | 77.19
Composição Auxiliar | 88248 | SINAPI | AUXILIAR DE ENCANADOR OU BOMBEIRO HIDRÁULICO COM ENCARGOS COMPLEMENTARES | SEDI - SERVIÇOS DIVERSOS |  | H | 0.445 | 19.31 | 8.59
Composição Auxiliar | 88267 | SINAPI | ENCANADOR OU BOMBEIRO HIDRÁULICO COM ENCARGOS COMPLEMENTARES | SEDI - SERVIÇOS DIVERSOS |  | H | 0.445 | 24.48 | 10.89
Insumo | 00000122 | SINAPI | ADESIVO PLASTICO PARA PVC, FRASCO COM *850* GR | Material |  | UN | 0.0429 | 69.17 | 2.96
Insumo | 00038383 | SINAPI | LIXA D'AGUA EM FOLHA, GRAO 100 | Material |  | UN | 0.1485 | 2.33 | 0.34
Insumo | 00020083 | SINAPI | SOLUCAO PREPARADORA / LIMPADORA PARA PVC, FRASCO COM 1000 CM3 | Material |  | UN | 0.0701 | 78.37 | 5.49
Insumo | 00009841 | SINAPI | TUBO PVC, SERIE R, DN 100 MM, PARA ESGOTO OU AGUAS PLUVIAIS PREDIAIS (NBR 5688) | Material |  | M | 1.04 | 47.04 | 48.92
|  |  |  | MO sem LS => | 6.5861 | LS => | 7.25 | MO com LS => | 13.84
|  |  |  | Valor do BDI => | 16.16 |  | Valor com BDI => |  | 93.35
3.1.4.2.1.1.6 | Código | Banco | Descrição | Tipo |  | Und | Quant. | Valor Unit | Total
Composição | 89798 | SINAPI | TUBO PVC, SERIE NORMAL, ESGOTO PREDIAL, DN 50 MM, FORNECIDO E INSTALADO EM PRUMADA DE ESGOTO SANITÁRIO OU VENTILAÇÃO. AF_12/2014 | INHI - INSTALAÇÕES HIDROS SANITÁRIAS |  | M | 1 | 15.1 | 15.1
Composição Auxiliar | 88267 | SINAPI | ENCANADOR OU BOMBEIRO HIDRÁULICO COM ENCARGOS COMPLEMENTARES | SEDI - SERVIÇOS DIVERSOS |  | H | 0.05 | 24.48 | 1.22
Composição Auxiliar | 88248 | SINAPI | AUXILIAR DE ENCANADOR OU BOMBEIRO HIDRÁULICO COM ENCARGOS COMPLEMENTARES | SEDI - SERVIÇOS DIVERSOS |  | H | 0.05 | 19.31 | 0.96
Insumo | 00000122 | SINAPI | ADESIVO PLASTICO PARA PVC, FRASCO COM *850* GR | Material |  | UN | 0.0035 | 69.17 | 0.24
Insumo | 00038383 | SINAPI | LIXA D'AGUA EM FOLHA, GRAO 100 | Material |  | UN | 0.017 | 2.33 | 0.03
Insumo | 00020083 | SINAPI | SOLUCAO PREPARADORA / LIMPADORA PARA PVC, FRASCO COM 1000 CM3 | Material |  | UN | 0.0048 | 78.37 | 0.37
Insumo | 00009838 | SINAPI | TUBO PVC SERIE NORMAL, DN 50 MM, PARA ESGOTO PREDIAL (NBR 5688) | Material |  | M | 1.05 | 11.7 | 12.28
|  |  |  | MO sem LS => | 0.73284 | LS => | 0.81 | MO com LS => | 1.54
|  |  |  | Valor do BDI => | 3.16 |  | Valor com BDI => |  | 18.26
3.1.4.2.1.1.7 | Código | Banco | Descrição | Tipo |  | Und | Quant. | Valor Unit | Total
Composição | 89799 | SINAPI | TUBO PVC, SERIE NORMAL, ESGOTO PREDIAL, DN 75 MM, FORNECIDO E INSTALADO EM PRUMADA DE ESGOTO SANITÁRIO OU VENTILAÇÃO. AF_12/2014 | INHI - INSTALAÇÕES HIDROS SANITÁRIAS |  | M | 1 | 24.14 | 24.14
Composição Auxiliar | 88248 | SINAPI | AUXILIAR DE ENCANADOR OU BOMBEIRO HIDRÁULICO COM ENCARGOS COMPLEMENTARES | SEDI - SERVIÇOS DIVERSOS |  | H | 0.11 | 19.31 | 2.12
Composição Auxiliar | 88267 | SINAPI | ENCANADOR OU BOMBEIRO HIDRÁULICO COM ENCARGOS COMPLEMENTARES | SEDI - SERVIÇOS DIVERSOS |  | H | 0.11 | 24.48 | 2.69
Insumo | 00000122 | SINAPI | ADESIVO PLASTICO PARA PVC, FRASCO COM *850* GR | Material |  | UN | 0.008 | 69.17 | 0.55
Insumo | 00038383 | SINAPI | LIXA D'AGUA EM FOLHA, GRAO 100 | Material |  | UN | 0.037 | 2.33 | 0.08
Insumo | 00020083 | SINAPI | SOLUCAO PREPARADORA / LIMPADORA PARA PVC, FRASCO COM 1000 CM3 | Material |  | UN | 0.0124 | 78.37 | 0.97
Insumo | 00009837 | SINAPI | TUBO PVC SERIE NORMAL, DN 75 MM, PARA ESGOTO PREDIAL (NBR 5688) | Material |  | M | 1.05 | 16.89 | 17.73
|  |  |  | MO sem LS => | 1.6227 | LS => | 1.79 | MO com LS => | 3.41
|  |  |  | Valor do BDI => | 5.05 |  | Valor com BDI => |  | 29.19
3.1.4.2.1.2.1 | Código | Banco | Descrição | Tipo |  | Und | Quant. | Valor Unit | Total
Composição | 89514 | SINAPI | JOELHO 90 GRAUS, PVC, SERIE R, ÁGUA PLUVIAL, DN 40 MM, JUNTA SOLDÁVEL, FORNECIDO E INSTALADO EM RAMAL DE ENCAMINHAMENTO. AF_12/2014 | INHI - INSTALAÇÕES HIDROS SANITÁRIAS |  | UN | 1 | 11.77 | 11.77
Composição Auxiliar | 88267 | SINAPI | ENCANADOR OU BOMBEIRO HIDRÁULICO COM ENCARGOS COMPLEMENTARES | SEDI - SERVIÇOS DIVERSOS |  | H | 0.05 | 24.48 | 1.22
Composição Auxiliar | 88248 | SINAPI | AUXILIAR DE ENCANADOR OU BOMBEIRO HIDRÁULICO COM ENCARGOS COMPLEMENTARES | SEDI - SERVIÇOS DIVERSOS |  | H | 0.05 | 19.31 | 0.96
Insumo | 00000122 | SINAPI | ADESIVO PLASTICO PARA PVC, FRASCO COM *850* GR | Material |  | UN | 0.0099 | 69.17 | 0.68
Insumo | 00020154 | SINAPI | JOELHO, PVC SERIE R, 90 GRAUS, DN 40 MM, PARA ESGOTO OU AGUAS PLUVIAIS PREDIAIS | Material |  | UN | 1 | 7.69 | 7.69
Insumo | 00038383 | SINAPI | LIXA D'AGUA EM FOLHA, GRAO 100 | Material |  | UN | 0.0245 | 2.33 | 0.05
Insumo | 00020083 | SINAPI | SOLUCAO PREPARADORA / LIMPADORA PARA PVC, FRASCO COM 1000 CM3 | Material |  | UN | 0.015 | 78.37 | 1.17
|  |  |  | MO sem LS => | 0.73284 | LS => | 0.81 | MO com LS => | 1.54
|  |  |  | Valor do BDI => | 2.46 |  | Valor com BDI => |  | 14.23
3.1.4.2.1.2.2 | Código | Banco | Descrição | Tipo |  | Und | Quant. | Valor Unit | Total
Composição | 89516 | SINAPI | JOELHO 45 GRAUS, PVC, SERIE R, ÁGUA PLUVIAL, DN 40 MM, JUNTA SOLDÁVEL, FORNECIDO E INSTALADO EM RAMAL DE ENCAMINHAMENTO. AF_12/2014 | INHI - INSTALAÇÕES HIDROS SANITÁRIAS |  | UN | 1 | 10.06 | 10.06
Composição Auxiliar | 88267 | SINAPI | ENCANADOR OU BOMBEIRO HIDRÁULICO COM ENCARGOS COMPLEMENTARES | SEDI - SERVIÇOS DIVERSOS |  | H | 0.05 | 24.48 | 1.22
Composição Auxiliar | 88248 | SINAPI | AUXILIAR DE ENCANADOR OU BOMBEIRO HIDRÁULICO COM ENCARGOS COMPLEMENTARES | SEDI - SERVIÇOS DIVERSOS |  | H | 0.05 | 19.31 | 0.96
Insumo | 00000122 | SINAPI | ADESIVO PLASTICO PARA PVC, FRASCO COM *850* GR | Material |  | UN | 0.0099 | 69.17 | 0.68
Insumo | 00020148 | SINAPI | JOELHO, PVC SERIE R, 45 GRAUS, DN 40 MM, PARA ESGOTO OU AGUAS PLUVIAIS PREDIAIS | Material |  | UN | 1 | 5.98 | 5.98
Insumo | 00038383 | SINAPI | LIXA D'AGUA EM FOLHA, GRAO 100 | Material |  | UN | 0.0245 | 2.33 | 0.05
Insumo | 00020083 | SINAPI | SOLUCAO PREPARADORA / LIMPADORA PARA PVC, FRASCO COM 1000 CM3 | Material |  | UN | 0.015 | 78.37 | 1.17
|  |  |  | MO sem LS => | 0.73284 | LS => | 0.81 | MO com LS => | 1.54
|  |  |  | Valor do BDI => | 2.1 |  | Valor com BDI => |  | 12.16
3.1.4.2.1.2.3 | Código | Banco | Descrição | Tipo |  | Und | Quant. | Valor Unit | Total
Composição | 89518 | SINAPI | JOELHO 90 GRAUS, PVC, SERIE R, ÁGUA PLUVIAL, DN 50 MM, JUNTA ELÁSTICA, FORNECIDO E INSTALADO EM RAMAL DE ENCAMINHAMENTO. AF_12/2014 | INHI - INSTALAÇÕES HIDROS SANITÁRIAS |  | UN | 1 | 17.58 | 17.58
Composição Auxiliar | 88267 | SINAPI | ENCANADOR OU BOMBEIRO HIDRÁULICO COM ENCARGOS COMPLEMENTARES | SEDI - SERVIÇOS DIVERSOS |  | H | 0.065 | 24.48 | 1.59
Composição Auxiliar | 88248 | SINAPI | AUXILIAR DE ENCANADOR OU BOMBEIRO HIDRÁULICO COM ENCARGOS COMPLEMENTARES | SEDI - SERVIÇOS DIVERSOS |  | H | 0.065 | 19.31 | 1.25
Insumo | 00020085 | SINAPI | ANEL BORRACHA, DN 50 MM, PARA TUBO SERIE REFORCADA ESGOTO PREDIAL | Material |  | UN | 1 | 2.66 | 2.66
Insumo | 00020155 | SINAPI | JOELHO, PVC SERIE R, 90 GRAUS, DN 50 MM, PARA ESGOTO OU AGUAS PLUVIAIS PREDIAIS | Material |  | UN | 1 | 11.51 | 11.51
Insumo | 00020078 | SINAPI | PASTA LUBRIFICANTE PARA TUBOS E CONEXOES COM JUNTA ELASTICA, EMBALAGEM DE *400* GR (USO EM PVC, ACO, POLIETILENO E OUTROS) | Material |  | UN | 0.02 | 28.55 | 0.57
|  |  |  | MO sem LS => | 0.95651 | LS => | 1.05 | MO com LS => | 2.01
|  |  |  | Valor do BDI => | 3.68 |  | Valor com BDI => |  | 21.26
3.1.4.2.1.2.4 | Código | Banco | Descrição | Tipo |  | Und | Quant. | Valor Unit | Total
Composição | 89520 | SINAPI | JOELHO 45 GRAUS, PVC, SERIE R, ÁGUA PLUVIAL, DN 50 MM, JUNTA ELÁSTICA, FORNECIDO E INSTALADO EM RAMAL DE ENCAMINHAMENTO. AF_12/2014 | INHI - INSTALAÇÕES HIDROS SANITÁRIAS |  | UN | 1 | 15.32 | 15.32
Composição Auxiliar | 88267 | SINAPI | ENCANADOR OU BOMBEIRO HIDRÁULICO COM ENCARGOS COMPLEMENTARES | SEDI - SERVIÇOS DIVERSOS |  | H | 0.065 | 24.48 | 1.59
Composição Auxiliar | 88248 | SINAPI | AUXILIAR DE ENCANADOR OU BOMBEIRO HIDRÁULICO COM ENCARGOS COMPLEMENTARES | SEDI - SERVIÇOS DIVERSOS |  | H | 0.065 | 19.31 | 1.25
Insumo | 00020085 | SINAPI | ANEL BORRACHA, DN 50 MM, PARA TUBO SERIE REFORCADA ESGOTO PREDIAL | Material |  | UN | 1 | 2.66 | 2.66
Insumo | 00020149 | SINAPI | JOELHO, PVC SERIE R, 45 GRAUS, DN 50 MM, PARA ESGOTO OU AGUAS PLUVIAIS PREDIAIS | Material |  | UN | 1 | 9.25 | 9.25
Insumo | 00020078 | SINAPI | PASTA LUBRIFICANTE PARA TUBOS E CONEXOES COM JUNTA ELASTICA, EMBALAGEM DE *400* GR (USO EM PVC, ACO, POLIETILENO E OUTROS) | Material |  | UN | 0.02 | 28.55 | 0.57
|  |  |  | MO sem LS => | 0.95651 | LS => | 1.05 | MO com LS => | 2.01
|  |  |  | Valor do BDI => | 3.2 |  | Valor com BDI => |  | 18.52
3.1.4.2.1.2.5 | Código | Banco | Descrição | Tipo |  | Und | Quant. | Valor Unit | Total
Composição | 89522 | SINAPI | JOELHO 90 GRAUS, PVC, SERIE R, ÁGUA PLUVIAL, DN 75 MM, JUNTA ELÁSTICA, FORNECIDO E INSTALADO EM RAMAL DE ENCAMINHAMENTO. AF_12/2014 | INHI - INSTALAÇÕES HIDROS SANITÁRIAS |  | UN | 1 | 34.36 | 34.36
Composição Auxiliar | 88248 | SINAPI | AUXILIAR DE ENCANADOR OU BOMBEIRO HIDRÁULICO COM ENCARGOS COMPLEMENTARES | SEDI - SERVIÇOS DIVERSOS |  | H | 0.1 | 19.31 | 1.93
Composição Auxiliar | 88267 | SINAPI | ENCANADOR OU BOMBEIRO HIDRÁULICO COM ENCARGOS COMPLEMENTARES | SEDI - SERVIÇOS DIVERSOS |  | H | 0.1 | 24.48 | 2.44
Insumo | 00000298 | SINAPI | ANEL BORRACHA, DN 75 MM, PARA TUBO SERIE REFORCADA ESGOTO PREDIAL | Material |  | UN | 1 | 3.24 | 3.24
Insumo | 00020156 | SINAPI | JOELHO, PVC SERIE R, 90 GRAUS, DN 75 MM, PARA ESGOTO OU AGUAS PLUVIAIS PREDIAIS | Material |  | UN | 1 | 25.9 | 25.9
Insumo | 00020078 | SINAPI | PASTA LUBRIFICANTE PARA TUBOS E CONEXOES COM JUNTA ELASTICA, EMBALAGEM DE *400* GR (USO EM PVC, ACO, POLIETILENO E OUTROS) | Material |  | UN | 0.03 | 28.55 | 0.85
|  |  |  | MO sem LS => | 1.4752 | LS => | 1.62 | MO com LS => | 3.1
|  |  |  | Valor do BDI => | 7.19 |  | Valor com BDI => |  | 41.55
3.1.4.2.1.2.6 | Código | Banco | Descrição | Tipo |  | Und | Quant. | Valor Unit | Total
Composição | 89524 | SINAPI | JOELHO 45 GRAUS, PVC, SERIE R, ÁGUA PLUVIAL, DN 75 MM, JUNTA ELÁSTICA, FORNECIDO E INSTALADO EM RAMAL DE ENCAMINHAMENTO. AF_12/2014 | INHI - INSTALAÇÕES HIDROS SANITÁRIAS |  | UN | 1 | 30.04 | 30.04
Composição Auxiliar | 88267 | SINAPI | ENCANADOR OU BOMBEIRO HIDRÁULICO COM ENCARGOS COMPLEMENTARES | SEDI - SERVIÇOS DIVERSOS |  | H | 0.1 | 24.48 | 2.44
Composição Auxiliar | 88248 | SINAPI | AUXILIAR DE ENCANADOR OU BOMBEIRO HIDRÁULICO COM ENCARGOS COMPLEMENTARES | SEDI - SERVIÇOS DIVERSOS |  | H | 0.1 | 19.31 | 1.93
Insumo | 00000298 | SINAPI | ANEL BORRACHA, DN 75 MM, PARA TUBO SERIE REFORCADA ESGOTO PREDIAL | Material |  | UN | 1 | 3.24 | 3.24
Insumo | 00020150 | SINAPI | JOELHO, PVC SERIE R, 45 GRAUS, DN 75 MM, PARA ESGOTO OU AGUAS PLUVIAIS PREDIAIS | Material |  | UN | 1 | 21.58 | 21.58
Insumo | 00020078 | SINAPI | PASTA LUBRIFICANTE PARA TUBOS E CONEXOES COM JUNTA ELASTICA, EMBALAGEM DE *400* GR (USO EM PVC, ACO, POLIETILENO E OUTROS) | Material |  | UN | 0.03 | 28.55 | 0.85
|  |  |  | MO sem LS => | 1.4752 | LS => | 1.62 | MO com LS => | 3.1
|  |  |  | Valor do BDI => | 6.29 |  | Valor com BDI => |  | 36.33
3.1.4.2.1.2.7 | Código | Banco | Descrição | Tipo |  | Und | Quant. | Valor Unit | Total
Composição | 89529 | SINAPI | JOELHO 90 GRAUS, PVC, SERIE R, ÁGUA PLUVIAL, DN 100 MM, JUNTA ELÁSTICA, FORNECIDO E INSTALADO EM RAMAL DE ENCAMINHAMENTO. AF_12/2014 | INHI - INSTALAÇÕES HIDROS SANITÁRIAS |  | UN | 1 | 51.58 | 51.58
Composição Auxiliar | 88267 | SINAPI | ENCANADOR OU BOMBEIRO HIDRÁULICO COM ENCARGOS COMPLEMENTARES | SEDI - SERVIÇOS DIVERSOS |  | H | 0.14 | 24.48 | 3.42
Composição Auxiliar | 88248 | SINAPI | AUXILIAR DE ENCANADOR OU BOMBEIRO HIDRÁULICO COM ENCARGOS COMPLEMENTARES | SEDI - SERVIÇOS DIVERSOS |  | H | 0.14 | 19.31 | 2.7
Insumo | 00000301 | SINAPI | ANEL BORRACHA PARA TUBO ESGOTO PREDIAL, DN 100 MM (NBR 5688) | Material |  | UN | 1 | 3.59 | 3.59
Insumo | 00020157 | SINAPI | JOELHO, PVC SERIE R, 90 GRAUS, DN 100 MM, PARA ESGOTO OU AGUAS PLUVIAIS PREDIAIS | Material |  | UN | 1 | 40.56 | 40.56
Insumo | 00020078 | SINAPI | PASTA LUBRIFICANTE PARA TUBOS E CONEXOES COM JUNTA ELASTICA, EMBALAGEM DE *400* GR (USO EM PVC, ACO, POLIETILENO E OUTROS) | Material |  | UN | 0.046 | 28.55 | 1.31
|  |  |  | MO sem LS => | 2.0653 | LS => | 2.27 | MO com LS => | 4.34
|  |  |  | Valor do BDI => | 10.8 |  | Valor com BDI => |  | 62.38
3.1.4.2.1.2.8 | Código | Banco | Descrição | Tipo |  | Und | Quant. | Valor Unit | Total
Composição | 89531 | SINAPI | JOELHO 45 GRAUS, PVC, SERIE R, ÁGUA PLUVIAL, DN 100 MM, JUNTA ELÁSTICA, FORNECIDO E INSTALADO EM RAMAL DE ENCAMINHAMENTO. AF_12/2014 | INHI - INSTALAÇÕES HIDROS SANITÁRIAS |  | UN | 1 | 41.09 | 41.09
Composição Auxiliar | 88267 | SINAPI | ENCANADOR OU BOMBEIRO HIDRÁULICO COM ENCARGOS COMPLEMENTARES | SEDI - SERVIÇOS DIVERSOS |  | H | 0.14 | 24.48 | 3.42
Composição Auxiliar | 88248 | SINAPI | AUXILIAR DE ENCANADOR OU BOMBEIRO HIDRÁULICO COM ENCARGOS COMPLEMENTARES | SEDI - SERVIÇOS DIVERSOS |  | H | 0.14 | 19.31 | 2.7
Insumo | 00000301 | SINAPI | ANEL BORRACHA PARA TUBO ESGOTO PREDIAL, DN 100 MM (NBR 5688) | Material |  | UN | 1 | 3.59 | 3.59
Insumo | 00020151 | SINAPI | JOELHO, PVC SERIE R, 45 GRAUS, DN 100 MM, PARA ESGOTO OU AGUAS PLUVIAIS PREDIAIS | Material |  | UN | 1 | 30.07 | 30.07
Insumo | 00020078 | SINAPI | PASTA LUBRIFICANTE PARA TUBOS E CONEXOES COM JUNTA ELASTICA, EMBALAGEM DE *400* GR (USO EM PVC, ACO, POLIETILENO E OUTROS) | Material |  | UN | 0.046 | 28.55 | 1.31
|  |  |  | MO sem LS => | 2.0653 | LS => | 2.27 | MO com LS => | 4.34
|  |  |  | Valor do BDI => | 8.6 |  | Valor com BDI => |  | 49.69
3.1.4.2.1.2.9 | Código | Banco | Descrição | Tipo |  | Und | Quant. | Valor Unit | Total
Composição | 89801 | SINAPI | JOELHO 90 GRAUS, PVC, SERIE NORMAL, ESGOTO PREDIAL, DN 50 MM, JUNTA ELÁSTICA, FORNECIDO E INSTALADO EM PRUMADA DE ESGOTO SANITÁRIO OU VENTILAÇÃO. AF_12/2014 | INHI - INSTALAÇÕES HIDROS SANITÁRIAS |  | UN | 1 | 7.62 | 7.62
Composição Auxiliar | 88267 | SINAPI | ENCANADOR OU BOMBEIRO HIDRÁULICO COM ENCARGOS COMPLEMENTARES | SEDI - SERVIÇOS DIVERSOS |  | H | 0.04 | 24.48 | 0.97
Composição Auxiliar | 88248 | SINAPI | AUXILIAR DE ENCANADOR OU BOMBEIRO HIDRÁULICO COM ENCARGOS COMPLEMENTARES | SEDI - SERVIÇOS DIVERSOS |  | H | 0.04 | 19.31 | 0.77
Insumo | 00000296 | SINAPI | ANEL BORRACHA PARA TUBO ESGOTO PREDIAL, DN 50 MM (NBR 5688) | Material |  | UN | 1 | 2.03 | 2.03
Insumo | 00003526 | SINAPI | JOELHO PVC, SOLDAVEL, PB, 90 GRAUS, DN 50 MM, PARA ESGOTO PREDIAL | Material |  | UN | 1 | 3.28 | 3.28
Insumo | 00020078 | SINAPI | PASTA LUBRIFICANTE PARA TUBOS E CONEXOES COM JUNTA ELASTICA, EMBALAGEM DE *400* GR (USO EM PVC, ACO, POLIETILENO E OUTROS) | Material |  | UN | 0.02 | 28.55 | 0.57
|  |  |  | MO sem LS => | 0.58532 | LS => | 0.64 | MO com LS => | 1.23
|  |  |  | Valor do BDI => | 1.59 |  | Valor com BDI => |  | 9.21
3.1.4.2.1.2.10 | Código | Banco | Descrição | Tipo |  | Und | Quant. | Valor Unit | Total
Composição | 89802 | SINAPI | JOELHO 45 GRAUS, PVC, SERIE NORMAL, ESGOTO PREDIAL, DN 50 MM, JUNTA ELÁSTICA, FORNECIDO E INSTALADO EM PRUMADA DE ESGOTO SANITÁRIO OU VENTILAÇÃO. AF_12/2014 | INHI - INSTALAÇÕES HIDROS SANITÁRIAS |  | UN | 1 | 8.42 | 8.42
Composição Auxiliar | 88248 | SINAPI | AUXILIAR DE ENCANADOR OU BOMBEIRO HIDRÁULICO COM ENCARGOS COMPLEMENTARES | SEDI - SERVIÇOS DIVERSOS |  | H | 0.04 | 19.31 | 0.77
Composição Auxiliar | 88267 | SINAPI | ENCANADOR OU BOMBEIRO HIDRÁULICO COM ENCARGOS COMPLEMENTARES | SEDI - SERVIÇOS DIVERSOS |  | H | 0.04 | 24.48 | 0.97
Insumo | 00000296 | SINAPI | ANEL BORRACHA PARA TUBO ESGOTO PREDIAL, DN 50 MM (NBR 5688) | Material |  | UN | 1 | 2.03 | 2.03
Insumo | 00003518 | SINAPI | JOELHO PVC, SOLDAVEL, PB, 45 GRAUS, DN 50 MM, PARA ESGOTO PREDIAL | Material |  | UN | 1 | 4.08 | 4.08
Insumo | 00020078 | SINAPI | PASTA LUBRIFICANTE PARA TUBOS E CONEXOES COM JUNTA ELASTICA, EMBALAGEM DE *400* GR (USO EM PVC, ACO, POLIETILENO E OUTROS) | Material |  | UN | 0.02 | 28.55 | 0.57
|  |  |  | MO sem LS => | 0.58532 | LS => | 0.64 | MO com LS => | 1.23
|  |  |  | Valor do BDI => | 1.76 |  | Valor com BDI => |  | 10.18
3.1.4.2.1.2.11 | Código | Banco | Descrição | Tipo |  | Und | Quant. | Valor Unit | Total
Composição | 89805 | SINAPI | JOELHO 90 GRAUS, PVC, SERIE NORMAL, ESGOTO PREDIAL, DN 75 MM, JUNTA ELÁSTICA, FORNECIDO E INSTALADO EM PRUMADA DE ESGOTO SANITÁRIO OU VENTILAÇÃO. AF_12/2014 | INHI - INSTALAÇÕES HIDROS SANITÁRIAS |  | UN | 1 | 15.84 | 15.84
Composição Auxiliar | 88248 | SINAPI | AUXILIAR DE ENCANADOR OU BOMBEIRO HIDRÁULICO COM ENCARGOS COMPLEMENTARES | SEDI - SERVIÇOS DIVERSOS |  | H | 0.08 | 19.31 | 1.54
Composição Auxiliar | 88267 | SINAPI | ENCANADOR OU BOMBEIRO HIDRÁULICO COM ENCARGOS COMPLEMENTARES | SEDI - SERVIÇOS DIVERSOS |  | H | 0.08 | 24.48 | 1.95
Insumo | 00000297 | SINAPI | ANEL BORRACHA PARA TUBO ESGOTO PREDIAL, DN 75 MM (NBR 5688) | Material |  | UN | 1 | 2.98 | 2.98
Insumo | 00003509 | SINAPI | JOELHO PVC, SOLDAVEL, PB, 90 GRAUS, DN 75 MM, PARA ESGOTO PREDIAL | Material |  | UN | 1 | 8.52 | 8.52
Insumo | 00020078 | SINAPI | PASTA LUBRIFICANTE PARA TUBOS E CONEXOES COM JUNTA ELASTICA, EMBALAGEM DE *400* GR (USO EM PVC, ACO, POLIETILENO E OUTROS) | Material |  | UN | 0.03 | 28.55 | 0.85
|  |  |  | MO sem LS => | 1.1802 | LS => | 1.3 | MO com LS => | 2.48
|  |  |  | Valor do BDI => | 3.31 |  | Valor com BDI => |  | 19.15
3.1.4.2.1.2.12 | Código | Banco | Descrição | Tipo |  | Und | Quant. | Valor Unit | Total
Composição | 89806 | SINAPI | JOELHO 45 GRAUS, PVC, SERIE NORMAL, ESGOTO PREDIAL, DN 75 MM, JUNTA ELÁSTICA, FORNECIDO E INSTALADO EM PRUMADA DE ESGOTO SANITÁRIO OU VENTILAÇÃO. AF_12/2014 | INHI - INSTALAÇÕES HIDROS SANITÁRIAS |  | UN | 1 | 16.99 | 16.99
Composição Auxiliar | 88267 | SINAPI | ENCANADOR OU BOMBEIRO HIDRÁULICO COM ENCARGOS COMPLEMENTARES | SEDI - SERVIÇOS DIVERSOS |  | H | 0.08 | 24.48 | 1.95
Composição Auxiliar | 88248 | SINAPI | AUXILIAR DE ENCANADOR OU BOMBEIRO HIDRÁULICO COM ENCARGOS COMPLEMENTARES | SEDI - SERVIÇOS DIVERSOS |  | H | 0.08 | 19.31 | 1.54
Insumo | 00000297 | SINAPI | ANEL BORRACHA PARA TUBO ESGOTO PREDIAL, DN 75 MM (NBR 5688) | Material |  | UN | 1 | 2.98 | 2.98
Insumo | 00003519 | SINAPI | JOELHO PVC, SOLDAVEL, PB, 45 GRAUS, DN 75 MM, PARA ESGOTO PREDIAL | Material |  | UN | 1 | 9.67 | 9.67
Insumo | 00020078 | SINAPI | PASTA LUBRIFICANTE PARA TUBOS E CONEXOES COM JUNTA ELASTICA, EMBALAGEM DE *400* GR (USO EM PVC, ACO, POLIETILENO E OUTROS) | Material |  | UN | 0.03 | 28.55 | 0.85
|  |  |  | MO sem LS => | 1.1802 | LS => | 1.3 | MO com LS => | 2.48
|  |  |  | Valor do BDI => | 3.55 |  | Valor com BDI => |  | 20.54
3.1.4.2.1.3.1 | Código | Banco | Descrição | Tipo |  | Und | Quant. | Valor Unit | Total
Composição | 89544 | SINAPI | LUVA SIMPLES, PVC, SERIE R, ÁGUA PLUVIAL, DN 40 MM, JUNTA SOLDÁVEL, FORNECIDO E INSTALADO EM RAMAL DE ENCAMINHAMENTO. AF_12/2014 | INHI - INSTALAÇÕES HIDROS SANITÁRIAS |  | UN | 1 | 10.45 | 10.45
Composição Auxiliar | 88267 | SINAPI | ENCANADOR OU BOMBEIRO HIDRÁULICO COM ENCARGOS COMPLEMENTARES | SEDI - SERVIÇOS DIVERSOS |  | H | 0.035 | 24.48 | 0.85
Composição Auxiliar | 88248 | SINAPI | AUXILIAR DE ENCANADOR OU BOMBEIRO HIDRÁULICO COM ENCARGOS COMPLEMENTARES | SEDI - SERVIÇOS DIVERSOS |  | H | 0.035 | 19.31 | 0.67
Insumo | 00000122 | SINAPI | ADESIVO PLASTICO PARA PVC, FRASCO COM *850* GR | Material |  | UN | 0.0099 | 69.17 | 0.68
Insumo | 00038383 | SINAPI | LIXA D'AGUA EM FOLHA, GRAO 100 | Material |  | UN | 0.0245 | 2.33 | 0.05
Insumo | 00020167 | SINAPI | LUVA SIMPLES, PVC SERIE R, 40 MM, PARA ESGOTO OU AGUAS PLUVIAIS PREDIAIS | Material |  | UN | 1 | 7.03 | 7.03
Insumo | 00020083 | SINAPI | SOLUCAO PREPARADORA / LIMPADORA PARA PVC, FRASCO COM 1000 CM3 | Material |  | UN | 0.015 | 78.37 | 1.17
|  |  |  | MO sem LS => | 0.51394 | LS => | 0.57 | MO com LS => | 1.08
|  |  |  | Valor do BDI => | 2.18 |  | Valor com BDI => |  | 12.63
3.1.4.2.1.3.2 | Código | Banco | Descrição | Tipo |  | Und | Quant. | Valor Unit | Total
Composição | 89545 | SINAPI | LUVA SIMPLES, PVC, SERIE R, ÁGUA PLUVIAL, DN 50 MM, JUNTA ELÁSTICA, FORNECIDO E INSTALADO EM RAMAL DE ENCAMINHAMENTO. AF_12/2014 | INHI - INSTALAÇÕES HIDROS SANITÁRIAS |  | UN | 1 | 16.21 | 16.21
Composição Auxiliar | 88248 | SINAPI | AUXILIAR DE ENCANADOR OU BOMBEIRO HIDRÁULICO COM ENCARGOS COMPLEMENTARES | SEDI - SERVIÇOS DIVERSOS |  | H | 0.045 | 19.31 | 0.86
Composição Auxiliar | 88267 | SINAPI | ENCANADOR OU BOMBEIRO HIDRÁULICO COM ENCARGOS COMPLEMENTARES | SEDI - SERVIÇOS DIVERSOS |  | H | 0.045 | 24.48 | 1.1
Insumo | 00020085 | SINAPI | ANEL BORRACHA, DN 50 MM, PARA TUBO SERIE REFORCADA ESGOTO PREDIAL | Material |  | UN | 1 | 2.66 | 2.66
Insumo | 00020168 | SINAPI | LUVA SIMPLES, PVC SERIE R, 50 MM, PARA ESGOTO OU AGUAS PLUVIAIS PREDIAIS | Material |  | UN | 1 | 11.02 | 11.02
Insumo | 00020078 | SINAPI | PASTA LUBRIFICANTE PARA TUBOS E CONEXOES COM JUNTA ELASTICA, EMBALAGEM DE *400* GR (USO EM PVC, ACO, POLIETILENO E OUTROS) | Material |  | UN | 0.02 | 28.55 | 0.57
|  |  |  | MO sem LS => | 0.66146 | LS => | 0.73 | MO com LS => | 1.39
|  |  |  | Valor do BDI => | 3.39 |  | Valor com BDI => |  | 19.6
3.1.4.2.1.3.3 | Código | Banco | Descrição | Tipo |  | Und | Quant. | Valor Unit | Total
Composição | 89547 | SINAPI | LUVA SIMPLES, PVC, SERIE R, ÁGUA PLUVIAL, DN 75 MM, JUNTA ELÁSTICA, FORNECIDO E INSTALADO EM RAMAL DE ENCAMINHAMENTO. AF_12/2014 | INHI - INSTALAÇÕES HIDROS SANITÁRIAS |  | UN | 1 | 22.75 | 22.75
Composição Auxiliar | 88267 | SINAPI | ENCANADOR OU BOMBEIRO HIDRÁULICO COM ENCARGOS COMPLEMENTARES | SEDI - SERVIÇOS DIVERSOS |  | H | 0.07 | 24.48 | 1.71
Composição Auxiliar | 88248 | SINAPI | AUXILIAR DE ENCANADOR OU BOMBEIRO HIDRÁULICO COM ENCARGOS COMPLEMENTARES | SEDI - SERVIÇOS DIVERSOS |  | H | 0.07 | 19.31 | 1.35
Insumo | 00000298 | SINAPI | ANEL BORRACHA, DN 75 MM, PARA TUBO SERIE REFORCADA ESGOTO PREDIAL | Material |  | UN | 1 | 3.24 | 3.24
Insumo | 00020169 | SINAPI | LUVA SIMPLES, PVC SERIE R, 75 MM, PARA ESGOTO OU AGUAS PLUVIAIS PREDIAIS | Material |  | UN | 1 | 15.6 | 15.6
Insumo | 00020078 | SINAPI | PASTA LUBRIFICANTE PARA TUBOS E CONEXOES COM JUNTA ELASTICA, EMBALAGEM DE *400* GR (USO EM PVC, ACO, POLIETILENO E OUTROS) | Material |  | UN | 0.03 | 28.55 | 0.85
|  |  |  | MO sem LS => | 1.0279 | LS => | 1.13 | MO com LS => | 2.16
|  |  |  | Valor do BDI => | 4.76 |  | Valor com BDI => |  | 27.51
3.1.4.2.1.3.4 | Código | Banco | Descrição | Tipo |  | Und | Quant. | Valor Unit | Total
Composição | 89554 | SINAPI | LUVA SIMPLES, PVC, SERIE R, ÁGUA PLUVIAL, DN 100 MM, JUNTA ELÁSTICA, FORNECIDO E INSTALADO EM RAMAL DE ENCAMINHAMENTO. AF_12/2014 | INHI - INSTALAÇÕES HIDROS SANITÁRIAS |  | UN | 1 | 27.97 | 27.97
Composição Auxiliar | 88267 | SINAPI | ENCANADOR OU BOMBEIRO HIDRÁULICO COM ENCARGOS COMPLEMENTARES | SEDI - SERVIÇOS DIVERSOS |  | H | 0.095 | 24.48 | 2.32
Composição Auxiliar | 88248 | SINAPI | AUXILIAR DE ENCANADOR OU BOMBEIRO HIDRÁULICO COM ENCARGOS COMPLEMENTARES | SEDI - SERVIÇOS DIVERSOS |  | H | 0.095 | 19.31 | 1.83
Insumo | 00000301 | SINAPI | ANEL BORRACHA PARA TUBO ESGOTO PREDIAL, DN 100 MM (NBR 5688) | Material |  | UN | 1 | 3.59 | 3.59
Insumo | 00020170 | SINAPI | LUVA SIMPLES, PVC SERIE R, 100 MM, PARA ESGOTO OU AGUAS PLUVIAIS PREDIAIS | Material |  | UN | 1 | 18.92 | 18.92
Insumo | 00020078 | SINAPI | PASTA LUBRIFICANTE PARA TUBOS E CONEXOES COM JUNTA ELASTICA, EMBALAGEM DE *400* GR (USO EM PVC, ACO, POLIETILENO E OUTROS) | Material |  | UN | 0.046 | 28.55 | 1.31
|  |  |  | MO sem LS => | 1.4038 | LS => | 1.55 | MO com LS => | 2.95
|  |  |  | Valor do BDI => | 5.85 |  | Valor com BDI => |  | 33.82
3.1.4.2.1.3.5 | Código | Banco | Descrição | Tipo |  | Und | Quant. | Valor Unit | Total
Composição | 89813 | SINAPI | LUVA SIMPLES, PVC, SERIE NORMAL, ESGOTO PREDIAL, DN 50 MM, JUNTA ELÁSTICA, FORNECIDO E INSTALADO EM PRUMADA DE ESGOTO SANITÁRIO OU VENTILAÇÃO. AF_12/2014 | INHI - INSTALAÇÕES HIDROS SANITÁRIAS |  | UN | 1 | 7.66 | 7.66
Composição Auxiliar | 88248 | SINAPI | AUXILIAR DE ENCANADOR OU BOMBEIRO HIDRÁULICO COM ENCARGOS COMPLEMENTARES | SEDI - SERVIÇOS DIVERSOS |  | H | 0.03 | 19.31 | 0.57
Composição Auxiliar | 88267 | SINAPI | ENCANADOR OU BOMBEIRO HIDRÁULICO COM ENCARGOS COMPLEMENTARES | SEDI - SERVIÇOS DIVERSOS |  | H | 0.03 | 24.48 | 0.73
Insumo | 00000296 | SINAPI | ANEL BORRACHA PARA TUBO ESGOTO PREDIAL, DN 50 MM (NBR 5688) | Material |  | UN | 1 | 2.03 | 2.03
Insumo | 00003875 | SINAPI | LUVA SIMPLES, PVC, SOLDAVEL, DN 50 MM, SERIE NORMAL, PARA ESGOTO PREDIAL | Material |  | UN | 1 | 3.76 | 3.76
Insumo | 00020078 | SINAPI | PASTA LUBRIFICANTE PARA TUBOS E CONEXOES COM JUNTA ELASTICA, EMBALAGEM DE *400* GR (USO EM PVC, ACO, POLIETILENO E OUTROS) | Material |  | UN | 0.02 | 28.55 | 0.57
|  |  |  | MO sem LS => | 0.4378 | LS => | 0.48 | MO com LS => | 0.92
|  |  |  | Valor do BDI => | 1.6 |  | Valor com BDI => |  | 9.26
3.1.4.2.1.3.6 | Código | Banco | Descrição | Tipo |  | Und | Quant. | Valor Unit | Total
Composição | 89817 | SINAPI | LUVA SIMPLES, PVC, SERIE NORMAL, ESGOTO PREDIAL, DN 75 MM, JUNTA ELÁSTICA, FORNECIDO E INSTALADO EM PRUMADA DE ESGOTO SANITÁRIO OU VENTILAÇÃO. AF_12/2014 | INHI - INSTALAÇÕES HIDROS SANITÁRIAS |  | UN | 1 | 13.56 | 13.56
Composição Auxiliar | 88248 | SINAPI | AUXILIAR DE ENCANADOR OU BOMBEIRO HIDRÁULICO COM ENCARGOS COMPLEMENTARES | SEDI - SERVIÇOS DIVERSOS |  | H | 0.06 | 19.31 | 1.15
Composição Auxiliar | 88267 | SINAPI | ENCANADOR OU BOMBEIRO HIDRÁULICO COM ENCARGOS COMPLEMENTARES | SEDI - SERVIÇOS DIVERSOS |  | H | 0.06 | 24.48 | 1.46
Insumo | 00000297 | SINAPI | ANEL BORRACHA PARA TUBO ESGOTO PREDIAL, DN 75 MM (NBR 5688) | Material |  | UN | 1 | 2.98 | 2.98
Insumo | 00003898 | SINAPI | LUVA SIMPLES, PVC, SOLDAVEL, DN 75 MM, SERIE NORMAL, PARA ESGOTO PREDIAL | Material |  | UN | 1 | 7.12 | 7.12
Insumo | 00020078 | SINAPI | PASTA LUBRIFICANTE PARA TUBOS E CONEXOES COM JUNTA ELASTICA, EMBALAGEM DE *400* GR (USO EM PVC, ACO, POLIETILENO E OUTROS) | Material |  | UN | 0.03 | 28.55 | 0.85
|  |  |  | MO sem LS => | 0.88037 | LS => | 0.97 | MO com LS => | 1.85
|  |  |  | Valor do BDI => | 2.83 |  | Valor com BDI => |  | 16.39
3.1.4.2.1.4.1 | Código | Banco | Descrição | Tipo |  | Und | Quant. | Valor Unit | Total
Composição | 89561 | SINAPI | JUNÇÃO SIMPLES, PVC, SERIE R, ÁGUA PLUVIAL, DN 40 MM, JUNTA SOLDÁVEL, FORNECIDO E INSTALADO EM RAMAL DE ENCAMINHAMENTO. AF_12/2014 | INHI - INSTALAÇÕES HIDROS SANITÁRIAS |  | UN | 1 | 15.02 | 15.02
Composição Auxiliar | 88248 | SINAPI | AUXILIAR DE ENCANADOR OU BOMBEIRO HIDRÁULICO COM ENCARGOS COMPLEMENTARES | SEDI - SERVIÇOS DIVERSOS |  | H | 0.07 | 19.31 | 1.35
Composição Auxiliar | 88267 | SINAPI | ENCANADOR OU BOMBEIRO HIDRÁULICO COM ENCARGOS COMPLEMENTARES | SEDI - SERVIÇOS DIVERSOS |  | H | 0.07 | 24.48 | 1.71
Insumo | 00000122 | SINAPI | ADESIVO PLASTICO PARA PVC, FRASCO COM *850* GR | Material |  | UN | 0.0148 | 69.17 | 1.02
Insumo | 00020140 | SINAPI | JUNCAO SIMPLES, PVC SERIE R, DN 40 X 40 MM, PARA ESGOTO OU AGUAS PLUVIAIS PREDIAIS | Material |  | UN | 1 | 9.1 | 9.1
Insumo | 00038383 | SINAPI | LIXA D'AGUA EM FOLHA, GRAO 100 | Material |  | UN | 0.0365 | 2.33 | 0.08
Insumo | 00020083 | SINAPI | SOLUCAO PREPARADORA / LIMPADORA PARA PVC, FRASCO COM 1000 CM3 | Material |  | UN | 0.0225 | 78.37 | 1.76
|  |  |  | MO sem LS => | 1.0279 | LS => | 1.13 | MO com LS => | 2.16
|  |  |  | Valor do BDI => | 3.14 |  | Valor com BDI => |  | 18.16
3.1.4.2.1.4.2 | Código | Banco | Descrição | Tipo |  | Und | Quant. | Valor Unit | Total
Composição | 89563 | SINAPI | JUNÇÃO SIMPLES, PVC, SERIE R, ÁGUA PLUVIAL, DN 50 MM, JUNTA ELÁSTICA, FORNECIDO E INSTALADO EM RAMAL DE ENCAMINHAMENTO. AF_12/2014 | INHI - INSTALAÇÕES HIDROS SANITÁRIAS |  | UN | 1 | 26.35 | 26.35
Composição Auxiliar | 88267 | SINAPI | ENCANADOR OU BOMBEIRO HIDRÁULICO COM ENCARGOS COMPLEMENTARES | SEDI - SERVIÇOS DIVERSOS |  | H | 0.09 | 24.48 | 2.2
Composição Auxiliar | 88248 | SINAPI | AUXILIAR DE ENCANADOR OU BOMBEIRO HIDRÁULICO COM ENCARGOS COMPLEMENTARES | SEDI - SERVIÇOS DIVERSOS |  | H | 0.09 | 19.31 | 1.73
Insumo | 00020085 | SINAPI | ANEL BORRACHA, DN 50 MM, PARA TUBO SERIE REFORCADA ESGOTO PREDIAL | Material |  | UN | 2 | 2.66 | 5.32
Insumo | 00020141 | SINAPI | JUNCAO SIMPLES, PVC SERIE R, DN 50 X 50 MM, PARA ESGOTO OU AGUAS PLUVIAIS PREDIAIS | Material |  | UN | 1 | 15.96 | 15.96
Insumo | 00020078 | SINAPI | PASTA LUBRIFICANTE PARA TUBOS E CONEXOES COM JUNTA ELASTICA, EMBALAGEM DE *400* GR (USO EM PVC, ACO, POLIETILENO E OUTROS) | Material |  | UN | 0.04 | 28.55 | 1.14
|  |  |  | MO sem LS => | 1.3277 | LS => | 1.46 | MO com LS => | 2.79
|  |  |  | Valor do BDI => | 5.51 |  | Valor com BDI => |  | 31.86
3.1.4.2.1.4.3 | Código | Banco | Descrição | Tipo |  | Und | Quant. | Valor Unit | Total
Composição | 89565 | SINAPI | JUNÇÃO SIMPLES, PVC, SERIE R, ÁGUA PLUVIAL, DN 75 X 75 MM, JUNTA ELÁSTICA, FORNECIDO E INSTALADO EM RAMAL DE ENCAMINHAMENTO. AF_12/2014 | INHI - INSTALAÇÕES HIDROS SANITÁRIAS |  | UN | 1 | 62.94 | 62.94
Composição Auxiliar | 88267 | SINAPI | ENCANADOR OU BOMBEIRO HIDRÁULICO COM ENCARGOS COMPLEMENTARES | SEDI - SERVIÇOS DIVERSOS |  | H | 0.135 | 24.48 | 3.3
Composição Auxiliar | 88248 | SINAPI | AUXILIAR DE ENCANADOR OU BOMBEIRO HIDRÁULICO COM ENCARGOS COMPLEMENTARES | SEDI - SERVIÇOS DIVERSOS |  | H | 0.135 | 19.31 | 2.6
Insumo | 00000298 | SINAPI | ANEL BORRACHA, DN 75 MM, PARA TUBO SERIE REFORCADA ESGOTO PREDIAL | Material |  | UN | 2 | 3.24 | 6.48
Insumo | 00020142 | SINAPI | JUNCAO SIMPLES, PVC SERIE R, DN 75 X 75 MM, PARA ESGOTO OU AGUAS PLUVIAIS PREDIAIS | Material |  | UN | 1 | 48.85 | 48.85
Insumo | 00020078 | SINAPI | PASTA LUBRIFICANTE PARA TUBOS E CONEXOES COM JUNTA ELASTICA, EMBALAGEM DE *400* GR (USO EM PVC, ACO, POLIETILENO E OUTROS) | Material |  | UN | 0.06 | 28.55 | 1.71
|  |  |  | MO sem LS => | 1.9939 | LS => | 2.2 | MO com LS => | 4.19
|  |  |  | Valor do BDI => | 13.17 |  | Valor com BDI => |  | 76.11
3.1.4.2.1.4.4 | Código | Banco | Descrição | Tipo |  | Und | Quant. | Valor Unit | Total
Composição | 89567 | SINAPI | JUNÇÃO SIMPLES, PVC, SERIE R, ÁGUA PLUVIAL, DN 100 X 100 MM, JUNTA ELÁSTICA, FORNECIDO E INSTALADO EM RAMAL DE ENCAMINHAMENTO. AF_12/2014 | INHI - INSTALAÇÕES HIDROS SANITÁRIAS |  | UN | 1 | 94.32 | 94.32
Composição Auxiliar | 88267 | SINAPI | ENCANADOR OU BOMBEIRO HIDRÁULICO COM ENCARGOS COMPLEMENTARES | SEDI - SERVIÇOS DIVERSOS |  | H | 0.185 | 24.48 | 4.52
Composição Auxiliar | 88248 | SINAPI | AUXILIAR DE ENCANADOR OU BOMBEIRO HIDRÁULICO COM ENCARGOS COMPLEMENTARES | SEDI - SERVIÇOS DIVERSOS |  | H | 0.185 | 19.31 | 3.57
Insumo | 00000301 | SINAPI | ANEL BORRACHA PARA TUBO ESGOTO PREDIAL, DN 100 MM (NBR 5688) | Material |  | UN | 2 | 3.59 | 7.18
Insumo | 00020144 | SINAPI | JUNCAO SIMPLES, PVC SERIE R, DN 100 X 100 MM, PARA ESGOTO OU AGUAS PLUVIAIS PREDIAIS | Material |  | UN | 1 | 76.43 | 76.43
Insumo | 00020078 | SINAPI | PASTA LUBRIFICANTE PARA TUBOS E CONEXOES COM JUNTA ELASTICA, EMBALAGEM DE *400* GR (USO EM PVC, ACO, POLIETILENO E OUTROS) | Material |  | UN | 0.092 | 28.55 | 2.62
|  |  |  | MO sem LS => | 2.7315 | LS => | 3.01 | MO com LS => | 5.74
|  |  |  | Valor do BDI => | 19.75 |  | Valor com BDI => |  | 114.07
3.1.4.2.1.4.5 | Código | Banco | Descrição | Tipo |  | Und | Quant. | Valor Unit | Total
Composição | 89569 | SINAPI | JUNÇÃO SIMPLES, PVC, SERIE R, ÁGUA PLUVIAL, DN 100 X 75 MM, JUNTA ELÁSTICA, FORNECIDO E INSTALADO EM RAMAL DE ENCAMINHAMENTO. AF_12/2014 | INHI - INSTALAÇÕES HIDROS SANITÁRIAS |  | UN | 1 | 88.92 | 88.92
Composição Auxiliar | 88267 | SINAPI | ENCANADOR OU BOMBEIRO HIDRÁULICO COM ENCARGOS COMPLEMENTARES | SEDI - SERVIÇOS DIVERSOS |  | H | 0.185 | 24.48 | 4.52
Composição Auxiliar | 88248 | SINAPI | AUXILIAR DE ENCANADOR OU BOMBEIRO HIDRÁULICO COM ENCARGOS COMPLEMENTARES | SEDI - SERVIÇOS DIVERSOS |  | H | 0.185 | 19.31 | 3.57
Insumo | 00000301 | SINAPI | ANEL BORRACHA PARA TUBO ESGOTO PREDIAL, DN 100 MM (NBR 5688) | Material |  | UN | 1 | 3.59 | 3.59
Insumo | 00000298 | SINAPI | ANEL BORRACHA, DN 75 MM, PARA TUBO SERIE REFORCADA ESGOTO PREDIAL | Material |  | UN | 1 | 3.24 | 3.24
Insumo | 00020143 | SINAPI | JUNCAO SIMPLES, PVC SERIE R, DN 100 X 75 MM, PARA ESGOTO OU AGUAS PLUVIAIS PREDIAIS | Material |  | UN | 1 | 71.38 | 71.38
Insumo | 00020078 | SINAPI | PASTA LUBRIFICANTE PARA TUBOS E CONEXOES COM JUNTA ELASTICA, EMBALAGEM DE *400* GR (USO EM PVC, ACO, POLIETILENO E OUTROS) | Material |  | UN | 0.092 | 28.55 | 2.62
|  |  |  | MO sem LS => | 2.7315 | LS => | 3.01 | MO com LS => | 5.74
|  |  |  | Valor do BDI => | 18.61 |  | Valor com BDI => |  | 107.53
3.1.4.2.1.4.6 | Código | Banco | Descrição | Tipo |  | Und | Quant. | Valor Unit | Total
Composição | 89827 | SINAPI | JUNÇÃO SIMPLES, PVC, SERIE NORMAL, ESGOTO PREDIAL, DN 50 X 50 MM, JUNTA ELÁSTICA, FORNECIDO E INSTALADO EM PRUMADA DE ESGOTO SANITÁRIO OU VENTILAÇÃO. AF_12/2014 | INHI - INSTALAÇÕES HIDROS SANITÁRIAS |  | UN | 1 | 19.35 | 19.35
Composição Auxiliar | 88267 | SINAPI | ENCANADOR OU BOMBEIRO HIDRÁULICO COM ENCARGOS COMPLEMENTARES | SEDI - SERVIÇOS DIVERSOS |  | H | 0.06 | 24.48 | 1.46
Composição Auxiliar | 88248 | SINAPI | AUXILIAR DE ENCANADOR OU BOMBEIRO HIDRÁULICO COM ENCARGOS COMPLEMENTARES | SEDI - SERVIÇOS DIVERSOS |  | H | 0.06 | 19.31 | 1.15
Insumo | 00000296 | SINAPI | ANEL BORRACHA PARA TUBO ESGOTO PREDIAL, DN 50 MM (NBR 5688) | Material |  | UN | 2 | 2.03 | 4.06
Insumo | 00003662 | SINAPI | JUNCAO SIMPLES, PVC, DN 50 X 50 MM, SERIE NORMAL PARA ESGOTO PREDIAL | Material |  | UN | 1 | 11.54 | 11.54
Insumo | 00020078 | SINAPI | PASTA LUBRIFICANTE PARA TUBOS E CONEXOES COM JUNTA ELASTICA, EMBALAGEM DE *400* GR (USO EM PVC, ACO, POLIETILENO E OUTROS) | Material |  | UN | 0.04 | 28.55 | 1.14
|  |  |  | MO sem LS => | 0.88037 | LS => | 0.97 | MO com LS => | 1.85
|  |  |  | Valor do BDI => | 4.05 |  | Valor com BDI => |  | 23.4
3.1.4.2.1.4.7 | Código | Banco | Descrição | Tipo |  | Und | Quant. | Valor Unit | Total
Composição | 89830 | SINAPI | JUNÇÃO SIMPLES, PVC, SERIE NORMAL, ESGOTO PREDIAL, DN 75 X 75 MM, JUNTA ELÁSTICA, FORNECIDO E INSTALADO EM PRUMADA DE ESGOTO SANITÁRIO OU VENTILAÇÃO. AF_12/2014 | INHI - INSTALAÇÕES HIDROS SANITÁRIAS |  | UN | 1 | 34.09 | 34.09
Composição Auxiliar | 88267 | SINAPI | ENCANADOR OU BOMBEIRO HIDRÁULICO COM ENCARGOS COMPLEMENTARES | SEDI - SERVIÇOS DIVERSOS |  | H | 0.11 | 24.48 | 2.69
Composição Auxiliar | 88248 | SINAPI | AUXILIAR DE ENCANADOR OU BOMBEIRO HIDRÁULICO COM ENCARGOS COMPLEMENTARES | SEDI - SERVIÇOS DIVERSOS |  | H | 0.11 | 19.31 | 2.12
Insumo | 00000297 | SINAPI | ANEL BORRACHA PARA TUBO ESGOTO PREDIAL, DN 75 MM (NBR 5688) | Material |  | UN | 2 | 2.98 | 5.96
Insumo | 00003658 | SINAPI | JUNCAO SIMPLES, PVC, DN 75 X 75 MM, SERIE NORMAL PARA ESGOTO PREDIAL | Material |  | UN | 1 | 21.61 | 21.61
Insumo | 00020078 | SINAPI | PASTA LUBRIFICANTE PARA TUBOS E CONEXOES COM JUNTA ELASTICA, EMBALAGEM DE *400* GR (USO EM PVC, ACO, POLIETILENO E OUTROS) | Material |  | UN | 0.06 | 28.55 | 1.71
|  |  |  | MO sem LS => | 1.6227 | LS => | 1.79 | MO com LS => | 3.41
|  |  |  | Valor do BDI => | 7.13 |  | Valor com BDI => |  | 41.22
3.1.4.2.1.5.1 | Código | Banco | Descrição | Tipo |  | Und | Quant. | Valor Unit | Total
Composição | 89696 | SINAPI | TÊ, PVC, SERIE R, ÁGUA PLUVIAL, DN 100 X 75 MM, JUNTA ELÁSTICA, FORNECIDO E INSTALADO EM CONDUTORES VERTICAIS DE ÁGUAS PLUVIAIS. AF_12/2014 | INHI - INSTALAÇÕES HIDROS SANITÁRIAS |  | UN | 1 | 75.47 | 75.47
Composição Auxiliar | 88267 | SINAPI | ENCANADOR OU BOMBEIRO HIDRÁULICO COM ENCARGOS COMPLEMENTARES | SEDI - SERVIÇOS DIVERSOS |  | H | 0.13 | 24.48 | 3.18
Composição Auxiliar | 88248 | SINAPI | AUXILIAR DE ENCANADOR OU BOMBEIRO HIDRÁULICO COM ENCARGOS COMPLEMENTARES | SEDI - SERVIÇOS DIVERSOS |  | H | 0.13 | 19.31 | 2.51
Insumo | 00000301 | SINAPI | ANEL BORRACHA PARA TUBO ESGOTO PREDIAL, DN 100 MM (NBR 5688) | Material |  | UN | 1 | 3.59 | 3.59
Insumo | 00000298 | SINAPI | ANEL BORRACHA, DN 75 MM, PARA TUBO SERIE REFORCADA ESGOTO PREDIAL | Material |  | UN | 1 | 3.24 | 3.24
Insumo | 00020078 | SINAPI | PASTA LUBRIFICANTE PARA TUBOS E CONEXOES COM JUNTA ELASTICA, EMBALAGEM DE *400* GR (USO EM PVC, ACO, POLIETILENO E OUTROS) | Material |  | UN | 0.092 | 28.55 | 2.62
Insumo | 00020178 | SINAPI | TE, PVC, SERIE R, 100 X 75 MM, PARA ESGOTO OU AGUAS PLUVIAIS PREDIAIS | Material |  | UN | 1 | 60.33 | 60.33
|  |  |  | MO sem LS => | 1.9178 | LS => | 2.11 | MO com LS => | 4.03
|  |  |  | Valor do BDI => | 15.8 |  | Valor com BDI => |  | 91.27
3.1.4.2.1.5.2 | Código | Banco | Descrição | Tipo |  | Und | Quant. | Valor Unit | Total
Composição | 89784 | SINAPI | TE, PVC, SERIE NORMAL, ESGOTO PREDIAL, DN 50 X 50 MM, JUNTA ELÁSTICA, FORNECIDO E INSTALADO EM RAMAL DE DESCARGA OU RAMAL DE ESGOTO SANITÁRIO. AF_12/2014 | INHI - INSTALAÇÕES HIDROS SANITÁRIAS |  | UN | 1 | 21.88 | 21.88
Composição Auxiliar | 88248 | SINAPI | AUXILIAR DE ENCANADOR OU BOMBEIRO HIDRÁULICO COM ENCARGOS COMPLEMENTARES | SEDI - SERVIÇOS DIVERSOS |  | H | 0.17 | 19.31 | 3.28
Composição Auxiliar | 88267 | SINAPI | ENCANADOR OU BOMBEIRO HIDRÁULICO COM ENCARGOS COMPLEMENTARES | SEDI - SERVIÇOS DIVERSOS |  | H | 0.17 | 24.48 | 4.16
Insumo | 00000296 | SINAPI | ANEL BORRACHA PARA TUBO ESGOTO PREDIAL, DN 50 MM (NBR 5688) | Material |  | UN | 2 | 2.03 | 4.06
Insumo | 00020078 | SINAPI | PASTA LUBRIFICANTE PARA TUBOS E CONEXOES COM JUNTA ELASTICA, EMBALAGEM DE *400* GR (USO EM PVC, ACO, POLIETILENO E OUTROS) | Material |  | UN | 0.04 | 28.55 | 1.14
Insumo | 00007097 | SINAPI | TE SANITARIO, PVC, DN 50 X 50 MM, SERIE NORMAL, PARA ESGOTO PREDIAL | Material |  | UN | 1 | 9.24 | 9.24
|  |  |  | MO sem LS => | 2.5126 | LS => | 2.77 | MO com LS => | 5.28
|  |  |  | Valor do BDI => | 4.58 |  | Valor com BDI => |  | 26.46
3.1.4.2.1.5.3 | Código | Banco | Descrição | Tipo |  | Und | Quant. | Valor Unit | Total
Composição | 89687 | SINAPI | TÊ, PVC, SERIE R, ÁGUA PLUVIAL, DN 75 X 75 MM, JUNTA ELÁSTICA, FORNECIDO E INSTALADO EM CONDUTORES VERTICAIS DE ÁGUAS PLUVIAIS. AF_12/2014 | INHI - INSTALAÇÕES HIDROS SANITÁRIAS |  | UN | 1 | 51.22 | 51.22
Composição Auxiliar | 88267 | SINAPI | ENCANADOR OU BOMBEIRO HIDRÁULICO COM ENCARGOS COMPLEMENTARES | SEDI - SERVIÇOS DIVERSOS |  | H | 0.08 | 24.48 | 1.95
Composição Auxiliar | 88248 | SINAPI | AUXILIAR DE ENCANADOR OU BOMBEIRO HIDRÁULICO COM ENCARGOS COMPLEMENTARES | SEDI - SERVIÇOS DIVERSOS |  | H | 0.08 | 19.31 | 1.54
Insumo | 00000298 | SINAPI | ANEL BORRACHA, DN 75 MM, PARA TUBO SERIE REFORCADA ESGOTO PREDIAL | Material |  | UN | 2 | 3.24 | 6.48
Insumo | 00020078 | SINAPI | PASTA LUBRIFICANTE PARA TUBOS E CONEXOES COM JUNTA ELASTICA, EMBALAGEM DE *400* GR (USO EM PVC, ACO, POLIETILENO E OUTROS) | Material |  | UN | 0.06 | 28.55 | 1.71
Insumo | 00020177 | SINAPI | TE, PVC, SERIE R, 75 X 75 MM, PARA ESGOTO OU AGUAS PLUVIAIS PREDIAIS | Material |  | UN | 1 | 39.54 | 39.54
|  |  |  | MO sem LS => | 1.1802 | LS => | 1.3 | MO com LS => | 2.48
|  |  |  | Valor do BDI => | 10.72 |  | Valor com BDI => |  | 61.94
3.1.4.2.1.5.4 | Código | Banco | Descrição | Tipo |  | Und | Quant. | Valor Unit | Total
Composição | 89829 ADPT | Próprio | TE, PVC, SERIE NORMAL, ESGOTO PREDIAL, DN 75 X 50 MM, JUNTA ELÁSTICA, FORNECIDO E INSTALADO EM PRUMADA DE ESGOTO SANITÁRIO OU VENTILAÇÃO. | SEDI - SERVIÇOS DIVERSOS |  | UN | 1 | 29.65 | 29.65
Composição Auxiliar | 88248 | SINAPI | AUXILIAR DE ENCANADOR OU BOMBEIRO HIDRÁULICO COM ENCARGOS COMPLEMENTARES | SEDI - SERVIÇOS DIVERSOS |  | H | 0.11 | 19.31 | 2.12
Composição Auxiliar | 88267 | SINAPI | ENCANADOR OU BOMBEIRO HIDRÁULICO COM ENCARGOS COMPLEMENTARES | SEDI - SERVIÇOS DIVERSOS |  | H | 0.11 | 24.48 | 2.69
Insumo | 00000297 | SINAPI | ANEL BORRACHA PARA TUBO ESGOTO PREDIAL, DN 75 MM (NBR 5688) | Material |  | UN | 1 | 2.98 | 2.98
Insumo | 00020078 | SINAPI | PASTA LUBRIFICANTE PARA TUBOS E CONEXOES COM JUNTA ELASTICA, EMBALAGEM DE *400* GR (USO EM PVC, ACO, POLIETILENO E OUTROS) | Material |  | UN | 0.06 | 28.55 | 1.71
Insumo | 00011657 | SINAPI | TE SANITARIO, PVC, DN 75 X 50 MM, SERIE NORMAL PARA ESGOTO PREDIAL | Material |  | UN | 1 | 18.12 | 18.12
Insumo | 00000296 | SINAPI | ANEL BORRACHA PARA TUBO ESGOTO PREDIAL, DN 50 MM (NBR 5688) | Material |  | UN | 1 | 2.03 | 2.03
|  |  |  | MO sem LS => | 1.6227 | LS => | 1.79 | MO com LS => | 3.41
|  |  |  | Valor do BDI => | 6.2 |  | Valor com BDI => |  | 35.85
Observação
Composição SINAPI 89829 adaptada com a substituição do insumo 11658 por 11657 e adição do anel de 50mm (296).
3.1.4.2.1.5.5 | Código | Banco | Descrição | Tipo |  | Und | Quant. | Valor Unit | Total
Composição | 89833 ADPT | Próprio | TE, PVC, SERIE NORMAL, ESGOTO PREDIAL, DN 100 X 50 MM, JUNTA ELÁSTICA, FORNECIDO E INSTALADO EM PRUMADA DE ESGOTO SANITÁRIO OU VENTILAÇÃO. | SEDI - SERVIÇOS DIVERSOS |  | UN | 1 | 35.11 | 35.11
Composição Auxiliar | 88248 | SINAPI | AUXILIAR DE ENCANADOR OU BOMBEIRO HIDRÁULICO COM ENCARGOS COMPLEMENTARES | SEDI - SERVIÇOS DIVERSOS |  | H | 0.16 | 19.31 | 3.08
Composição Auxiliar | 88267 | SINAPI | ENCANADOR OU BOMBEIRO HIDRÁULICO COM ENCARGOS COMPLEMENTARES | SEDI - SERVIÇOS DIVERSOS |  | H | 0.16 | 24.48 | 3.91
Insumo | 00000301 | SINAPI | ANEL BORRACHA PARA TUBO ESGOTO PREDIAL, DN 100 MM (NBR 5688) | Material |  | UN | 1 | 3.59 | 3.59
Insumo | 00020078 | SINAPI | PASTA LUBRIFICANTE PARA TUBOS E CONEXOES COM JUNTA ELASTICA, EMBALAGEM DE *400* GR (USO EM PVC, ACO, POLIETILENO E OUTROS) | Material |  | UN | 0.092 | 28.55 | 2.62
Insumo | 00011655 | SINAPI | TE SANITARIO, PVC, DN 100 X 50 MM, SERIE NORMAL, PARA ESGOTO PREDIAL | Material |  | UN | 1 | 19.88 | 19.88
Insumo | 00000296 | SINAPI | ANEL BORRACHA PARA TUBO ESGOTO PREDIAL, DN 50 MM (NBR 5688) | Material |  | UN | 1 | 2.03 | 2.03
|  |  |  | MO sem LS => | 2.3651 | LS => | 2.6 | MO com LS => | 4.97
|  |  |  | Valor do BDI => | 7.35 |  | Valor com BDI => |  | 42.46
Observação
Composição SINAPI 89833 adaptada com a substituição do insumo 7091 por 11655 e inclusão do anel de 50mm (296).
3.1.4.2.1.5.6 | Código | Banco | Descrição | Tipo |  | Und | Quant. | Valor Unit | Total
Composição | 89829 | SINAPI | TE, PVC, SERIE NORMAL, ESGOTO PREDIAL, DN 75 X 75 MM, JUNTA ELÁSTICA, FORNECIDO E INSTALADO EM PRUMADA DE ESGOTO SANITÁRIO OU VENTILAÇÃO. AF_12/2014 | INHI - INSTALAÇÕES HIDROS SANITÁRIAS |  | UN | 1 | 30.94 | 30.94
Composição Auxiliar | 88267 | SINAPI | ENCANADOR OU BOMBEIRO HIDRÁULICO COM ENCARGOS COMPLEMENTARES | SEDI - SERVIÇOS DIVERSOS |  | H | 0.11 | 24.48 | 2.69
Composição Auxiliar | 88248 | SINAPI | AUXILIAR DE ENCANADOR OU BOMBEIRO HIDRÁULICO COM ENCARGOS COMPLEMENTARES | SEDI - SERVIÇOS DIVERSOS |  | H | 0.11 | 19.31 | 2.12
Insumo | 00000297 | SINAPI | ANEL BORRACHA PARA TUBO ESGOTO PREDIAL, DN 75 MM (NBR 5688) | Material |  | UN | 2 | 2.98 | 5.96
Insumo | 00020078 | SINAPI | PASTA LUBRIFICANTE PARA TUBOS E CONEXOES COM JUNTA ELASTICA, EMBALAGEM DE *400* GR (USO EM PVC, ACO, POLIETILENO E OUTROS) | Material |  | UN | 0.06 | 28.55 | 1.71
Insumo | 00011658 | SINAPI | TE SANITARIO, PVC, DN 75 X 75 MM, SERIE NORMAL PARA ESGOTO PREDIAL | Material |  | UN | 1 | 18.46 | 18.46
|  |  |  | MO sem LS => | 1.6227 | LS => | 1.79 | MO com LS => | 3.41
|  |  |  | Valor do BDI => | 6.47 |  | Valor com BDI => |  | 37.41
3.1.4.2.1.6.1 | Código | Banco | Descrição | Tipo |  | Und | Quant. | Valor Unit | Total
Composição | 72294 ADPT | Próprio | CAP PVC ESGOTO 75MM (TAMPÃO) - FORNECIMENTO E INSTALAÇÃO | SEDI - SERVIÇOS DIVERSOS |  | UN | 1 | 13.96 | 13.96
Composição Auxiliar | 88267 | SINAPI | ENCANADOR OU BOMBEIRO HIDRÁULICO COM ENCARGOS COMPLEMENTARES | SEDI - SERVIÇOS DIVERSOS |  | H | 0.08 | 24.48 | 1.95
Composição Auxiliar | 88316 | SINAPI | SERVENTE COM ENCARGOS COMPLEMENTARES | SEDI - SERVIÇOS DIVERSOS |  | H | 0.08 | 18.65 | 1.49
Insumo | 00000122 | SINAPI | ADESIVO PLASTICO PARA PVC, FRASCO COM *850* GR | Material |  | UN | 0.012 | 69.17 | 0.83
Insumo | 00012910 | SINAPI | CAP PVC, SOLDAVEL, DN 75 MM, SERIE NORMAL, PARA ESGOTO PREDIAL | Material |  | UN | 1 | 8.91 | 8.91
Insumo | 00020083 | SINAPI | SOLUCAO PREPARADORA / LIMPADORA PARA PVC, FRASCO COM 1000 CM3 | Material |  | UN | 0.01 | 78.37 | 0.78
|  |  |  | MO sem LS => | 1.1373 | LS => | 1.25 | MO com LS => | 2.39
|  |  |  | Valor do BDI => | 2.92 |  | Valor com BDI => |  | 16.88
Observação
Composição SINAPI 72294 da data-base 08/2019 com preços dos insumos da data-base atual.
3.1.4.2.1.6.2 | Código | Banco | Descrição | Tipo |  | Und | Quant. | Valor Unit | Total
Composição | 72295 ADPT | Próprio | CAP PVC ESGOTO 100MM (TAMPÃO) - FORNECIMENTO E INSTALAÇÃO | SEDI - SERVIÇOS DIVERSOS |  | UN | 1 | 19.07 | 19.07
Composição Auxiliar | 88267 | SINAPI | ENCANADOR OU BOMBEIRO HIDRÁULICO COM ENCARGOS COMPLEMENTARES | SEDI - SERVIÇOS DIVERSOS |  | H | 0.11 | 24.48 | 2.69
Composição Auxiliar | 88316 | SINAPI | SERVENTE COM ENCARGOS COMPLEMENTARES | SEDI - SERVIÇOS DIVERSOS |  | H | 0.11 | 18.65 | 2.05
Insumo | 00000122 | SINAPI | ADESIVO PLASTICO PARA PVC, FRASCO COM *850* GR | Material |  | UN | 0.02 | 69.17 | 1.38
Insumo | 00001200 | SINAPI | CAP PVC, SOLDAVEL, DN 100 MM, SERIE NORMAL, PARA ESGOTO PREDIAL | Material |  | UN | 1 | 11.78 | 11.78
Insumo | 00020083 | SINAPI | SOLUCAO PREPARADORA / LIMPADORA PARA PVC, FRASCO COM 1000 CM3 | Material |  | UN | 0.015 | 78.37 | 1.17
|  |  |  | MO sem LS => | 1.5656 | LS => | 1.72 | MO com LS => | 3.29
|  |  |  | Valor do BDI => | 3.99 |  | Valor com BDI => |  | 23.06
Observação
Composição SINAPI 72295 da data-base 08/2019 com preços dos insumos da data-base atual.
3.1.4.2.1.7.1 | Código | Banco | Descrição | Tipo |  | Und | Quant. | Valor Unit | Total
Composição | 98111 | SINAPI | CAIXA DE INSPEÇÃO PARA ATERRAMENTO, CIRCULAR, EM POLIETILENO, DIÂMETRO INTERNO = 0,3 M. AF_12/2020 | INHI - INSTALAÇÕES HIDROS SANITÁRIAS |  | UN | 1 | 58.11 | 58.11
Composição Auxiliar | 101618 | SINAPI | PREPARO DE FUNDO DE VALA COM LARGURA MENOR QUE 1,5 M, COM CAMADA DE AREIA, LANÇAMENTO MANUAL. AF_08/2020 | MOVT - MOVIMENTO DE TERRA |  | m³ | 0.0141 | 292.17 | 4.11
Composição Auxiliar | 88309 | SINAPI | PEDREIRO COM ENCARGOS COMPLEMENTARES | SEDI - SERVIÇOS DIVERSOS |  | H | 0.1384 | 25.09 | 3.47
Composição Auxiliar | 88316 | SINAPI | SERVENTE COM ENCARGOS COMPLEMENTARES | SEDI - SERVIÇOS DIVERSOS |  | H | 0.1088 | 18.65 | 2.02
Insumo | 00034643 | SINAPI | CAIXA DE INSPECAO PARA ATERRAMENTO E PARA RAIOS, EM POLIPROPILENO, DIAMETRO = 300 MM X ALTURA = 400 MM | Material |  | UN | 1 | 48.51 | 48.51
|  |  |  | MO sem LS => | 2.308 | LS => | 2.54 | MO com LS => | 4.85
|  |  |  | Valor do BDI => | 12.16 |  | Valor com BDI => |  | 70.27
3.1.4.2.1.7.2 | Código | Banco | Descrição | Tipo |  | Und | Quant. | Valor Unit | Total
Composição | 97908 | SINAPI | CAIXA ENTERRADA HIDRÁULICA RETANGULAR, EM ALVENARIA COM BLOCOS DE CONCRETO, DIMENSÕES INTERNAS: 1X1X0,6 M PARA REDE DE ESGOTO. AF_12/2020 | INHI - INSTALAÇÕES HIDROS SANITÁRIAS |  | UN | 1 | 700.07 | 700.07
Composição Auxiliar | 5678 | SINAPI | RETROESCAVADEIRA SOBRE RODAS COM CARREGADEIRA, TRAÇÃO 4X4, POTÊNCIA LÍQ. 88 HP, CAÇAMBA CARREG. CAP. MÍN. 1 M3, CAÇAMBA RETRO CAP. 0,26 M3, PESO OPERACIONAL MÍN. 6.674 KG, PROFUNDIDADE ESCAVAÇÃO MÁX. 4,37 M - CHP DIURNO. AF_06/2014 | CHOR - CUSTOS HORÁRIOS DE MÁQUINAS E EQUIPAMENTOS |  | CHP | 0.0197 | 140.27 | 2.76
Composição Auxiliar | 5679 | SINAPI | RETROESCAVADEIRA SOBRE RODAS COM CARREGADEIRA, TRAÇÃO 4X4, POTÊNCIA LÍQ. 88 HP, CAÇAMBA CARREG. CAP. MÍN. 1 M3, CAÇAMBA RETRO CAP. 0,26 M3, PESO OPERACIONAL MÍN. 6.674 KG, PROFUNDIDADE ESCAVAÇÃO MÁX. 4,37 M - CHI DIURNO. AF_06/2014 | CHOR - CUSTOS HORÁRIOS DE MÁQUINAS E EQUIPAMENTOS |  | CHI | 0.0402 | 51.38 | 2.06
Composição Auxiliar | 94970 | SINAPI | CONCRETO FCK = 20MPA, TRAÇO 1:2,7:3 (EM MASSA SECA DE CIMENTO/ AREIA MÉDIA/ BRITA 1) - PREPARO MECÂNICO COM BETONEIRA 600 L. AF_05/2021 | FUES - FUNDAÇÕES E ESTRUTURAS |  | m³ | 0.1675 | 426.81 | 71.49
Composição Auxiliar | 97736 | SINAPI | PEÇA RETANGULAR PRÉ-MOLDADA, VOLUME DE CONCRETO ACIMA DE 100 LITROS, TAXA DE AÇO APROXIMADA DE 30KG/M³. AF_01/2018 | FUES - FUNDAÇÕES E ESTRUTURAS |  | m³ | 0.1008 | 1524.32 | 153.65
Composição Auxiliar | 101616 | SINAPI | PREPARO DE FUNDO DE VALA COM LARGURA MENOR QUE 1,5 M (ACERTO DO SOLO NATURAL). AF_08/2020 | MOVT - MOVIMENTO DE TERRA |  | m² | 1.69 | 5.57 | 9.41
Composição Auxiliar | 87316 | SINAPI | ARGAMASSA TRAÇO 1:4 (EM VOLUME DE CIMENTO E AREIA GROSSA ÚMIDA) PARA CHAPISCO CONVENCIONAL, PREPARO MECÂNICO COM BETONEIRA 400 L. AF_08/2019 | SEDI - SERVIÇOS DIVERSOS |  | m³ | 0.0243 | 473.47 | 11.5
Composição Auxiliar | 100475 | SINAPI | ARGAMASSA TRAÇO 1:3 (EM VOLUME DE CIMENTO E AREIA MÉDIA ÚMIDA) COM ADIÇÃO DE IMPERMEABILIZANTE, PREPARO MECÂNICO COM BETONEIRA 400 L. AF_08/2019 | SEDI - SERVIÇOS DIVERSOS |  | m³ | 0.1404 | 722.71 | 101.46
Composição Auxiliar | 88309 | SINAPI | PEDREIRO COM ENCARGOS COMPLEMENTARES | SEDI - SERVIÇOS DIVERSOS |  | H | 6.1495 | 25.09 | 154.29
Composição Auxiliar | 88316 | SINAPI | SERVENTE COM ENCARGOS COMPLEMENTARES | SEDI - SERVIÇOS DIVERSOS |  | H | 4.8318 | 18.65 | 90.11
Insumo | 00000650 | SINAPI | BLOCO DE VEDACAO DE CONCRETO, 9 X 19 X 39 CM (CLASSE C - NBR 6136) | Material |  | UN | 31.3513 | 2.76 | 86.52
Insumo | 00002692 | SINAPI | DESMOLDANTE PROTETOR PARA FORMAS DE MADEIRA, DE BASE OLEOSA EMULSIONADA EM AGUA | Material |  | L | 0.0082 | 8.43 | 0.06
Insumo | 00004491 | SINAPI | PONTALETE *7,5 X 7,5* CM EM PINUS, MISTA OU EQUIVALENTE DA REGIAO - BRUTA | Material |  | M | 0.1776 | 9.4 | 1.66
Insumo | 00005069 | SINAPI | PREGO DE ACO POLIDO COM CABECA 17 X 27 (2 1/2 X 11) | Material |  | KG | 0.0187 | 25.4 | 0.47
Insumo | 00004517 | SINAPI | SARRAFO *2,5 X 7,5* CM EM PINUS, MISTA OU EQUIVALENTE DA REGIAO - BRUTA | Material |  | M | 0.2112 | 3.29 | 0.69
Insumo | 00006193 | SINAPI | TABUA NAO APARELHADA *2,5 X 20* CM, EM MACARANDUBA, ANGELIM OU EQUIVALENTE DA REGIAO - BRUTA | Material |  | M | 0.6624 | 21.05 | 13.94
|  |  |  | MO sem LS => | 110.3074 | LS => | 121.49 | MO com LS => | 231.8
|  |  |  | Valor do BDI => | 146.59 |  | Valor com BDI => |  | 846.66
3.1.4.2.1.7.3 | Código | Banco | Descrição | Tipo |  | Und | Quant. | Valor Unit | Total
Composição | 98108 | SINAPI | CAIXA DE GORDURA DUPLA (CAPACIDADE: 126 L), RETANGULAR, EM ALVENARIA COM BLOCOS DE CONCRETO, DIMENSÕES INTERNAS = 0,4X0,7 M, ALTURA INTERNA = 0,8 M. AF_12/2020 | INHI - INSTALAÇÕES HIDROS SANITÁRIAS |  | UN | 1 | 450.94 | 450.94
Composição Auxiliar | 94970 | SINAPI | CONCRETO FCK = 20MPA, TRAÇO 1:2,7:3 (EM MASSA SECA DE CIMENTO/ AREIA MÉDIA/ BRITA 1) - PREPARO MECÂNICO COM BETONEIRA 600 L. AF_05/2021 | FUES - FUNDAÇÕES E ESTRUTURAS |  | m³ | 0.0502 | 426.81 | 21.42
Composição Auxiliar | 97733 | SINAPI | PEÇA RETANGULAR PRÉ-MOLDADA, VOLUME DE CONCRETO DE ATÉ 10 LITROS, TAXA DE AÇO APROXIMADA DE 30KG/M³. AF_01/2018 | FUES - FUNDAÇÕES E ESTRUTURAS |  | m³ | 0.0112 | 3317.3 | 37.15
Composição Auxiliar | 97734 | SINAPI | PEÇA RETANGULAR PRÉ-MOLDADA, VOLUME DE CONCRETO DE 10 A 30 LITROS, TAXA DE AÇO APROXIMADA DE 30KG/M³. AF_01/2018 | FUES - FUNDAÇÕES E ESTRUTURAS |  | m³ | 0.0168 | 2838.98 | 47.69
Composição Auxiliar | 101616 | SINAPI | PREPARO DE FUNDO DE VALA COM LARGURA MENOR QUE 1,5 M (ACERTO DO SOLO NATURAL). AF_08/2020 | MOVT - MOVIMENTO DE TERRA |  | m² | 0.7 | 5.57 | 3.89
Composição Auxiliar | 87316 | SINAPI | ARGAMASSA TRAÇO 1:4 (EM VOLUME DE CIMENTO E AREIA GROSSA ÚMIDA) PARA CHAPISCO CONVENCIONAL, PREPARO MECÂNICO COM BETONEIRA 400 L. AF_08/2019 | SEDI - SERVIÇOS DIVERSOS |  | m³ | 0.0195 | 473.47 | 9.23
Composição Auxiliar | 100475 | SINAPI | ARGAMASSA TRAÇO 1:3 (EM VOLUME DE CIMENTO E AREIA MÉDIA ÚMIDA) COM ADIÇÃO DE IMPERMEABILIZANTE, PREPARO MECÂNICO COM BETONEIRA 400 L. AF_08/2019 | SEDI - SERVIÇOS DIVERSOS |  | m³ | 0.0928 | 722.71 | 67.06
Composição Auxiliar | 88316 | SINAPI | SERVENTE COM ENCARGOS COMPLEMENTARES | SEDI - SERVIÇOS DIVERSOS |  | H | 3.6423 | 18.65 | 67.92
Composição Auxiliar | 88309 | SINAPI | PEDREIRO COM ENCARGOS COMPLEMENTARES | SEDI - SERVIÇOS DIVERSOS |  | H | 4.6356 | 25.09 | 116.3
Insumo | 00000650 | SINAPI | BLOCO DE VEDACAO DE CONCRETO, 9 X 19 X 39 CM (CLASSE C - NBR 6136) | Material |  | UN | 26.0438 | 2.76 | 71.88
Insumo | 00002692 | SINAPI | DESMOLDANTE PROTETOR PARA FORMAS DE MADEIRA, DE BASE OLEOSA EMULSIONADA EM AGUA | Material |  | L | 0.0041 | 8.43 | 0.03
Insumo | 00004491 | SINAPI | PONTALETE *7,5 X 7,5* CM EM PINUS, MISTA OU EQUIVALENTE DA REGIAO - BRUTA | Material |  | M | 0.0888 | 9.4 | 0.83
Insumo | 00005069 | SINAPI | PREGO DE ACO POLIDO COM CABECA 17 X 27 (2 1/2 X 11) | Material |  | KG | 0.0094 | 25.4 | 0.23
Insumo | 00004517 | SINAPI | SARRAFO *2,5 X 7,5* CM EM PINUS, MISTA OU EQUIVALENTE DA REGIAO - BRUTA | Material |  | M | 0.1056 | 3.29 | 0.34
Insumo | 00006193 | SINAPI | TABUA NAO APARELHADA *2,5 X 20* CM, EM MACARANDUBA, ANGELIM OU EQUIVALENTE DA REGIAO - BRUTA | Material |  | M | 0.3312 | 21.05 | 6.97
|  |  |  | MO sem LS => | 83.5681 | LS => | 92.04 | MO com LS => | 175.61
|  |  |  | Valor do BDI => | 94.42 |  | Valor com BDI => |  | 545.36
3.1.4.2.1.7.4 | Código | Banco | Descrição | Tipo |  | Und | Quant. | Valor Unit | Total
Composição | 061312 | SBC | CAIXA DE PASSAGEM E INSPECAO EM CONCRETO 40x40x40cm C/ TAMPA | INSTALACOES ELETRICAS - ELETRODUTOS |  | UN | 1 | 229.55 | 229.55
Composição Auxiliar | 88264 | SINAPI | ELETRICISTA COM ENCARGOS COMPLEMENTARES | SEDI - SERVIÇOS DIVERSOS |  | H | 2.452 | 25.34 | 62.13
Composição Auxiliar | 88247 | SINAPI | AUXILIAR DE ELETRICISTA COM ENCARGOS COMPLEMENTARES | SEDI - SERVIÇOS DIVERSOS |  | H | 2.452 | 19.65 | 48.18
Insumo | 055007 | SBC | CAIXA DE PASSAGEM E INSPECAO EM CONCRETO 40x40x40cm C/ TAMPA | Material |  | UN | 1 | 119.24 | 119.24
|  |  |  | MO sem LS => | 36.3186 | LS => | 40 | MO com LS => | 76.32
|  |  |  | Valor do BDI => | 48.06 |  | Valor com BDI => |  | 277.61
3.1.4.2.1.7.5 | Código | Banco | Descrição | Tipo |  | Und | Quant. | Valor Unit | Total
Composição | 89707 | SINAPI | CAIXA SIFONADA, PVC, DN 100 X 100 X 50 MM, JUNTA ELÁSTICA, FORNECIDA E INSTALADA EM RAMAL DE DESCARGA OU EM RAMAL DE ESGOTO SANITÁRIO. AF_12/2014 | INHI - INSTALAÇÕES HIDROS SANITÁRIAS |  | UN | 1 | 43.13 | 43.13
Composição Auxiliar | 88248 | SINAPI | AUXILIAR DE ENCANADOR OU BOMBEIRO HIDRÁULICO COM ENCARGOS COMPLEMENTARES | SEDI - SERVIÇOS DIVERSOS |  | H | 0.25 | 19.31 | 4.82
Composição Auxiliar | 88267 | SINAPI | ENCANADOR OU BOMBEIRO HIDRÁULICO COM ENCARGOS COMPLEMENTARES | SEDI - SERVIÇOS DIVERSOS |  | H | 0.25 | 24.48 | 6.12
Insumo | 00000122 | SINAPI | ADESIVO PLASTICO PARA PVC, FRASCO COM *850* GR | Material |  | UN | 0.0148 | 69.17 | 1.02
Insumo | 00000296 | SINAPI | ANEL BORRACHA PARA TUBO ESGOTO PREDIAL, DN 50 MM (NBR 5688) | Material |  | UN | 1 | 2.03 | 2.03
Insumo | 00005103 | SINAPI | CAIXA SIFONADA PVC, 100 X 100 X 50 MM, COM GRELHA REDONDA, BRANCA | Material |  | UN | 1 | 26.67 | 26.67
Insumo | 00038383 | SINAPI | LIXA D'AGUA EM FOLHA, GRAO 100 | Material |  | UN | 0.064 | 2.33 | 0.14
Insumo | 00020078 | SINAPI | PASTA LUBRIFICANTE PARA TUBOS E CONEXOES COM JUNTA ELASTICA, EMBALAGEM DE *400* GR (USO EM PVC, ACO, POLIETILENO E OUTROS) | Material |  | UN | 0.02 | 28.55 | 0.57
Insumo | 00020083 | SINAPI | SOLUCAO PREPARADORA / LIMPADORA PARA PVC, FRASCO COM 1000 CM3 | Material |  | UN | 0.0225 | 78.37 | 1.76
|  |  |  | MO sem LS => | 3.6975 | LS => | 4.07 | MO com LS => | 7.77
|  |  |  | Valor do BDI => | 9.03 |  | Valor com BDI => |  | 52.16
3.1.4.2.1.7.6 | Código | Banco | Descrição | Tipo |  | Und | Quant. | Valor Unit | Total
Composição | 89708 | SINAPI | CAIXA SIFONADA, PVC, DN 150 X 185 X 75 MM, JUNTA ELÁSTICA, FORNECIDA E INSTALADA EM RAMAL DE DESCARGA OU EM RAMAL DE ESGOTO SANITÁRIO. AF_12/2014 | INHI - INSTALAÇÕES HIDROS SANITÁRIAS |  | UN | 1 | 99.79 | 99.79
Composição Auxiliar | 88267 | SINAPI | ENCANADOR OU BOMBEIRO HIDRÁULICO COM ENCARGOS COMPLEMENTARES | SEDI - SERVIÇOS DIVERSOS |  | H | 0.38 | 24.48 | 9.3
Composição Auxiliar | 88248 | SINAPI | AUXILIAR DE ENCANADOR OU BOMBEIRO HIDRÁULICO COM ENCARGOS COMPLEMENTARES | SEDI - SERVIÇOS DIVERSOS |  | H | 0.38 | 19.31 | 7.33
Insumo | 00000122 | SINAPI | ADESIVO PLASTICO PARA PVC, FRASCO COM *850* GR | Material |  | UN | 0.0148 | 69.17 | 1.02
Insumo | 00000297 | SINAPI | ANEL BORRACHA PARA TUBO ESGOTO PREDIAL, DN 75 MM (NBR 5688) | Material |  | UN | 1 | 2.98 | 2.98
Insumo | 00011714 | SINAPI | CAIXA SIFONADA, PVC, 150 X *185* X 75 MM, COM GRELHA QUADRADA, BRANCA | Material |  | UN | 1 | 76.42 | 76.42
Insumo | 00038383 | SINAPI | LIXA D'AGUA EM FOLHA, GRAO 100 | Material |  | UN | 0.057 | 2.33 | 0.13
Insumo | 00020078 | SINAPI | PASTA LUBRIFICANTE PARA TUBOS E CONEXOES COM JUNTA ELASTICA, EMBALAGEM DE *400* GR (USO EM PVC, ACO, POLIETILENO E OUTROS) | Material |  | UN | 0.03 | 28.55 | 0.85
Insumo | 00020083 | SINAPI | SOLUCAO PREPARADORA / LIMPADORA PARA PVC, FRASCO COM 1000 CM3 | Material |  | UN | 0.0225 | 78.37 | 1.76
|  |  |  | MO sem LS => | 5.6201 | LS => | 6.19 | MO com LS => | 11.81
|  |  |  | Valor do BDI => | 20.89 |  | Valor com BDI => |  | 120.68
3.1.4.2.1.7.7 | Código | Banco | Descrição | Tipo |  | Und | Quant. | Valor Unit | Total
Composição | M0504002 | Próprio | CAIXA NEUTRALIZADORA Ø40, PROF 60CM, EM FIBRA DE VIDRO, ENTRADA E SAÍDA DN75 - FORNECIMENTO E INSTALAÇÃO | SEDI - SERVIÇOS DIVERSOS |  | UN | 1 | 531.25 | 531.25
Composição Auxiliar | 88309 | SINAPI | PEDREIRO COM ENCARGOS COMPLEMENTARES | SEDI - SERVIÇOS DIVERSOS |  | H | 0.3474 | 25.09 | 8.71
Composição Auxiliar | 88316 | SINAPI | SERVENTE COM ENCARGOS COMPLEMENTARES | SEDI - SERVIÇOS DIVERSOS |  | H | 0.3474 | 18.65 | 6.47
Composição Auxiliar | 102719 | SINAPI | ENCHIMENTO DE BRITA PARA DRENO, LANÇAMENTO MANUAL. AF_07/2021 | DROP - DRENAGEM/OBRAS DE CONTENÇÃO / POÇOS DE VISITA E CAIXAS |  | m³ | 0.032 | 91.12 | 2.91
Composição Auxiliar | 89576 | SINAPI | TUBO PVC, SÉRIE R, ÁGUA PLUVIAL, DN 75 MM, FORNECIDO E INSTALADO EM CONDUTORES VERTICAIS DE ÁGUAS PLUVIAIS. AF_12/2014 | INHI - INSTALAÇÕES HIDROS SANITÁRIAS |  | M | 0.6 | 31.65 | 18.99
Composição Auxiliar | 89581 | SINAPI | JOELHO 90 GRAUS, PVC, SERIE R, ÁGUA PLUVIAL, DN 75 MM, JUNTA ELÁSTICA, FORNECIDO E INSTALADO EM CONDUTORES VERTICAIS DE ÁGUAS PLUVIAIS. AF_12/2014 | INHI - INSTALAÇÕES HIDROS SANITÁRIAS |  | UN | 1 | 32.6 | 32.6
Composição Auxiliar | 89599 | SINAPI | LUVA SIMPLES, PVC, SERIE R, ÁGUA PLUVIAL, DN 75 MM, JUNTA ELÁSTICA, FORNECIDO E INSTALADO EM CONDUTORES VERTICAIS DE ÁGUAS PLUVIAIS. AF_12/2014 | INHI - INSTALAÇÕES HIDROS SANITÁRIAS |  | UN | 1 | 21.43 | 21.43
Insumo | 043713 | SBC | CAIXA MULTIPLA DE GORDURA PVC DN100mm | Material |  | UN | 1 | 397.9 | 397.9
Insumo | 00001107 | SINAPI | CAL VIRGEM COMUM PARA ARGAMASSAS (NBR 6453) | Material |  | KG | 48 | 0.88 | 42.24
|  |  |  | MO sem LS => | 7.3427 | LS => | 8.09 | MO com LS => | 15.43
|  |  |  | Valor do BDI => | 111.24 |  | Valor com BDI => |  | 642.49
Observação
Composição baseada nos detalhes de projeto e coeficientes de mão de obra da composição SINAPI 98110.
3.1.4.2.2.1 | Código | Banco | Descrição | Tipo |  | Und | Quant. | Valor Unit | Total
Composição | 98114 | SINAPI | TAMPA CIRCULAR PARA ESGOTO E DRENAGEM, EM FERRO FUNDIDO, DIÂMETRO INTERNO = 0,6 M. AF_12/2020 | INHI - INSTALAÇÕES HIDROS SANITÁRIAS |  | UN | 1 | 608 | 608
Composição Auxiliar | 94970 | SINAPI | CONCRETO FCK = 20MPA, TRAÇO 1:2,7:3 (EM MASSA SECA DE CIMENTO/ AREIA MÉDIA/ BRITA 1) - PREPARO MECÂNICO COM BETONEIRA 600 L. AF_05/2021 | FUES - FUNDAÇÕES E ESTRUTURAS |  | m³ | 0.0281 | 426.81 | 11.99
Composição Auxiliar | 88316 | SINAPI | SERVENTE COM ENCARGOS COMPLEMENTARES | SEDI - SERVIÇOS DIVERSOS |  | H | 0.9023 | 18.65 | 16.82
Composição Auxiliar | 88309 | SINAPI | PEDREIRO COM ENCARGOS COMPLEMENTARES | SEDI - SERVIÇOS DIVERSOS |  | H | 1.1484 | 25.09 | 28.81
Insumo | 00011301 | SINAPI | TAMPAO FOFO ARTICULADO, CLASSE B125 CARGA MAX 12,5 T, REDONDO, TAMPA 600 MM (COM INSCRICAO EM RELEVO DO TIPO DE REDE) | Material |  | UN | 1 | 550.38 | 550.38
|  |  |  | MO sem LS => | 15.5611 | LS => | 17.14 | MO com LS => | 32.7
|  |  |  | Valor do BDI => | 127.31 |  | Valor com BDI => |  | 735.31
3.1.4.2.2.2 | Código | Banco | Descrição | Tipo |  | Und | Quant. | Valor Unit | Total
Composição | 99623 | SINAPI | VÁLVULA DE RETENÇÃO HORIZONTAL, DE BRONZE, ROSCÁVEL, 2" - FORNECIMENTO E INSTALAÇÃO. AF_08/2021 | INHI - INSTALAÇÕES HIDROS SANITÁRIAS |  | UN | 1 | 300.5 | 300.5
Composição Auxiliar | 88267 | SINAPI | ENCANADOR OU BOMBEIRO HIDRÁULICO COM ENCARGOS COMPLEMENTARES | SEDI - SERVIÇOS DIVERSOS |  | H | 0.3398 | 24.48 | 8.31
Composição Auxiliar | 88248 | SINAPI | AUXILIAR DE ENCANADOR OU BOMBEIRO HIDRÁULICO COM ENCARGOS COMPLEMENTARES | SEDI - SERVIÇOS DIVERSOS |  | H | 0.3398 | 19.31 | 6.56
Insumo | 00003148 | SINAPI | FITA VEDA ROSCA EM ROLOS DE 18 MM X 50 M (L X C) | Material |  | UN | 0.024 | 13.94 | 0.33
Insumo | 00010408 | SINAPI | VALVULA DE RETENCAO HORIZONTAL, DE BRONZE (PN-25), 2", 400 PSI, TAMPA DE PORCA DE UNIAO, EXTREMIDADES COM ROSCA | Material |  | UN | 1 | 285.3 | 285.3
|  |  |  | MO sem LS => | 5.0252 | LS => | 5.53 | MO com LS => | 10.56
|  |  |  | Valor do BDI => | 62.92 |  | Valor com BDI => |  | 363.42
3.1.4.2.2.3 | Código | Banco | Descrição | Tipo |  | Und | Quant. | Valor Unit | Total
Composição | 99632 | SINAPI | VÁLVULA DE RETENÇÃO VERTICAL, DE BRONZE, ROSCÁVEL, 2" - FORNECIMENTO E INSTALAÇÃO. AF_08/2021 | INHI - INSTALAÇÕES HIDROS SANITÁRIAS |  | UN | 1 | 173.16 | 173.16
Composição Auxiliar | 88248 | SINAPI | AUXILIAR DE ENCANADOR OU BOMBEIRO HIDRÁULICO COM ENCARGOS COMPLEMENTARES | SEDI - SERVIÇOS DIVERSOS |  | H | 0.3398 | 19.31 | 6.56
Composição Auxiliar | 88267 | SINAPI | ENCANADOR OU BOMBEIRO HIDRÁULICO COM ENCARGOS COMPLEMENTARES | SEDI - SERVIÇOS DIVERSOS |  | H | 0.3398 | 24.48 | 8.31
Insumo | 00003148 | SINAPI | FITA VEDA ROSCA EM ROLOS DE 18 MM X 50 M (L X C) | Material |  | UN | 0.024 | 13.94 | 0.33
Insumo | 00010417 | SINAPI | VALVULA DE RETENCAO VERTICAL, DE BRONZE (PN-16), 2", 200 PSI, EXTREMIDADES COM ROSCA | Material |  | UN | 1 | 157.96 | 157.96
|  |  |  | MO sem LS => | 5.0252 | LS => | 5.53 | MO com LS => | 10.56
|  |  |  | Valor do BDI => | 36.25 |  | Valor com BDI => |  | 209.41
3.1.4.2.2.4 | Código | Banco | Descrição | Tipo |  | Und | Quant. | Valor Unit | Total
Composição | 83626 ADPT | Próprio | GRELHA DE FERRO FUNDIDO PARA CANALETA LARG = 15CM, FORNECIMENTO E ASSENTAMENTO | SEDI - SERVIÇOS DIVERSOS |  | M | 1 | 189.02 | 189.02
Composição Auxiliar | 88316 | SINAPI | SERVENTE COM ENCARGOS COMPLEMENTARES | SEDI - SERVIÇOS DIVERSOS |  | H | 0.16 | 18.65 | 2.98
Insumo | 00011235 | SINAPI | GRELHA FOFO SIMPLES COM REQUADRO, CARGA MAXIMA 1,5 T, 150 X 1000 MM, E= *15* MM | Material |  | UN | 1 | 186.04 | 186.04
|  |  |  | MO sem LS => | 0.8994 | LS => | 0.99 | MO com LS => | 1.89
|  |  |  | Valor do BDI => | 39.58 |  | Valor com BDI => |  | 228.6
Observação
Composição SINAPI 83626 da data-base 01/2020 com preços dos insumos da data-base atual.
3.1.4.2.2.5 | Código | Banco | Descrição | Tipo |  | Und | Quant. | Valor Unit | Total
Composição | 83643 ADPT | Próprio | BOMBA SUBMERSIVEL, ELETRICA, TRIFASICA, POTENCIA 0,99 HP, DIAMETRO ROTOR 98 MM SEMIABERTO, BOCAL DE SAIDA DIAMETRO 2 POLEGADAS, HM/Q = 2 M / 28,90 M3/H A 14 M / 7 M3/H | SEDI - SERVIÇOS DIVERSOS |  | UN | 1 | 4270.84 | 4270.84
Composição Auxiliar | 88243 | SINAPI | AJUDANTE ESPECIALIZADO COM ENCARGOS COMPLEMENTARES | SEDI - SERVIÇOS DIVERSOS |  | H | 4.8 | 19.7 | 94.56
Composição Auxiliar | 88279 | SINAPI | MONTADOR ELETROMECÃNICO COM ENCARGOS COMPLEMENTARES | SEDI - SERVIÇOS DIVERSOS |  | H | 6.7 | 26.61 | 178.28
Insumo | 00010592 | SINAPI | BOMBA SUBMERSIVEL, ELETRICA, TRIFASICA, POTENCIA 0,99 HP, DIAMETRO ROTOR 98 MM SEMIABERTO, BOCAL DE SAIDA DIAMETRO 2 POLEGADAS, HM/Q = 2 M / 28,90 M3/H A 14 M / 7 M3/H | Equipamento |  | UN | 1 | 3998 | 3998
|  |  |  | MO sem LS => | 92.229 | LS => | 101.58 | MO com LS => | 193.81
|  |  |  | Valor do BDI => | 894.31 |  | Valor com BDI => |  | 5165.15
Observação
Composição SINAPI 83643 da data-base 11/2020 com preços dos insumos da data-base atual.
3.1.4.2.2.7 | Código | Banco | Descrição | Tipo |  | Und | Quant. | Valor Unit | Total
Composição | 98114 ADPT1 | Próprio | TAMPÃO PARA ESGOTO E DRENAGEM, EM FERRO FUNDIDO, DIMENSÔES = 0,7 X 0,7 M. | SEDI - SERVIÇOS DIVERSOS |  | UN | 1 | 863.51 | 863.51
Composição Auxiliar | 88309 | SINAPI | PEDREIRO COM ENCARGOS COMPLEMENTARES | SEDI - SERVIÇOS DIVERSOS |  | H | 1.4045 | 25.09 | 35.23
Composição Auxiliar | 88316 | SINAPI | SERVENTE COM ENCARGOS COMPLEMENTARES | SEDI - SERVIÇOS DIVERSOS |  | H | 1.4045 | 18.65 | 26.19
Composição Auxiliar | 94970 | SINAPI | CONCRETO FCK = 20MPA, TRAÇO 1:2,7:3 (EM MASSA SECA DE CIMENTO/ AREIA MÉDIA/ BRITA 1) - PREPARO MECÂNICO COM BETONEIRA 600 L. AF_05/2021 | FUES - FUNDAÇÕES E ESTRUTURAS |  | m³ | 0.0281 | 426.81 | 11.99
Insumo | IN0129 | Próprio | TAMPÃO DE FERRO FUNDIDO 70x70 | Material |  | UN | 1 | 790.1 | 790.1
|  |  |  | MO sem LS => | 20.6101 | LS => | 22.7 | MO com LS => | 43.31
|  |  |  | Valor do BDI => | 180.81 |  | Valor com BDI => |  | 1044.32
Observação
Composição SINAPI 98114 adaptada com substituição do insumo principal por insumo cotado.
3.1.4.2.2.8 | Código | Banco | Descrição | Tipo |  | Und | Quant. | Valor Unit | Total
Composição | 053358 | SBC | REDUCAO EXCENTRICA PVC ESGOTO 50x40mm | INSTALACOES HIDRAULICAS - ESGOTO |  | UN | 1 | 32.36 | 32.36
Composição Auxiliar | 88267 | SINAPI | ENCANADOR OU BOMBEIRO HIDRÁULICO COM ENCARGOS COMPLEMENTARES | SEDI - SERVIÇOS DIVERSOS |  | H | 0.66 | 24.48 | 16.15
Composição Auxiliar | 88248 | SINAPI | AUXILIAR DE ENCANADOR OU BOMBEIRO HIDRÁULICO COM ENCARGOS COMPLEMENTARES | SEDI - SERVIÇOS DIVERSOS |  | H | 0.66 | 19.31 | 12.74
Insumo | 001262 | SBC | REDUCAO EXCENTRICA ESGOTO PVC SERIE NORMAL 50x40mm | Material |  | UN | 1 | 3.47 | 3.47
|  |  |  | MO sem LS => | 9.7697 | LS => | 10.76 | MO com LS => | 20.53
|  |  |  | Valor do BDI => | 6.77 |  | Valor com BDI => |  | 39.13
3.1.4.3.1.1.4 | Código | Banco | Descrição | Tipo |  | Und | Quant. | Valor Unit | Total
Composição | 89580 | SINAPI | TUBO PVC, SÉRIE R, ÁGUA PLUVIAL, DN 150 MM, FORNECIDO E INSTALADO EM CONDUTORES VERTICAIS DE ÁGUAS PLUVIAIS. AF_12/2014 | INHI - INSTALAÇÕES HIDROS SANITÁRIAS |  | M | 1 | 108.59 | 108.59
Composição Auxiliar | 88267 | SINAPI | ENCANADOR OU BOMBEIRO HIDRÁULICO COM ENCARGOS COMPLEMENTARES | SEDI - SERVIÇOS DIVERSOS |  | H | 0.18 | 24.48 | 4.4
Composição Auxiliar | 88248 | SINAPI | AUXILIAR DE ENCANADOR OU BOMBEIRO HIDRÁULICO COM ENCARGOS COMPLEMENTARES | SEDI - SERVIÇOS DIVERSOS |  | H | 0.18 | 19.31 | 3.47
Insumo | 00000122 | SINAPI | ADESIVO PLASTICO PARA PVC, FRASCO COM *850* GR | Material |  | UN | 0.0062 | 69.17 | 0.42
Insumo | 00038383 | SINAPI | LIXA D'AGUA EM FOLHA, GRAO 100 | Material |  | UN | 0.037 | 2.33 | 0.08
Insumo | 00020083 | SINAPI | SOLUCAO PREPARADORA / LIMPADORA PARA PVC, FRASCO COM 1000 CM3 | Material |  | UN | 0.0102 | 78.37 | 0.79
Insumo | 00009840 | SINAPI | TUBO PVC, SERIE R, DN 150 MM, PARA ESGOTO OU AGUAS PLUVIAIS PREDIAIS (NBR 5688) | Material |  | M | 1.04 | 95.61 | 99.43
|  |  |  | MO sem LS => | 2.6601 | LS => | 2.93 | MO com LS => | 5.59
|  |  |  | Valor do BDI => | 22.73 |  | Valor com BDI => |  | 131.32
3.1.4.3.1.2.1 | Código | Banco | Descrição | Tipo |  | Und | Quant. | Valor Unit | Total
Composição | 89673 | SINAPI | REDUÇÃO EXCÊNTRICA, PVC, SERIE R, ÁGUA PLUVIAL, DN 100 X 75 MM, JUNTA ELÁSTICA, FORNECIDO E INSTALADO EM CONDUTORES VERTICAIS DE ÁGUAS PLUVIAIS. AF_12/2014 | INHI - INSTALAÇÕES HIDROS SANITÁRIAS |  | UN | 1 | 31.92 | 31.92
Composição Auxiliar | 88248 | SINAPI | AUXILIAR DE ENCANADOR OU BOMBEIRO HIDRÁULICO COM ENCARGOS COMPLEMENTARES | SEDI - SERVIÇOS DIVERSOS |  | H | 0.07 | 19.31 | 1.35
Composição Auxiliar | 88267 | SINAPI | ENCANADOR OU BOMBEIRO HIDRÁULICO COM ENCARGOS COMPLEMENTARES | SEDI - SERVIÇOS DIVERSOS |  | H | 0.07 | 24.48 | 1.71
Insumo | 00000301 | SINAPI | ANEL BORRACHA PARA TUBO ESGOTO PREDIAL, DN 100 MM (NBR 5688) | Material |  | UN | 1 | 3.59 | 3.59
Insumo | 00020078 | SINAPI | PASTA LUBRIFICANTE PARA TUBOS E CONEXOES COM JUNTA ELASTICA, EMBALAGEM DE *400* GR (USO EM PVC, ACO, POLIETILENO E OUTROS) | Material |  | UN | 0.046 | 28.55 | 1.31
Insumo | 00020046 | SINAPI | REDUCAO EXCENTRICA PVC, SERIE R, DN 100 X 75 MM, PARA ESGOTO OU AGUAS PLUVIAIS PREDIAIS | Material |  | UN | 1 | 23.96 | 23.96
|  |  |  | MO sem LS => | 1.0279 | LS => | 1.13 | MO com LS => | 2.16
|  |  |  | Valor do BDI => | 6.68 |  | Valor com BDI => |  | 38.6
3.1.4.3.1.2.4 | Código | Banco | Descrição | Tipo |  | Und | Quant. | Valor Unit | Total
Composição | 89591 | SINAPI | JOELHO 45 GRAUS, PVC, SERIE R, ÁGUA PLUVIAL, DN 150 MM, JUNTA ELÁSTICA, FORNECIDO E INSTALADO EM CONDUTORES VERTICAIS DE ÁGUAS PLUVIAIS. AF_12/2014 | INHI - INSTALAÇÕES HIDROS SANITÁRIAS |  | UN | 1 | 128.61 | 128.61
Composição Auxiliar | 88248 | SINAPI | AUXILIAR DE ENCANADOR OU BOMBEIRO HIDRÁULICO COM ENCARGOS COMPLEMENTARES | SEDI - SERVIÇOS DIVERSOS |  | H | 0.17 | 19.31 | 3.28
Composição Auxiliar | 88267 | SINAPI | ENCANADOR OU BOMBEIRO HIDRÁULICO COM ENCARGOS COMPLEMENTARES | SEDI - SERVIÇOS DIVERSOS |  | H | 0.17 | 24.48 | 4.16
Insumo | 00000300 | SINAPI | ANEL BORRACHA, DN 150 MM, PARA TUBO SERIE REFORCADA ESGOTO PREDIAL | Material |  | UN | 1 | 14.57 | 14.57
Insumo | 00020152 | SINAPI | JOELHO, PVC SERIE R, 45 GRAUS, DN 150 MM, PARA ESGOTO OU AGUAS PLUVIAIS PREDIAIS | Material |  | UN | 1 | 104.61 | 104.61
Insumo | 00020078 | SINAPI | PASTA LUBRIFICANTE PARA TUBOS E CONEXOES COM JUNTA ELASTICA, EMBALAGEM DE *400* GR (USO EM PVC, ACO, POLIETILENO E OUTROS) | Material |  | UN | 0.07 | 28.55 | 1.99
|  |  |  | MO sem LS => | 2.5126 | LS => | 2.77 | MO com LS => | 5.28
|  |  |  | Valor do BDI => | 26.93 |  | Valor com BDI => |  | 155.54
3.1.4.3.1.2.7 | Código | Banco | Descrição | Tipo |  | Und | Quant. | Valor Unit | Total
Composição | 89548 | SINAPI | LUVA DE CORRER, PVC, SERIE R, ÁGUA PLUVIAL, DN 75 MM, JUNTA ELÁSTICA, FORNECIDO E INSTALADO EM RAMAL DE ENCAMINHAMENTO. AF_12/2014 | INHI - INSTALAÇÕES HIDROS SANITÁRIAS |  | UN | 1 | 24.9 | 24.9
Composição Auxiliar | 88248 | SINAPI | AUXILIAR DE ENCANADOR OU BOMBEIRO HIDRÁULICO COM ENCARGOS COMPLEMENTARES | SEDI - SERVIÇOS DIVERSOS |  | H | 0.07 | 19.31 | 1.35
Composição Auxiliar | 88267 | SINAPI | ENCANADOR OU BOMBEIRO HIDRÁULICO COM ENCARGOS COMPLEMENTARES | SEDI - SERVIÇOS DIVERSOS |  | H | 0.07 | 24.48 | 1.71
Insumo | 00000298 | SINAPI | ANEL BORRACHA, DN 75 MM, PARA TUBO SERIE REFORCADA ESGOTO PREDIAL | Material |  | UN | 1 | 3.24 | 3.24
Insumo | 00020164 | SINAPI | LUVA DE CORRER, PVC SERIE R, 75 MM, PARA ESGOTO OU AGUAS PLUVIAIS PREDIAIS | Material |  | UN | 1 | 17.75 | 17.75
Insumo | 00020078 | SINAPI | PASTA LUBRIFICANTE PARA TUBOS E CONEXOES COM JUNTA ELASTICA, EMBALAGEM DE *400* GR (USO EM PVC, ACO, POLIETILENO E OUTROS) | Material |  | UN | 0.03 | 28.55 | 0.85
|  |  |  | MO sem LS => | 1.0279 | LS => | 1.13 | MO com LS => | 2.16
|  |  |  | Valor do BDI => | 5.21 |  | Valor com BDI => |  | 30.11
3.1.4.3.2.1 | Código | Banco | Descrição | Tipo |  | Und | Quant. | Valor Unit | Total
Composição | 054047 | SBC | RALO ABACAXI FERRO FUNDIDO 75mm | INSTALACOES HIDRAULICAS - AGUAS PLUVIAIS |  | UN | 1 | 64.72 | 64.72
Composição Auxiliar | 88267 | SINAPI | ENCANADOR OU BOMBEIRO HIDRÁULICO COM ENCARGOS COMPLEMENTARES | SEDI - SERVIÇOS DIVERSOS |  | H | 1.319 | 24.48 | 32.28
Composição Auxiliar | 88248 | SINAPI | AUXILIAR DE ENCANADOR OU BOMBEIRO HIDRÁULICO COM ENCARGOS COMPLEMENTARES | SEDI - SERVIÇOS DIVERSOS |  | H | 0.857 | 19.31 | 16.54
Insumo | 003667 | SBC | RALO ABACAXI SEMIESFERICO FERRO FUNDIDO 75mm | Material |  | UN | 1 | 15.9 | 15.9
|  |  |  | MO sem LS => | 16.6698 | LS => | 18.36 | MO com LS => | 35.03
|  |  |  | Valor do BDI => | 13.55 |  | Valor com BDI => |  | 78.27
3.1.4.3.2.2 | Código | Banco | Descrição | Tipo |  | Und | Quant. | Valor Unit | Total
Composição | 054046 | SBC | RALO ABACAXI FERRO FUNDIDO 100mm | INSTALACOES HIDRAULICAS - AGUAS PLUVIAIS |  | UN | 1 | 95.54 | 95.54
Composição Auxiliar | 88267 | SINAPI | ENCANADOR OU BOMBEIRO HIDRÁULICO COM ENCARGOS COMPLEMENTARES | SEDI - SERVIÇOS DIVERSOS |  | H | 1.319 | 24.48 | 32.28
Composição Auxiliar | 88248 | SINAPI | AUXILIAR DE ENCANADOR OU BOMBEIRO HIDRÁULICO COM ENCARGOS COMPLEMENTARES | SEDI - SERVIÇOS DIVERSOS |  | H | 0.879 | 19.31 | 16.97
Insumo | 003694 | SBC | RALO ABACAXI SEMIESFERICO FERRO FUNDIDO 100mm | Material |  | UN | 1 | 46.29 | 46.29
|  |  |  | MO sem LS => | 16.8078 | LS => | 18.51 | MO com LS => | 35.32
|  |  |  | Valor do BDI => | 20 |  | Valor com BDI => |  | 115.54
3.1.4.3.2.3 | Código | Banco | Descrição | Tipo |  | Und | Quant. | Valor Unit | Total
Composição | 054248 | SBC | RALO ABACAXI FERRO FUNDIDO 150mm | INSTALACOES HIDRAULICAS - AGUAS PLUVIAIS |  | UN | 1 | 101.44 | 101.44
Composição Auxiliar | 88267 | SINAPI | ENCANADOR OU BOMBEIRO HIDRÁULICO COM ENCARGOS COMPLEMENTARES | SEDI - SERVIÇOS DIVERSOS |  | H | 1.319 | 24.48 | 32.28
Composição Auxiliar | 88248 | SINAPI | AUXILIAR DE ENCANADOR OU BOMBEIRO HIDRÁULICO COM ENCARGOS COMPLEMENTARES | SEDI - SERVIÇOS DIVERSOS |  | H | 0.879 | 19.31 | 16.97
Insumo | 000219 | SBC | RALO ABACAXI SEMIESFERICO FERRO FUNDIDO 150mm | Material |  | UN | 1 | 52.19 | 52.19
|  |  |  | MO sem LS => | 16.8078 | LS => | 18.51 | MO com LS => | 35.32
|  |  |  | Valor do BDI => | 21.24 |  | Valor com BDI => |  | 122.68
3.1.4.4.1.1.1 | Código | Banco | Descrição | Tipo |  | Und | Quant. | Valor Unit | Total
Composição | 92367 | SINAPI | TUBO DE AÇO GALVANIZADO COM COSTURA, CLASSE MÉDIA, DN 65 (2 1/2"), CONEXÃO ROSQUEADA, INSTALADO EM REDE DE ALIMENTAÇÃO PARA HIDRANTE - FORNECIMENTO E INSTALAÇÃO. AF_10/2020 | INHI - INSTALAÇÕES HIDROS SANITÁRIAS |  | M | 1 | 139.41 | 139.41
Composição Auxiliar | 88248 | SINAPI | AUXILIAR DE ENCANADOR OU BOMBEIRO HIDRÁULICO COM ENCARGOS COMPLEMENTARES | SEDI - SERVIÇOS DIVERSOS |  | H | 0.245 | 19.31 | 4.73
Composição Auxiliar | 88267 | SINAPI | ENCANADOR OU BOMBEIRO HIDRÁULICO COM ENCARGOS COMPLEMENTARES | SEDI - SERVIÇOS DIVERSOS |  | H | 0.245 | 24.48 | 5.99
Insumo | 00007701 | SINAPI | TUBO ACO GALVANIZADO COM COSTURA, CLASSE MEDIA, DN 2.1/2", E = *3,65* MM, PESO *6,51* KG/M (NBR 5580) | Material |  | M | 1.039 | 123.86 | 128.69
|  |  |  | MO sem LS => | 3.6214 | LS => | 3.99 | MO com LS => | 7.61
|  |  |  | Valor do BDI => | 29.19 |  | Valor com BDI => |  | 168.6
3.1.4.4.1.1.2 | Código | Banco | Descrição | Tipo |  | Und | Quant. | Valor Unit | Total
Composição | 92368 ADPT | Próprio | TUBO DE AÇO GALVANIZADO COM COSTURA, CLASSE MÉDIA, DN 110 (4"), CONEXÃO ROSQUEADA, INSTALADO EM REDE DE ALIMENTAÇÃO PARA HIDRANTE - FORNECIMENTO E INSTALAÇÃO. | SEDI - SERVIÇOS DIVERSOS |  | M | 1 | 250.57 | 250.57
Composição Auxiliar | 88248 | SINAPI | AUXILIAR DE ENCANADOR OU BOMBEIRO HIDRÁULICO COM ENCARGOS COMPLEMENTARES | SEDI - SERVIÇOS DIVERSOS |  | H | 0.276 | 19.31 | 5.32
Composição Auxiliar | 88267 | SINAPI | ENCANADOR OU BOMBEIRO HIDRÁULICO COM ENCARGOS COMPLEMENTARES | SEDI - SERVIÇOS DIVERSOS |  | H | 0.276 | 24.48 | 6.75
Insumo | 00007693 | SINAPI | TUBO ACO GALVANIZADO COM COSTURA, CLASSE MEDIA, DN 4", E = 4,50* MM, PESO 12,10* KG/M (NBR 5580) | Material |  | M | 1.039 | 229.55 | 238.5
|  |  |  | MO sem LS => | 4.0782 | LS => | 4.49 | MO com LS => | 8.57
|  |  |  | Valor do BDI => | 52.46 |  | Valor com BDI => |  | 303.03
Observação
Composição SINAPI 92368 adaptada com substituição do insumo 7694 por 7693.
3.1.4.4.1.1.3 | Código | Banco | Descrição | Tipo |  | Und | Quant. | Valor Unit | Total
Composição | 92368 | SINAPI | TUBO DE AÇO GALVANIZADO COM COSTURA, CLASSE MÉDIA, DN 80 (3"), CONEXÃO ROSQUEADA, INSTALADO EM REDE DE ALIMENTAÇÃO PARA HIDRANTE - FORNECIMENTO E INSTALAÇÃO. AF_10/2020 | INHI - INSTALAÇÕES HIDROS SANITÁRIAS |  | M | 1 | 185.25 | 185.25
Composição Auxiliar | 88267 | SINAPI | ENCANADOR OU BOMBEIRO HIDRÁULICO COM ENCARGOS COMPLEMENTARES | SEDI - SERVIÇOS DIVERSOS |  | H | 0.276 | 24.48 | 6.75
Composição Auxiliar | 88248 | SINAPI | AUXILIAR DE ENCANADOR OU BOMBEIRO HIDRÁULICO COM ENCARGOS COMPLEMENTARES | SEDI - SERVIÇOS DIVERSOS |  | H | 0.276 | 19.31 | 5.32
Insumo | 00007694 | SINAPI | TUBO ACO GALVANIZADO COM COSTURA, CLASSE MEDIA, DN 3", E = *4,05* MM, PESO *8,47* KG/M (NBR 5580) | Material |  | M | 1.039 | 166.68 | 173.18
|  |  |  | MO sem LS => | 4.0782 | LS => | 4.49 | MO com LS => | 8.57
|  |  |  | Valor do BDI => | 38.79 |  | Valor com BDI => |  | 224.04
3.1.4.4.1.1.4 | Código | Banco | Descrição | Tipo |  | Und | Quant. | Valor Unit | Total
Composição | 100759 | SINAPI | PINTURA COM TINTA ALQUÍDICA DE ACABAMENTO (ESMALTE SINTÉTICO BRILHANTE) PULVERIZADA SOBRE SUPERFÍCIES METÁLICAS (EXCETO PERFIL) EXECUTADO EM OBRA (02 DEMÃOS). AF_01/2020_P | PINT - PINTURAS |  | m² | 1 | 44.41 | 44.41
Composição Auxiliar | 88310 | SINAPI | PINTOR COM ENCARGOS COMPLEMENTARES | SEDI - SERVIÇOS DIVERSOS |  | H | 1.0531 | 26.15 | 27.53
Insumo | 00005318 | SINAPI | DILUENTE AGUARRAS | Material |  | L | 0.124 | 15.89 | 1.97
Insumo | 00007292 | SINAPI | TINTA ESMALTE SINTETICO PREMIUM BRILHANTE | Material |  | L | 0.4134 | 36.09 | 14.91
|  |  |  | MO sem LS => | 9.0654 | LS => | 9.98 | MO com LS => | 19.05
|  |  |  | Valor do BDI => | 9.29 |  | Valor com BDI => |  | 53.7
3.1.4.4.1.2.1 | Código | Banco | Descrição | Tipo |  | Und | Quant. | Valor Unit | Total
Composição | 92355 ADPT1 | Próprio | JOELHO 90 GRAUS, EM FERRO GALVANIZADO, DN 110 (4"), CONEXÃO ROSQUEADA, INSTALADO EM PRUMADAS - FORNECIMENTO E INSTALAÇÃO. | SEDI - SERVIÇOS DIVERSOS |  | UN | 1 | 321.76 | 321.76
Composição Auxiliar | 88248 | SINAPI | AUXILIAR DE ENCANADOR OU BOMBEIRO HIDRÁULICO COM ENCARGOS COMPLEMENTARES | SEDI - SERVIÇOS DIVERSOS |  | H | 1.137 | 19.31 | 21.95
Composição Auxiliar | 88267 | SINAPI | ENCANADOR OU BOMBEIRO HIDRÁULICO COM ENCARGOS COMPLEMENTARES | SEDI - SERVIÇOS DIVERSOS |  | H | 1.137 | 24.48 | 27.83
Insumo | 00003148 | SINAPI | FITA VEDA ROSCA EM ROLOS DE 18 MM X 50 M (L X C) | Material |  | UN | 0.035 | 13.94 | 0.48
Insumo | 00007307 | SINAPI | FUNDO ANTICORROSIVO PARA METAIS FERROSOS (ZARCAO) | Material |  | L | 0.008 | 38.93 | 0.31
Insumo | 00003469 | SINAPI | COTOVELO 90 GRAUS DE FERRO GALVANIZADO, COM ROSCA BSP, DE 4" | Material |  | UN | 1 | 271.19 | 271.19
|  |  |  | MO sem LS => | 16.8269 | LS => | 18.53 | MO com LS => | 35.36
|  |  |  | Valor do BDI => | 67.37 |  | Valor com BDI => |  | 389.13
Observação
Composição SINAPI 92355 adaptada com substituição do insumo 3459 por 3469.
3.1.4.4.1.2.2 | Código | Banco | Descrição | Tipo |  | Und | Quant. | Valor Unit | Total
Composição | 92390 | SINAPI | JOELHO 90 GRAUS, EM FERRO GALVANIZADO, DN 65 (2 1/2"), CONEXÃO ROSQUEADA, INSTALADO EM REDE DE ALIMENTAÇÃO PARA HIDRANTE - FORNECIMENTO E INSTALAÇÃO. AF_10/2020 | INHI - INSTALAÇÕES HIDROS SANITÁRIAS |  | UN | 1 | 150.11 | 150.11
Composição Auxiliar | 88267 | SINAPI | ENCANADOR OU BOMBEIRO HIDRÁULICO COM ENCARGOS COMPLEMENTARES | SEDI - SERVIÇOS DIVERSOS |  | H | 1.104 | 24.48 | 27.02
Composição Auxiliar | 88248 | SINAPI | AUXILIAR DE ENCANADOR OU BOMBEIRO HIDRÁULICO COM ENCARGOS COMPLEMENTARES | SEDI - SERVIÇOS DIVERSOS |  | H | 1.104 | 19.31 | 21.31
Insumo | 00003470 | SINAPI | COTOVELO 90 GRAUS DE FERRO GALVANIZADO, COM ROSCA BSP, DE 2 1/2" | Material |  | UN | 1 | 101.1 | 101.1
Insumo | 00003148 | SINAPI | FITA VEDA ROSCA EM ROLOS DE 18 MM X 50 M (L X C) | Material |  | UN | 0.03 | 13.94 | 0.41
Insumo | 00007307 | SINAPI | FUNDO ANTICORROSIVO PARA METAIS FERROSOS (ZARCAO) | Material |  | L | 0.007 | 38.93 | 0.27
|  |  |  | MO sem LS => | 16.3367 | LS => | 17.99 | MO com LS => | 34.33
|  |  |  | Valor do BDI => | 31.43 |  | Valor com BDI => |  | 181.54
3.1.4.4.1.2.3 | Código | Banco | Descrição | Tipo |  | Und | Quant. | Valor Unit | Total
Composição | 92636 ADPT | Próprio | JOELHO 90 GRAUS, EM FERRO GALVANIZADO, CONEXÃO ROSQUEADA, DN 110 (4"), INSTALADO EM REDE DE ALIMENTAÇÃO PARA HIDRANTE - FORNECIMENTO E INSTALAÇÃO.. | SEDI - SERVIÇOS DIVERSOS |  | UN | 1 | 326.36 | 326.36
Composição Auxiliar | 88248 | SINAPI | AUXILIAR DE ENCANADOR OU BOMBEIRO HIDRÁULICO COM ENCARGOS COMPLEMENTARES | SEDI - SERVIÇOS DIVERSOS |  | H | 1.242 | 19.31 | 23.98
Composição Auxiliar | 88267 | SINAPI | ENCANADOR OU BOMBEIRO HIDRÁULICO COM ENCARGOS COMPLEMENTARES | SEDI - SERVIÇOS DIVERSOS |  | H | 1.242 | 24.48 | 30.4
Insumo | 00003148 | SINAPI | FITA VEDA ROSCA EM ROLOS DE 18 MM X 50 M (L X C) | Material |  | UN | 0.035 | 13.94 | 0.48
Insumo | 00007307 | SINAPI | FUNDO ANTICORROSIVO PARA METAIS FERROSOS (ZARCAO) | Material |  | L | 0.008 | 38.93 | 0.31
Insumo | 00003469 | SINAPI | COTOVELO 90 GRAUS DE FERRO GALVANIZADO, COM ROSCA BSP, DE 4" | Material |  | UN | 1 | 271.19 | 271.19
|  |  |  | MO sem LS => | 18.3782 | LS => | 20.24 | MO com LS => | 38.62
|  |  |  | Valor do BDI => | 68.33 |  | Valor com BDI => |  | 394.69
Observação
Composição SINAPI 92636 adaptada com substituição do insumo 3459 por 3469.
3.1.4.4.1.2.4 | Código | Banco | Descrição | Tipo |  | Und | Quant. | Valor Unit | Total
Composição | 92636 | SINAPI | JOELHO 90 GRAUS, EM FERRO GALVANIZADO, CONEXÃO ROSQUEADA, DN 80 (3"), INSTALADO EM REDE DE ALIMENTAÇÃO PARA HIDRANTE - FORNECIMENTO E INSTALAÇÃO. AF_10/2020 | INHI - INSTALAÇÕES HIDROS SANITÁRIAS |  | UN | 1 | 197.77 | 197.77
Composição Auxiliar | 88267 | SINAPI | ENCANADOR OU BOMBEIRO HIDRÁULICO COM ENCARGOS COMPLEMENTARES | SEDI - SERVIÇOS DIVERSOS |  | H | 1.242 | 24.48 | 30.4
Composição Auxiliar | 88248 | SINAPI | AUXILIAR DE ENCANADOR OU BOMBEIRO HIDRÁULICO COM ENCARGOS COMPLEMENTARES | SEDI - SERVIÇOS DIVERSOS |  | H | 1.242 | 19.31 | 23.98
Insumo | 00003459 | SINAPI | COTOVELO 90 GRAUS DE FERRO GALVANIZADO, COM ROSCA BSP, DE 3" | Material |  | UN | 1 | 142.6 | 142.6
Insumo | 00007307 | SINAPI | FUNDO ANTICORROSIVO PARA METAIS FERROSOS (ZARCAO) | Material |  | L | 0.008 | 38.93 | 0.31
Insumo | 00003148 | SINAPI | FITA VEDA ROSCA EM ROLOS DE 18 MM X 50 M (L X C) | Material |  | UN | 0.035 | 13.94 | 0.48
|  |  |  | MO sem LS => | 18.3782 | LS => | 20.24 | MO com LS => | 38.62
|  |  |  | Valor do BDI => | 41.41 |  | Valor com BDI => |  | 239.18
3.1.4.4.1.3.1 | Código | Banco | Descrição | Tipo |  | Und | Quant. | Valor Unit | Total
Composição | 92378 | SINAPI | LUVA, EM FERRO GALVANIZADO, DN 65 (2 1/2"), CONEXÃO ROSQUEADA, INSTALADO EM REDE DE ALIMENTAÇÃO PARA HIDRANTE - FORNECIMENTO E INSTALAÇÃO. AF_10/2020 | INHI - INSTALAÇÕES HIDROS SANITÁRIAS |  | UN | 1 | 104.24 | 104.24
Composição Auxiliar | 88267 | SINAPI | ENCANADOR OU BOMBEIRO HIDRÁULICO COM ENCARGOS COMPLEMENTARES | SEDI - SERVIÇOS DIVERSOS |  | H | 0.736 | 24.48 | 18.01
Composição Auxiliar | 88248 | SINAPI | AUXILIAR DE ENCANADOR OU BOMBEIRO HIDRÁULICO COM ENCARGOS COMPLEMENTARES | SEDI - SERVIÇOS DIVERSOS |  | H | 0.736 | 19.31 | 14.21
Insumo | 00003148 | SINAPI | FITA VEDA ROSCA EM ROLOS DE 18 MM X 50 M (L X C) | Material |  | UN | 0.03 | 13.94 | 0.41
Insumo | 00007307 | SINAPI | FUNDO ANTICORROSIVO PARA METAIS FERROSOS (ZARCAO) | Material |  | L | 0.007 | 38.93 | 0.27
Insumo | 00003913 | SINAPI | LUVA DE FERRO GALVANIZADO, COM ROSCA BSP, DE 2 1/2" | Material |  | UN | 1 | 71.34 | 71.34
|  |  |  | MO sem LS => | 10.8927 | LS => | 12 | MO com LS => | 22.89
|  |  |  | Valor do BDI => | 21.82 |  | Valor com BDI => |  | 126.06
3.1.4.4.1.3.2 | Código | Banco | Descrição | Tipo |  | Und | Quant. | Valor Unit | Total
Composição | 101929 | SINAPI | LUVA, EM FERRO GALVANIZADO, 4", CONEXÃO ROSQUEADA, INSTALADO EM REDE DE ALIMENTAÇÃO PARA HIDRANTE - FORNECIMENTO E INSTALAÇÃO. AF_10/2020 | INHI - INSTALAÇÕES HIDROS SANITÁRIAS |  | UN | 1 | 212.53 | 212.53
Composição Auxiliar | 88267 | SINAPI | ENCANADOR OU BOMBEIRO HIDRÁULICO COM ENCARGOS COMPLEMENTARES | SEDI - SERVIÇOS DIVERSOS |  | H | 0.9545 | 24.48 | 23.36
Composição Auxiliar | 88248 | SINAPI | AUXILIAR DE ENCANADOR OU BOMBEIRO HIDRÁULICO COM ENCARGOS COMPLEMENTARES | SEDI - SERVIÇOS DIVERSOS |  | H | 0.9545 | 19.31 | 18.43
Insumo | 00007307 | SINAPI | FUNDO ANTICORROSIVO PARA METAIS FERROSOS (ZARCAO) | Material |  | L | 0.0105 | 38.93 | 0.4
Insumo | 00003148 | SINAPI | FITA VEDA ROSCA EM ROLOS DE 18 MM X 50 M (L X C) | Material |  | UN | 0.0452 | 13.94 | 0.63
Insumo | 00003915 | SINAPI | LUVA DE FERRO GALVANIZADO, COM ROSCA BSP, DE 4" | Material |  | UN | 1 | 169.71 | 169.71
|  |  |  | MO sem LS => | 14.1239 | LS => | 15.56 | MO com LS => | 29.68
|  |  |  | Valor do BDI => | 44.5 |  | Valor com BDI => |  | 257.03
3.1.4.4.1.3.3 | Código | Banco | Descrição | Tipo |  | Und | Quant. | Valor Unit | Total
Composição | 92380 | SINAPI | LUVA, EM FERRO GALVANIZADO, DN 80 (3"), CONEXÃO ROSQUEADA, INSTALADO EM REDE DE ALIMENTAÇÃO PARA HIDRANTE - FORNECIMENTO E INSTALAÇÃO. AF_10/2020 | INHI - INSTALAÇÕES HIDROS SANITÁRIAS |  | UN | 1 | 144.65 | 144.65
Composição Auxiliar | 88248 | SINAPI | AUXILIAR DE ENCANADOR OU BOMBEIRO HIDRÁULICO COM ENCARGOS COMPLEMENTARES | SEDI - SERVIÇOS DIVERSOS |  | H | 0.828 | 19.31 | 15.98
Composição Auxiliar | 88267 | SINAPI | ENCANADOR OU BOMBEIRO HIDRÁULICO COM ENCARGOS COMPLEMENTARES | SEDI - SERVIÇOS DIVERSOS |  | H | 0.828 | 24.48 | 20.26
Insumo | 00003148 | SINAPI | FITA VEDA ROSCA EM ROLOS DE 18 MM X 50 M (L X C) | Material |  | UN | 0.035 | 13.94 | 0.48
Insumo | 00007307 | SINAPI | FUNDO ANTICORROSIVO PARA METAIS FERROSOS (ZARCAO) | Material |  | L | 0.008 | 38.93 | 0.31
Insumo | 00003914 | SINAPI | LUVA DE FERRO GALVANIZADO, COM ROSCA BSP, DE 3" | Material |  | UN | 1 | 107.62 | 107.62
|  |  |  | MO sem LS => | 12.249 | LS => | 13.49 | MO com LS => | 25.74
|  |  |  | Valor do BDI => | 30.28 |  | Valor com BDI => |  | 174.93
3.1.4.4.1.3.4 | Código | Banco | Descrição | Tipo |  | Und | Quant. | Valor Unit | Total
Composição | 101920 | SINAPI | LUVA, EM FERRO GALVANIZADO, 4", CONEXÃO ROSQUEADA, INSTALADO EM PRUMADAS - FORNECIMENTO E INSTALAÇÃO. AF_10/2020 | INHI - INSTALAÇÕES HIDROS SANITÁRIAS |  | UN | 1 | 207.46 | 207.46
Composição Auxiliar | 88267 | SINAPI | ENCANADOR OU BOMBEIRO HIDRÁULICO COM ENCARGOS COMPLEMENTARES | SEDI - SERVIÇOS DIVERSOS |  | H | 0.8387 | 24.48 | 20.53
Composição Auxiliar | 88248 | SINAPI | AUXILIAR DE ENCANADOR OU BOMBEIRO HIDRÁULICO COM ENCARGOS COMPLEMENTARES | SEDI - SERVIÇOS DIVERSOS |  | H | 0.8387 | 19.31 | 16.19
Insumo | 00007307 | SINAPI | FUNDO ANTICORROSIVO PARA METAIS FERROSOS (ZARCAO) | Material |  | L | 0.0105 | 38.93 | 0.4
Insumo | 00003148 | SINAPI | FITA VEDA ROSCA EM ROLOS DE 18 MM X 50 M (L X C) | Material |  | UN | 0.0452 | 13.94 | 0.63
Insumo | 00003915 | SINAPI | LUVA DE FERRO GALVANIZADO, COM ROSCA BSP, DE 4" | Material |  | UN | 1 | 169.71 | 169.71
|  |  |  | MO sem LS => | 12.4108 | LS => | 13.67 | MO com LS => | 26.08
|  |  |  | Valor do BDI => | 43.44 |  | Valor com BDI => |  | 250.9
3.1.4.4.1.3.5 | Código | Banco | Descrição | Tipo |  | Und | Quant. | Valor Unit | Total
Composição | 92936 | SINAPI | LUVA DE REDUÇÃO, EM FERRO GALVANIZADO, 3" X 2 1/2", CONEXÃO ROSQUEADA, INSTALADO EM REDE DE ALIMENTAÇÃO PARA HIDRANTE - FORNECIMENTO E INSTALAÇÃO. AF_10/2020 | INHI - INSTALAÇÕES HIDROS SANITÁRIAS |  | UN | 1 | 153.09 | 153.09
Composição Auxiliar | 88267 | SINAPI | ENCANADOR OU BOMBEIRO HIDRÁULICO COM ENCARGOS COMPLEMENTARES | SEDI - SERVIÇOS DIVERSOS |  | H | 0.828 | 24.48 | 20.26
Composição Auxiliar | 88248 | SINAPI | AUXILIAR DE ENCANADOR OU BOMBEIRO HIDRÁULICO COM ENCARGOS COMPLEMENTARES | SEDI - SERVIÇOS DIVERSOS |  | H | 0.828 | 19.31 | 15.98
Insumo | 00003148 | SINAPI | FITA VEDA ROSCA EM ROLOS DE 18 MM X 50 M (L X C) | Material |  | UN | 0.035 | 13.94 | 0.48
Insumo | 00007307 | SINAPI | FUNDO ANTICORROSIVO PARA METAIS FERROSOS (ZARCAO) | Material |  | L | 0.008 | 38.93 | 0.31
Insumo | 00003931 | SINAPI | LUVA DE REDUCAO DE FERRO GALVANIZADO, COM ROSCA BSP, DE 3" X 2 1/2" | Material |  | UN | 1 | 116.06 | 116.06
|  |  |  | MO sem LS => | 12.249 | LS => | 13.49 | MO com LS => | 25.74
|  |  |  | Valor do BDI => | 32.05 |  | Valor com BDI => |  | 185.14
3.1.4.4.1.3.6 | Código | Banco | Descrição | Tipo |  | Und | Quant. | Valor Unit | Total
Composição | 101932 | SINAPI | LUVA DE REDUÇÃO, EM FERRO GALVANIZADO, 4" X 3", CONEXÃO ROSQUEADA, INSTALADO EM REDE DE ALIMENTAÇÃO PARA HIDRANTE - FORNECIMENTO E INSTALAÇÃO. AF_10/2020 | INHI - INSTALAÇÕES HIDROS SANITÁRIAS |  | UN | 1 | 243.22 | 243.22
Composição Auxiliar | 88248 | SINAPI | AUXILIAR DE ENCANADOR OU BOMBEIRO HIDRÁULICO COM ENCARGOS COMPLEMENTARES | SEDI - SERVIÇOS DIVERSOS |  | H | 0.9545 | 19.31 | 18.43
Composição Auxiliar | 88267 | SINAPI | ENCANADOR OU BOMBEIRO HIDRÁULICO COM ENCARGOS COMPLEMENTARES | SEDI - SERVIÇOS DIVERSOS |  | H | 0.9545 | 24.48 | 23.36
Insumo | 00007307 | SINAPI | FUNDO ANTICORROSIVO PARA METAIS FERROSOS (ZARCAO) | Material |  | L | 0.0105 | 38.93 | 0.4
Insumo | 00003148 | SINAPI | FITA VEDA ROSCA EM ROLOS DE 18 MM X 50 M (L X C) | Material |  | UN | 0.0452 | 13.94 | 0.63
Insumo | 00003934 | SINAPI | LUVA DE REDUCAO DE FERRO GALVANIZADO, COM ROSCA BSP, DE 4" X 3" | Material |  | UN | 1 | 200.4 | 200.4
|  |  |  | MO sem LS => | 14.1239 | LS => | 15.56 | MO com LS => | 29.68
|  |  |  | Valor do BDI => | 50.93 |  | Valor com BDI => |  | 294.15
3.1.4.4.1.5.1 | Código | Banco | Descrição | Tipo |  | Und | Quant. | Valor Unit | Total
Composição | 101926 | SINAPI | TÊ, EM FERRO GALVANIZADO, 4", CONEXÃO ROSQUEADA, INSTALADO EM PRUMADAS - FORNECIMENTO E INSTALAÇÃO. AF_10/2020 | INHI - INSTALAÇÕES HIDROS SANITÁRIAS |  | UN | 1 | 421.28 | 421.28
Composição Auxiliar | 88248 | SINAPI | AUXILIAR DE ENCANADOR OU BOMBEIRO HIDRÁULICO COM ENCARGOS COMPLEMENTARES | SEDI - SERVIÇOS DIVERSOS |  | H | 1.6773 | 19.31 | 32.38
Composição Auxiliar | 88267 | SINAPI | ENCANADOR OU BOMBEIRO HIDRÁULICO COM ENCARGOS COMPLEMENTARES | SEDI - SERVIÇOS DIVERSOS |  | H | 1.6773 | 24.48 | 41.06
Insumo | 00003148 | SINAPI | FITA VEDA ROSCA EM ROLOS DE 18 MM X 50 M (L X C) | Material |  | UN | 0.0678 | 13.94 | 0.94
Insumo | 00007307 | SINAPI | FUNDO ANTICORROSIVO PARA METAIS FERROSOS (ZARCAO) | Material |  | L | 0.0158 | 38.93 | 0.61
Insumo | 00006300 | SINAPI | TE DE FERRO GALVANIZADO, DE 4" | Material |  | UN | 1 | 346.29 | 346.29
|  |  |  | MO sem LS => | 24.8263 | LS => | 27.34 | MO com LS => | 52.17
|  |  |  | Valor do BDI => | 88.21 |  | Valor com BDI => |  | 509.49
3.1.4.4.1.5.2 | Código | Banco | Descrição | Tipo |  | Und | Quant. | Valor Unit | Total
Composição | 92642 | SINAPI | TÊ, EM FERRO GALVANIZADO, CONEXÃO ROSQUEADA, DN 65 (2 1/2"), INSTALADO EM REDE DE ALIMENTAÇÃO PARA HIDRANTE - FORNECIMENTO E INSTALAÇÃO. AF_10/2020 | INHI - INSTALAÇÕES HIDROS SANITÁRIAS |  | UN | 1 | 205.69 | 205.69
Composição Auxiliar | 88267 | SINAPI | ENCANADOR OU BOMBEIRO HIDRÁULICO COM ENCARGOS COMPLEMENTARES | SEDI - SERVIÇOS DIVERSOS |  | H | 1.471 | 24.48 | 36.01
Composição Auxiliar | 88248 | SINAPI | AUXILIAR DE ENCANADOR OU BOMBEIRO HIDRÁULICO COM ENCARGOS COMPLEMENTARES | SEDI - SERVIÇOS DIVERSOS |  | H | 1.471 | 19.31 | 28.4
Insumo | 00007307 | SINAPI | FUNDO ANTICORROSIVO PARA METAIS FERROSOS (ZARCAO) | Material |  | L | 0.011 | 38.93 | 0.42
Insumo | 00003148 | SINAPI | FITA VEDA ROSCA EM ROLOS DE 18 MM X 50 M (L X C) | Material |  | UN | 0.045 | 13.94 | 0.62
Insumo | 00006299 | SINAPI | TE DE FERRO GALVANIZADO, DE 2 1/2" | Material |  | UN | 1 | 140.24 | 140.24
|  |  |  | MO sem LS => | 21.7712 | LS => | 23.98 | MO com LS => | 45.75
|  |  |  | Valor do BDI => | 43.07 |  | Valor com BDI => |  | 248.76
3.1.4.4.1.5.3 | Código | Banco | Descrição | Tipo |  | Und | Quant. | Valor Unit | Total
Composição | 101935 | SINAPI | TÊ, EM FERRO GALVANIZADO, 4", CONEXÃO ROSQUEADA, INSTALADO EM REDE DE ALIMENTAÇÃO PARA HIDRANTE - FORNECIMENTO E INSTALAÇÃO. AF_10/2020 | INHI - INSTALAÇÕES HIDROS SANITÁRIAS |  | UN | 1 | 431.43 | 431.43
Composição Auxiliar | 88248 | SINAPI | AUXILIAR DE ENCANADOR OU BOMBEIRO HIDRÁULICO COM ENCARGOS COMPLEMENTARES | SEDI - SERVIÇOS DIVERSOS |  | H | 1.909 | 19.31 | 36.86
Composição Auxiliar | 88267 | SINAPI | ENCANADOR OU BOMBEIRO HIDRÁULICO COM ENCARGOS COMPLEMENTARES | SEDI - SERVIÇOS DIVERSOS |  | H | 1.909 | 24.48 | 46.73
Insumo | 00007307 | SINAPI | FUNDO ANTICORROSIVO PARA METAIS FERROSOS (ZARCAO) | Material |  | L | 0.0158 | 38.93 | 0.61
Insumo | 00003148 | SINAPI | FITA VEDA ROSCA EM ROLOS DE 18 MM X 50 M (L X C) | Material |  | UN | 0.0678 | 13.94 | 0.94
Insumo | 00006300 | SINAPI | TE DE FERRO GALVANIZADO, DE 4" | Material |  | UN | 1 | 346.29 | 346.29
|  |  |  | MO sem LS => | 28.2526 | LS => | 31.12 | MO com LS => | 59.37
|  |  |  | Valor do BDI => | 90.34 |  | Valor com BDI => |  | 521.77
3.1.4.4.1.5.4 | Código | Banco | Descrição | Tipo |  | Und | Quant. | Valor Unit | Total
Composição | 92644 | SINAPI | TÊ, EM FERRO GALVANIZADO, CONEXÃO ROSQUEADA, DN 80 (3"), INSTALADO EM REDE DE ALIMENTAÇÃO PARA HIDRANTE - FORNECIMENTO E INSTALAÇÃO. AF_10/2020 | INHI - INSTALAÇÕES HIDROS SANITÁRIAS |  | UN | 1 | 261.56 | 261.56
Composição Auxiliar | 88267 | SINAPI | ENCANADOR OU BOMBEIRO HIDRÁULICO COM ENCARGOS COMPLEMENTARES | SEDI - SERVIÇOS DIVERSOS |  | H | 1.656 | 24.48 | 40.53
Composição Auxiliar | 88248 | SINAPI | AUXILIAR DE ENCANADOR OU BOMBEIRO HIDRÁULICO COM ENCARGOS COMPLEMENTARES | SEDI - SERVIÇOS DIVERSOS |  | H | 1.656 | 19.31 | 31.97
Insumo | 00003148 | SINAPI | FITA VEDA ROSCA EM ROLOS DE 18 MM X 50 M (L X C) | Material |  | UN | 0.053 | 13.94 | 0.73
Insumo | 00007307 | SINAPI | FUNDO ANTICORROSIVO PARA METAIS FERROSOS (ZARCAO) | Material |  | L | 0.013 | 38.93 | 0.5
Insumo | 00006322 | SINAPI | TE DE FERRO GALVANIZADO, DE 3" | Material |  | UN | 1 | 187.83 | 187.83
|  |  |  | MO sem LS => | 24.5075 | LS => | 26.99 | MO com LS => | 51.5
|  |  |  | Valor do BDI => | 54.77 |  | Valor com BDI => |  | 316.33
3.1.4.4.2.1 | Código | Banco | Descrição | Tipo |  | Und | Quant. | Valor Unit | Total
Composição | 101798 | SINAPI | TAMPA PARA CAIXA TIPO R1, EM FERRO FUNDIDO, DIMENSÕES INTERNAS: 0,40 X 0,60 M - FORNECIMENTO E INSTALAÇÃO. AF_12/2020 | INES - INSTALAÇÕES ESPECIAIS |  | UN | 1 | 323.86 | 323.86
Composição Auxiliar | 88628 | SINAPI | ARGAMASSA TRAÇO 1:3 (EM VOLUME DE CIMENTO E AREIA MÉDIA ÚMIDA), PREPARO MECÂNICO COM BETONEIRA 400 L. AF_08/2019 | SEDI - SERVIÇOS DIVERSOS |  | m³ | 0.0044 | 542.76 | 2.38
Composição Auxiliar | 88316 | SINAPI | SERVENTE COM ENCARGOS COMPLEMENTARES | SEDI - SERVIÇOS DIVERSOS |  | H | 0.7927 | 18.65 | 14.78
Composição Auxiliar | 88309 | SINAPI | PEDREIRO COM ENCARGOS COMPLEMENTARES | SEDI - SERVIÇOS DIVERSOS |  | H | 1.0089 | 25.09 | 25.31
Insumo | 00014112 | SINAPI | TAMPAO FOFO SIMPLES COM BASE, CLASSE A15 CARGA MAX 1,5 T, 400 X 600 MM (COM INSCRICAO EM RELEVO DO TIPO DE REDE) | Material |  | UN | 1 | 281.39 | 281.39
|  |  |  | MO sem LS => | 13.2911 | LS => | 14.64 | MO com LS => | 27.93
|  |  |  | Valor do BDI => | 67.81 |  | Valor com BDI => |  | 391.67
3.1.4.4.2.2 | Código | Banco | Descrição | Tipo |  | Und | Quant. | Valor Unit | Total
Composição | 103019 | SINAPI | REGISTRO OU VÁLVULA GLOBO ANGULAR EM LATÃO, PARA HIDRANTES EM INSTALAÇÃO PREDIAL DE INCÊNDIO, 45 GRAUS, 2 1/2" - FORNECIMENTO E INSTALAÇÃO. AF_08/2021 | INHI - INSTALAÇÕES HIDROS SANITÁRIAS |  | UN | 1 | 170.26 | 170.26
Composição Auxiliar | 88267 | SINAPI | ENCANADOR OU BOMBEIRO HIDRÁULICO COM ENCARGOS COMPLEMENTARES | SEDI - SERVIÇOS DIVERSOS |  | H | 0.4546 | 24.48 | 11.12
Composição Auxiliar | 88248 | SINAPI | AUXILIAR DE ENCANADOR OU BOMBEIRO HIDRÁULICO COM ENCARGOS COMPLEMENTARES | SEDI - SERVIÇOS DIVERSOS |  | H | 0.4546 | 19.31 | 8.77
Insumo | 00003148 | SINAPI | FITA VEDA ROSCA EM ROLOS DE 18 MM X 50 M (L X C) | Material |  | UN | 0.0302 | 13.94 | 0.42
Insumo | 00010904 | SINAPI | REGISTRO OU VALVULA GLOBO ANGULAR EM LATAO, PARA HIDRANTES EM INSTALACAO PREDIAL DE INCENDIO, 45 GRAUS, DIAMETRO DE 2 1/2", COM VOLANTE, CLASSE DE PRESSAO DE ATE 200 PSI | Material |  | UN | 1 | 149.95 | 149.95
|  |  |  | MO sem LS => | 6.7241 | LS => | 7.41 | MO com LS => | 14.13
|  |  |  | Valor do BDI => | 35.65 |  | Valor com BDI => |  | 205.91
3.1.4.4.2.3 | Código | Banco | Descrição | Tipo |  | Und | Quant. | Valor Unit | Total
Composição | 101909 | SINAPI | EXTINTOR DE INCÊNDIO PORTÁTIL COM CARGA DE PQS DE 6 KG, CLASSE BC - FORNECIMENTO E INSTALAÇÃO. AF_10/2020_P | INES - INSTALAÇÕES ESPECIAIS |  | UN | 1 | 251.4 | 251.4
Composição Auxiliar | 88267 | SINAPI | ENCANADOR OU BOMBEIRO HIDRÁULICO COM ENCARGOS COMPLEMENTARES | SEDI - SERVIÇOS DIVERSOS |  | H | 0.4574 | 24.48 | 11.19
Composição Auxiliar | 88248 | SINAPI | AUXILIAR DE ENCANADOR OU BOMBEIRO HIDRÁULICO COM ENCARGOS COMPLEMENTARES | SEDI - SERVIÇOS DIVERSOS |  | H | 0.4574 | 19.31 | 8.83
Insumo | 00004350 | SINAPI | BUCHA DE NYLON, DIAMETRO DO FURO 8 MM, COMPRIMENTO 40 MM, COM PARAFUSO DE ROSCA SOBERBA, CABECA CHATA, FENDA SIMPLES, 4,8 X 50 MM | Material |  | UN | 2 | 0.69 | 1.38
Insumo | 00010892 | SINAPI | EXTINTOR DE INCENDIO PORTATIL COM CARGA DE PO QUIMICO SECO (PQS) DE 6 KG, CLASSE BC | Material |  | UN | 1 | 230 | 230
|  |  |  | MO sem LS => | 6.7669 | LS => | 7.45 | MO com LS => | 14.22
|  |  |  | Valor do BDI => | 52.64 |  | Valor com BDI => |  | 304.04
3.1.4.4.2.4 | Código | Banco | Descrição | Tipo |  | Und | Quant. | Valor Unit | Total
Composição | 92377 | SINAPI | NIPLE, EM FERRO GALVANIZADO, DN 65 (2 1/2"), CONEXÃO ROSQUEADA, INSTALADO EM REDE DE ALIMENTAÇÃO PARA HIDRANTE - FORNECIMENTO E INSTALAÇÃO. AF_10/2020 | INHI - INSTALAÇÕES HIDROS SANITÁRIAS |  | UN | 1 | 92.8 | 92.8
Composição Auxiliar | 88267 | SINAPI | ENCANADOR OU BOMBEIRO HIDRÁULICO COM ENCARGOS COMPLEMENTARES | SEDI - SERVIÇOS DIVERSOS |  | H | 0.736 | 24.48 | 18.01
Composição Auxiliar | 88248 | SINAPI | AUXILIAR DE ENCANADOR OU BOMBEIRO HIDRÁULICO COM ENCARGOS COMPLEMENTARES | SEDI - SERVIÇOS DIVERSOS |  | H | 0.736 | 19.31 | 14.21
Insumo | 00003148 | SINAPI | FITA VEDA ROSCA EM ROLOS DE 18 MM X 50 M (L X C) | Material |  | UN | 0.03 | 13.94 | 0.41
Insumo | 00007307 | SINAPI | FUNDO ANTICORROSIVO PARA METAIS FERROSOS (ZARCAO) | Material |  | L | 0.007 | 38.93 | 0.27
Insumo | 00004208 | SINAPI | NIPLE DE FERRO GALVANIZADO, COM ROSCA BSP, DE 2 1/2" | Material |  | UN | 1 | 59.9 | 59.9
|  |  |  | MO sem LS => | 10.8927 | LS => | 12 | MO com LS => | 22.89
|  |  |  | Valor do BDI => | 19.43 |  | Valor com BDI => |  | 112.23
3.1.4.4.2.5 | Código | Banco | Descrição | Tipo |  | Und | Quant. | Valor Unit | Total
Composição | 96765 ADPT | Próprio | ABRIGO DUPLO PARA HIDRANTE, 90X60X17CM, COM REGISTRO GLOBO ANGULAR 45 GRAUS 2 1/2", ADAPTADOR STORZ 2 1/2", MANGUEIRA DE INCÊNDIO 15M, REDUÇÃO 2 1/2" X 1 1/2" E ESGUICHO EM LATÃO 2 1/2" - FORNECIMENTO E INSTALAÇÃO. | SEDI - SERVIÇOS DIVERSOS |  | UN | 1 | 1996.58 | 1996.58
Composição Auxiliar | 88248 | SINAPI | AUXILIAR DE ENCANADOR OU BOMBEIRO HIDRÁULICO COM ENCARGOS COMPLEMENTARES | SEDI - SERVIÇOS DIVERSOS |  | H | 3.037 | 19.31 | 58.64
Composição Auxiliar | 88267 | SINAPI | ENCANADOR OU BOMBEIRO HIDRÁULICO COM ENCARGOS COMPLEMENTARES | SEDI - SERVIÇOS DIVERSOS |  | H | 3.037 | 24.48 | 74.34
Insumo | 00004350 | SINAPI | BUCHA DE NYLON, DIAMETRO DO FURO 8 MM, COMPRIMENTO 40 MM, COM PARAFUSO DE ROSCA SOBERBA, CABECA CHATA, FENDA SIMPLES, 4,8 X 50 MM | Material |  | UN | 4 | 0.69 | 2.76
Insumo | 00010904 | SINAPI | REGISTRO OU VALVULA GLOBO ANGULAR EM LATAO, PARA HIDRANTES EM INSTALACAO PREDIAL DE INCENDIO, 45 GRAUS, DIAMETRO DE 2 1/2", COM VOLANTE, CLASSE DE PRESSAO DE ATE 200 PSI | Material |  | UN | 2 | 149.95 | 299.9
Insumo | 00020963 | SINAPI | CAIXA DE INCENDIO/ABRIGO PARA MANGUEIRA, DE SOBREPOR/EXTERNA, COM 90 X 60 X 17 CM, EM CHAPA DE ACO, PORTA COM VENTILACAO, VISOR COM A INSCRICAO "INCENDIO", SUPORTE/CESTA INTERNA PARA A MANGUEIRA, PINTURA ELETROSTATICA VERMELHA | Material |  | UN | 1 | 372.58 | 372.58
Insumo | 00020971 | SINAPI | CHAVE DUPLA PARA CONEXOES TIPO STORZ, ENGATE RAPIDO 1 1/2" X 2 1/2", EM LATAO, PARA INSTALACAO PREDIAL COMBATE A INCENDIO | Material |  | UN | 2 | 14.28 | 28.56
Insumo | 00021029 | SINAPI | MANGUEIRA DE INCENDIO, TIPO 1, DE 1 1/2", COMPRIMENTO = 15 M, TECIDO EM FIO DE POLIESTER E TUBO INTERNO EM BORRACHA SINTETICA, COM UNIOES ENGATE RAPIDO | Material |  | UN | 2 | 300 | 600
Insumo | 00010899 | SINAPI | ADAPTADOR, EM LATAO, ENGATE RAPIDO 2 1/2" X ROSCA INTERNA 5 FIOS 2 1/2", PARA INSTALACAO PREDIAL DE COMBATE A INCENDIO | Material |  | UN | 2 | 65.69 | 131.38
Insumo | 00037555 | SINAPI | ESGUICHO JATO REGULAVEL, TIPO ELKHART, ENGATE RAPIDO 2 1/2", PARA COMBATE A INCENDIO | Material |  | UN | 2 | 214.21 | 428.42
|  |  |  | MO sem LS => | 44.9557 | LS => | 49.51 | MO com LS => | 94.47
|  |  |  | Valor do BDI => | 418.08 |  | Valor com BDI => |  | 2414.66
Observação
Composição SBC 060619 adaptada com substituição do insumo principal por insumo cotado, mantendo os coeficientes.
3.1.4.4.2.6 | Código | Banco | Descrição | Tipo |  | Und | Quant. | Valor Unit | Total
Composição | 10817 | ORSE | Válvula de esfera em latão ø 4" - fornecimento e instalação | Registros e Válvulas |  | un | 1 | 507.93 | 507.93
Composição Auxiliar | 10549 | ORSE | Encargos Complementares - Servente | Provisórios |  | h | 0.6 | 3.65 | 2.19
Composição Auxiliar | 10554 | ORSE | Encargos Complementares - Encanador | Provisórios |  | h | 0.6 | 3.57 | 2.14
Insumo | 11732 | ORSE | Válvula de esfera em latão d = 4" (bruto) | Material |  | un | 1 | 485.89 | 485.89
Insumo | 00002696 | SINAPI | ENCANADOR OU BOMBEIRO HIDRAULICO (HORISTA) | Mão de Obra |  | H | 0.6 | 17.88 | 10.72
Insumo | 00006111 | SINAPI | SERVENTE DE OBRAS | Mão de Obra |  | H | 0.6 | 11.66 | 6.99
|  |  |  | MO sem LS => | 8.4277 | LS => | 9.28 | MO com LS => | 17.71
|  |  |  | Valor do BDI => | 106.36 |  | Valor com BDI => |  | 614.29
3.1.5.1.1.1 | Código | Banco | Descrição | Tipo |  | Und | Quant. | Valor Unit | Total
Composição | 060504 | SBC | PERFILADO PERFURADO 38x38mm | INSTALACOES ELETRICAS - LUMINARIAS |  | M | 1 | 53.52 | 53.52
Composição Auxiliar | 88264 | SINAPI | ELETRICISTA COM ENCARGOS COMPLEMENTARES | SEDI - SERVIÇOS DIVERSOS |  | H | 0.974 | 25.34 | 24.68
Composição Auxiliar | 88247 | SINAPI | AUXILIAR DE ELETRICISTA COM ENCARGOS COMPLEMENTARES | SEDI - SERVIÇOS DIVERSOS |  | H | 0.974 | 19.65 | 19.13
Insumo | 001279 | SBC | PERFILADO PERFURADO 38x19x3000mm CHAPA 16 | Material |  | M | 1.05 | 9.25 | 9.71
|  |  |  | MO sem LS => | 14.4237 | LS => | 15.89 | MO com LS => | 30.31
|  |  |  | Valor do BDI => | 11.2 |  | Valor com BDI => |  | 64.72
3.1.5.1.1.2 | Código | Banco | Descrição | Tipo |  | Und | Quant. | Valor Unit | Total
Composição | 96562 ADPT1 | Próprio | CONJUNTO DE FIXAÇÃO E JUNÇÃO PARA PERFILADO 38x38 MM (COMPOSTO DE: CHUMBADOR, TIRANTE ROSCÁVEL ZINCADO Ø3/8", GANCHO, PARAFUSO, PORCA, ARRUELA, EMENDAS EM "U", JUNÇÃO EM "T", JUNÇÃO EM "L") | SEDI - SERVIÇOS DIVERSOS |  | CJ | 1 | 28.25 | 28.25
Composição Auxiliar | 88248 | SINAPI | AUXILIAR DE ENCANADOR OU BOMBEIRO HIDRÁULICO COM ENCARGOS COMPLEMENTARES | SEDI - SERVIÇOS DIVERSOS |  | H | 0.023 | 19.31 | 0.44
Composição Auxiliar | 88267 | SINAPI | ENCANADOR OU BOMBEIRO HIDRÁULICO COM ENCARGOS COMPLEMENTARES | SEDI - SERVIÇOS DIVERSOS |  | H | 0.161 | 24.48 | 3.94
Insumo | 00011976 | SINAPI | CHUMBADOR, DIAMETRO 1/4" COM PARAFUSO 1/4" X 40 MM | Material |  | UN | 2 | 1.3 | 2.6
Insumo | 054201 | SBC | VERGALHAO ZINCADO ROSCA TOTAL 3/8" | Material |  | M | 1 | 6.34 | 6.34
Insumo | 00004342 | SINAPI | PORCA ZINCADA, SEXTAVADA, DIAMETRO 3/8" | Material |  | UN | 2 | 0.24 | 0.48
Insumo | 008540 | SBC | ARRUELA LATAO 3/8" | Material |  | UN | 2 | 1.14 | 2.28
Insumo | 002027 | SBC | SUPORTE/GANCHO CURTO EM PERFILADO PARA LUMINARIA | Material |  | UN | 1 | 3.49 | 3.49
Insumo | IN0448 | Próprio | EMENDA EM U PARA PERFILADO 38X38 | Material |  | UN | 0.33 | 5.94 | 1.96
Insumo | IN0449 | Próprio | JUNÇÃO EM T PARA PERFILADO 38X38 | Material |  | UN | 0.33 | 11.06 | 3.64
Insumo | IN0450 | Próprio | JUNÇÃO EM L PARA PERFILADO 38X38 | Material |  | UN | 0.33 | 9.36 | 3.08
|  |  |  | MO sem LS => | 1.5276 | LS => | 1.68 | MO com LS => | 3.21
|  |  |  | Valor do BDI => | 5.91 |  | Valor com BDI => |  | 34.16
Observação
Composição adaptada com alteração dos insumos de fixação.
3.1.5.1.1.3 | Código | Banco | Descrição | Tipo |  | Und | Quant. | Valor Unit | Total
Composição | 059124 ADPT1 | Próprio | ELETROCALHA PERFURADA EM AÇO-CARBONO GALVANIZADA A FOGO, 150X50 MM, CHAPA 14" | INEL - INSTALAÇÃO ELÉTRICA/ELETRIFICAÇÃO E ILUMINAÇÃO EXTERNA |  | m | 1 | 121.47 | 121.47
Composição Auxiliar | 88264 | SINAPI | ELETRICISTA COM ENCARGOS COMPLEMENTARES | SEDI - SERVIÇOS DIVERSOS |  | H | 0.533 | 25.34 | 13.5
Composição Auxiliar | 88247 | SINAPI | AUXILIAR DE ELETRICISTA COM ENCARGOS COMPLEMENTARES | SEDI - SERVIÇOS DIVERSOS |  | H | 0.533 | 19.65 | 10.47
Insumo | IN0457 | Próprio | ELETROCALHA PERFURADA EM AÇO-CARBONO GALVANIZADA A FOGO, 150X50 MM, CHAPA 14" | Material |  | M | 1 | 97.5 | 97.5
|  |  |  | MO sem LS => | 7.89 | LS => | 8.69 | MO com LS => | 16.58
|  |  |  | Valor do BDI => | 25.43 |  | Valor com BDI => |  | 146.9
Observação
059124 SBC - Com alteração do insumo principal
3.1.5.1.1.4 | Código | Banco | Descrição | Tipo |  | Und | Quant. | Valor Unit | Total
Composição | 063148 ADPT1 | Próprio | ELETROCALHA PERFURADA EM AÇO-CARBONO GALVANIZADA A FOGO, 300X50 MM, CHAPA 14" | SEDI - SERVIÇOS DIVERSOS |  | M | 1 | 179.97 | 179.97
Composição Auxiliar | 88264 | SINAPI | ELETRICISTA COM ENCARGOS COMPLEMENTARES | SEDI - SERVIÇOS DIVERSOS |  | H | 0.533 | 25.34 | 13.5
Composição Auxiliar | 88247 | SINAPI | AUXILIAR DE ELETRICISTA COM ENCARGOS COMPLEMENTARES | SEDI - SERVIÇOS DIVERSOS |  | H | 0.533 | 19.65 | 10.47
Insumo | IN0458 | Próprio | ELETROCALHA PERFURADA EM AÇO-CARBONO GALVANIZADA A FOGO, 300X50 MM, CHAPA 14" | Material |  | M | 1 | 156 | 156
|  |  |  | MO sem LS => | 7.89 | LS => | 8.69 | MO com LS => | 16.58
|  |  |  | Valor do BDI => | 37.68 |  | Valor com BDI => |  | 217.65
Observação
063148 SBC - Composição adaptada com alteração do insumo principal
3.1.5.1.1.5 | Código | Banco | Descrição | Tipo |  | Und | Quant. | Valor Unit | Total
Composição | 96562 ADPT2 | Próprio | CONJUNTO DE FIXAÇÃO E JUNÇÃO PARA ELETROCALHA 150X50 MM (COMPOSTO DE: CHUMBADOR Ø3/8", TIRANTE ROSCADO ZINCADO Ø3/8", SUPORTE BALANÇO HORIZONTAL, PORCA, ARRUELA, EMENDAS EM "U", JUNÇÃO EM "T", JUNÇÃO EM "L") | SEDI - SERVIÇOS DIVERSOS |  | CJ | 1 | 105.26 | 105.26
Composição Auxiliar | 88248 | SINAPI | AUXILIAR DE ENCANADOR OU BOMBEIRO HIDRÁULICO COM ENCARGOS COMPLEMENTARES | SEDI - SERVIÇOS DIVERSOS |  | H | 0.023 | 19.31 | 0.44
Composição Auxiliar | 88267 | SINAPI | ENCANADOR OU BOMBEIRO HIDRÁULICO COM ENCARGOS COMPLEMENTARES | SEDI - SERVIÇOS DIVERSOS |  | H | 0.161 | 24.48 | 3.94
Insumo | 00011976 | SINAPI | CHUMBADOR, DIAMETRO 1/4" COM PARAFUSO 1/4" X 40 MM | Material |  | UN | 2 | 1.3 | 2.6
Insumo | 054201 | SBC | VERGALHAO ZINCADO ROSCA TOTAL 3/8" | Material |  | M | 1 | 6.34 | 6.34
Insumo | 00004342 | SINAPI | PORCA ZINCADA, SEXTAVADA, DIAMETRO 3/8" | Material |  | UN | 2 | 0.24 | 0.48
Insumo | 008540 | SBC | ARRUELA LATAO 3/8" | Material |  | UN | 2 | 1.14 | 2.28
Insumo | 002591 | SBC | ELETROCALHA - SUPORTE SUSPENSAO SIMPLES TIPO "B" 150x50mm | Material |  | UN | 1 | 5.52 | 5.52
Insumo | IN0451 | Próprio | EMENDA EM U PARA ELETROCALHA 150X50 MM | Material |  | UN | 0.33 | 19.43 | 6.41
Insumo | IN0452 | Próprio | JUNÇÃO EM T PARA ELETROCALHA 150X50 MM | Material |  | UN | 0.33 | 132.32 | 43.66
Insumo | IN0453 | Próprio | JUNÇÃO EM L PARA ELETROCALHA 150X50 MM | Material |  | UN | 0.33 | 101.79 | 33.59
|  |  |  | MO sem LS => | 1.5276 | LS => | 1.68 | MO com LS => | 3.21
|  |  |  | Valor do BDI => | 22.04 |  | Valor com BDI => |  | 127.3
Observação
Composição adaptada com alteração dos insumos de fixação.
3.1.5.1.1.6 | Código | Banco | Descrição | Tipo |  | Und | Quant. | Valor Unit | Total
Composição | 96562 ADPT3 | Próprio | CONJUNTO DE FIXAÇÃO E JUNÇÃO PARA ELETROCALHA 300X50 MM (COMPOSTO DE: CHUMBADOR Ø3/8", TIRANTE ROSCÁVEL ZINCADO Ø3/8", SUPORTE BALANÇO HORIZONTAL, PORCA, ARRUELA, EMENDAS EM "U", JUNÇÃO EM "T", JUNÇÃO EM "L") | SEDI - SERVIÇOS DIVERSOS |  | CJ | 1 | 167.11 | 167.11
Composição Auxiliar | 88248 | SINAPI | AUXILIAR DE ENCANADOR OU BOMBEIRO HIDRÁULICO COM ENCARGOS COMPLEMENTARES | SEDI - SERVIÇOS DIVERSOS |  | H | 0.023 | 19.31 | 0.44
Composição Auxiliar | 88267 | SINAPI | ENCANADOR OU BOMBEIRO HIDRÁULICO COM ENCARGOS COMPLEMENTARES | SEDI - SERVIÇOS DIVERSOS |  | H | 0.161 | 24.48 | 3.94
Insumo | 00011976 | SINAPI | CHUMBADOR, DIAMETRO 1/4" COM PARAFUSO 1/4" X 40 MM | Material |  | UN | 2 | 1.3 | 2.6
Insumo | 054201 | SBC | VERGALHAO ZINCADO ROSCA TOTAL 3/8" | Material |  | M | 1 | 6.34 | 6.34
Insumo | 00004342 | SINAPI | PORCA ZINCADA, SEXTAVADA, DIAMETRO 3/8" | Material |  | UN | 2 | 0.24 | 0.48
Insumo | 008540 | SBC | ARRUELA LATAO 3/8" | Material |  | UN | 2 | 1.14 | 2.28
Insumo | 002591 | SBC | ELETROCALHA - SUPORTE SUSPENSAO SIMPLES TIPO "B" 150x50mm | Material |  | UN | 1 | 5.52 | 5.52
Insumo | IN0454 | Próprio | EMENDA EM U PARA ELETROCALHA 300X50 MM | Material |  | UN | 0.33 | 31 | 10.23
Insumo | IN0455 | Próprio | JUNÇÃO EM T PARA ELETROCALHA 300X50 MM | Material |  | UN | 0.33 | 226.59 | 74.77
Insumo | IN0456 | Próprio | JUNÇÃO EM L PARA ELETROCALHA 300X50 MM | Material |  | UN | 0.33 | 183.38 | 60.51
|  |  |  | MO sem LS => | 1.5276 | LS => | 1.68 | MO com LS => | 3.21
|  |  |  | Valor do BDI => | 34.99 |  | Valor com BDI => |  | 202.1
Observação
Composição adaptada com alteração dos insumos de fixação.
3.1.5.1.1.7 | Código | Banco | Descrição | Tipo |  | Und | Quant. | Valor Unit | Total
Composição | 063561 ADPT1 | Próprio | CURVA DE INVERSÃO 90° EM AÇO-CARBONO GALVANIZADA A FOGO, CHAPA 14", PARA ELETROCALHA 300X50 MM | SEDI - SERVIÇOS DIVERSOS |  | un | 1 | 194.87 | 194.87
Composição Auxiliar | 88264 | SINAPI | ELETRICISTA COM ENCARGOS COMPLEMENTARES | SEDI - SERVIÇOS DIVERSOS |  | H | 0.453 | 25.34 | 11.47
Composição Auxiliar | 88247 | SINAPI | AUXILIAR DE ELETRICISTA COM ENCARGOS COMPLEMENTARES | SEDI - SERVIÇOS DIVERSOS |  | H | 0.453 | 19.65 | 8.9
Insumo | IN0459 | Próprio | CURVA DE INVERSÃO 90° EM AÇO-CARBONO GALVANIZADA A FOGO, CHAPA 14", PARA ELETROCALHA 300X50 MM | Material |  | UN | 1 | 174.5 | 174.5
|  |  |  | MO sem LS => | 6.7051 | LS => | 7.38 | MO com LS => | 14.09
|  |  |  | Valor do BDI => | 40.8 |  | Valor com BDI => |  | 235.67
Observação
063561 SBC - Composição adaptada com alteração do insumo principal
3.1.5.1.1.8 | Código | Banco | Descrição | Tipo |  | Und | Quant. | Valor Unit | Total
Composição | 063561 ADPT2 | Próprio | CURVA DE INVERSÃO 90° EM AÇO-CARBONO GALVANIZADA A FOGO, CHAPA 14", PARA ELETROCALHA 150X50 MM | SEDI - SERVIÇOS DIVERSOS |  | un | 1 | 139.67 | 139.67
Composição Auxiliar | 88264 | SINAPI | ELETRICISTA COM ENCARGOS COMPLEMENTARES | SEDI - SERVIÇOS DIVERSOS |  | H | 0.453 | 25.34 | 11.47
Composição Auxiliar | 88247 | SINAPI | AUXILIAR DE ELETRICISTA COM ENCARGOS COMPLEMENTARES | SEDI - SERVIÇOS DIVERSOS |  | H | 0.453 | 19.65 | 8.9
Insumo | IN0460 | Próprio | CURVA DE INVERSÃO 90° EM AÇO-CARBONO GALVANIZADA A FOGO, CHAPA 14", PARA ELETROCALHA 150X50 MM | Material |  | UN | 1 | 119.3 | 119.3
|  |  |  | MO sem LS => | 6.7051 | LS => | 7.38 | MO com LS => | 14.09
|  |  |  | Valor do BDI => | 29.24 |  | Valor com BDI => |  | 168.91
Observação
063561 SBC - Composição adaptada com alteração do insumo principal
3.1.5.1.1.9 | Código | Banco | Descrição | Tipo |  | Und | Quant. | Valor Unit | Total
Composição | 062576 ADPT1 | Próprio | TE RETO DE 90° EM AÇO-CARBONO GALVANIZADA A FOGO, CHAPA 14", PARA ELETROCALHA 150X50 MM | SEDI - SERVIÇOS DIVERSOS |  | un | 1 | 125.69 | 125.69
Composição Auxiliar | 88264 | SINAPI | ELETRICISTA COM ENCARGOS COMPLEMENTARES | SEDI - SERVIÇOS DIVERSOS |  | H | 0.56 | 25.34 | 14.19
Composição Auxiliar | 88247 | SINAPI | AUXILIAR DE ELETRICISTA COM ENCARGOS COMPLEMENTARES | SEDI - SERVIÇOS DIVERSOS |  | H | 0.56 | 19.65 | 11
Insumo | IN0461 | Próprio | TE RETO DE 90° EM AÇO-CARBONO GALVANIZADA A FOGO, CHAPA 14", PARA ELETROCALHA 150X50 MM | Material |  | UN | 1 | 100.5 | 100.5
|  |  |  | MO sem LS => | 8.2897 | LS => | 9.13 | MO com LS => | 17.42
|  |  |  | Valor do BDI => | 26.31 |  | Valor com BDI => |  | 152
Observação
062576 SBC - Composição adaptada com alteração do insumo principal
3.1.5.1.1.10 | Código | Banco | Descrição | Tipo |  | Und | Quant. | Valor Unit | Total
Composição | 063155 ADPT1 | Próprio | REDUÇÃO A DIREITA/ESQUERDA EM AÇO-CARBONO GALVANIZADA A FOGO, CHAPA 14", PARA LIGAÇÃO DE ELETROCALHA 300X50 MM PARA 150X50 MM | SEDI - SERVIÇOS DIVERSOS |  | un | 1 | 162.35 | 162.35
Composição Auxiliar | 88264 | SINAPI | ELETRICISTA COM ENCARGOS COMPLEMENTARES | SEDI - SERVIÇOS DIVERSOS |  | H | 0.381 | 25.34 | 9.65
Composição Auxiliar | 88247 | SINAPI | AUXILIAR DE ELETRICISTA COM ENCARGOS COMPLEMENTARES | SEDI - SERVIÇOS DIVERSOS |  | H | 0.381 | 19.65 | 7.48
Insumo | IN0462 | Próprio | REDUÇÃO A DIREITA/ESQUERDA EM AÇO-CARBONO GALVANIZADA A FOGO, CHAPA 14", PARA LIGAÇÃO DE ELETROCALHA 300X50 MM PARA 150X50 MM | Material |  | UN | 1 | 145.22 | 145.22
|  |  |  | MO sem LS => | 5.6391 | LS => | 6.21 | MO com LS => | 11.85
|  |  |  | Valor do BDI => | 33.99 |  | Valor com BDI => |  | 196.34
Observação
063155 SBC - Composição adaptada com alteração do insumo principal
3.1.5.1.1.11 | Código | Banco | Descrição | Tipo |  | Und | Quant. | Valor Unit | Total
Composição | 062572 | SBC | SAIDA LATERAL SIMPLES PARA ELETRODUTO 3/4"" | INSTALACOES ELETRICAS - DUTOS E TOMADAS |  | UN | 1 | 17.45 | 17.45
Composição Auxiliar | 88264 | SINAPI | ELETRICISTA COM ENCARGOS COMPLEMENTARES | SEDI - SERVIÇOS DIVERSOS |  | H | 0.275 | 25.34 | 6.96
Composição Auxiliar | 88247 | SINAPI | AUXILIAR DE ELETRICISTA COM ENCARGOS COMPLEMENTARES | SEDI - SERVIÇOS DIVERSOS |  | H | 0.275 | 19.65 | 5.4
Insumo | 034534 | SBC | SAIDA LATERAL SIMPLES PRE GALVANIZADA PARA ELETRODUTO 3/4" | Material |  | UN | 1 | 5.09 | 5.09
|  |  |  | MO sem LS => | 4.0687 | LS => | 4.48 | MO com LS => | 8.55
|  |  |  | Valor do BDI => | 3.65 |  | Valor com BDI => |  | 21.1
3.1.5.1.1.12 | Código | Banco | Descrição | Tipo |  | Und | Quant. | Valor Unit | Total
Composição | 062572 ADPT1 | Próprio | SAIDA FINAL COM FURO DE 3/4" | INEL - INSTALAÇÃO ELÉTRICA/ELETRIFICAÇÃO E ILUMINAÇÃO EXTERNA |  | UN | 1 | 20.09 | 20.09
Composição Auxiliar | 88264 | SINAPI | ELETRICISTA COM ENCARGOS COMPLEMENTARES | SEDI - SERVIÇOS DIVERSOS |  | H | 0.275 | 25.34 | 6.96
Composição Auxiliar | 88247 | SINAPI | AUXILIAR DE ELETRICISTA COM ENCARGOS COMPLEMENTARES | SEDI - SERVIÇOS DIVERSOS |  | H | 0.275 | 19.65 | 5.4
Insumo | 017931 | SBC | SAIDA SUPERIOR PRE GALVANIZADA PARA ELETRODUTO 3/4" | Material |  | UN | 1 | 7.73 | 7.73
|  |  |  | MO sem LS => | 4.0687 | LS => | 4.48 | MO com LS => | 8.55
|  |  |  | Valor do BDI => | 4.2 |  | Valor com BDI => |  | 24.29
Observação
062572 SBC, com alteração do insumo principal para 017931.
3.1.5.1.2.1 | Código | Banco | Descrição | Tipo |  | Und | Quant. | Valor Unit | Total
Composição | 95777 | SINAPI | CONDULETE DE ALUMÍNIO, TIPO B, PARA ELETRODUTO DE AÇO GALVANIZADO DN 20 MM (3/4''), APARENTE - FORNECIMENTO E INSTALAÇÃO. AF_11/2016_P | INEL - INSTALAÇÃO ELÉTRICA/ELETRIFICAÇÃO E ILUMINAÇÃO EXTERNA |  | UN | 1 | 28.52 | 28.52
Composição Auxiliar | 88247 | SINAPI | AUXILIAR DE ELETRICISTA COM ENCARGOS COMPLEMENTARES | SEDI - SERVIÇOS DIVERSOS |  | H | 0.3434 | 19.65 | 6.74
Composição Auxiliar | 88264 | SINAPI | ELETRICISTA COM ENCARGOS COMPLEMENTARES | SEDI - SERVIÇOS DIVERSOS |  | H | 0.3434 | 25.34 | 8.7
Insumo | 00011950 | SINAPI | BUCHA DE NYLON SEM ABA S6, COM PARAFUSO DE 4,20 X 40 MM EM ACO ZINCADO COM ROSCA SOBERBA, CABECA CHATA E FENDA PHILLIPS | Material |  | UN | 2 | 0.37 | 0.74
Insumo | 00014053 | SINAPI | CONDULETE DE ALUMINIO TIPO B, PARA ELETRODUTO ROSCAVEL DE 3/4", COM TAMPA CEGA | Material |  | UN | 1 | 12.34 | 12.34
|  |  |  | MO sem LS => | 5.0823 | LS => | 5.6 | MO com LS => | 10.68
|  |  |  | Valor do BDI => | 5.97 |  | Valor com BDI => |  | 34.49
3.1.5.1.2.2 | Código | Banco | Descrição | Tipo |  | Und | Quant. | Valor Unit | Total
Composição | 95778 | SINAPI | CONDULETE DE ALUMÍNIO, TIPO C, PARA ELETRODUTO DE AÇO GALVANIZADO DN 20 MM (3/4''), APARENTE - FORNECIMENTO E INSTALAÇÃO. AF_11/2016_P | INEL - INSTALAÇÃO ELÉTRICA/ELETRIFICAÇÃO E ILUMINAÇÃO EXTERNA |  | UN | 1 | 29.26 | 29.26
Composição Auxiliar | 88247 | SINAPI | AUXILIAR DE ELETRICISTA COM ENCARGOS COMPLEMENTARES | SEDI - SERVIÇOS DIVERSOS |  | H | 0.3434 | 19.65 | 6.74
Composição Auxiliar | 88264 | SINAPI | ELETRICISTA COM ENCARGOS COMPLEMENTARES | SEDI - SERVIÇOS DIVERSOS |  | H | 0.3434 | 25.34 | 8.7
Insumo | 00011950 | SINAPI | BUCHA DE NYLON SEM ABA S6, COM PARAFUSO DE 4,20 X 40 MM EM ACO ZINCADO COM ROSCA SOBERBA, CABECA CHATA E FENDA PHILLIPS | Material |  | UN | 2 | 0.37 | 0.74
Insumo | 00002559 | SINAPI | CONDULETE DE ALUMINIO TIPO C, PARA ELETRODUTO ROSCAVEL DE 3/4", COM TAMPA CEGA | Material |  | UN | 1 | 13.08 | 13.08
|  |  |  | MO sem LS => | 5.0823 | LS => | 5.6 | MO com LS => | 10.68
|  |  |  | Valor do BDI => | 6.12 |  | Valor com BDI => |  | 35.38
3.1.5.1.2.3 | Código | Banco | Descrição | Tipo |  | Und | Quant. | Valor Unit | Total
Composição | 95779 | SINAPI | CONDULETE DE ALUMÍNIO, TIPO E, PARA ELETRODUTO DE AÇO GALVANIZADO DN 20 MM (3/4''), APARENTE - FORNECIMENTO E INSTALAÇÃO. AF_11/2016_P | INEL - INSTALAÇÃO ELÉTRICA/ELETRIFICAÇÃO E ILUMINAÇÃO EXTERNA |  | UN | 1 | 26.77 | 26.77
Composição Auxiliar | 88247 | SINAPI | AUXILIAR DE ELETRICISTA COM ENCARGOS COMPLEMENTARES | SEDI - SERVIÇOS DIVERSOS |  | H | 0.3434 | 19.65 | 6.74
Composição Auxiliar | 88264 | SINAPI | ELETRICISTA COM ENCARGOS COMPLEMENTARES | SEDI - SERVIÇOS DIVERSOS |  | H | 0.3434 | 25.34 | 8.7
Insumo | 00011950 | SINAPI | BUCHA DE NYLON SEM ABA S6, COM PARAFUSO DE 4,20 X 40 MM EM ACO ZINCADO COM ROSCA SOBERBA, CABECA CHATA E FENDA PHILLIPS | Material |  | UN | 2 | 0.37 | 0.74
Insumo | 00002565 | SINAPI | CONDULETE DE ALUMINIO TIPO E, PARA ELETRODUTO ROSCAVEL DE 3/4", COM TAMPA CEGA | Material |  | UN | 1 | 10.59 | 10.59
|  |  |  | MO sem LS => | 5.0823 | LS => | 5.6 | MO com LS => | 10.68
|  |  |  | Valor do BDI => | 5.6 |  | Valor com BDI => |  | 32.37
3.1.5.1.2.4 | Código | Banco | Descrição | Tipo |  | Und | Quant. | Valor Unit | Total
Composição | 95787 | SINAPI | CONDULETE DE ALUMÍNIO, TIPO LR, PARA ELETRODUTO DE AÇO GALVANIZADO DN 20 MM (3/4''), APARENTE - FORNECIMENTO E INSTALAÇÃO. AF_11/2016_P | INEL - INSTALAÇÃO ELÉTRICA/ELETRIFICAÇÃO E ILUMINAÇÃO EXTERNA |  | UN | 1 | 28.63 | 28.63
Composição Auxiliar | 88264 | SINAPI | ELETRICISTA COM ENCARGOS COMPLEMENTARES | SEDI - SERVIÇOS DIVERSOS |  | H | 0.3769 | 25.34 | 9.55
Composição Auxiliar | 88247 | SINAPI | AUXILIAR DE ELETRICISTA COM ENCARGOS COMPLEMENTARES | SEDI - SERVIÇOS DIVERSOS |  | H | 0.3769 | 19.65 | 7.4
Insumo | 00011950 | SINAPI | BUCHA DE NYLON SEM ABA S6, COM PARAFUSO DE 4,20 X 40 MM EM ACO ZINCADO COM ROSCA SOBERBA, CABECA CHATA E FENDA PHILLIPS | Material |  | UN | 2 | 0.37 | 0.74
Insumo | 00002593 | SINAPI | CONDULETE DE ALUMINIO TIPO LR, PARA ELETRODUTO ROSCAVEL DE 3/4", COM TAMPA CEGA | Material |  | UN | 1 | 10.94 | 10.94
|  |  |  | MO sem LS => | 5.5772 | LS => | 6.14 | MO com LS => | 11.72
|  |  |  | Valor do BDI => | 5.99 |  | Valor com BDI => |  | 34.62
3.1.5.1.2.7 | Código | Banco | Descrição | Tipo |  | Und | Quant. | Valor Unit | Total
Composição | 95795 | SINAPI | CONDULETE DE ALUMÍNIO, TIPO T, PARA ELETRODUTO DE AÇO GALVANIZADO DN 20 MM (3/4''), APARENTE - FORNECIMENTO E INSTALAÇÃO. AF_11/2016_P | INEL - INSTALAÇÃO ELÉTRICA/ELETRIFICAÇÃO E ILUMINAÇÃO EXTERNA |  | UN | 1 | 33 | 33
Composição Auxiliar | 88264 | SINAPI | ELETRICISTA COM ENCARGOS COMPLEMENTARES | SEDI - SERVIÇOS DIVERSOS |  | H | 0.4368 | 25.34 | 11.06
Composição Auxiliar | 88247 | SINAPI | AUXILIAR DE ELETRICISTA COM ENCARGOS COMPLEMENTARES | SEDI - SERVIÇOS DIVERSOS |  | H | 0.4368 | 19.65 | 8.58
Insumo | 00011950 | SINAPI | BUCHA DE NYLON SEM ABA S6, COM PARAFUSO DE 4,20 X 40 MM EM ACO ZINCADO COM ROSCA SOBERBA, CABECA CHATA E FENDA PHILLIPS | Material |  | UN | 2 | 0.37 | 0.74
Insumo | 00002574 | SINAPI | CONDULETE DE ALUMINIO TIPO T, PARA ELETRODUTO ROSCAVEL DE 3/4", COM TAMPA CEGA | Material |  | UN | 1 | 12.62 | 12.62
|  |  |  | MO sem LS => | 6.4671 | LS => | 7.12 | MO com LS => | 13.59
|  |  |  | Valor do BDI => | 6.91 |  | Valor com BDI => |  | 39.91
3.1.5.1.2.9 | Código | Banco | Descrição | Tipo |  | Und | Quant. | Valor Unit | Total
Composição | 95801 | SINAPI | CONDULETE DE ALUMÍNIO, TIPO X, PARA ELETRODUTO DE AÇO GALVANIZADO DN 20 MM (3/4''), APARENTE - FORNECIMENTO E INSTALAÇÃO. AF_11/2016_P | INEL - INSTALAÇÃO ELÉTRICA/ELETRIFICAÇÃO E ILUMINAÇÃO EXTERNA |  | UN | 1 | 39.75 | 39.75
Composição Auxiliar | 88264 | SINAPI | ELETRICISTA COM ENCARGOS COMPLEMENTARES | SEDI - SERVIÇOS DIVERSOS |  | H | 0.4967 | 25.34 | 12.58
Composição Auxiliar | 88247 | SINAPI | AUXILIAR DE ELETRICISTA COM ENCARGOS COMPLEMENTARES | SEDI - SERVIÇOS DIVERSOS |  | H | 0.4967 | 19.65 | 9.76
Insumo | 00011950 | SINAPI | BUCHA DE NYLON SEM ABA S6, COM PARAFUSO DE 4,20 X 40 MM EM ACO ZINCADO COM ROSCA SOBERBA, CABECA CHATA E FENDA PHILLIPS | Material |  | UN | 2 | 0.37 | 0.74
Insumo | 00002580 | SINAPI | CONDULETE DE ALUMINIO TIPO X, PARA ELETRODUTO ROSCAVEL DE 3/4", COM TAMPA CEGA | Material |  | UN | 1 | 16.67 | 16.67
|  |  |  | MO sem LS => | 7.3522 | LS => | 8.1 | MO com LS => | 15.45
|  |  |  | Valor do BDI => | 8.32 |  | Valor com BDI => |  | 48.07
3.1.5.1.2.10 | Código | Banco | Descrição | Tipo |  | Und | Quant. | Valor Unit | Total
Composição | 95780 | SINAPI | CONDULETE DE ALUMÍNIO, TIPO B, PARA ELETRODUTO DE AÇO GALVANIZADO DN 25 MM (1''), APARENTE - FORNECIMENTO E INSTALAÇÃO. AF_11/2016_P | INEL - INSTALAÇÃO ELÉTRICA/ELETRIFICAÇÃO E ILUMINAÇÃO EXTERNA |  | UN | 1 | 32.59 | 32.59
Composição Auxiliar | 88264 | SINAPI | ELETRICISTA COM ENCARGOS COMPLEMENTARES | SEDI - SERVIÇOS DIVERSOS |  | H | 0.357 | 25.34 | 9.04
Composição Auxiliar | 88247 | SINAPI | AUXILIAR DE ELETRICISTA COM ENCARGOS COMPLEMENTARES | SEDI - SERVIÇOS DIVERSOS |  | H | 0.357 | 19.65 | 7.01
Insumo | 00011950 | SINAPI | BUCHA DE NYLON SEM ABA S6, COM PARAFUSO DE 4,20 X 40 MM EM ACO ZINCADO COM ROSCA SOBERBA, CABECA CHATA E FENDA PHILLIPS | Material |  | UN | 2 | 0.37 | 0.74
Insumo | 00014054 | SINAPI | CONDULETE DE ALUMINIO TIPO B, PARA ELETRODUTO ROSCAVEL DE 1", COM TAMPA CEGA | Material |  | UN | 1 | 15.8 | 15.8
|  |  |  | MO sem LS => | 5.287 | LS => | 5.82 | MO com LS => | 11.11
|  |  |  | Valor do BDI => | 6.82 |  | Valor com BDI => |  | 39.41
3.1.5.1.2.11 | Código | Banco | Descrição | Tipo |  | Und | Quant. | Valor Unit | Total
Composição | 95781 | SINAPI | CONDULETE DE ALUMÍNIO, TIPO C, PARA ELETRODUTO DE AÇO GALVANIZADO DN 25 MM (1''), APARENTE - FORNECIMENTO E INSTALAÇÃO. AF_11/2016_P | INEL - INSTALAÇÃO ELÉTRICA/ELETRIFICAÇÃO E ILUMINAÇÃO EXTERNA |  | UN | 1 | 33.14 | 33.14
Composição Auxiliar | 88264 | SINAPI | ELETRICISTA COM ENCARGOS COMPLEMENTARES | SEDI - SERVIÇOS DIVERSOS |  | H | 0.357 | 25.34 | 9.04
Composição Auxiliar | 88247 | SINAPI | AUXILIAR DE ELETRICISTA COM ENCARGOS COMPLEMENTARES | SEDI - SERVIÇOS DIVERSOS |  | H | 0.357 | 19.65 | 7.01
Insumo | 00011950 | SINAPI | BUCHA DE NYLON SEM ABA S6, COM PARAFUSO DE 4,20 X 40 MM EM ACO ZINCADO COM ROSCA SOBERBA, CABECA CHATA E FENDA PHILLIPS | Material |  | UN | 2 | 0.37 | 0.74
Insumo | 00002560 | SINAPI | CONDULETE DE ALUMINIO TIPO C, PARA ELETRODUTO ROSCAVEL DE 1", COM TAMPA CEGA | Material |  | UN | 1 | 16.35 | 16.35
|  |  |  | MO sem LS => | 5.287 | LS => | 5.82 | MO com LS => | 11.11
|  |  |  | Valor do BDI => | 6.93 |  | Valor com BDI => |  | 40.07
3.1.5.1.2.12 | Código | Banco | Descrição | Tipo |  | Und | Quant. | Valor Unit | Total
Composição | 95782 | SINAPI | CONDULETE DE ALUMÍNIO, TIPO E, ELETRODUTO DE AÇO GALVANIZADO DN 25 MM (1''), APARENTE - FORNECIMENTO E INSTALAÇÃO. AF_11/2016_P | INEL - INSTALAÇÃO ELÉTRICA/ELETRIFICAÇÃO E ILUMINAÇÃO EXTERNA |  | UN | 1 | 34.59 | 34.59
Composição Auxiliar | 88247 | SINAPI | AUXILIAR DE ELETRICISTA COM ENCARGOS COMPLEMENTARES | SEDI - SERVIÇOS DIVERSOS |  | H | 0.357 | 19.65 | 7.01
Composição Auxiliar | 88264 | SINAPI | ELETRICISTA COM ENCARGOS COMPLEMENTARES | SEDI - SERVIÇOS DIVERSOS |  | H | 0.357 | 25.34 | 9.04
Insumo | 00011950 | SINAPI | BUCHA DE NYLON SEM ABA S6, COM PARAFUSO DE 4,20 X 40 MM EM ACO ZINCADO COM ROSCA SOBERBA, CABECA CHATA E FENDA PHILLIPS | Material |  | UN | 2 | 0.37 | 0.74
Insumo | 00002590 | SINAPI | CONDULETE DE ALUMINIO TIPO E, PARA ELETRODUTO ROSCAVEL DE 1", COM TAMPA CEGA | Material |  | UN | 1 | 17.8 | 17.8
|  |  |  | MO sem LS => | 5.287 | LS => | 5.82 | MO com LS => | 11.11
|  |  |  | Valor do BDI => | 7.24 |  | Valor com BDI => |  | 41.83
3.1.5.1.2.13 | Código | Banco | Descrição | Tipo |  | Und | Quant. | Valor Unit | Total
Composição | 95789 | SINAPI | CONDULETE DE ALUMÍNIO, TIPO LR, PARA ELETRODUTO DE AÇO GALVANIZADO DN 25 MM (1''), APARENTE - FORNECIMENTO E INSTALAÇÃO. AF_11/2016_P | INEL - INSTALAÇÃO ELÉTRICA/ELETRIFICAÇÃO E ILUMINAÇÃO EXTERNA |  | UN | 1 | 35.84 | 35.84
Composição Auxiliar | 88247 | SINAPI | AUXILIAR DE ELETRICISTA COM ENCARGOS COMPLEMENTARES | SEDI - SERVIÇOS DIVERSOS |  | H | 0.3978 | 19.65 | 7.81
Composição Auxiliar | 88264 | SINAPI | ELETRICISTA COM ENCARGOS COMPLEMENTARES | SEDI - SERVIÇOS DIVERSOS |  | H | 0.3978 | 25.34 | 10.08
Insumo | 00011950 | SINAPI | BUCHA DE NYLON SEM ABA S6, COM PARAFUSO DE 4,20 X 40 MM EM ACO ZINCADO COM ROSCA SOBERBA, CABECA CHATA E FENDA PHILLIPS | Material |  | UN | 2 | 0.37 | 0.74
Insumo | 00002570 | SINAPI | CONDULETE DE ALUMINIO TIPO LR, PARA ELETRODUTO ROSCAVEL DE 1", COM TAMPA CEGA | Material |  | UN | 1 | 17.21 | 17.21
|  |  |  | MO sem LS => | 5.8913 | LS => | 6.49 | MO com LS => | 12.38
|  |  |  | Valor do BDI => | 7.5 |  | Valor com BDI => |  | 43.34
3.1.5.1.2.16 | Código | Banco | Descrição | Tipo |  | Und | Quant. | Valor Unit | Total
Composição | 95796 | SINAPI | CONDULETE DE ALUMÍNIO, TIPO T, PARA ELETRODUTO DE AÇO GALVANIZADO DN 25 MM (1''), APARENTE - FORNECIMENTO E INSTALAÇÃO. AF_11/2016_P | INEL - INSTALAÇÃO ELÉTRICA/ELETRIFICAÇÃO E ILUMINAÇÃO EXTERNA |  | UN | 1 | 42.13 | 42.13
Composição Auxiliar | 88247 | SINAPI | AUXILIAR DE ELETRICISTA COM ENCARGOS COMPLEMENTARES | SEDI - SERVIÇOS DIVERSOS |  | H | 0.4682 | 19.65 | 9.2
Composição Auxiliar | 88264 | SINAPI | ELETRICISTA COM ENCARGOS COMPLEMENTARES | SEDI - SERVIÇOS DIVERSOS |  | H | 0.4682 | 25.34 | 11.86
Insumo | 00011950 | SINAPI | BUCHA DE NYLON SEM ABA S6, COM PARAFUSO DE 4,20 X 40 MM EM ACO ZINCADO COM ROSCA SOBERBA, CABECA CHATA E FENDA PHILLIPS | Material |  | UN | 2 | 0.37 | 0.74
Insumo | 00002586 | SINAPI | CONDULETE DE ALUMINIO TIPO T, PARA ELETRODUTO ROSCAVEL DE 1", COM TAMPA CEGA | Material |  | UN | 1 | 20.33 | 20.33
|  |  |  | MO sem LS => | 6.9287 | LS => | 7.63 | MO com LS => | 14.56
|  |  |  | Valor do BDI => | 8.82 |  | Valor com BDI => |  | 50.95
3.1.5.1.2.18 | Código | Banco | Descrição | Tipo |  | Und | Quant. | Valor Unit | Total
Composição | 95802 | SINAPI | CONDULETE DE ALUMÍNIO, TIPO X, PARA ELETRODUTO DE AÇO GALVANIZADO DN 25 MM (1''), APARENTE - FORNECIMENTO E INSTALAÇÃO. AF_11/2016_P | INEL - INSTALAÇÃO ELÉTRICA/ELETRIFICAÇÃO E ILUMINAÇÃO EXTERNA |  | UN | 1 | 44.42 | 44.42
Composição Auxiliar | 88264 | SINAPI | ELETRICISTA COM ENCARGOS COMPLEMENTARES | SEDI - SERVIÇOS DIVERSOS |  | H | 0.5385 | 25.34 | 13.64
Composição Auxiliar | 88247 | SINAPI | AUXILIAR DE ELETRICISTA COM ENCARGOS COMPLEMENTARES | SEDI - SERVIÇOS DIVERSOS |  | H | 0.5385 | 19.65 | 10.58
Insumo | 00011950 | SINAPI | BUCHA DE NYLON SEM ABA S6, COM PARAFUSO DE 4,20 X 40 MM EM ACO ZINCADO COM ROSCA SOBERBA, CABECA CHATA E FENDA PHILLIPS | Material |  | UN | 2 | 0.37 | 0.74
Insumo | 00002581 | SINAPI | CONDULETE DE ALUMINIO TIPO X, PARA ELETRODUTO ROSCAVEL DE 1", COM TAMPA CEGA | Material |  | UN | 1 | 19.46 | 19.46
|  |  |  | MO sem LS => | 7.9709 | LS => | 8.78 | MO com LS => | 16.75
|  |  |  | Valor do BDI => | 9.3 |  | Valor com BDI => |  | 53.72
3.1.5.1.2.19 | Código | Banco | Descrição | Tipo |  | Und | Quant. | Valor Unit | Total
Composição | 97887 ADPT1 | Próprio | CAIXA DE PASSAGEM EM ALVENARIA 400X400 MM, COM TAMPA EM FERRO FUNDIDO | INEL - INSTALAÇÃO ELÉTRICA/ELETRIFICAÇÃO E ILUMINAÇÃO EXTERNA |  | UN | 1 | 477.18 | 477.18
Composição Auxiliar | 87316 | SINAPI | ARGAMASSA TRAÇO 1:4 (EM VOLUME DE CIMENTO E AREIA GROSSA ÚMIDA) PARA CHAPISCO CONVENCIONAL, PREPARO MECÂNICO COM BETONEIRA 400 L. AF_08/2019 | SEDI - SERVIÇOS DIVERSOS |  | m³ | 0.0007 | 473.47 | 0.33
Composição Auxiliar | 88309 | SINAPI | PEDREIRO COM ENCARGOS COMPLEMENTARES | SEDI - SERVIÇOS DIVERSOS |  | H | 2.5508 | 25.09 | 63.99
Composição Auxiliar | 88316 | SINAPI | SERVENTE COM ENCARGOS COMPLEMENTARES | SEDI - SERVIÇOS DIVERSOS |  | H | 2.5508 | 18.65 | 47.57
Composição Auxiliar | 88628 | SINAPI | ARGAMASSA TRAÇO 1:3 (EM VOLUME DE CIMENTO E AREIA MÉDIA ÚMIDA), PREPARO MECÂNICO COM BETONEIRA 400 L. AF_08/2019 | SEDI - SERVIÇOS DIVERSOS |  | m³ | 0.0468 | 542.76 | 25.4
Composição Auxiliar | 97734 | SINAPI | PEÇA RETANGULAR PRÉ-MOLDADA, VOLUME DE CONCRETO DE 10 A 30 LITROS, TAXA DE AÇO APROXIMADA DE 30KG/M³. AF_01/2018 | FUES - FUNDAÇÕES E ESTRUTURAS |  | m³ | 0.0252 | 2838.98 | 71.54
Composição Auxiliar | 101619 | SINAPI | PREPARO DE FUNDO DE VALA COM LARGURA MENOR QUE 1,5 M, COM CAMADA DE BRITA, LANÇAMENTO MANUAL. AF_08/2020 | MOVT - MOVIMENTO DE TERRA |  | m³ | 0.049 | 200.12 | 9.8
Insumo | 00007258 | SINAPI | TIJOLO CERAMICO MACICO COMUM *5 X 10 X 20* CM (L X A X C) | Material |  | UN | 80.289 | 0.71 | 57
Insumo | 00021071 | SINAPI | TAMPAO FOFO SIMPLES COM BASE, CLASSE A15 CARGA MAX 1,5 T, 400 X 400 MM (COM INSCRICAO EM RELEVO DO TIPO DE REDE) | Material |  | UN | 1 | 201.55 | 201.55
|  |  |  | MO sem LS => | 54.9919 | LS => | 60.57 | MO com LS => | 115.56
|  |  |  | Valor do BDI => | 99.92 |  | Valor com BDI => |  | 577.1
Observação
97887 - Composição adaptada com alteração do insumo principal
3.1.5.1.3.1 | Código | Banco | Descrição | Tipo |  | Und | Quant. | Valor Unit | Total
Composição | 91924 | SINAPI | CABO DE COBRE FLEXÍVEL ISOLADO, 1,5 MM², ANTI-CHAMA 450/750 V, PARA CIRCUITOS TERMINAIS - FORNECIMENTO E INSTALAÇÃO. AF_12/2015 | INEL - INSTALAÇÃO ELÉTRICA/ELETRIFICAÇÃO E ILUMINAÇÃO EXTERNA |  | M | 1 | 2.92 | 2.92
Composição Auxiliar | 88247 | SINAPI | AUXILIAR DE ELETRICISTA COM ENCARGOS COMPLEMENTARES | SEDI - SERVIÇOS DIVERSOS |  | H | 0.024 | 19.65 | 0.47
Composição Auxiliar | 88264 | SINAPI | ELETRICISTA COM ENCARGOS COMPLEMENTARES | SEDI - SERVIÇOS DIVERSOS |  | H | 0.024 | 25.34 | 0.6
Insumo | 00001013 | SINAPI | CABO DE COBRE, FLEXIVEL, CLASSE 4 OU 5, ISOLACAO EM PVC/A, ANTICHAMA BWF-B, 1 CONDUTOR, 450/750 V, SECAO NOMINAL 1,5 MM2 | Material |  | M | 1.19 | 1.53 | 1.82
Insumo | 00021127 | SINAPI | FITA ISOLANTE ADESIVA ANTICHAMA, USO ATE 750 V, EM ROLO DE 19 MM X 5 M | Material |  | UN | 0.009 | 3.78 | 0.03
|  |  |  | MO sem LS => | 0.35215 | LS => | 0.39 | MO com LS => | 0.74
|  |  |  | Valor do BDI => | 0.61 |  | Valor com BDI => |  | 3.53
3.1.5.1.3.2 | Código | Banco | Descrição | Tipo |  | Und | Quant. | Valor Unit | Total
Composição | 91926 | SINAPI | CABO DE COBRE FLEXÍVEL ISOLADO, 2,5 MM², ANTI-CHAMA 450/750 V, PARA CIRCUITOS TERMINAIS - FORNECIMENTO E INSTALAÇÃO. AF_12/2015 | INEL - INSTALAÇÃO ELÉTRICA/ELETRIFICAÇÃO E ILUMINAÇÃO EXTERNA |  | M | 1 | 4.27 | 4.27
Composição Auxiliar | 88264 | SINAPI | ELETRICISTA COM ENCARGOS COMPLEMENTARES | SEDI - SERVIÇOS DIVERSOS |  | H | 0.03 | 25.34 | 0.76
Composição Auxiliar | 88247 | SINAPI | AUXILIAR DE ELETRICISTA COM ENCARGOS COMPLEMENTARES | SEDI - SERVIÇOS DIVERSOS |  | H | 0.03 | 19.65 | 0.58
Insumo | 00001014 | SINAPI | CABO DE COBRE, FLEXIVEL, CLASSE 4 OU 5, ISOLACAO EM PVC/A, ANTICHAMA BWF-B, 1 CONDUTOR, 450/750 V, SECAO NOMINAL 2,5 MM2 | Material |  | M | 1.19 | 2.44 | 2.9
Insumo | 00021127 | SINAPI | FITA ISOLANTE ADESIVA ANTICHAMA, USO ATE 750 V, EM ROLO DE 19 MM X 5 M | Material |  | UN | 0.009 | 3.78 | 0.03
|  |  |  | MO sem LS => | 0.44256 | LS => | 0.49 | MO com LS => | 0.93
|  |  |  | Valor do BDI => | 0.89 |  | Valor com BDI => |  | 5.16
3.1.5.1.3.3 | Código | Banco | Descrição | Tipo |  | Und | Quant. | Valor Unit | Total
Composição | 91928 | SINAPI | CABO DE COBRE FLEXÍVEL ISOLADO, 4 MM², ANTI-CHAMA 450/750 V, PARA CIRCUITOS TERMINAIS - FORNECIMENTO E INSTALAÇÃO. AF_12/2015 | INEL - INSTALAÇÃO ELÉTRICA/ELETRIFICAÇÃO E ILUMINAÇÃO EXTERNA |  | M | 1 | 7.02 | 7.02
Composição Auxiliar | 88247 | SINAPI | AUXILIAR DE ELETRICISTA COM ENCARGOS COMPLEMENTARES | SEDI - SERVIÇOS DIVERSOS |  | H | 0.04 | 19.65 | 0.78
Composição Auxiliar | 88264 | SINAPI | ELETRICISTA COM ENCARGOS COMPLEMENTARES | SEDI - SERVIÇOS DIVERSOS |  | H | 0.04 | 25.34 | 1.01
Insumo | 00000981 | SINAPI | CABO DE COBRE, FLEXIVEL, CLASSE 4 OU 5, ISOLACAO EM PVC/A, ANTICHAMA BWF-B, 1 CONDUTOR, 450/750 V, SECAO NOMINAL 4 MM2 | Material |  | M | 1.19 | 4.37 | 5.2
Insumo | 00021127 | SINAPI | FITA ISOLANTE ADESIVA ANTICHAMA, USO ATE 750 V, EM ROLO DE 19 MM X 5 M | Material |  | UN | 0.009 | 3.78 | 0.03
|  |  |  | MO sem LS => | 0.58532 | LS => | 0.64 | MO com LS => | 1.23
|  |  |  | Valor do BDI => | 1.46 |  | Valor com BDI => |  | 8.48
3.1.5.1.3.4 | Código | Banco | Descrição | Tipo |  | Und | Quant. | Valor Unit | Total
Composição | 91930 | SINAPI | CABO DE COBRE FLEXÍVEL ISOLADO, 6 MM², ANTI-CHAMA 450/750 V, PARA CIRCUITOS TERMINAIS - FORNECIMENTO E INSTALAÇÃO. AF_12/2015 | INEL - INSTALAÇÃO ELÉTRICA/ELETRIFICAÇÃO E ILUMINAÇÃO EXTERNA |  | M | 1 | 9.63 | 9.63
Composição Auxiliar | 88264 | SINAPI | ELETRICISTA COM ENCARGOS COMPLEMENTARES | SEDI - SERVIÇOS DIVERSOS |  | H | 0.052 | 25.34 | 1.31
Composição Auxiliar | 88247 | SINAPI | AUXILIAR DE ELETRICISTA COM ENCARGOS COMPLEMENTARES | SEDI - SERVIÇOS DIVERSOS |  | H | 0.052 | 19.65 | 1.02
Insumo | 00000982 | SINAPI | CABO DE COBRE, FLEXIVEL, CLASSE 4 OU 5, ISOLACAO EM PVC/A, ANTICHAMA BWF-B, 1 CONDUTOR, 450/750 V, SECAO NOMINAL 6 MM2 | Material |  | M | 1.19 | 6.11 | 7.27
Insumo | 00021127 | SINAPI | FITA ISOLANTE ADESIVA ANTICHAMA, USO ATE 750 V, EM ROLO DE 19 MM X 5 M | Material |  | UN | 0.009 | 3.78 | 0.03
|  |  |  | MO sem LS => | 0.76616 | LS => | 0.84 | MO com LS => | 1.61
|  |  |  | Valor do BDI => | 2.01 |  | Valor com BDI => |  | 11.64
3.1.5.1.3.5 | Código | Banco | Descrição | Tipo |  | Und | Quant. | Valor Unit | Total
Composição | 91927 | SINAPI | CABO DE COBRE FLEXÍVEL ISOLADO, 2,5 MM², ANTI-CHAMA 0,6/1,0 KV, PARA CIRCUITOS TERMINAIS - FORNECIMENTO E INSTALAÇÃO. AF_12/2015 | INEL - INSTALAÇÃO ELÉTRICA/ELETRIFICAÇÃO E ILUMINAÇÃO EXTERNA |  | M | 1 | 5.68 | 5.68
Composição Auxiliar | 88264 | SINAPI | ELETRICISTA COM ENCARGOS COMPLEMENTARES | SEDI - SERVIÇOS DIVERSOS |  | H | 0.03 | 25.34 | 0.76
Composição Auxiliar | 88247 | SINAPI | AUXILIAR DE ELETRICISTA COM ENCARGOS COMPLEMENTARES | SEDI - SERVIÇOS DIVERSOS |  | H | 0.03 | 19.65 | 0.58
Insumo | 00001022 | SINAPI | CABO DE COBRE, FLEXIVEL, CLASSE 4 OU 5, ISOLACAO EM PVC/A, ANTICHAMA BWF-B, COBERTURA PVC-ST1, ANTICHAMA BWF-B, 1 CONDUTOR, 0,6/1 KV, SECAO NOMINAL 2,5 MM2 | Material |  | M | 1.19 | 3.63 | 4.31
Insumo | 00021127 | SINAPI | FITA ISOLANTE ADESIVA ANTICHAMA, USO ATE 750 V, EM ROLO DE 19 MM X 5 M | Material |  | UN | 0.009 | 3.78 | 0.03
|  |  |  | MO sem LS => | 0.44256 | LS => | 0.49 | MO com LS => | 0.93
|  |  |  | Valor do BDI => | 1.18 |  | Valor com BDI => |  | 6.86
3.1.5.1.3.6 | Código | Banco | Descrição | Tipo |  | Und | Quant. | Valor Unit | Total
Composição | 91929 | SINAPI | CABO DE COBRE FLEXÍVEL ISOLADO, 4 MM², ANTI-CHAMA 0,6/1,0 KV, PARA CIRCUITOS TERMINAIS - FORNECIMENTO E INSTALAÇÃO. AF_12/2015 | INEL - INSTALAÇÃO ELÉTRICA/ELETRIFICAÇÃO E ILUMINAÇÃO EXTERNA |  | M | 1 | 8 | 8
Composição Auxiliar | 88247 | SINAPI | AUXILIAR DE ELETRICISTA COM ENCARGOS COMPLEMENTARES | SEDI - SERVIÇOS DIVERSOS |  | H | 0.04 | 19.65 | 0.78
Composição Auxiliar | 88264 | SINAPI | ELETRICISTA COM ENCARGOS COMPLEMENTARES | SEDI - SERVIÇOS DIVERSOS |  | H | 0.04 | 25.34 | 1.01
Insumo | 00001021 | SINAPI | CABO DE COBRE, FLEXIVEL, CLASSE 4 OU 5, ISOLACAO EM PVC/A, ANTICHAMA BWF-B, COBERTURA PVC-ST1, ANTICHAMA BWF-B, 1 CONDUTOR, 0,6/1 KV, SECAO NOMINAL 4 MM2 | Material |  | M | 1.19 | 5.2 | 6.18
Insumo | 00021127 | SINAPI | FITA ISOLANTE ADESIVA ANTICHAMA, USO ATE 750 V, EM ROLO DE 19 MM X 5 M | Material |  | UN | 0.009 | 3.78 | 0.03
|  |  |  | MO sem LS => | 0.58532 | LS => | 0.64 | MO com LS => | 1.23
|  |  |  | Valor do BDI => | 1.67 |  | Valor com BDI => |  | 9.67
3.1.5.1.3.7 | Código | Banco | Descrição | Tipo |  | Und | Quant. | Valor Unit | Total
Composição | 91931 | SINAPI | CABO DE COBRE FLEXÍVEL ISOLADO, 6 MM², ANTI-CHAMA 0,6/1,0 KV, PARA CIRCUITOS TERMINAIS - FORNECIMENTO E INSTALAÇÃO. AF_12/2015 | INEL - INSTALAÇÃO ELÉTRICA/ELETRIFICAÇÃO E ILUMINAÇÃO EXTERNA |  | M | 1 | 10.82 | 10.82
Composição Auxiliar | 88247 | SINAPI | AUXILIAR DE ELETRICISTA COM ENCARGOS COMPLEMENTARES | SEDI - SERVIÇOS DIVERSOS |  | H | 0.052 | 19.65 | 1.02
Composição Auxiliar | 88264 | SINAPI | ELETRICISTA COM ENCARGOS COMPLEMENTARES | SEDI - SERVIÇOS DIVERSOS |  | H | 0.052 | 25.34 | 1.31
Insumo | 00000994 | SINAPI | CABO DE COBRE, FLEXIVEL, CLASSE 4 OU 5, ISOLACAO EM PVC/A, ANTICHAMA BWF-B, COBERTURA PVC-ST1, ANTICHAMA BWF-B, 1 CONDUTOR, 0,6/1 KV, SECAO NOMINAL 6 MM2 | Material |  | M | 1.19 | 7.11 | 8.46
Insumo | 00021127 | SINAPI | FITA ISOLANTE ADESIVA ANTICHAMA, USO ATE 750 V, EM ROLO DE 19 MM X 5 M | Material |  | UN | 0.009 | 3.78 | 0.03
|  |  |  | MO sem LS => | 0.76616 | LS => | 0.84 | MO com LS => | 1.61
|  |  |  | Valor do BDI => | 2.26 |  | Valor com BDI => |  | 13.08
3.1.5.1.3.8 | Código | Banco | Descrição | Tipo |  | Und | Quant. | Valor Unit | Total
Composição | 91932 | SINAPI | CABO DE COBRE FLEXÍVEL ISOLADO, 10 MM², ANTI-CHAMA 450/750 V, PARA CIRCUITOS TERMINAIS - FORNECIMENTO E INSTALAÇÃO. AF_12/2015 | INEL - INSTALAÇÃO ELÉTRICA/ELETRIFICAÇÃO E ILUMINAÇÃO EXTERNA |  | M | 1 | 15.92 | 15.92
Composição Auxiliar | 88264 | SINAPI | ELETRICISTA COM ENCARGOS COMPLEMENTARES | SEDI - SERVIÇOS DIVERSOS |  | H | 0.077 | 25.34 | 1.95
Composição Auxiliar | 88247 | SINAPI | AUXILIAR DE ELETRICISTA COM ENCARGOS COMPLEMENTARES | SEDI - SERVIÇOS DIVERSOS |  | H | 0.077 | 19.65 | 1.51
Insumo | 00000980 | SINAPI | CABO DE COBRE, FLEXIVEL, CLASSE 4 OU 5, ISOLACAO EM PVC/A, ANTICHAMA BWF-B, 1 CONDUTOR, 450/750 V, SECAO NOMINAL 10 MM2 | Material |  | M | 1.19 | 10.45 | 12.43
Insumo | 00021127 | SINAPI | FITA ISOLANTE ADESIVA ANTICHAMA, USO ATE 750 V, EM ROLO DE 19 MM X 5 M | Material |  | UN | 0.009 | 3.78 | 0.03
|  |  |  | MO sem LS => | 1.1326 | LS => | 1.25 | MO com LS => | 2.38
|  |  |  | Valor do BDI => | 3.33 |  | Valor com BDI => |  | 19.25
3.1.5.1.3.9 | Código | Banco | Descrição | Tipo |  | Und | Quant. | Valor Unit | Total
Composição | 92984 | SINAPI | CABO DE COBRE FLEXÍVEL ISOLADO, 25 MM², ANTI-CHAMA 0,6/1,0 KV, PARA REDE ENTERRADA DE DISTRIBUIÇÃO DE ENERGIA ELÉTRICA - FORNECIMENTO E INSTALAÇÃO. AF_12/2021 | INEL - INSTALAÇÃO ELÉTRICA/ELETRIFICAÇÃO E ILUMINAÇÃO EXTERNA |  | M | 1 | 29.75 | 29.75
Composição Auxiliar | 88264 | SINAPI | ELETRICISTA COM ENCARGOS COMPLEMENTARES | SEDI - SERVIÇOS DIVERSOS |  | H | 0.0608 | 25.34 | 1.54
Composição Auxiliar | 88247 | SINAPI | AUXILIAR DE ELETRICISTA COM ENCARGOS COMPLEMENTARES | SEDI - SERVIÇOS DIVERSOS |  | H | 0.0608 | 19.65 | 1.19
Insumo | 00000996 | SINAPI | CABO DE COBRE, FLEXIVEL, CLASSE 4 OU 5, ISOLACAO EM PVC/A, ANTICHAMA BWF-B, COBERTURA PVC-ST1, ANTICHAMA BWF-B, 1 CONDUTOR, 0,6/1 KV, SECAO NOMINAL 25 MM2 | Material |  | M | 1.015 | 26.6 | 26.99
Insumo | 00021127 | SINAPI | FITA ISOLANTE ADESIVA ANTICHAMA, USO ATE 750 V, EM ROLO DE 19 MM X 5 M | Material |  | UN | 0.009 | 3.78 | 0.03
|  |  |  | MO sem LS => | 0.89464 | LS => | 0.99 | MO com LS => | 1.88
|  |  |  | Valor do BDI => | 6.22 |  | Valor com BDI => |  | 35.97
3.1.5.1.3.10 | Código | Banco | Descrição | Tipo |  | Und | Quant. | Valor Unit | Total
Composição | 92986 | SINAPI | CABO DE COBRE FLEXÍVEL ISOLADO, 35 MM², ANTI-CHAMA 0,6/1,0 KV, PARA REDE ENTERRADA DE DISTRIBUIÇÃO DE ENERGIA ELÉTRICA - FORNECIMENTO E INSTALAÇÃO. AF_12/2021 | INEL - INSTALAÇÃO ELÉTRICA/ELETRIFICAÇÃO E ILUMINAÇÃO EXTERNA |  | M | 1 | 40.37 | 40.37
Composição Auxiliar | 88264 | SINAPI | ELETRICISTA COM ENCARGOS COMPLEMENTARES | SEDI - SERVIÇOS DIVERSOS |  | H | 0.0697 | 25.34 | 1.76
Composição Auxiliar | 88247 | SINAPI | AUXILIAR DE ELETRICISTA COM ENCARGOS COMPLEMENTARES | SEDI - SERVIÇOS DIVERSOS |  | H | 0.0697 | 19.65 | 1.36
Insumo | 00001019 | SINAPI | CABO DE COBRE, FLEXIVEL, CLASSE 4 OU 5, ISOLACAO EM PVC/A, ANTICHAMA BWF-B, COBERTURA PVC-ST1, ANTICHAMA BWF-B, 1 CONDUTOR, 0,6/1 KV, SECAO NOMINAL 35 MM2 | Material |  | M | 1.015 | 36.67 | 37.22
Insumo | 00021127 | SINAPI | FITA ISOLANTE ADESIVA ANTICHAMA, USO ATE 750 V, EM ROLO DE 19 MM X 5 M | Material |  | UN | 0.009 | 3.78 | 0.03
|  |  |  | MO sem LS => | 1.0279 | LS => | 1.13 | MO com LS => | 2.16
|  |  |  | Valor do BDI => | 8.45 |  | Valor com BDI => |  | 48.82
3.1.5.1.4.1 | Código | Banco | Descrição | Tipo |  | Und | Quant. | Valor Unit | Total
Composição | 95750 | SINAPI | ELETRODUTO DE AÇO GALVANIZADO, CLASSE LEVE, DN 25 MM (1), APARENTE, INSTALADO EM PAREDE - FORNECIMENTO E INSTALAÇÃO. AF_11/2016_P | INEL - INSTALAÇÃO ELÉTRICA/ELETRIFICAÇÃO E ILUMINAÇÃO EXTERNA |  | M | 1 | 35.06 | 35.06
Composição Auxiliar | 95758 | SINAPI | LUVA DE EMENDA PARA ELETRODUTO, AÇO GALVANIZADO, DN 25 MM (1''), APARENTE, INSTALADA EM PAREDE - FORNECIMENTO E INSTALAÇÃO. AF_11/2016_P | INEL - INSTALAÇÃO ELÉTRICA/ELETRIFICAÇÃO E ILUMINAÇÃO EXTERNA |  | UN | 0.3333 | 12.03 | 4
Composição Auxiliar | 91173 | SINAPI | FIXAÇÃO DE TUBOS VERTICAIS DE PPR DIÂMETROS MENORES OU IGUAIS A 40 MM COM ABRAÇADEIRA METÁLICA RÍGIDA TIPO D 1/2", FIXADA EM PERFILADO EM ALVENARIA. AF_05/2015 | INHI - INSTALAÇÕES HIDROS SANITÁRIAS |  | M | 2 | 1.52 | 3.04
Composição Auxiliar | 88264 | SINAPI | ELETRICISTA COM ENCARGOS COMPLEMENTARES | SEDI - SERVIÇOS DIVERSOS |  | H | 0.2163 | 25.34 | 5.48
Composição Auxiliar | 88247 | SINAPI | AUXILIAR DE ELETRICISTA COM ENCARGOS COMPLEMENTARES | SEDI - SERVIÇOS DIVERSOS |  | H | 0.2163 | 19.65 | 4.25
Insumo | 00021136 | SINAPI | !EM PROCESSO DESATIVACAO! ELETRODUTO EM ACO GALVANIZADO ELETROLITICO, LEVE, DIAMETRO 1", PAREDE DE 0,90 MM | Material |  | M | 1.05 | 17.42 | 18.29
|  |  |  | MO sem LS => | 4.8587 | LS => | 5.35 | MO com LS => | 10.21
|  |  |  | Valor do BDI => | 7.34 |  | Valor com BDI => |  | 42.4
3.1.5.1.4.2 | Código | Banco | Descrição | Tipo |  | Und | Quant. | Valor Unit | Total
Composição | 95746 | SINAPI | ELETRODUTO DE AÇO GALVANIZADO, CLASSE LEVE, DN 25 MM (1), APARENTE, INSTALADO EM TETO - FORNECIMENTO E INSTALAÇÃO. AF_11/2016_P | INEL - INSTALAÇÃO ELÉTRICA/ELETRIFICAÇÃO E ILUMINAÇÃO EXTERNA |  | M | 1 | 28.97 | 28.97
Composição Auxiliar | 95754 | SINAPI | LUVA DE EMENDA PARA ELETRODUTO, AÇO GALVANIZADO, DN 25 MM (1''), APARENTE, INSTALADA EM TETO - FORNECIMENTO E INSTALAÇÃO. AF_11/2016_P | INEL - INSTALAÇÃO ELÉTRICA/ELETRIFICAÇÃO E ILUMINAÇÃO EXTERNA |  | UN | 0.3333 | 8.98 | 2.99
Composição Auxiliar | 91170 | SINAPI | FIXAÇÃO DE TUBOS HORIZONTAIS DE PVC, CPVC OU COBRE DIÂMETROS MENORES OU IGUAIS A 40 MM OU ELETROCALHAS ATÉ 150MM DE LARGURA, COM ABRAÇADEIRA METÁLICA RÍGIDA TIPO D 1/2, FIXADA EM PERFILADO EM LAJE. AF_05/2015 | INHI - INSTALAÇÕES HIDROS SANITÁRIAS |  | M | 1 | 3 | 3
Composição Auxiliar | 88247 | SINAPI | AUXILIAR DE ELETRICISTA COM ENCARGOS COMPLEMENTARES | SEDI - SERVIÇOS DIVERSOS |  | H | 0.1044 | 19.65 | 2.05
Composição Auxiliar | 88264 | SINAPI | ELETRICISTA COM ENCARGOS COMPLEMENTARES | SEDI - SERVIÇOS DIVERSOS |  | H | 0.1044 | 25.34 | 2.64
Insumo | 00021136 | SINAPI | !EM PROCESSO DESATIVACAO! ELETRODUTO EM ACO GALVANIZADO ELETROLITICO, LEVE, DIAMETRO 1", PAREDE DE 0,90 MM | Material |  | M | 1.05 | 17.42 | 18.29
|  |  |  | MO sem LS => | 2.86 | LS => | 3.15 | MO com LS => | 6.01
|  |  |  | Valor do BDI => | 6.06 |  | Valor com BDI => |  | 35.03
3.1.5.1.4.3 | Código | Banco | Descrição | Tipo |  | Und | Quant. | Valor Unit | Total
Composição | 95749 | SINAPI | ELETRODUTO DE AÇO GALVANIZADO, CLASSE LEVE, DN 20 MM (3/4), APARENTE, INSTALADO EM PAREDE - FORNECIMENTO E INSTALAÇÃO. AF_11/2016_P | INEL - INSTALAÇÃO ELÉTRICA/ELETRIFICAÇÃO E ILUMINAÇÃO EXTERNA |  | M | 1 | 29.48 | 29.48
Composição Auxiliar | 95757 | SINAPI | LUVA DE EMENDA PARA ELETRODUTO, AÇO GALVANIZADO, DN 20 MM (3/4''), APARENTE, INSTALADA EM PAREDE - FORNECIMENTO E INSTALAÇÃO. AF_11/2016_P | INEL - INSTALAÇÃO ELÉTRICA/ELETRIFICAÇÃO E ILUMINAÇÃO EXTERNA |  | UN | 0.3333 | 10.69 | 3.56
Composição Auxiliar | 91173 | SINAPI | FIXAÇÃO DE TUBOS VERTICAIS DE PPR DIÂMETROS MENORES OU IGUAIS A 40 MM COM ABRAÇADEIRA METÁLICA RÍGIDA TIPO D 1/2", FIXADA EM PERFILADO EM ALVENARIA. AF_05/2015 | INHI - INSTALAÇÕES HIDROS SANITÁRIAS |  | M | 2 | 1.52 | 3.04
Composição Auxiliar | 88264 | SINAPI | ELETRICISTA COM ENCARGOS COMPLEMENTARES | SEDI - SERVIÇOS DIVERSOS |  | H | 0.1944 | 25.34 | 4.92
Composição Auxiliar | 88247 | SINAPI | AUXILIAR DE ELETRICISTA COM ENCARGOS COMPLEMENTARES | SEDI - SERVIÇOS DIVERSOS |  | H | 0.1944 | 19.65 | 3.81
Insumo | 00021128 | SINAPI | !EM PROCESSO DESATIVACAO! ELETRODUTO EM ACO GALVANIZADO ELETROLITICO, LEVE, DIAMETRO 3/4", PAREDE DE 0,90 MM | Material |  | M | 1.05 | 13.48 | 14.15
|  |  |  | MO sem LS => | 4.4304 | LS => | 4.88 | MO com LS => | 9.31
|  |  |  | Valor do BDI => | 6.17 |  | Valor com BDI => |  | 35.65
3.1.5.1.4.4 | Código | Banco | Descrição | Tipo |  | Und | Quant. | Valor Unit | Total
Composição | 95745 | SINAPI | ELETRODUTO DE AÇO GALVANIZADO, CLASSE LEVE, DN 20 MM (3/4), APARENTE, INSTALADO EM TETO - FORNECIMENTO E INSTALAÇÃO. AF_11/2016_P | INEL - INSTALAÇÃO ELÉTRICA/ELETRIFICAÇÃO E ILUMINAÇÃO EXTERNA |  | M | 1 | 23.24 | 23.24
Composição Auxiliar | 95753 | SINAPI | LUVA DE EMENDA PARA ELETRODUTO, AÇO GALVANIZADO, DN 20 MM (3/4 ), APARENTE, INSTALADA EM TETO - FORNECIMENTO E INSTALAÇÃO. AF_11/2016_P | INEL - INSTALAÇÃO ELÉTRICA/ELETRIFICAÇÃO E ILUMINAÇÃO EXTERNA |  | UN | 0.3333 | 7.22 | 2.4
Composição Auxiliar | 91170 | SINAPI | FIXAÇÃO DE TUBOS HORIZONTAIS DE PVC, CPVC OU COBRE DIÂMETROS MENORES OU IGUAIS A 40 MM OU ELETROCALHAS ATÉ 150MM DE LARGURA, COM ABRAÇADEIRA METÁLICA RÍGIDA TIPO D 1/2, FIXADA EM PERFILADO EM LAJE. AF_05/2015 | INHI - INSTALAÇÕES HIDROS SANITÁRIAS |  | M | 1 | 3 | 3
Composição Auxiliar | 88264 | SINAPI | ELETRICISTA COM ENCARGOS COMPLEMENTARES | SEDI - SERVIÇOS DIVERSOS |  | H | 0.0824 | 25.34 | 2.08
Composição Auxiliar | 88247 | SINAPI | AUXILIAR DE ELETRICISTA COM ENCARGOS COMPLEMENTARES | SEDI - SERVIÇOS DIVERSOS |  | H | 0.0824 | 19.65 | 1.61
Insumo | 00021128 | SINAPI | !EM PROCESSO DESATIVACAO! ELETRODUTO EM ACO GALVANIZADO ELETROLITICO, LEVE, DIAMETRO 3/4", PAREDE DE 0,90 MM | Material |  | M | 1.05 | 13.48 | 14.15
|  |  |  | MO sem LS => | 2.3841 | LS => | 2.63 | MO com LS => | 5.01
|  |  |  | Valor do BDI => | 4.86 |  | Valor com BDI => |  | 28.1
3.1.5.1.4.5 | Código | Banco | Descrição | Tipo |  | Und | Quant. | Valor Unit | Total
Composição | 91863 | SINAPI | ELETRODUTO RÍGIDO ROSCÁVEL, PVC, DN 25 MM (3/4"), PARA CIRCUITOS TERMINAIS, INSTALADO EM FORRO - FORNECIMENTO E INSTALAÇÃO. AF_12/2015 | INEL - INSTALAÇÃO ELÉTRICA/ELETRIFICAÇÃO E ILUMINAÇÃO EXTERNA |  | M | 1 | 11.7 | 11.7
Composição Auxiliar | 91170 | SINAPI | FIXAÇÃO DE TUBOS HORIZONTAIS DE PVC, CPVC OU COBRE DIÂMETROS MENORES OU IGUAIS A 40 MM OU ELETROCALHAS ATÉ 150MM DE LARGURA, COM ABRAÇADEIRA METÁLICA RÍGIDA TIPO D 1/2, FIXADA EM PERFILADO EM LAJE. AF_05/2015 | INHI - INSTALAÇÕES HIDROS SANITÁRIAS |  | M | 1 | 3 | 3
Composição Auxiliar | 88247 | SINAPI | AUXILIAR DE ELETRICISTA COM ENCARGOS COMPLEMENTARES | SEDI - SERVIÇOS DIVERSOS |  | H | 0.082 | 19.65 | 1.61
Composição Auxiliar | 88264 | SINAPI | ELETRICISTA COM ENCARGOS COMPLEMENTARES | SEDI - SERVIÇOS DIVERSOS |  | H | 0.082 | 25.34 | 2.07
Insumo | 00002674 | SINAPI | ELETRODUTO DE PVC RIGIDO ROSCAVEL DE 3/4 ", SEM LUVA | Material |  | M | 1.017 | 4.94 | 5.02
|  |  |  | MO sem LS => | 1.8607 | LS => | 2.05 | MO com LS => | 3.91
|  |  |  | Valor do BDI => | 2.44 |  | Valor com BDI => |  | 14.14
3.1.5.1.4.6 | Código | Banco | Descrição | Tipo |  | Und | Quant. | Valor Unit | Total
Composição | 91871 | SINAPI | ELETRODUTO RÍGIDO ROSCÁVEL, PVC, DN 25 MM (3/4"), PARA CIRCUITOS TERMINAIS, INSTALADO EM PAREDE - FORNECIMENTO E INSTALAÇÃO. AF_12/2015 | INEL - INSTALAÇÃO ELÉTRICA/ELETRIFICAÇÃO E ILUMINAÇÃO EXTERNA |  | M | 1 | 12.66 | 12.66
Composição Auxiliar | 88247 | SINAPI | AUXILIAR DE ELETRICISTA COM ENCARGOS COMPLEMENTARES | SEDI - SERVIÇOS DIVERSOS |  | H | 0.17 | 19.65 | 3.34
Composição Auxiliar | 88264 | SINAPI | ELETRICISTA COM ENCARGOS COMPLEMENTARES | SEDI - SERVIÇOS DIVERSOS |  | H | 0.17 | 25.34 | 4.3
Insumo | 00002674 | SINAPI | ELETRODUTO DE PVC RIGIDO ROSCAVEL DE 3/4 ", SEM LUVA | Material |  | M | 1.017 | 4.94 | 5.02
|  |  |  | MO sem LS => | 2.5126 | LS => | 2.77 | MO com LS => | 5.28
|  |  |  | Valor do BDI => | 2.65 |  | Valor com BDI => |  | 15.31
3.1.5.1.4.7 | Código | Banco | Descrição | Tipo |  | Und | Quant. | Valor Unit | Total
Composição | 91890 | SINAPI | CURVA 90 GRAUS PARA ELETRODUTO, PVC, ROSCÁVEL, DN 25 MM (3/4"), PARA CIRCUITOS TERMINAIS, INSTALADA EM FORRO - FORNECIMENTO E INSTALAÇÃO. AF_12/2015 | INEL - INSTALAÇÃO ELÉTRICA/ELETRIFICAÇÃO E ILUMINAÇÃO EXTERNA |  | UN | 1 | 10.89 | 10.89
Composição Auxiliar | 88264 | SINAPI | ELETRICISTA COM ENCARGOS COMPLEMENTARES | SEDI - SERVIÇOS DIVERSOS |  | H | 0.16 | 25.34 | 4.05
Composição Auxiliar | 88247 | SINAPI | AUXILIAR DE ELETRICISTA COM ENCARGOS COMPLEMENTARES | SEDI - SERVIÇOS DIVERSOS |  | H | 0.16 | 19.65 | 3.14
Insumo | 00001879 | SINAPI | CURVA 90 GRAUS, LONGA, DE PVC RIGIDO ROSCAVEL, DE 3/4", PARA ELETRODUTO | Material |  | UN | 1 | 3.7 | 3.7
|  |  |  | MO sem LS => | 2.3651 | LS => | 2.6 | MO com LS => | 4.97
|  |  |  | Valor do BDI => | 2.28 |  | Valor com BDI => |  | 13.17
3.1.5.1.4.8 | Código | Banco | Descrição | Tipo |  | Und | Quant. | Valor Unit | Total
Composição | 063006 | SBC | JUNCAO ANGULAR ZZ DUPLA ALTA COM RASGOS PARA PERFILADO | INSTALACOES ELETRICAS - LEITOS E CABOS |  | UN | 1 | 18.76 | 18.76
Composição Auxiliar | 88247 | SINAPI | AUXILIAR DE ELETRICISTA COM ENCARGOS COMPLEMENTARES | SEDI - SERVIÇOS DIVERSOS |  | H | 0.294 | 19.65 | 5.77
Composição Auxiliar | 88264 | SINAPI | ELETRICISTA COM ENCARGOS COMPLEMENTARES | SEDI - SERVIÇOS DIVERSOS |  | H | 0.294 | 25.34 | 7.44
Insumo | 001280 | SBC | JUNCAO INTERNA TIPO L PARA PERFILADO 38 x 38mm | Material |  | UN | 1 | 5.55 | 5.55
|  |  |  | MO sem LS => | 4.3495 | LS => | 4.79 | MO com LS => | 9.14
|  |  |  | Valor do BDI => | 3.92 |  | Valor com BDI => |  | 22.68
3.1.5.1.4.9 | Código | Banco | Descrição | Tipo |  | Und | Quant. | Valor Unit | Total
Composição | 062691 | SBC | VERGALHAO ACO GALV C/OM ROSCA TOTAL PARA PERFILADO 3/8"" | INSTALACOES ELETRICAS - DUTOS E TOMADAS |  | M | 1 | 20.72 | 20.72
Composição Auxiliar | 88264 | SINAPI | ELETRICISTA COM ENCARGOS COMPLEMENTARES | SEDI - SERVIÇOS DIVERSOS |  | H | 0.32 | 25.34 | 8.1
Composição Auxiliar | 88247 | SINAPI | AUXILIAR DE ELETRICISTA COM ENCARGOS COMPLEMENTARES | SEDI - SERVIÇOS DIVERSOS |  | H | 0.32 | 19.65 | 6.28
Insumo | 036598 | SBC | VERGALHAO ZINCADO ROSCA TOTAL, 3/8 " (10 MM) | Material |  | M | 1 | 6.34 | 6.34
|  |  |  | MO sem LS => | 4.7397 | LS => | 5.22 | MO com LS => | 9.96
|  |  |  | Valor do BDI => | 4.33 |  | Valor com BDI => |  | 25.05
3.1.5.1.4.10 | Código | Banco | Descrição | Tipo |  | Und | Quant. | Valor Unit | Total
Composição | 93011 | SINAPI | ELETRODUTO RÍGIDO ROSCÁVEL, PVC, DN 85 MM (3"), PARA REDE ENTERRADA DE DISTRIBUIÇÃO DE ENERGIA ELÉTRICA - FORNECIMENTO E INSTALAÇÃO. AF_12/2021 | INEL - INSTALAÇÃO ELÉTRICA/ELETRIFICAÇÃO E ILUMINAÇÃO EXTERNA |  | M | 1 | 44.87 | 44.87
Composição Auxiliar | 88264 | SINAPI | ELETRICISTA COM ENCARGOS COMPLEMENTARES | SEDI - SERVIÇOS DIVERSOS |  | H | 0.171 | 25.34 | 4.33
Composição Auxiliar | 88247 | SINAPI | AUXILIAR DE ELETRICISTA COM ENCARGOS COMPLEMENTARES | SEDI - SERVIÇOS DIVERSOS |  | H | 0.171 | 19.65 | 3.36
Insumo | 00002686 | SINAPI | ELETRODUTO DE PVC RIGIDO ROSCAVEL DE 3 ", SEM LUVA | Material |  | M | 1.1 | 33.8 | 37.18
|  |  |  | MO sem LS => | 2.5269 | LS => | 2.78 | MO com LS => | 5.31
|  |  |  | Valor do BDI => | 9.39 |  | Valor com BDI => |  | 54.26
3.1.5.1.5.1 | Código | Banco | Descrição | Tipo |  | Und | Quant. | Valor Unit | Total
Composição | 060619 ADPT1 | Próprio | LUMINÁRIA LINEAR LED COM SUPORTE PARA FIXAÇÃO EM PERFILADO, DO TIPO SOBREPOR, CORPO EM AÇO, ACABAMENTO EM PINTURA BRANCA, DIFUSOR EM POLICARBONATO, DRIVE INTEGRADO À LUMINÁRIA, FLUXO LUMINOSO ≥ 2900 LM, POTÊNCIA ≥ 28 W, EFICÁCIA LUMINOSA ≥ 100 LM/W, TENSÃO 220 VCA, TEMPERATURA DE COR ≥ 5000 K, VIDA ÚTIL ≥ 30.000 HORAS, IRC ≥80, GARANTIA ≥ 3 ANOS E COMPRIMENTO APROXIMADO DE 1200 MM. REFERÊNCIA: SLE-108, CÓDIGO 06528 DA INTRAL OU SIMILAR. | SEDI - SERVIÇOS DIVERSOS |  | UN | 1 | 324.02 | 324.02
Composição Auxiliar | 88264 | SINAPI | ELETRICISTA COM ENCARGOS COMPLEMENTARES | SEDI - SERVIÇOS DIVERSOS |  | H | 1.066 | 25.34 | 27.01
Composição Auxiliar | 88247 | SINAPI | AUXILIAR DE ELETRICISTA COM ENCARGOS COMPLEMENTARES | SEDI - SERVIÇOS DIVERSOS |  | H | 1.066 | 19.65 | 20.94
Insumo | 003420 | SBC | FITA ISOLANTE HIGHLAND ADESIVA 19m x 20mm | Material |  | M | 0.1 | 0.73 | 0.07
Insumo | IN0431 | Próprio | LUMINÁRIA LINEAR LED COM SUPORTE PARA FIXAÇÃO EM PERFILADO, DO TIPO SOBREPOR, CORPO EM AÇO, ACABAMENTO EM PINTURA BRANCA, DIFUSOR EM POLICARBONATO, DRIVE INTEGRADO À LUMINÁRIA, FLUXO LUMINOSO ≥ 2900 LM, POTÊNCIA ≥ 28 W, EFICÁCIA LUMINOSA ≥ 100 LM/W, TENSÃO 220 VCA, TEMPERATURA DE COR ≥ 5000 K, VIDA ÚTIL ≥ 30.000 HORAS, IRC ≥80, GARANTIA ≥ 3 ANOS E COMPRIMENTO APROXIMADO DE 1200 MM. REFERÊNCIA: SLE-108, CÓDIGO 06528 DA INTRAL OU SIMILAR. | Material |  | UN | 1 | 276 | 276
|  |  |  | MO sem LS => | 15.7847 | LS => | 17.39 | MO com LS => | 33.17
|  |  |  | Valor do BDI => | 67.84 |  | Valor com BDI => |  | 391.86
Observação
Composição SBC 060619 adaptada com substituição do insumo principal por insumo cotado, mantendo os coeficientes.
3.1.5.1.5.2 | Código | Banco | Descrição | Tipo |  | Und | Quant. | Valor Unit | Total
Composição | 060082 ADPT1 | Próprio | LUMINÁRIA LINEAR LED COM SUPORTE PARA FIXAÇÃO EM PERFILADO, DO TIPO EMBUTIR, CORPO EM AÇO, ACABAMENTO EM PINTURA BRANCA, DIFUSOR EM POLICARBONATO, DRIVE INTEGRADO À LUMINÁRIA, FLUXO LUMINOSO ≥ 2900 LM, POTÊNCIA ≥ 28 W, EFICÁCIA LUMINOSA ≥ 100 LM/W, TENSÃO 220 VCA, TEMPERATURA DE COR ≥ 5000 K, VIDA ÚTIL ≥ 30.000 HORAS, IRC ≥80, GARANTIA ≥ 3 ANOS E COMPRIMENTO APROXIMADO DE 1200 MM. REFERÊNCIA: SLE-108, CÓDIGO 06528 DA INTRAL OU SIMILAR. | SEDI - SERVIÇOS DIVERSOS |  | UN | 1 | 325.25 | 325.25
Composição Auxiliar | 88264 | SINAPI | ELETRICISTA COM ENCARGOS COMPLEMENTARES | SEDI - SERVIÇOS DIVERSOS |  | H | 1.066 | 25.34 | 27.01
Composição Auxiliar | 88247 | SINAPI | AUXILIAR DE ELETRICISTA COM ENCARGOS COMPLEMENTARES | SEDI - SERVIÇOS DIVERSOS |  | H | 1.066 | 19.65 | 20.94
Insumo | 003420 | SBC | FITA ISOLANTE HIGHLAND ADESIVA 19m x 20mm | Material |  | M | 0.15 | 0.73 | 0.1
Insumo | IN0432 | Próprio | LUMINÁRIA LINEAR LED COM SUPORTE PARA FIXAÇÃO EM PERFILADO, DO TIPO EMBUTIR, CORPO EM AÇO, ACABAMENTO EM PINTURA BRANCA, DIFUSOR EM POLICARBONATO, DRIVE INTEGRADO À LUMINÁRIA, FLUXO LUMINOSO ≥ 2900 LM, POTÊNCIA ≥ 28 W, EFICÁCIA LUMINOSA ≥ 100 LM/W, TENSÃO 220 VCA, TEMPERATURA DE COR ≥ 5000 K, VIDA ÚTIL ≥ 30.000 HORAS, IRC ≥80, GARANTIA ≥ 3 ANOS E COMPRIMENTO APROXIMADO DE 1200 MM. REFERÊNCIA: SLE-108, CÓDIGO 06528 DA INTRAL OU SIMILAR. | Material |  | UN | 1 | 277.2 | 277.2
|  |  |  | MO sem LS => | 15.7847 | LS => | 17.39 | MO com LS => | 33.17
|  |  |  | Valor do BDI => | 68.1 |  | Valor com BDI => |  | 393.35
Observação
Composição SBC 060082 adaptada com substituição do insumo principal por insumo cotado, mantendo os coeficientes.
3.1.5.1.5.3 | Código | Banco | Descrição | Tipo |  | Und | Quant. | Valor Unit | Total
Composição | 060619 ADPT2 | Próprio | LUMINÁRIA LINEAR LED COM SUPORTE PARA FIXAÇÃO EM PERFILADO, DO TIPO SOBREPOR, CORPO EM AÇO, ACABAMENTO EM PINTURA BRANCA, DIFUSOR EM POLICARBONATO, DRIVE INTEGRADO À LUMINÁRIA, FLUXO LUMINOSO ≥ 5800 LM, POTÊNCIA ≥ 56 W, EFICÁCIA LUMINOSA ≥ 100 LM/W, TENSÃO 220 VCA, TEMPERATURA DE COR ≥ 5000 K, VIDA ÚTIL ≥ 30.000 HORAS, IRC ≥80, GARANTIA ≥ 3 ANOS E COMPRIMENTO APROXIMADO DE 1200 MM. REFERÊNCIA: SLE-108, CÓDIGO 07896 DA INTRAL OU SIMILAR. | SEDI - SERVIÇOS DIVERSOS |  | UN | 1 | 411.86 | 411.86
Composição Auxiliar | 88264 | SINAPI | ELETRICISTA COM ENCARGOS COMPLEMENTARES | SEDI - SERVIÇOS DIVERSOS |  | H | 1.066 | 25.34 | 27.01
Composição Auxiliar | 88247 | SINAPI | AUXILIAR DE ELETRICISTA COM ENCARGOS COMPLEMENTARES | SEDI - SERVIÇOS DIVERSOS |  | H | 1.066 | 19.65 | 20.94
Insumo | 003420 | SBC | FITA ISOLANTE HIGHLAND ADESIVA 19m x 20mm | Material |  | M | 0.1 | 0.73 | 0.07
Insumo | IN0433 | Próprio | LUMINÁRIA LINEAR LED COM SUPORTE PARA FIXAÇÃO EM PERFILADO, DO TIPO SOBREPOR, CORPO EM AÇO, ACABAMENTO EM PINTURA BRANCA, DIFUSOR EM POLICARBONATO, DRIVE INTEGRADO À LUMINÁRIA, FLUXO LUMINOSO ≥ 5800 LM, POTÊNCIA ≥ 56 W, EFICÁCIA LUMINOSA ≥ 100 LM/W, TENSÃO 220 VCA, TEMPERATURA DE COR ≥ 5000 K, VIDA ÚTIL ≥ 30.000 HORAS, IRC ≥80, GARANTIA ≥ 3 ANOS E COMPRIMENTO APROXIMADO DE 1200 MM. REFERÊNCIA: SLE-108, CÓDIGO 07896 DA INTRAL OU SIMILAR. | Material |  | UN | 1 | 363.84 | 363.84
|  |  |  | MO sem LS => | 15.7847 | LS => | 17.39 | MO com LS => | 33.17
|  |  |  | Valor do BDI => | 86.24 |  | Valor com BDI => |  | 498.1
Observação
Composição SBC 060619 adaptada com substituição do insumo principal por insumo cotado, mantendo os coeficientes.
3.1.5.1.5.4 | Código | Banco | Descrição | Tipo |  | Und | Quant. | Valor Unit | Total
Composição | 060082 ADPT2 | Próprio | LUMINÁRIA LINEAR LED COM SUPORTE PARA FIXAÇÃO EM PERFILADO, DO TIPO EMBUTIR, CORPO EM AÇO, ACABAMENTO EM PINTURA BRANCA, DIFUSOR EM POLICARBONATO, DRIVE INTEGRADO À LUMINÁRIA, FLUXO LUMINOSO ≥ 5800 LM, POTÊNCIA ≥ 56 W, EFICÁCIA LUMINOSA ≥ 100 LM/W, TENSÃO 220 VCA, TEMPERATURA DE COR ≥ 5000 K, VIDA ÚTIL ≥ 30.000 HORAS, IRC ≥80, GARANTIA ≥ 3 ANOS E COMPRIMENTO APROXIMADO DE 1200 MM. REFERÊNCIA: SLE-108, CÓDIGO 07896 DA INTRAL OU SIMILAR. | SEDI - SERVIÇOS DIVERSOS |  | UN | 1 | 461.89 | 461.89
Composição Auxiliar | 88264 | SINAPI | ELETRICISTA COM ENCARGOS COMPLEMENTARES | SEDI - SERVIÇOS DIVERSOS |  | H | 1.066 | 25.34 | 27.01
Composição Auxiliar | 88247 | SINAPI | AUXILIAR DE ELETRICISTA COM ENCARGOS COMPLEMENTARES | SEDI - SERVIÇOS DIVERSOS |  | H | 1.066 | 19.65 | 20.94
Insumo | 003420 | SBC | FITA ISOLANTE HIGHLAND ADESIVA 19m x 20mm | Material |  | M | 0.15 | 0.73 | 0.1
Insumo | IN0434 | Próprio | LUMINÁRIA LINEAR LED COM SUPORTE PARA FIXAÇÃO EM PERFILADO, DO TIPO EMBUTIR, CORPO EM AÇO, ACABAMENTO EM PINTURA BRANCA, DIFUSOR EM POLICARBONATO, DRIVE INTEGRADO À LUMINÁRIA, FLUXO LUMINOSO ≥ 5800 LM, POTÊNCIA ≥ 56 W, EFICÁCIA LUMINOSA ≥ 100 LM/W, TENSÃO 220 VCA, TEMPERATURA DE COR ≥ 5000 K, VIDA ÚTIL ≥ 30.000 HORAS, IRC ≥80, GARANTIA ≥ 3 ANOS E COMPRIMENTO APROXIMADO DE 1200 MM. REFERÊNCIA: SLE-108, CÓDIGO 07896 DA INTRAL OU SIMILAR. | Material |  | UN | 1 | 413.84 | 413.84
|  |  |  | MO sem LS => | 15.7847 | LS => | 17.39 | MO com LS => | 33.17
|  |  |  | Valor do BDI => | 96.71 |  | Valor com BDI => |  | 558.6
Observação
Composição SBC 060082 adaptada com substituição do insumo principal por insumo cotado, mantendo os coeficientes.
3.1.5.1.5.5 | Código | Banco | Descrição | Tipo |  | Und | Quant. | Valor Unit | Total
Composição | 060193 ADPT | Próprio | LUMINÁRIA QUADRADA DE LED, DO TIPO SOBREPOR, CORPO EM AÇO, ACABAMENTO EM PINTURA BRANCA, DIFUSOR LEITOSO POLIPROPILENO, DRIVE INTEGRADO À LUMINÁRIA, FLUXO LUMINOSO ≥ 4800 LM, POTÊNCIA ≥ 48 W, EFICÁCIA LUMINOSA ≥ 100 LM/W, TENSÃO 220 VCA, TEMPERATURA DE COR ≥ 5000 K, VIDA ÚTIL ≥ 30.000 HORAS, IRC ≥80, GARANTIA ≥ 3 ANOS E DIMENSÕES ≥ 500X500 MM. REFERÊNCIA: LPP-108 1P G2, CÓDIGO 07866 DA INTRAL OU SIMILAR. | SEDI - SERVIÇOS DIVERSOS |  | UN | 1 | 481.39 | 481.39
Composição Auxiliar | 88264 | SINAPI | ELETRICISTA COM ENCARGOS COMPLEMENTARES | SEDI - SERVIÇOS DIVERSOS |  | H | 1.066 | 25.34 | 27.01
Composição Auxiliar | 88247 | SINAPI | AUXILIAR DE ELETRICISTA COM ENCARGOS COMPLEMENTARES | SEDI - SERVIÇOS DIVERSOS |  | H | 1.066 | 19.65 | 20.94
Insumo | 003420 | SBC | FITA ISOLANTE HIGHLAND ADESIVA 19m x 20mm | Material |  | M | 0.15 | 0.73 | 0.1
Insumo | IN0435 | Próprio | LUMINÁRIA QUADRADA DE LED, DO TIPO SOBREPOR, CORPO EM AÇO, ACABAMENTO EM PINTURA BRANCA, DIFUSOR LEITOSO POLIPROPILENO, DRIVE INTEGRADO À LUMINÁRIA, FLUXO LUMINOSO ≥ 4800 LM, POTÊNCIA ≥ 48 W, EFICÁCIA LUMINOSA ≥ 100 LM/W, TENSÃO 220 VCA, TEMPERATURA DE COR ≥ 5000 K, VIDA ÚTIL ≥ 30.000 HORAS, IRC ≥80, GARANTIA ≥ 3 ANOS E DIMENSÕES ≥ 500X500 MM. REFERÊNCIA: LPP-108 1P G2, CÓDIGO 07866 DA INTRAL OU SIMILAR. | Material |  | UN | 1 | 433.34 | 433.34
|  |  |  | MO sem LS => | 15.7847 | LS => | 17.39 | MO com LS => | 33.17
|  |  |  | Valor do BDI => | 100.8 |  | Valor com BDI => |  | 582.19
Observação
Composição SBC 060193 adaptada com substituição do insumo principal por insumo cotado, mantendo os coeficientes.
3.1.5.1.5.6 | Código | Banco | Descrição | Tipo |  | Und | Quant. | Valor Unit | Total
Composição | 060081 ADPT | Próprio | LUMINÁRIA QUADRADA DE LED, DO TIPO EMBUTIR, CORPO EM AÇO, ACABAMENTO EM PINTURA BRANCA, DIFUSOR LEITOSO POLIPROPILENO, DRIVE INTEGRADO À LUMINÁRIA, FLUXO LUMINOSO ≥ 4800 LM, POTÊNCIA ≥ 48 W, EFICÁCIA LUMINOSA ≥ 100 LM/W, TENSÃO 220 VCA, TEMPERATURA DE COR ≥ 5000 K, VIDA ÚTIL ≥ 30.000 HORAS, IRC ≥80, GARANTIA ≥ 3 ANOS E DIMENSÕES ≥ 500X500 MM. REFERÊNCIA: BKE-108, CÓDIGO 07687 DA INTRAL OU SIMILAR. | SEDI - SERVIÇOS DIVERSOS |  | UN | 1 | 471.52 | 471.52
Composição Auxiliar | 88264 | SINAPI | ELETRICISTA COM ENCARGOS COMPLEMENTARES | SEDI - SERVIÇOS DIVERSOS |  | H | 1.066 | 25.34 | 27.01
Composição Auxiliar | 88247 | SINAPI | AUXILIAR DE ELETRICISTA COM ENCARGOS COMPLEMENTARES | SEDI - SERVIÇOS DIVERSOS |  | H | 1.066 | 19.65 | 20.94
Insumo | 003420 | SBC | FITA ISOLANTE HIGHLAND ADESIVA 19m x 20mm | Material |  | M | 0.1 | 0.73 | 0.07
Insumo | IN0436 | Próprio | LUMINÁRIA QUADRADA DE LED, DO TIPO EMBUTIR, CORPO EM AÇO, ACABAMENTO EM PINTURA BRANCA, DIFUSOR LEITOSO POLIPROPILENO, DRIVE INTEGRADO À LUMINÁRIA, FLUXO LUMINOSO ≥ 4800 LM, POTÊNCIA ≥ 48 W, EFICÁCIA LUMINOSA ≥ 100 LM/W, TENSÃO 220 VCA, TEMPERATURA DE COR ≥ 5000 K, VIDA ÚTIL ≥ 30.000 HORAS, IRC ≥80, GARANTIA ≥ 3 ANOS E DIMENSÕES ≥ 500X500 MM. REFERÊNCIA: BKE-108, CÓDIGO 07687 DA INTRAL OU SIMILAR. | Material |  | UN | 1 | 423.5 | 423.5
|  |  |  | MO sem LS => | 15.7847 | LS => | 17.39 | MO com LS => | 33.17
|  |  |  | Valor do BDI => | 98.73 |  | Valor com BDI => |  | 570.25
Observação
Composição SBC 060081 adaptada com substituição do insumo principal por insumo cotado, mantendo os coeficientes.
3.1.5.1.5.7 | Código | Banco | Descrição | Tipo |  | Und | Quant. | Valor Unit | Total
Composição | 060222 ADPT | Próprio | LUMINÁRIA TIPO PENDENTE EM LED À PROVA DE EXPLOSÃO, CORPO EM LIGA DE ALUMÍNIO, PINTURA ELETROSTÁTICA NA COR CINZA, COM DRIVE INTEGRADO À LUMINÁRIA, GRAU DE PROTEÇÃO ≥ IP 66, FLUXO LUMINOSO ≥ 1200 LM, POTÊNCIA ≥ 14 W, EFICÁCIA LUMINOSA ≥ 85 LM/W, TENSÃO 220 VCA, VIDA ÚTIL ≥ 30.000 HORAS, IRC ≥80, GARANTIA ≥ 3 ANOS. REFERÊNCIA: IPEL-01/16-220, CÓDIGO E008100011 DA WETZEL OU SIMILAR. | SEDI - SERVIÇOS DIVERSOS |  | UN | 1 | 673.71 | 673.71
Composição Auxiliar | 88264 | SINAPI | ELETRICISTA COM ENCARGOS COMPLEMENTARES | SEDI - SERVIÇOS DIVERSOS |  | H | 1.066 | 25.34 | 27.01
Composição Auxiliar | 88247 | SINAPI | AUXILIAR DE ELETRICISTA COM ENCARGOS COMPLEMENTARES | SEDI - SERVIÇOS DIVERSOS |  | H | 1.066 | 19.65 | 20.94
Insumo | 003420 | SBC | FITA ISOLANTE HIGHLAND ADESIVA 19m x 20mm | Material |  | M | 0.1 | 0.73 | 0.07
Insumo | IN0437 | Próprio | LUMINÁRIA TIPO PENDENTE EM LED À PROVA DE EXPLOSÃO, CORPO EM LIGA DE ALUMÍNIO, PINTURA ELETROSTÁTICA NA COR CINZA, COM DRIVE INTEGRADO À LUMINÁRIA, GRAU DE PROTEÇÃO ≥ IP 66, FLUXO LUMINOSO ≥ 1200 LM, POTÊNCIA ≥ 14 W, EFICÁCIA LUMINOSA ≥ 85 LM/W, TENSÃO 220 VCA, VIDA ÚTIL ≥ 30.000 HORAS, IRC ≥80, GARANTIA ≥ 3 ANOS. REFERÊNCIA: IPEL-01/16-220, CÓDIGO E008100011 DA WETZEL OU SIMILAR. | Material |  | UN | 1 | 625.69 | 625.69
|  |  |  | MO sem LS => | 15.7847 | LS => | 17.39 | MO com LS => | 33.17
|  |  |  | Valor do BDI => | 141.07 |  | Valor com BDI => |  | 814.78
Observação
Composição SBC 060222 adaptada com substituição do insumo principal por insumo cotado, mantendo os coeficientes.
3.1.5.1.5.8 | Código | Banco | Descrição | Tipo |  | Und | Quant. | Valor Unit | Total
Composição | 060144 ADPT | Próprio | LUMINÁRIA TIPO TARTARUGA DE LED, COM CORPO EM ALUMÍNIO INJETADO COM PINTURA ELETROSTÁTICA A PÓ E DIFUSOR EM VIDRO TEMPERADO, COR CINZA, GRAU DE PROTEÇÃO ≥ IP 65, FLUXO LUMINOSO ≥ 380 LM, POTÊNCIA ≥ 13 W, EFICÁCIA LUMINOSA ≥ 28 LM/W, TENSÃO 220 VCA, VIDA ÚTIL ≥ 25.000 HORAS, IRC ≥ 75, GARANTIA ≥ 2 ANOS. REFERÊNCIA: IPTL 400, CÓDIGO E004620024 DA WETZEL OU SIMILAR. | SEDI - SERVIÇOS DIVERSOS |  | UN | 1 | 222.28 | 222.28
Composição Auxiliar | 88264 | SINAPI | ELETRICISTA COM ENCARGOS COMPLEMENTARES | SEDI - SERVIÇOS DIVERSOS |  | H | 1.066 | 25.34 | 27.01
Composição Auxiliar | 88247 | SINAPI | AUXILIAR DE ELETRICISTA COM ENCARGOS COMPLEMENTARES | SEDI - SERVIÇOS DIVERSOS |  | H | 1.066 | 19.65 | 20.94
Insumo | 003420 | SBC | FITA ISOLANTE HIGHLAND ADESIVA 19m x 20mm | Material |  | M | 0.06 | 0.73 | 0.04
Insumo | IN0438 | Próprio | LUMINÁRIA TIPO TARTARUGA DE LED, COM CORPO EM ALUMÍNIO INJETADO COM PINTURA ELETROSTÁTICA A PÓ E DIFUSOR EM VIDRO TEMPERADO, COR CINZA, GRAU DE PROTEÇÃO ≥ IP 65, FLUXO LUMINOSO ≥ 380 LM, POTÊNCIA ≥ 13 W, EFICÁCIA LUMINOSA ≥ 28 LM/W, TENSÃO 220 VCA, VIDA ÚTIL ≥ 25.000 HORAS, IRC ≥ 75, GARANTIA ≥ 2 ANOS. REFERÊNCIA: IPTL 400, CÓDIGO E004620024 DA WETZEL OU SIMILAR. | Material |  | UN | 1 | 174.29 | 174.29
|  |  |  | MO sem LS => | 15.7847 | LS => | 17.39 | MO com LS => | 33.17
|  |  |  | Valor do BDI => | 46.54 |  | Valor com BDI => |  | 268.82
Observação
Composição SBC 060144 adaptada com substituição do insumo principal por insumo cotado, mantendo os coeficientes.
3.1.5.1.5.9 | Código | Banco | Descrição | Tipo |  | Und | Quant. | Valor Unit | Total
Composição | 060491 ADPT | Próprio | LUMINÁRIA TIPO ARANDELA 45° DE LED, COM CORPO EM ALUMÍNIO INJETADO COM PINTURA ELETROSTÁTICA A PÓ E VISOR EM VIDRO ANTI-OFUSCAMENTO, COM DRIVER INTEGRADO A PLACA, GRAU DE PROTEÇÃO ≥ IP 65, FLUXO LUMINOSO ≥ 390 LM, POTÊNCIA ≥ 13 W, EFICÁCIA LUMINOSA ≥ 30 LM/W, TENSÃO 220 VCA, VIDA ÚTIL ≥ 25.000 HORAS, IRC ≥ 75, GARANTIA ≥ 2 ANOS. REFERÊNCIA: ARANDELA 45°, CÓDIGO E004720050 DA WETZEL OU SIMILAR. | SEDI - SERVIÇOS DIVERSOS |  | UN | 1 | 451.55 | 451.55
Composição Auxiliar | 88264 | SINAPI | ELETRICISTA COM ENCARGOS COMPLEMENTARES | SEDI - SERVIÇOS DIVERSOS |  | H | 1.066 | 25.34 | 27.01
Composição Auxiliar | 88247 | SINAPI | AUXILIAR DE ELETRICISTA COM ENCARGOS COMPLEMENTARES | SEDI - SERVIÇOS DIVERSOS |  | H | 1.066 | 19.65 | 20.94
Insumo | IN0439 | Próprio | LUMINÁRIA TIPO ARANDELA 45° DE LED, COM CORPO EM ALUMÍNIO INJETADO COM PINTURA ELETROSTÁTICA A PÓ E VISOR EM VIDRO ANTI-OFUSCAMENTO, COM DRIVER INTEGRADO A PLACA, GRAU DE PROTEÇÃO ≥ IP 65, FLUXO LUMINOSO ≥ 390 LM, POTÊNCIA ≥ 13 W, EFICÁCIA LUMINOSA ≥ 30 LM/W, TENSÃO 220 VCA, VIDA ÚTIL ≥ 25.000 HORAS, IRC ≥ 75, GARANTIA ≥ 2 ANOS. REFERÊNCIA: ARANDELA 45°, CÓDIGO E004720050 DA WETZEL OU SIMILAR. | Material |  | UN | 1 | 403.6 | 403.6
|  |  |  | MO sem LS => | 15.7847 | LS => | 17.39 | MO com LS => | 33.17
|  |  |  | Valor do BDI => | 94.55 |  | Valor com BDI => |  | 546.1
Observação
Composição SBC 060491 adaptada com substituição do insumo principal por insumo cotado, mantendo os coeficientes.
3.1.5.1.5.10 | Código | Banco | Descrição | Tipo |  | Und | Quant. | Valor Unit | Total
Composição | 060286 ADPT | Próprio | LUMINÁRIA BALIZADORA TIPO EMBUTIR BRANCO, DE LED, FLUXO LUMINOSO ≥ 150 LM, TEMPERATURA DE COR ≥ 3000 K, POTÊNCIA ≥ 3 W, TENSÃO 220 VCA, VIDA ÚTIL ≥ 20.000 HORAS, GARANTIA ≥ 1 ANO. REFERÊNCIA: BALIZADOR LED 3 W, CÓDIGO SE-355.1448 DA SAVEENERGY OU SIMILAR. | SEDI - SERVIÇOS DIVERSOS |  | UN | 1 | 152.16 | 152.16
Composição Auxiliar | 88264 | SINAPI | ELETRICISTA COM ENCARGOS COMPLEMENTARES | SEDI - SERVIÇOS DIVERSOS |  | H | 1.066 | 25.34 | 27.01
Composição Auxiliar | 88247 | SINAPI | AUXILIAR DE ELETRICISTA COM ENCARGOS COMPLEMENTARES | SEDI - SERVIÇOS DIVERSOS |  | H | 2.04 | 19.65 | 40.08
Insumo | 003420 | SBC | FITA ISOLANTE HIGHLAND ADESIVA 19m x 20mm | Material |  | M | 0.1 | 0.73 | 0.07
Insumo | IN0440 | Próprio | LUMINÁRIA BALIZADORA TIPO EMBUTIR BRANCO, DE LED, FLUXO LUMINOSO ≥ 150 LM, TEMPERATURA DE COR ≥ 3000 K, POTÊNCIA ≥ 3 W, TENSÃO 220 VCA, VIDA ÚTIL ≥ 20.000 HORAS, GARANTIA ≥ 1 ANO. REFERÊNCIA: BALIZADOR LED 3 W, CÓDIGO SE-355.1448 DA SAVEENERGY OU SIMILAR. | Material |  | UN | 1 | 85 | 85
|  |  |  | MO sem LS => | 21.6808 | LS => | 23.88 | MO com LS => | 45.56
|  |  |  | Valor do BDI => | 31.86 |  | Valor com BDI => |  | 184.02
Observação
Composição SBC 060286 adaptada com substituição do insumo principal por insumo cotado, mantendo os coeficientes.
3.1.5.1.5.11 | Código | Banco | Descrição | Tipo |  | Und | Quant. | Valor Unit | Total
Composição | 069454 ADPT | Próprio | LUMINÁRIA DESTINADA A ILUMINAÇÃO PÚBLICA, COM CORPO E ALOJAMENTO EM LIGA DE ALUMÍNIO, PINTURA EPÓXI NA COR CINZA, GRAU DE PROTEÇÃO ≥ IP 66, FLUXO LUMINOSO ≥ 15000 LM; POTÊNCIA ≥ 150 W, TENSÃO 220 VCA, TEMPERATURA DE COR ≥ 5000 K, EFICIÊNCIA LUMINOSA ≥ 100 LM/W, VIDA ÚTIL ≥ 40000 HORAS, GARANTIA ≥ 1 ANO. REFERÊNCIA: FLEDSS09P150 DA FORTLIGHT OU SIMILAR. | SEDI - SERVIÇOS DIVERSOS |  | UN | 1 | 1014.6 | 1014.6
Composição Auxiliar | 88264 | SINAPI | ELETRICISTA COM ENCARGOS COMPLEMENTARES | SEDI - SERVIÇOS DIVERSOS |  | H | 1.279 | 25.34 | 32.4
Composição Auxiliar | 88247 | SINAPI | AUXILIAR DE ELETRICISTA COM ENCARGOS COMPLEMENTARES | SEDI - SERVIÇOS DIVERSOS |  | H | 1.279 | 19.65 | 25.13
Insumo | 003420 | SBC | FITA ISOLANTE HIGHLAND ADESIVA 19m x 20mm | Material |  | M | 0.1 | 0.73 | 0.07
Insumo | IN0441 | Próprio | LUMINÁRIA DESTINADA A ILUMINAÇÃO PÚBLICA, COM CORPO E ALOJAMENTO EM LIGA DE ALUMÍNIO, PINTURA EPÓXI NA COR CINZA, GRAU DE PROTEÇÃO ≥ IP 66, FLUXO LUMINOSO ≥ 15000 LM; POTÊNCIA ≥ 150 W, TENSÃO 220 VCA, TEMPERATURA DE COR ≥ 5000 K, EFICIÊNCIA LUMINOSA ≥ 100 LM/W, VIDA ÚTIL ≥ 40000 HORAS, GARANTIA ≥ 1 ANO. REFERÊNCIA: FLEDSS09P150 DA FORTLIGHT OU SIMILAR. | Material |  | UN | 1 | 957 | 957
|  |  |  | MO sem LS => | 18.9398 | LS => | 20.86 | MO com LS => | 39.8
|  |  |  | Valor do BDI => | 212.45 |  | Valor com BDI => |  | 1227.05
Observação
Composição SBC 069454 adaptada com substituição do insumo principal por insumo cotado, mantendo os coeficientes.
3.1.5.1.5.12 | Código | Banco | Descrição | Tipo |  | Und | Quant. | Valor Unit | Total
Composição | 97599 ADPT3 | Próprio | LUMINÁRIA DE EMERGÊNCIA, ILUMINAÇÃO EM LED'S, IP 65, ALIMENTAÇÃO 125 VCC, FLUXO DE 1200 LÚMENS, COM CORPO EM POLICARBONATO | SEDI - SERVIÇOS DIVERSOS |  | UN | 1 | 441.48 | 441.48
Composição Auxiliar | 88247 | SINAPI | AUXILIAR DE ELETRICISTA COM ENCARGOS COMPLEMENTARES | SEDI - SERVIÇOS DIVERSOS |  | H | 0.0748 | 19.65 | 1.46
Composição Auxiliar | 88264 | SINAPI | ELETRICISTA COM ENCARGOS COMPLEMENTARES | SEDI - SERVIÇOS DIVERSOS |  | H | 0.1795 | 25.34 | 4.54
Insumo | IN0245 | Próprio | LUMINÁRIA DE EMERGÊNCIA, ILUMINAÇÃO EM LED'S, IP 65, ALIMENTAÇÃO 125 VCC, FLUXO DE 1200 LÚMENS, COM CORPO EM POLICARBONATO. | Material |  | UN | 1 | 435.48 | 435.48
|  |  |  | MO sem LS => | 2.0225 | LS => | 2.23 | MO com LS => | 4.25
|  |  |  | Valor do BDI => | 92.44 |  | Valor com BDI => |  | 533.92
Observação
Composição SINAPI 97599 adaptada com substituição do insumo principal por insumo cotado.
3.1.5.1.5.13 | Código | Banco | Descrição | Tipo |  | Und | Quant. | Valor Unit | Total
Composição | 100621 | SINAPI | POSTE DE AÇO CONICO CONTÍNUO CURVO DUPLO, FLANGEADO, H=9M, INCLUSIVE LUMINÁRIAS, SEM LÂMPADAS - FORNECIMENTO E INSTALACAO. AF_11/2019 | INEL - INSTALAÇÃO ELÉTRICA/ELETRIFICAÇÃO E ILUMINAÇÃO EXTERNA |  | UN | 1 | 4350.4 | 4350.4
Composição Auxiliar | 5928 | SINAPI | GUINDAUTO HIDRÁULICO, CAPACIDADE MÁXIMA DE CARGA 6200 KG, MOMENTO MÁXIMO DE CARGA 11,7 TM, ALCANCE MÁXIMO HORIZONTAL 9,70 M, INCLUSIVE CAMINHÃO TOCO PBT 16.000 KG, POTÊNCIA DE 189 CV - CHP DIURNO. AF_06/2014 | CHOR - CUSTOS HORÁRIOS DE MÁQUINAS E EQUIPAMENTOS |  | CHP | 0.18 | 269.89 | 48.58
Composição Auxiliar | 88264 | SINAPI | ELETRICISTA COM ENCARGOS COMPLEMENTARES | SEDI - SERVIÇOS DIVERSOS |  | H | 3.025 | 25.34 | 76.65
Composição Auxiliar | 88247 | SINAPI | AUXILIAR DE ELETRICISTA COM ENCARGOS COMPLEMENTARES | SEDI - SERVIÇOS DIVERSOS |  | H | 0.931 | 19.65 | 18.29
Insumo | 00000863 | SINAPI | CABO DE COBRE NU 35 MM2 MEIO-DURO | Material |  | M | 9 | 32.41 | 291.69
Insumo | 00039746 | SINAPI | CHUMBADOR DE ACO, 1" X 600 MM, PARA POSTES DE ACO COM BASE, INCLUSO PORCA E ARRUELA | Material |  | UN | 4 | 282.78 | 1131.12
Insumo | 00003798 | SINAPI | LUMINARIA ABERTA P/ ILUMINACAO PUBLICA, TIPO X-57 PETERCO OU EQUIV | Material |  | UN | 2 | 48.65 | 97.3
Insumo | 00014163 | SINAPI | POSTE CONICO CONTINUO EM ACO GALVANIZADO, CURVO, BRACO DUPLO, FLANGEADO, H = 9 M, DIAMETRO INFERIOR = *135* MM | Material |  | UN | 1 | 2686.77 | 2686.77
|  |  |  | MO sem LS => | 33.3111 | LS => | 36.69 | MO com LS => | 70
|  |  |  | Valor do BDI => | 910.97 |  | Valor com BDI => |  | 5261.37
3.1.5.1.6.1 | Código | Banco | Descrição | Tipo |  | Und | Quant. | Valor Unit | Total
Composição | M0601070 | Próprio | FORNECIMENTO E INSTALAÇÃO DO QUADRO DE CARGAS NÃO ESSENCIAIS DO MEZANINO - 01 (QTL-01) | SEDI - SERVIÇOS DIVERSOS |  | UN | 1 | 8679.47 | 8679.47
Insumo | SE0285 | Próprio | FORNECIMENTO E INSTALAÇÃO DO QUADRO DE CARGAS NÃO ESSENCIAIS DO MEZANINO - 01 (QTL-01) | Outros |  | UN | 1 | 8679.47 | 8679.47
|  |  |  | MO sem LS => | 0 | LS => | 0 | MO com LS => | 0
|  |  |  | Valor do BDI => | 1817.48 |  | Valor com BDI => |  | 10496.95
Observação
Preço obtido por meio de cotação junto a fornecedores locais.
3.1.5.1.6.2 | Código | Banco | Descrição | Tipo |  | Und | Quant. | Valor Unit | Total
Composição | M0601071 | Próprio | FORNECIMENTO E INSTALAÇÃO DO QUADRO DE CARGAS NÃO ESSENCIAIS DO MEZANINO - 02 (QTL-02) | SEDI - SERVIÇOS DIVERSOS |  | UN | 1 | 5741.98 | 5741.98
Insumo | SE0286 | Próprio | FORNECIMENTO E INSTALAÇÃO DO QUADRO DE CARGAS NÃO ESSENCIAIS DO MEZANINO - 02 (QTL-02) | Outros |  | UN | 1 | 5741.98 | 5741.98
|  |  |  | MO sem LS => | 0 | LS => | 0 | MO com LS => | 0
|  |  |  | Valor do BDI => | 1202.37 |  | Valor com BDI => |  | 6944.35
Observação
Preço obtido por meio de cotação junto a fornecedores locais.
3.1.5.1.6.3 | Código | Banco | Descrição | Tipo |  | Und | Quant. | Valor Unit | Total
Composição | M0601072 | Próprio | FORNECIMENTO E INSTALAÇÃO DO QUADRO TERMINAL DO ELEVADOR (QTF-ELEV) | SEDI - SERVIÇOS DIVERSOS |  | UN | 1 | 4185 | 4185
Insumo | SE0287 | Próprio | FORNECIMENTO E INSTALAÇÃO DO QUADRO TERMINAL DO ELEVADOR (QTF-ELEV) | Outros |  | UN | 1 | 4185 | 4185
|  |  |  | MO sem LS => | 0 | LS => | 0 | MO com LS => | 0
|  |  |  | Valor do BDI => | 876.33 |  | Valor com BDI => |  | 5061.33
Observação
Preço obtido por meio de cotação junto a fornecedores locais.
3.1.5.1.6.4 | Código | Banco | Descrição | Tipo |  | Und | Quant. | Valor Unit | Total
Composição | M0601073 | Próprio | FORNECIMENTO E INSTALAÇÃO DO QUADRO TERMINAL DE ESCADA ROLANTE 1/2 (QTF-ER) | SEDI - SERVIÇOS DIVERSOS |  | UN | 1 | 3309.13 | 3309.13
Insumo | SE0288 | Próprio | FORNECIMENTO E INSTALAÇÃO DO QUADRO TERMINAL DE ESCADA ROLANTE 1/2 (QTF-ER) | Outros |  | UN | 1 | 3309.13 | 3309.13
|  |  |  | MO sem LS => | 0 | LS => | 0 | MO com LS => | 0
|  |  |  | Valor do BDI => | 692.93 |  | Valor com BDI => |  | 4002.06
Observação
Preço obtido por meio de cotação junto a fornecedores locais.
3.1.5.1.6.5 | Código | Banco | Descrição | Tipo |  | Und | Quant. | Valor Unit | Total
Composição | M0601074 | Próprio | FORNECIMENTO E INSTALAÇÃO DO QUADRO DAS BOMBAS DE ÁGUA FRIA (QBAF) | SEDI - SERVIÇOS DIVERSOS |  | UN | 1 | 1508.88 | 1508.88
Composição Auxiliar | 09.05.076 | FDE | QUADRO COMANDO PARA CONJUNTO MOTOR BOMBA TRIFASICO DE 3/4 A 1 HP | 9.05 |  | UN | 1 | 1508.88 | 1508.88
|  |  |  | MO sem LS => | 88.8836 | LS => | 97.9 | MO com LS => | 186.78
|  |  |  | Valor do BDI => | 315.95 |  | Valor com BDI => |  | 1824.83
Observação
Composição 09.05.076 FDE, com alteração da descrição para coincidir com descrição utilizada pelo Metrô-DF.
3.1.5.1.6.6 | Código | Banco | Descrição | Tipo |  | Und | Quant. | Valor Unit | Total
Composição | M0601075 | Próprio | FORNECIMENTO E INSTALAÇÃO DO QUADRO DAS BOMBAS DE ESGOTO (QBE) | SEDI - SERVIÇOS DIVERSOS |  | UN | 1 | 1508.88 | 1508.88
Composição Auxiliar | 09.05.076 | FDE | QUADRO COMANDO PARA CONJUNTO MOTOR BOMBA TRIFASICO DE 3/4 A 1 HP | 9.05 |  | UN | 1 | 1508.88 | 1508.88
|  |  |  | MO sem LS => | 88.8836 | LS => | 97.9 | MO com LS => | 186.78
|  |  |  | Valor do BDI => | 315.95 |  | Valor com BDI => |  | 1824.83
Observação
Composição 09.05.076 FDE, com alteração da descrição para coincidir com descrição utilizada pelo Metrô-DF.
3.1.5.1.6.7 | Código | Banco | Descrição | Tipo |  | Und | Quant. | Valor Unit | Total
Composição | M0601076 | Próprio | FORNECIMENTO E INSTALAÇÃO DO QUADRO TERMINAL DA SALA TÉCNICA (QDF-ST) | SEDI - SERVIÇOS DIVERSOS |  | UN | 1 | 3988.86 | 3988.86
Insumo | SE0291 | Próprio | FORNECIMENTO E INSTALAÇÃO DO QUADRO TERMINAL DA SALA TÉCNICA (QDF-ST) | Outros |  | UN | 1 | 3988.86 | 3988.86
|  |  |  | MO sem LS => | 0 | LS => | 0 | MO com LS => | 0
|  |  |  | Valor do BDI => | 835.26 |  | Valor com BDI => |  | 4824.12
Observação
Preço obtido por meio de cotação junto a fornecedores locais.
3.1.5.1.6.8 | Código | Banco | Descrição | Tipo |  | Und | Quant. | Valor Unit | Total
Composição | M0601077 | Próprio | FORNECIMENTO E INSTALAÇÃO DO QUADRO TERMINAL DA SALA DE EQUIP. TERCEIRIZADOS (QDF-TE) | SEDI - SERVIÇOS DIVERSOS |  | UN | 1 | 4350.76 | 4350.76
Insumo | SE0292 | Próprio | FORNECIMENTO E INSTALAÇÃO DO QUADRO TERMINAL DA SALA DE EQUIP. TERCEIRIZADOS (QDF-TE) | Outros |  | UN | 1 | 4350.76 | 4350.76
|  |  |  | MO sem LS => | 0 | LS => | 0 | MO com LS => | 0
|  |  |  | Valor do BDI => | 911.04 |  | Valor com BDI => |  | 5261.8
Observação
Preço obtido por meio de cotação junto a fornecedores locais.
3.1.5.1.6.9 | Código | Banco | Descrição | Tipo |  | Und | Quant. | Valor Unit | Total
Composição | M0601078 | Próprio | FORNECIMENTO E INSTALAÇÃO DO QUADRO TERMINAL DA SUBESTAÇÃO AUXILIAR (QDF-SA) | SEDI - SERVIÇOS DIVERSOS |  | UN | 1 | 3667.8 | 3667.8
Insumo | SE0293 | Próprio | FORNECIMENTO E INSTALAÇÃO DO QUADRO TERMINAL DA SUBESTAÇÃO AUXILIAR (QDF-SA) | Outros |  | UN | 1 | 3667.8 | 3667.8
|  |  |  | MO sem LS => | 0 | LS => | 0 | MO com LS => | 0
|  |  |  | Valor do BDI => | 768.03 |  | Valor com BDI => |  | 4435.83
Observação
Preço obtido por meio de cotação junto a fornecedores locais.
3.1.5.1.6.10 | Código | Banco | Descrição | Tipo |  | Und | Quant. | Valor Unit | Total
Composição | M0601079 | Próprio | FORNECIMENTO E INSTALAÇÃO DO QUADRO TERMINAL DA SALA DE COMANDO (QDF-SC) | SEDI - SERVIÇOS DIVERSOS |  | UN | 1 | 3773.9 | 3773.9
Insumo | SE0294 | Próprio | FORNECIMENTO E INSTALAÇÃO DO QUADRO TERMINAL DA SALA DE COMANDO (QDF-SC) | Outros |  | UN | 1 | 3773.9 | 3773.9
|  |  |  | MO sem LS => | 0 | LS => | 0 | MO com LS => | 0
|  |  |  | Valor do BDI => | 790.25 |  | Valor com BDI => |  | 4564.15
Observação
Preço obtido por meio de cotação junto a fornecedores locais.
3.1.5.1.6.11 | Código | Banco | Descrição | Tipo |  | Und | Quant. | Valor Unit | Total
Composição | M0601080 | Próprio | FORNECIMENTO E INSTALAÇÃO DO QUADRO TERMINAL DA SUBESTAÇÃO RETIFICADORA (QDF-SR) | SEDI - SERVIÇOS DIVERSOS |  | UN | 1 | 4689.71 | 4689.71
Insumo | SE0295 | Próprio | FORNECIMENTO E INSTALAÇÃO DO QUADRO TERMINAL DA SUBESTAÇÃO RETIFICADORA (QDF-SR) | Outros |  | UN | 1 | 4689.71 | 4689.71
|  |  |  | MO sem LS => | 0 | LS => | 0 | MO com LS => | 0
|  |  |  | Valor do BDI => | 982.02 |  | Valor com BDI => |  | 5671.73
Observação
Preço obtido por meio de cotação junto a fornecedores locais.
3.1.5.1.7.1 | Código | Banco | Descrição | Tipo |  | Und | Quant. | Valor Unit | Total
Composição | 91953 ADPT | Próprio | INTERRUPTOR SIMPLES (1 MÓDULO), 10A/250V, INCLUINDO RASGO EM ALVENARIA, CAIXA 4" X 2",SUPORTE E ESPELHO - FORNECIMENTO E INSTALAÇÃO. | SEDI - SERVIÇOS DIVERSOS |  | UN | 1 | 31.04 | 31.04
Composição Auxiliar | 91946 | SINAPI | SUPORTE PARAFUSADO COM PLACA DE ENCAIXE 4" X 2" MÉDIO (1,30 M DO PISO) PARA PONTO ELÉTRICO - FORNECIMENTO E INSTALAÇÃO. AF_12/2015 | INEL - INSTALAÇÃO ELÉTRICA/ELETRIFICAÇÃO E ILUMINAÇÃO EXTERNA |  | UN | 1 | 8.55 | 8.55
Composição Auxiliar | 91952 | SINAPI | INTERRUPTOR SIMPLES (1 MÓDULO), 10A/250V, SEM SUPORTE E SEM PLACA - FORNECIMENTO E INSTALAÇÃO. AF_12/2015 | INEL - INSTALAÇÃO ELÉTRICA/ELETRIFICAÇÃO E ILUMINAÇÃO EXTERNA |  | UN | 1 | 18.53 | 18.53
Composição Auxiliar | 90456 | SINAPI | QUEBRA EM ALVENARIA PARA INSTALAÇÃO DE CAIXA DE TOMADA (4X4 OU 4X2). AF_05/2015 | INHI - INSTALAÇÕES HIDROS SANITÁRIAS |  | UN | 1 | 3.96 | 3.96
|  |  |  | MO sem LS => | 5.7961 | LS => | 6.38 | MO com LS => | 12.18
|  |  |  | Valor do BDI => | 6.49 |  | Valor com BDI => |  | 37.53
Observação
Composição SINAPI 91953 adaptada com a inclusão do rasgo em alvenaria 90456.
3.1.5.1.7.2 | Código | Banco | Descrição | Tipo |  | Und | Quant. | Valor Unit | Total
Composição | 91952 ADPT1 | Próprio | INTERRUPTOR SIMPLES (1 MÓDULO), 10A/250V, INSTALADO EM CONDULETE DE ALUMÍNIO 4"X2", COM SUPORTE E ESPELHO, | INEL - INSTALAÇÃO ELÉTRICA/ELETRIFICAÇÃO E ILUMINAÇÃO EXTERNA |  | UN | 1 | 58.28 | 58.28
Composição Auxiliar | 88247 | SINAPI | AUXILIAR DE ELETRICISTA COM ENCARGOS COMPLEMENTARES | SEDI - SERVIÇOS DIVERSOS |  | H | 0.225 | 19.65 | 4.42
Composição Auxiliar | 88264 | SINAPI | ELETRICISTA COM ENCARGOS COMPLEMENTARES | SEDI - SERVIÇOS DIVERSOS |  | H | 0.225 | 25.34 | 5.7
Composição Auxiliar | 95801 | SINAPI | CONDULETE DE ALUMÍNIO, TIPO X, PARA ELETRODUTO DE AÇO GALVANIZADO DN 20 MM (3/4''), APARENTE - FORNECIMENTO E INSTALAÇÃO. AF_11/2016_P | INEL - INSTALAÇÃO ELÉTRICA/ELETRIFICAÇÃO E ILUMINAÇÃO EXTERNA |  | UN | 1 | 39.75 | 39.75
Insumo | 00038112 | SINAPI | INTERRUPTOR SIMPLES 10A, 250V (APENAS MODULO) | Material |  | UN | 1 | 8.41 | 8.41
|  |  |  | MO sem LS => | 10.6834 | LS => | 11.77 | MO com LS => | 22.45
|  |  |  | Valor do BDI => | 12.2 |  | Valor com BDI => |  | 70.48
Observação
91952 com inclusão da composição auxiliar 95801.
3.1.5.1.7.3 | Código | Banco | Descrição | Tipo |  | Und | Quant. | Valor Unit | Total
Composição | 91954 ADPT1 | Próprio | INTERRUPTOR PARALELO (THREE-WAY), 10A/250V, INSTALADO EM CONDULETE 4"X2" DE ALUMÍNIO, COM SUPORTE E ESPELHO | INEL - INSTALAÇÃO ELÉTRICA/ELETRIFICAÇÃO E ILUMINAÇÃO EXTERNA |  | UN | 1 | 64.56 | 64.56
Composição Auxiliar | 88247 | SINAPI | AUXILIAR DE ELETRICISTA COM ENCARGOS COMPLEMENTARES | SEDI - SERVIÇOS DIVERSOS |  | H | 0.308 | 19.65 | 6.05
Composição Auxiliar | 88264 | SINAPI | ELETRICISTA COM ENCARGOS COMPLEMENTARES | SEDI - SERVIÇOS DIVERSOS |  | H | 0.308 | 25.34 | 7.8
Composição Auxiliar | 95801 | SINAPI | CONDULETE DE ALUMÍNIO, TIPO X, PARA ELETRODUTO DE AÇO GALVANIZADO DN 20 MM (3/4''), APARENTE - FORNECIMENTO E INSTALAÇÃO. AF_11/2016_P | INEL - INSTALAÇÃO ELÉTRICA/ELETRIFICAÇÃO E ILUMINAÇÃO EXTERNA |  | UN | 1 | 39.75 | 39.75
Insumo | 00038113 | SINAPI | INTERRUPTOR PARALELO 10A, 250V (APENAS MODULO) | Material |  | UN | 1 | 10.96 | 10.96
|  |  |  | MO sem LS => | 11.9111 | LS => | 13.12 | MO com LS => | 25.03
|  |  |  | Valor do BDI => | 13.51 |  | Valor com BDI => |  | 78.07
Observação
91954 com inclusão da composição auxiliar 95801.
3.1.5.1.7.4 | Código | Banco | Descrição | Tipo |  | Und | Quant. | Valor Unit | Total
Composição | 91959 ADPT1 | Próprio | INTERRUPTOR SIMPLES (2 MÓDULOS), 10A/250V, INCLUINDO SUPORTE E PLACA E RASGO EM ALVENARIA | INEL - INSTALAÇÃO ELÉTRICA/ELETRIFICAÇÃO E ILUMINAÇÃO EXTERNA |  | UN | 1 | 46.87 | 46.87
Composição Auxiliar | 91946 | SINAPI | SUPORTE PARAFUSADO COM PLACA DE ENCAIXE 4" X 2" MÉDIO (1,30 M DO PISO) PARA PONTO ELÉTRICO - FORNECIMENTO E INSTALAÇÃO. AF_12/2015 | INEL - INSTALAÇÃO ELÉTRICA/ELETRIFICAÇÃO E ILUMINAÇÃO EXTERNA |  | UN | 1 | 8.55 | 8.55
Composição Auxiliar | 91958 | SINAPI | INTERRUPTOR SIMPLES (2 MÓDULOS), 10A/250V, SEM SUPORTE E SEM PLACA - FORNECIMENTO E INSTALAÇÃO. AF_12/2015 | INEL - INSTALAÇÃO ELÉTRICA/ELETRIFICAÇÃO E ILUMINAÇÃO EXTERNA |  | UN | 1 | 34.36 | 34.36
Composição Auxiliar | 90456 | SINAPI | QUEBRA EM ALVENARIA PARA INSTALAÇÃO DE CAIXA DE TOMADA (4X4 OU 4X2). AF_05/2015 | INHI - INSTALAÇÕES HIDROS SANITÁRIAS |  | UN | 1 | 3.96 | 3.96
|  |  |  | MO sem LS => | 8.2374 | LS => | 9.07 | MO com LS => | 17.31
|  |  |  | Valor do BDI => | 9.81 |  | Valor com BDI => |  | 56.68
Observação
91959 com inclusão da composição auxiliar 90456.
3.1.5.1.7.5 | Código | Banco | Descrição | Tipo |  | Und | Quant. | Valor Unit | Total
Composição | 91958 ADPT | Próprio | INTERRUPTOR APARENTE SIMPLES (2 MÓDULOS), 10A/250V, COM CONDULETE 3/4" EM ALUMÍNIO E TAMPA - FORNECIMENTO E INSTALAÇÃO. | SEDI - SERVIÇOS DIVERSOS |  | UN | 1 | 74.11 | 74.11
Composição Auxiliar | 88247 | SINAPI | AUXILIAR DE ELETRICISTA COM ENCARGOS COMPLEMENTARES | SEDI - SERVIÇOS DIVERSOS |  | H | 0.39 | 19.65 | 7.66
Composição Auxiliar | 88264 | SINAPI | ELETRICISTA COM ENCARGOS COMPLEMENTARES | SEDI - SERVIÇOS DIVERSOS |  | H | 0.39 | 25.34 | 9.88
Composição Auxiliar | 95801 | SINAPI | CONDULETE DE ALUMÍNIO, TIPO X, PARA ELETRODUTO DE AÇO GALVANIZADO DN 20 MM (3/4''), APARENTE - FORNECIMENTO E INSTALAÇÃO. AF_11/2016_P | INEL - INSTALAÇÃO ELÉTRICA/ELETRIFICAÇÃO E ILUMINAÇÃO EXTERNA |  | UN | 1 | 39.75 | 39.75
Insumo | 00038112 | SINAPI | INTERRUPTOR SIMPLES 10A, 250V (APENAS MODULO) | Material |  | UN | 2 | 8.41 | 16.82
|  |  |  | MO sem LS => | 13.1246 | LS => | 14.46 | MO com LS => | 27.58
|  |  |  | Valor do BDI => | 15.51 |  | Valor com BDI => |  | 89.62
Observação
Composição SINAPI 91958 adaptada com a inclusão da composição auxiliar 95801.
3.1.5.1.7.6 | Código | Banco | Descrição | Tipo |  | Und | Quant. | Valor Unit | Total
Composição | 91991 ADPT1 | Próprio | FORNECIMENTO E INSTALAÇÃO DE TOMADA DE SOBREPOR DE 20A, EM CONDULETE DE ALUMÍNIO. | SEDI - SERVIÇOS DIVERSOS |  | UN | 1 | 51.22 | 51.22
Composição Auxiliar | 88247 | SINAPI | AUXILIAR DE ELETRICISTA COM ENCARGOS COMPLEMENTARES | SEDI - SERVIÇOS DIVERSOS |  | H | 0.496 | 19.65 | 9.74
Composição Auxiliar | 88264 | SINAPI | ELETRICISTA COM ENCARGOS COMPLEMENTARES | SEDI - SERVIÇOS DIVERSOS |  | H | 0.496 | 25.34 | 12.56
Insumo | 00038102 | SINAPI | TOMADA 2P+T 20A, 250V (APENAS MODULO) | Material |  | UN | 1 | 12.25 | 12.25
Insumo | 00002580 | SINAPI | CONDULETE DE ALUMINIO TIPO X, PARA ELETRODUTO ROSCAVEL DE 3/4", COM TAMPA CEGA | Material |  | UN | 1 | 16.67 | 16.67
|  |  |  | MO sem LS => | 7.3427 | LS => | 8.09 | MO com LS => | 15.43
|  |  |  | Valor do BDI => | 10.72 |  | Valor com BDI => |  | 61.94
Observação
Composição SINAPI 91991 adaptada com adição do insumo 2580.
3.1.5.1.7.7 | Código | Banco | Descrição | Tipo |  | Und | Quant. | Valor Unit | Total
Composição | 93143 | SINAPI | PONTO DE TOMADA RESIDENCIAL INCLUINDO TOMADA 20A/250V, CAIXA ELÉTRICA, ELETRODUTO, CABO, RASGO, QUEBRA E CHUMBAMENTO. AF_01/2016 | INEL - INSTALAÇÃO ELÉTRICA/ELETRIFICAÇÃO E ILUMINAÇÃO EXTERNA |  | UN | 1 | 182.77 | 182.77
Composição Auxiliar | 91842 | SINAPI | ELETRODUTO FLEXÍVEL CORRUGADO, PVC, DN 20 MM (1/2"), PARA CIRCUITOS TERMINAIS, INSTALADO EM LAJE - FORNECIMENTO E INSTALAÇÃO. AF_12/2015 | INEL - INSTALAÇÃO ELÉTRICA/ELETRIFICAÇÃO E ILUMINAÇÃO EXTERNA |  | M | 2 | 5.91 | 11.82
Composição Auxiliar | 91852 | SINAPI | ELETRODUTO FLEXÍVEL CORRUGADO, PVC, DN 20 MM (1/2"), PARA CIRCUITOS TERMINAIS, INSTALADO EM PAREDE - FORNECIMENTO E INSTALAÇÃO. AF_12/2015 | INEL - INSTALAÇÃO ELÉTRICA/ELETRIFICAÇÃO E ILUMINAÇÃO EXTERNA |  | M | 2.2 | 8.23 | 18.1
Composição Auxiliar | 91926 | SINAPI | CABO DE COBRE FLEXÍVEL ISOLADO, 2,5 MM², ANTI-CHAMA 450/750 V, PARA CIRCUITOS TERMINAIS - FORNECIMENTO E INSTALAÇÃO. AF_12/2015 | INEL - INSTALAÇÃO ELÉTRICA/ELETRIFICAÇÃO E ILUMINAÇÃO EXTERNA |  | M | 12.6 | 4.27 | 53.8
Composição Auxiliar | 91940 | SINAPI | CAIXA RETANGULAR 4" X 2" MÉDIA (1,30 M DO PISO), PVC, INSTALADA EM PAREDE - FORNECIMENTO E INSTALAÇÃO. AF_12/2015 | INEL - INSTALAÇÃO ELÉTRICA/ELETRIFICAÇÃO E ILUMINAÇÃO EXTERNA |  | UN | 1 | 14.86 | 14.86
Composição Auxiliar | 91937 | SINAPI | CAIXA OCTOGONAL 3" X 3", PVC, INSTALADA EM LAJE - FORNECIMENTO E INSTALAÇÃO. AF_12/2015 | INEL - INSTALAÇÃO ELÉTRICA/ELETRIFICAÇÃO E ILUMINAÇÃO EXTERNA |  | UN | 0.375 | 12.13 | 4.54
Composição Auxiliar | 91997 | SINAPI | TOMADA MÉDIA DE EMBUTIR (1 MÓDULO), 2P+T 20 A, INCLUINDO SUPORTE E PLACA - FORNECIMENTO E INSTALAÇÃO. AF_12/2015 | INEL - INSTALAÇÃO ELÉTRICA/ELETRIFICAÇÃO E ILUMINAÇÃO EXTERNA |  | UN | 1 | 34.65 | 34.65
Composição Auxiliar | 90456 | SINAPI | QUEBRA EM ALVENARIA PARA INSTALAÇÃO DE CAIXA DE TOMADA (4X4 OU 4X2). AF_05/2015 | INHI - INSTALAÇÕES HIDROS SANITÁRIAS |  | UN | 1 | 3.96 | 3.96
Composição Auxiliar | 90447 | SINAPI | RASGO EM ALVENARIA PARA ELETRODUTOS COM DIAMETROS MENORES OU IGUAIS A 40 MM. AF_05/2015 | INHI - INSTALAÇÕES HIDROS SANITÁRIAS |  | M | 2.2 | 6.13 | 13.48
Composição Auxiliar | 90466 | SINAPI | CHUMBAMENTO LINEAR EM ALVENARIA PARA RAMAIS/DISTRIBUIÇÃO COM DIÂMETROS MENORES OU IGUAIS A 40 MM. AF_05/2015 | INHI - INSTALAÇÕES HIDROS SANITÁRIAS |  | M | 2.2 | 12.53 | 27.56
|  |  |  | MO sem LS => | 36.49 | LS => | 40.19 | MO com LS => | 76.68
|  |  |  | Valor do BDI => | 38.27 |  | Valor com BDI => |  | 221.04
3.1.5.1.7.8 | Código | Banco | Descrição | Tipo |  | Und | Quant. | Valor Unit | Total
Composição | 91994 ADPT1 | Próprio | TOMADA 2P+T 10A/250V, INSTALADA EM CONDULETE DE ALUMÍNIO, COM SUPORTE E ESPELHO | INEL - INSTALAÇÃO ELÉTRICA/ELETRIFICAÇÃO E ILUMINAÇÃO EXTERNA |  | UN | 1 | 63.17 | 63.17
Composição Auxiliar | 88247 | SINAPI | AUXILIAR DE ELETRICISTA COM ENCARGOS COMPLEMENTARES | SEDI - SERVIÇOS DIVERSOS |  | H | 0.308 | 19.65 | 6.05
Composição Auxiliar | 88264 | SINAPI | ELETRICISTA COM ENCARGOS COMPLEMENTARES | SEDI - SERVIÇOS DIVERSOS |  | H | 0.308 | 25.34 | 7.8
Composição Auxiliar | 95801 | SINAPI | CONDULETE DE ALUMÍNIO, TIPO X, PARA ELETRODUTO DE AÇO GALVANIZADO DN 20 MM (3/4''), APARENTE - FORNECIMENTO E INSTALAÇÃO. AF_11/2016_P | INEL - INSTALAÇÃO ELÉTRICA/ELETRIFICAÇÃO E ILUMINAÇÃO EXTERNA |  | UN | 1 | 39.75 | 39.75
Insumo | 00038101 | SINAPI | TOMADA 2P+T 10A, 250V (APENAS MODULO) | Material |  | UN | 1 | 9.57 | 9.57
|  |  |  | MO sem LS => | 11.9111 | LS => | 13.12 | MO com LS => | 25.03
|  |  |  | Valor do BDI => | 13.22 |  | Valor com BDI => |  | 76.39
Observação
91994 com inclusão da composição auxiliar 95801.
3.1.5.1.7.9 | Código | Banco | Descrição | Tipo |  | Und | Quant. | Valor Unit | Total
Composição | 93141 | SINAPI | PONTO DE TOMADA RESIDENCIAL INCLUINDO TOMADA 10A/250V, CAIXA ELÉTRICA, ELETRODUTO, CABO, RASGO, QUEBRA E CHUMBAMENTO. AF_01/2016 | INEL - INSTALAÇÃO ELÉTRICA/ELETRIFICAÇÃO E ILUMINAÇÃO EXTERNA |  | UN | 1 | 180.09 | 180.09
Composição Auxiliar | 91842 | SINAPI | ELETRODUTO FLEXÍVEL CORRUGADO, PVC, DN 20 MM (1/2"), PARA CIRCUITOS TERMINAIS, INSTALADO EM LAJE - FORNECIMENTO E INSTALAÇÃO. AF_12/2015 | INEL - INSTALAÇÃO ELÉTRICA/ELETRIFICAÇÃO E ILUMINAÇÃO EXTERNA |  | M | 2 | 5.91 | 11.82
Composição Auxiliar | 91852 | SINAPI | ELETRODUTO FLEXÍVEL CORRUGADO, PVC, DN 20 MM (1/2"), PARA CIRCUITOS TERMINAIS, INSTALADO EM PAREDE - FORNECIMENTO E INSTALAÇÃO. AF_12/2015 | INEL - INSTALAÇÃO ELÉTRICA/ELETRIFICAÇÃO E ILUMINAÇÃO EXTERNA |  | M | 2.2 | 8.23 | 18.1
Composição Auxiliar | 91926 | SINAPI | CABO DE COBRE FLEXÍVEL ISOLADO, 2,5 MM², ANTI-CHAMA 450/750 V, PARA CIRCUITOS TERMINAIS - FORNECIMENTO E INSTALAÇÃO. AF_12/2015 | INEL - INSTALAÇÃO ELÉTRICA/ELETRIFICAÇÃO E ILUMINAÇÃO EXTERNA |  | M | 12.6 | 4.27 | 53.8
Composição Auxiliar | 91940 | SINAPI | CAIXA RETANGULAR 4" X 2" MÉDIA (1,30 M DO PISO), PVC, INSTALADA EM PAREDE - FORNECIMENTO E INSTALAÇÃO. AF_12/2015 | INEL - INSTALAÇÃO ELÉTRICA/ELETRIFICAÇÃO E ILUMINAÇÃO EXTERNA |  | UN | 1 | 14.86 | 14.86
Composição Auxiliar | 91937 | SINAPI | CAIXA OCTOGONAL 3" X 3", PVC, INSTALADA EM LAJE - FORNECIMENTO E INSTALAÇÃO. AF_12/2015 | INEL - INSTALAÇÃO ELÉTRICA/ELETRIFICAÇÃO E ILUMINAÇÃO EXTERNA |  | UN | 0.375 | 12.13 | 4.54
Composição Auxiliar | 91996 | SINAPI | TOMADA MÉDIA DE EMBUTIR (1 MÓDULO), 2P+T 10 A, INCLUINDO SUPORTE E PLACA - FORNECIMENTO E INSTALAÇÃO. AF_12/2015 | INEL - INSTALAÇÃO ELÉTRICA/ELETRIFICAÇÃO E ILUMINAÇÃO EXTERNA |  | UN | 1 | 31.97 | 31.97
Composição Auxiliar | 90456 | SINAPI | QUEBRA EM ALVENARIA PARA INSTALAÇÃO DE CAIXA DE TOMADA (4X4 OU 4X2). AF_05/2015 | INHI - INSTALAÇÕES HIDROS SANITÁRIAS |  | UN | 1 | 3.96 | 3.96
Composição Auxiliar | 90447 | SINAPI | RASGO EM ALVENARIA PARA ELETRODUTOS COM DIAMETROS MENORES OU IGUAIS A 40 MM. AF_05/2015 | INHI - INSTALAÇÕES HIDROS SANITÁRIAS |  | M | 2.2 | 6.13 | 13.48
Composição Auxiliar | 90466 | SINAPI | CHUMBAMENTO LINEAR EM ALVENARIA PARA RAMAIS/DISTRIBUIÇÃO COM DIÂMETROS MENORES OU IGUAIS A 40 MM. AF_05/2015 | INHI - INSTALAÇÕES HIDROS SANITÁRIAS |  | M | 2.2 | 12.53 | 27.56
|  |  |  | MO sem LS => | 36.49 | LS => | 40.19 | MO com LS => | 76.68
|  |  |  | Valor do BDI => | 37.71 |  | Valor com BDI => |  | 217.8
3.1.5.1.7.10 | Código | Banco | Descrição | Tipo |  | Und | Quant. | Valor Unit | Total
Composição | 062041 ADPT1 | Próprio | TOMADA SOBREPOR TRIFÁSICA INDUSTRIAL DE 16 A, TENSÃO NOMINAL 380/440, 5 POLOS (3 FASES + NEUTRO + TERRA) | SEDI - SERVIÇOS DIVERSOS |  | UN | 1 | 112.53 | 112.53
Composição Auxiliar | 88264 | SINAPI | ELETRICISTA COM ENCARGOS COMPLEMENTARES | SEDI - SERVIÇOS DIVERSOS |  | H | 0.906 | 25.34 | 22.95
Composição Auxiliar | 88247 | SINAPI | AUXILIAR DE ELETRICISTA COM ENCARGOS COMPLEMENTARES | SEDI - SERVIÇOS DIVERSOS |  | H | 0.906 | 19.65 | 17.8
Insumo | 050267 | SBC | TOMADA INDUSTRIAL FEMEA 3P+N+T 6H 380VAC/16A VERMELHO IP44 SCAME | Material |  | UN | 1 | 71.78 | 71.78
|  |  |  | MO sem LS => | 13.4149 | LS => | 14.78 | MO com LS => | 28.19
|  |  |  | Valor do BDI => | 23.56 |  | Valor com BDI => |  | 136.09
Observação
062041 com alteração do insumo principal
3.1.5.1.8.1 | Código | Banco | Descrição | Tipo |  | Und | Quant. | Valor Unit | Total
Composição | 96555 ADPT | Próprio | CONCRETAGEM DE BLOCOS DE COROAMENTO E VIGAS BALDRAME, FCK 20 MPA, COM USO DE JERICA - LANÇAMENTO, ADENSAMENTO E ACABAMENTO | SEDI - SERVIÇOS DIVERSOS |  | m³ | 1 | 597.27 | 597.27
Composição Auxiliar | 88309 | SINAPI | PEDREIRO COM ENCARGOS COMPLEMENTARES | SEDI - SERVIÇOS DIVERSOS |  | H | 2.386 | 25.09 | 59.86
Composição Auxiliar | 88316 | SINAPI | SERVENTE COM ENCARGOS COMPLEMENTARES | SEDI - SERVIÇOS DIVERSOS |  | H | 2.45 | 18.65 | 45.69
Composição Auxiliar | 90586 | SINAPI | VIBRADOR DE IMERSÃO, DIÂMETRO DE PONTEIRA 45MM, MOTOR ELÉTRICO TRIFÁSICO POTÊNCIA DE 2 CV - CHP DIURNO. AF_06/2015 | CHOR - CUSTOS HORÁRIOS DE MÁQUINAS E EQUIPAMENTOS |  | CHP | 0.314 | 1.31 | 0.41
Composição Auxiliar | 90587 | SINAPI | VIBRADOR DE IMERSÃO, DIÂMETRO DE PONTEIRA 45MM, MOTOR ELÉTRICO TRIFÁSICO POTÊNCIA DE 2 CV - CHI DIURNO. AF_06/2015 | CHOR - CUSTOS HORÁRIOS DE MÁQUINAS E EQUIPAMENTOS |  | CHI | 0.911 | 0.53 | 0.48
Composição Auxiliar | 94970 | SINAPI | CONCRETO FCK = 20MPA, TRAÇO 1:2,7:3 (EM MASSA SECA DE CIMENTO/ AREIA MÉDIA/ BRITA 1) - PREPARO MECÂNICO COM BETONEIRA 600 L. AF_05/2021 | FUES - FUNDAÇÕES E ESTRUTURAS |  | m³ | 1.15 | 426.81 | 490.83
|  |  |  | MO sem LS => | 56.5861 | LS => | 62.32 | MO com LS => | 118.91
|  |  |  | Valor do BDI => | 125.06 |  | Valor com BDI => |  | 722.33
Observação
"Composição SINAPI 96555 adaptada com alteração da composição auxiliar 94972 por 94970. "
3.1.5.1.8.2 | Código | Banco | Descrição | Tipo |  | Und | Quant. | Valor Unit | Total
Composição | 96540 | SINAPI | FABRICAÇÃO, MONTAGEM E DESMONTAGEM DE FÔRMA PARA BLOCO DE COROAMENTO, EM CHAPA DE MADEIRA COMPENSADA RESINADA, E=17 MM, 4 UTILIZAÇÕES. AF_06/2017 | FUES - FUNDAÇÕES E ESTRUTURAS |  | m² | 1 | 136.54 | 136.54
Composição Auxiliar | 91692 | SINAPI | SERRA CIRCULAR DE BANCADA COM MOTOR ELÉTRICO POTÊNCIA DE 5HP, COM COIFA PARA DISCO 10" - CHP DIURNO. AF_08/2015 | CHOR - CUSTOS HORÁRIOS DE MÁQUINAS E EQUIPAMENTOS |  | CHP | 0.023 | 20.76 | 0.47
Composição Auxiliar | 91693 | SINAPI | SERRA CIRCULAR DE BANCADA COM MOTOR ELÉTRICO POTÊNCIA DE 5HP, COM COIFA PARA DISCO 10" - CHI DIURNO. AF_08/2015 | CHOR - CUSTOS HORÁRIOS DE MÁQUINAS E EQUIPAMENTOS |  | CHI | 0.059 | 19.62 | 1.15
Composição Auxiliar | 88239 | SINAPI | AJUDANTE DE CARPINTEIRO COM ENCARGOS COMPLEMENTARES | SEDI - SERVIÇOS DIVERSOS |  | H | 0.881 | 19.73 | 17.38
Composição Auxiliar | 88262 | SINAPI | CARPINTEIRO DE FORMAS COM ENCARGOS COMPLEMENTARES | SEDI - SERVIÇOS DIVERSOS |  | H | 2.209 | 24.83 | 54.84
Insumo | 00001358 | SINAPI | CHAPA/PAINEL DE MADEIRA COMPENSADA RESINADA (MADEIRITE RESINADO ROSA) PARA FORMA DE CONCRETO, DE 2200 x 1100 MM, E = 17 MM | Material |  | m² | 0.334 | 65.58 | 21.9
Insumo | 00002692 | SINAPI | DESMOLDANTE PROTETOR PARA FORMAS DE MADEIRA, DE BASE OLEOSA EMULSIONADA EM AGUA | Material |  | L | 0.01 | 8.43 | 0.08
Insumo | 00020247 | SINAPI | PREGO DE ACO POLIDO COM CABECA 15 X 15 (1 1/4 X 13) | Material |  | KG | 0.011 | 27.6 | 0.3
Insumo | 00040304 | SINAPI | PREGO DE ACO POLIDO COM CABECA DUPLA 17 X 27 (2 1/2 X 11) | Material |  | KG | 0.027 | 30.76 | 0.83
Insumo | 00005073 | SINAPI | PREGO DE ACO POLIDO COM CABECA 17 X 24 (2 1/4 X 11) | Material |  | KG | 0.034 | 25.4 | 0.86
Insumo | 00004491 | SINAPI | PONTALETE *7,5 X 7,5* CM EM PINUS, MISTA OU EQUIVALENTE DA REGIAO - BRUTA | Material |  | M | 1.553 | 9.4 | 14.59
Insumo | 00004517 | SINAPI | SARRAFO *2,5 X 7,5* CM EM PINUS, MISTA OU EQUIVALENTE DA REGIAO - BRUTA | Material |  | M | 1.736 | 3.29 | 5.71
Insumo | 00006189 | SINAPI | TABUA NAO APARELHADA *2,5 X 30* CM, EM MACARANDUBA, ANGELIM OU EQUIVALENTE DA REGIAO - BRUTA | Material |  | M | 0.6 | 30.73 | 18.43
|  |  |  | MO sem LS => | 24.9167 | LS => | 27.44 | MO com LS => | 52.36
|  |  |  | Valor do BDI => | 28.59 |  | Valor com BDI => |  | 165.13
3.1.5.1.8.5 | Código | Banco | Descrição | Tipo |  | Und | Quant. | Valor Unit | Total
Composição | 93382 | SINAPI | REATERRO MANUAL DE VALAS COM COMPACTAÇÃO MECANIZADA. AF_04/2016 | MOVT - MOVIMENTO DE TERRA |  | m³ | 1 | 27.53 | 27.53
Composição Auxiliar | 91533 | SINAPI | COMPACTADOR DE SOLOS DE PERCUSSÃO (SOQUETE) COM MOTOR A GASOLINA 4 TEMPOS, POTÊNCIA 4 CV - CHP DIURNO. AF_08/2015 | CHOR - CUSTOS HORÁRIOS DE MÁQUINAS E EQUIPAMENTOS |  | CHP | 0.274 | 29.23 | 8
Composição Auxiliar | 91534 | SINAPI | COMPACTADOR DE SOLOS DE PERCUSSÃO (SOQUETE) COM MOTOR A GASOLINA 4 TEMPOS, POTÊNCIA 4 CV - CHI DIURNO. AF_08/2015 | CHOR - CUSTOS HORÁRIOS DE MÁQUINAS E EQUIPAMENTOS |  | CHI | 0.254 | 20.44 | 5.19
Composição Auxiliar | 95606 | SINAPI | UMIDIFICAÇÃO DE MATERIAL PARA VALAS COM CAMINHÃO PIPA 10000L. AF_11/2016 | MOVT - MOVIMENTO DE TERRA |  | m³ | 1 | 2.22 | 2.22
Composição Auxiliar | 88316 | SINAPI | SERVENTE COM ENCARGOS COMPLEMENTARES | SEDI - SERVIÇOS DIVERSOS |  | H | 0.65 | 18.65 | 12.12
|  |  |  | MO sem LS => | 7.2047 | LS => | 7.94 | MO com LS => | 15.14
|  |  |  | Valor do BDI => | 5.76 |  | Valor com BDI => |  | 33.29
3.1.5.2.1.1 | Código | Banco | Descrição | Tipo |  | Und | Quant. | Valor Unit | Total
Composição | 97887 ADPT | Próprio | CAIXA DE PASSAGEM RETANGULAR, EM ALVENARIA COM TIJOLOS CERÂMICOS MACIÇOS, FUNDO COM BRITA, COM TAMPA - DIMENSÕES INTERNAS: 0,5X0,5X0,5 M. | SEDI - SERVIÇOS DIVERSOS |  | UN | 1 | 680.03 | 680.03
Composição Auxiliar | 87316 | SINAPI | ARGAMASSA TRAÇO 1:4 (EM VOLUME DE CIMENTO E AREIA GROSSA ÚMIDA) PARA CHAPISCO CONVENCIONAL, PREPARO MECÂNICO COM BETONEIRA 400 L. AF_08/2019 | SEDI - SERVIÇOS DIVERSOS |  | m³ | 0.001 | 473.47 | 0.47
Composição Auxiliar | 88309 | SINAPI | PEDREIRO COM ENCARGOS COMPLEMENTARES | SEDI - SERVIÇOS DIVERSOS |  | H | 3.8396 | 25.09 | 96.33
Composição Auxiliar | 88316 | SINAPI | SERVENTE COM ENCARGOS COMPLEMENTARES | SEDI - SERVIÇOS DIVERSOS |  | H | 3.8396 | 18.65 | 71.6
Composição Auxiliar | 88628 | SINAPI | ARGAMASSA TRAÇO 1:3 (EM VOLUME DE CIMENTO E AREIA MÉDIA ÚMIDA), PREPARO MECÂNICO COM BETONEIRA 400 L. AF_08/2019 | SEDI - SERVIÇOS DIVERSOS |  | m³ | 0.0711 | 542.76 | 38.59
Composição Auxiliar | 97734 | SINAPI | PEÇA RETANGULAR PRÉ-MOLDADA, VOLUME DE CONCRETO DE 10 A 30 LITROS, TAXA DE AÇO APROXIMADA DE 30KG/M³. AF_01/2018 | FUES - FUNDAÇÕES E ESTRUTURAS |  | m³ | 0.0331 | 2838.98 | 93.97
Composição Auxiliar | 101619 | SINAPI | PREPARO DE FUNDO DE VALA COM LARGURA MENOR QUE 1,5 M, COM CAMADA DE BRITA, LANÇAMENTO MANUAL. AF_08/2020 | MOVT - MOVIMENTO DE TERRA |  | m³ | 0.062 | 200.12 | 12.4
Insumo | 00007258 | SINAPI | TIJOLO CERAMICO MACICO COMUM *5 X 10 X 20* CM (L X A X C) | Material |  | UN | 120.124 | 0.71 | 85.28
Insumo | 00014112 | SINAPI | TAMPAO FOFO SIMPLES COM BASE, CLASSE A15 CARGA MAX 1,5 T, 400 X 600 MM (COM INSCRICAO EM RELEVO DO TIPO DE REDE) | Material |  | UN | 1 | 281.39 | 281.39
|  |  |  | MO sem LS => | 79.3233 | LS => | 87.37 | MO com LS => | 166.69
|  |  |  | Valor do BDI => | 142.39 |  | Valor com BDI => |  | 822.42
Observação
Composição SINAPI 97887 adaptada com ajuste nos coeficientes para adequar à nova dimensão.
3.1.5.2.1.2 | Código | Banco | Descrição | Tipo |  | Und | Quant. | Valor Unit | Total
Composição | 97890 ADPT | Próprio | CAIXA DE PASSAGEM RETANGULAR, EM ALVENARIA COM TIJOLOS CERÂMICOS MACIÇOS, FUNDO COM BRITA, COM TAMPA - DIMENSÕES INTERNAS: 1X1X1,5 M. | SEDI - SERVIÇOS DIVERSOS |  | UN | 1 | 1989.85 | 1989.85
Composição Auxiliar | 5678 | SINAPI | RETROESCAVADEIRA SOBRE RODAS COM CARREGADEIRA, TRAÇÃO 4X4, POTÊNCIA LÍQ. 88 HP, CAÇAMBA CARREG. CAP. MÍN. 1 M3, CAÇAMBA RETRO CAP. 0,26 M3, PESO OPERACIONAL MÍN. 6.674 KG, PROFUNDIDADE ESCAVAÇÃO MÁX. 4,37 M - CHP DIURNO. AF_06/2014 | CHOR - CUSTOS HORÁRIOS DE MÁQUINAS E EQUIPAMENTOS |  | CHP | 0.0454 | 140.27 | 6.36
Composição Auxiliar | 5679 | SINAPI | RETROESCAVADEIRA SOBRE RODAS COM CARREGADEIRA, TRAÇÃO 4X4, POTÊNCIA LÍQ. 88 HP, CAÇAMBA CARREG. CAP. MÍN. 1 M3, CAÇAMBA RETRO CAP. 0,26 M3, PESO OPERACIONAL MÍN. 6.674 KG, PROFUNDIDADE ESCAVAÇÃO MÁX. 4,37 M - CHI DIURNO. AF_06/2014 | CHOR - CUSTOS HORÁRIOS DE MÁQUINAS E EQUIPAMENTOS |  | CHI | 0.1532 | 51.38 | 7.87
Composição Auxiliar | 87316 | SINAPI | ARGAMASSA TRAÇO 1:4 (EM VOLUME DE CIMENTO E AREIA GROSSA ÚMIDA) PARA CHAPISCO CONVENCIONAL, PREPARO MECÂNICO COM BETONEIRA 400 L. AF_08/2019 | SEDI - SERVIÇOS DIVERSOS |  | m³ | 0.005 | 473.47 | 2.36
Composição Auxiliar | 88309 | SINAPI | PEDREIRO COM ENCARGOS COMPLEMENTARES | SEDI - SERVIÇOS DIVERSOS |  | H | 20.8531 | 25.09 | 523.2
Composição Auxiliar | 88316 | SINAPI | SERVENTE COM ENCARGOS COMPLEMENTARES | SEDI - SERVIÇOS DIVERSOS |  | H | 20.8531 | 18.65 | 388.91
Composição Auxiliar | 88628 | SINAPI | ARGAMASSA TRAÇO 1:3 (EM VOLUME DE CIMENTO E AREIA MÉDIA ÚMIDA), PREPARO MECÂNICO COM BETONEIRA 400 L. AF_08/2019 | SEDI - SERVIÇOS DIVERSOS |  | m³ | 0.3916 | 542.76 | 212.54
Composição Auxiliar | 97736 | SINAPI | PEÇA RETANGULAR PRÉ-MOLDADA, VOLUME DE CONCRETO ACIMA DE 100 LITROS, TAXA DE AÇO APROXIMADA DE 30KG/M³. AF_01/2018 | FUES - FUNDAÇÕES E ESTRUTURAS |  | m³ | 0.2285 | 1524.32 | 348.3
Composição Auxiliar | 101624 | SINAPI | PREPARO DE FUNDO DE VALA COM LARGURA MAIOR OU IGUAL A 1,5 M E MENOR QUE 2,5 M, COM CAMADA DE BRITA, LANÇAMENTO MECANIZADO. AF_08/2020 | MOVT - MOVIMENTO DE TERRA |  | m³ | 0.3718 | 127.77 | 47.5
Insumo | 00007258 | SINAPI | TIJOLO CERAMICO MACICO COMUM *5 X 10 X 20* CM (L X A X C) | Material |  | UN | 637.774 | 0.71 | 452.81
|  |  |  | MO sem LS => | 356.9525 | LS => | 393.15 | MO com LS => | 750.1
|  |  |  | Valor do BDI => | 416.67 |  | Valor com BDI => |  | 2406.52
Observação
Composição SINAPI 97890 adaptada com ajuste nos coeficientes para adequar à nova dimensão.
3.1.5.2.1.3 | Código | Banco | Descrição | Tipo |  | Und | Quant. | Valor Unit | Total
Composição | 10273 | ORSE | Canaleta de drenagem em alvenaria de tijolo maciço, dimensões internas 40 x 50cm, com tampa de concreto, inclusive escavação manual | Caixas de Passagem em alvenaria de tijolos maciços |  | m | 1 | 323.37 | 323.37
Composição Auxiliar | 76 | ORSE | Reaterro manual de valas com espalhamento s/ compactação | Aterros / Reaterros / Compactações |  | m³ | 0.136 | 15.31 | 2.08
Composição Auxiliar | 126 | ORSE | Concreto simples fabricado na obra, fck=15 mpa, lançado e adensado | Concreto Simples |  | m³ | 0.108 | 516.82 | 55.81
Composição Auxiliar | 86 | ORSE | Forma plana para fundações, em compensado resinado 12mm, 05 usos | Formas para Fundações |  | m² | 0.256 | 77.12 | 19.74
Composição Auxiliar | 140 | ORSE | Aço CA - 50 Ø 6,3 a 12,5mm, inclusive corte, dobragem, montagem e colocacao de ferragens nas formas, para superestruturas e fundações - R1 | Armaduras Convencionais |  | kg | 3.84 | 13.61 | 52.26
Composição Auxiliar | 155 | ORSE | Alvenaria tijolo cerâmico maciço (5x9x19), esp = 0,09m (singela), com argamassa traço t5 - 1:2:8 (cimento / cal / areia) c/ junta de 2,0cm - R1 | Alvenarias de Vedação |  | m² | 1 | 98.58 | 98.58
Composição Auxiliar | 2497 | ORSE | Escavação manual de vala ou cava em material de 1ª categoria, profundidade até 1,50m | Escavação Manual em Área Urbana |  | m³ | 0.544 | 45.93 | 24.98
Composição Auxiliar | 2660 | ORSE | Apiloamento manual de fundo de vala | Lastros, Lajes e Berços |  | m² | 0.6 | 22.96 | 13.77
Composição Auxiliar | 3318 | ORSE | Reboco especial de parede 2cm com argamassa traço t3 - 1:3 cimento / areia / vedacit | Conversão InfoWOrca |  | m² | 1.4 | 35.65 | 49.91
Composição Auxiliar | 3310 | ORSE | Chapisco em parede com argamassa traço t1 - 1:3 (cimento / areia) - Revisado 08/2015 | Conversão InfoWOrca |  | m² | 1 | 6.24 | 6.24
|  |  |  | MO sem LS => | 61.9635 | LS => | 68.25 | MO com LS => | 130.21
|  |  |  | Valor do BDI => | 67.71 |  | Valor com BDI => |  | 391.08
3.1.5.2.2.1 | Código | Banco | Descrição | Tipo |  | Und | Quant. | Valor Unit | Total
Composição | 97668 | SINAPI | ELETRODUTO FLEXÍVEL CORRUGADO, PEAD, DN 63 (2"), PARA REDE ENTERRADA DE DISTRIBUIÇÃO DE ENERGIA ELÉTRICA - FORNECIMENTO E INSTALAÇÃO. AF_12/2021 | INEL - INSTALAÇÃO ELÉTRICA/ELETRIFICAÇÃO E ILUMINAÇÃO EXTERNA |  | M | 1 | 11.3 | 11.3
Composição Auxiliar | 88264 | SINAPI | ELETRICISTA COM ENCARGOS COMPLEMENTARES | SEDI - SERVIÇOS DIVERSOS |  | H | 0.0945 | 25.34 | 2.39
Composição Auxiliar | 88247 | SINAPI | AUXILIAR DE ELETRICISTA COM ENCARGOS COMPLEMENTARES | SEDI - SERVIÇOS DIVERSOS |  | H | 0.0945 | 19.65 | 1.85
Insumo | 00002446 | SINAPI | ELETRODUTO/DUTO PEAD FLEXIVEL PAREDE SIMPLES, CORRUGACAO HELICOIDAL, COR PRETA, SEM ROSCA, DE 2", PARA CABEAMENTO SUBTERRANEO (NBR 15715) | Material |  | M | 1.1 | 6.42 | 7.06
|  |  |  | MO sem LS => | 1.3943 | LS => | 1.54 | MO com LS => | 2.93
|  |  |  | Valor do BDI => | 2.36 |  | Valor com BDI => |  | 13.66
3.1.5.2.2.2 | Código | Banco | Descrição | Tipo |  | Und | Quant. | Valor Unit | Total
Composição | 93009 | SINAPI | ELETRODUTO RÍGIDO ROSCÁVEL, PVC, DN 60 MM (2"), PARA REDE ENTERRADA DE DISTRIBUIÇÃO DE ENERGIA ELÉTRICA - FORNECIMENTO E INSTALAÇÃO. AF_12/2021 | INEL - INSTALAÇÃO ELÉTRICA/ELETRIFICAÇÃO E ILUMINAÇÃO EXTERNA |  | M | 1 | 26.1 | 26.1
Composição Auxiliar | 88247 | SINAPI | AUXILIAR DE ELETRICISTA COM ENCARGOS COMPLEMENTARES | SEDI - SERVIÇOS DIVERSOS |  | H | 0.129 | 19.65 | 2.53
Composição Auxiliar | 88264 | SINAPI | ELETRICISTA COM ENCARGOS COMPLEMENTARES | SEDI - SERVIÇOS DIVERSOS |  | H | 0.129 | 25.34 | 3.26
Insumo | 00002681 | SINAPI | ELETRODUTO DE PVC RIGIDO ROSCAVEL DE 2 ", SEM LUVA | Material |  | M | 1.1 | 18.47 | 20.31
|  |  |  | MO sem LS => | 1.9083 | LS => | 2.1 | MO com LS => | 4.01
|  |  |  | Valor do BDI => | 5.46 |  | Valor com BDI => |  | 31.56
3.1.5.2.2.3 | Código | Banco | Descrição | Tipo |  | Und | Quant. | Valor Unit | Total
Composição | 93012 | SINAPI | ELETRODUTO RÍGIDO ROSCÁVEL, PVC, DN 110 MM (4"), PARA REDE ENTERRADA DE DISTRIBUIÇÃO DE ENERGIA ELÉTRICA - FORNECIMENTO E INSTALAÇÃO. AF_12/2021 | INEL - INSTALAÇÃO ELÉTRICA/ELETRIFICAÇÃO E ILUMINAÇÃO EXTERNA |  | M | 1 | 68.15 | 68.15
Composição Auxiliar | 88264 | SINAPI | ELETRICISTA COM ENCARGOS COMPLEMENTARES | SEDI - SERVIÇOS DIVERSOS |  | H | 0.213 | 25.34 | 5.39
Composição Auxiliar | 88247 | SINAPI | AUXILIAR DE ELETRICISTA COM ENCARGOS COMPLEMENTARES | SEDI - SERVIÇOS DIVERSOS |  | H | 0.213 | 19.65 | 4.18
Insumo | 00002683 | SINAPI | ELETRODUTO DE PVC RIGIDO ROSCAVEL DE 4 ", SEM LUVA | Material |  | M | 1.1 | 53.26 | 58.58
|  |  |  | MO sem LS => | 3.1503 | LS => | 3.47 | MO com LS => | 6.62
|  |  |  | Valor do BDI => | 14.27 |  | Valor com BDI => |  | 82.42
3.1.5.2.2.4 | Código | Banco | Descrição | Tipo |  | Und | Quant. | Valor Unit | Total
Composição | 93010 | SINAPI | ELETRODUTO RÍGIDO ROSCÁVEL, PVC, DN 75 MM (2 1/2"), PARA REDE ENTERRADA DE DISTRIBUIÇÃO DE ENERGIA ELÉTRICA - FORNECIMENTO E INSTALAÇÃO. AF_12/2021 | INEL - INSTALAÇÃO ELÉTRICA/ELETRIFICAÇÃO E ILUMINAÇÃO EXTERNA |  | M | 1 | 36.57 | 36.57
Composição Auxiliar | 88247 | SINAPI | AUXILIAR DE ELETRICISTA COM ENCARGOS COMPLEMENTARES | SEDI - SERVIÇOS DIVERSOS |  | H | 0.1542 | 19.65 | 3.03
Composição Auxiliar | 88264 | SINAPI | ELETRICISTA COM ENCARGOS COMPLEMENTARES | SEDI - SERVIÇOS DIVERSOS |  | H | 0.1542 | 25.34 | 3.9
Insumo | 00002682 | SINAPI | ELETRODUTO DE PVC RIGIDO ROSCAVEL DE 2 1/2 ", SEM LUVA | Material |  | M | 1.1 | 26.95 | 29.64
|  |  |  | MO sem LS => | 2.2794 | LS => | 2.51 | MO com LS => | 4.79
|  |  |  | Valor do BDI => | 7.65 |  | Valor com BDI => |  | 44.22
3.1.5.2.2.5 | Código | Banco | Descrição | Tipo |  | Und | Quant. | Valor Unit | Total
Composição | 97669 | SINAPI | ELETRODUTO FLEXÍVEL CORRUGADO, PEAD, DN 90 (3"), PARA REDE ENTERRADA DE DISTRIBUIÇÃO DE ENERGIA ELÉTRICA - FORNECIMENTO E INSTALAÇÃO. AF_12/2021 | INEL - INSTALAÇÃO ELÉTRICA/ELETRIFICAÇÃO E ILUMINAÇÃO EXTERNA |  | M | 1 | 16.66 | 16.66
Composição Auxiliar | 88264 | SINAPI | ELETRICISTA COM ENCARGOS COMPLEMENTARES | SEDI - SERVIÇOS DIVERSOS |  | H | 0.1511 | 25.34 | 3.82
Composição Auxiliar | 88247 | SINAPI | AUXILIAR DE ELETRICISTA COM ENCARGOS COMPLEMENTARES | SEDI - SERVIÇOS DIVERSOS |  | H | 0.1511 | 19.65 | 2.96
Insumo | 00002442 | SINAPI | ELETRODUTO/DUTO PEAD FLEXIVEL PAREDE SIMPLES, CORRUGACAO HELICOIDAL, COR PRETA, SEM ROSCA, DE 3", PARA CABEAMENTO SUBTERRANEO (NBR 15715) | Material |  | M | 1.1 | 8.99 | 9.88
|  |  |  | MO sem LS => | 2.2366 | LS => | 2.46 | MO com LS => | 4.7
|  |  |  | Valor do BDI => | 3.48 |  | Valor com BDI => |  | 20.14
3.1.5.2.2.6 | Código | Banco | Descrição | Tipo |  | Und | Quant. | Valor Unit | Total
Composição | 97670 | SINAPI | ELETRODUTO FLEXÍVEL CORRUGADO, PEAD, DN 100 (4"), PARA REDE ENTERRADA DE DISTRIBUIÇÃO DE ENERGIA ELÉTRICA - FORNECIMENTO E INSTALAÇÃO. AF_12/2021 | INEL - INSTALAÇÃO ELÉTRICA/ELETRIFICAÇÃO E ILUMINAÇÃO EXTERNA |  | M | 1 | 21.52 | 21.52
Composição Auxiliar | 88264 | SINAPI | ELETRICISTA COM ENCARGOS COMPLEMENTARES | SEDI - SERVIÇOS DIVERSOS |  | H | 0.1721 | 25.34 | 4.36
Composição Auxiliar | 88247 | SINAPI | AUXILIAR DE ELETRICISTA COM ENCARGOS COMPLEMENTARES | SEDI - SERVIÇOS DIVERSOS |  | H | 0.1721 | 19.65 | 3.38
Insumo | 00039248 | SINAPI | ELETRODUTO/DUTO PEAD FLEXIVEL PAREDE SIMPLES, CORRUGACAO HELICOIDAL, COR PRETA, SEM ROSCA, DE 4", PARA CABEAMENTO SUBTERRANEO (NBR 15715) | Material |  | M | 1.1 | 12.53 | 13.78
|  |  |  | MO sem LS => | 2.5412 | LS => | 2.8 | MO com LS => | 5.34
|  |  |  | Valor do BDI => | 4.5 |  | Valor com BDI => |  | 26.02
3.1.5.3.1.1 | Código | Banco | Descrição | Tipo |  | Und | Quant. | Valor Unit | Total
Composição | 96973 | SINAPI | CORDOALHA DE COBRE NU 35 MM², NÃO ENTERRADA, COM ISOLADOR - FORNECIMENTO E INSTALAÇÃO. AF_12/2017 | INEL - INSTALAÇÃO ELÉTRICA/ELETRIFICAÇÃO E ILUMINAÇÃO EXTERNA |  | M | 1 | 55.79 | 55.79
Composição Auxiliar | 98463 | SINAPI | SUPORTE ISOLADOR PARA CORDOALHA DE COBRE - FORNECIMENTO E INSTALAÇÃO. AF_12/2017 | INEL - INSTALAÇÃO ELÉTRICA/ELETRIFICAÇÃO E ILUMINAÇÃO EXTERNA |  | UN | 0.5 | 20.77 | 10.38
Composição Auxiliar | 88247 | SINAPI | AUXILIAR DE ELETRICISTA COM ENCARGOS COMPLEMENTARES | SEDI - SERVIÇOS DIVERSOS |  | H | 0.2533 | 19.65 | 4.97
Composição Auxiliar | 88264 | SINAPI | ELETRICISTA COM ENCARGOS COMPLEMENTARES | SEDI - SERVIÇOS DIVERSOS |  | H | 0.2533 | 25.34 | 6.41
Insumo | 00000863 | SINAPI | CABO DE COBRE NU 35 MM2 MEIO-DURO | Material |  | M | 1.05 | 32.41 | 34.03
|  |  |  | MO sem LS => | 6.0912 | LS => | 6.71 | MO com LS => | 12.8
|  |  |  | Valor do BDI => | 11.68 |  | Valor com BDI => |  | 67.47
3.1.5.3.1.2 | Código | Banco | Descrição | Tipo |  | Und | Quant. | Valor Unit | Total
Composição | 96974 | SINAPI | CORDOALHA DE COBRE NU 50 MM², NÃO ENTERRADA, COM ISOLADOR - FORNECIMENTO E INSTALAÇÃO. AF_12/2017 | INEL - INSTALAÇÃO ELÉTRICA/ELETRIFICAÇÃO E ILUMINAÇÃO EXTERNA |  | M | 1 | 72.38 | 72.38
Composição Auxiliar | 98463 | SINAPI | SUPORTE ISOLADOR PARA CORDOALHA DE COBRE - FORNECIMENTO E INSTALAÇÃO. AF_12/2017 | INEL - INSTALAÇÃO ELÉTRICA/ELETRIFICAÇÃO E ILUMINAÇÃO EXTERNA |  | UN | 0.5 | 20.77 | 10.38
Composição Auxiliar | 88264 | SINAPI | ELETRICISTA COM ENCARGOS COMPLEMENTARES | SEDI - SERVIÇOS DIVERSOS |  | H | 0.3251 | 25.34 | 8.23
Composição Auxiliar | 88247 | SINAPI | AUXILIAR DE ELETRICISTA COM ENCARGOS COMPLEMENTARES | SEDI - SERVIÇOS DIVERSOS |  | H | 0.3251 | 19.65 | 6.38
Insumo | 00000867 | SINAPI | CABO DE COBRE NU 50 MM2 MEIO-DURO | Material |  | M | 1.05 | 45.14 | 47.39
|  |  |  | MO sem LS => | 7.1524 | LS => | 7.88 | MO com LS => | 15.03
|  |  |  | Valor do BDI => | 15.15 |  | Valor com BDI => |  | 87.53
3.1.5.3.1.3 | Código | Banco | Descrição | Tipo |  | Und | Quant. | Valor Unit | Total
Composição | 078370 | SBC | TERMINAL AEREO FERRO ZINCADO A FOGO PARA ATERRAMENTO | ATERRAMENTO |  | UN | 1 | 22.21 | 22.21
Composição Auxiliar | 88264 | SINAPI | ELETRICISTA COM ENCARGOS COMPLEMENTARES | SEDI - SERVIÇOS DIVERSOS |  | H | 0.165 | 25.34 | 4.18
Insumo | 010136 | SBC | TERMINAL AEREO EM ACO GALVANIZADO DN 5/16" 350mm, COM BASE DE FIXACAO HORIZONTAL | Material |  | UN | 1 | 18.03 | 18.03
|  |  |  | MO sem LS => | 1.4419 | LS => | 1.59 | MO com LS => | 3.03
|  |  |  | Valor do BDI => | 4.65 |  | Valor com BDI => |  | 26.86
3.1.5.3.1.4 | Código | Banco | Descrição | Tipo |  | Und | Quant. | Valor Unit | Total
Composição | 83377 ADPT | Próprio | CONECTOR DE PARAFUSO FENDIDO EM LIGA DE COBRE COM SEPARADOR DE CABOS PARA CABO 50 MM2 - FORNECIMENTO E INSTALACAO | SEDI - SERVIÇOS DIVERSOS |  | UN | 1 | 15.64 | 15.64
Composição Auxiliar | 88264 | SINAPI | ELETRICISTA COM ENCARGOS COMPLEMENTARES | SEDI - SERVIÇOS DIVERSOS |  | H | 0.07 | 25.34 | 1.77
Insumo | 00001562 | SINAPI | CONECTOR METALICO TIPO PARAFUSO FENDIDO (SPLIT BOLT), COM SEPARADOR DE CABOS BIMETALICOS, PARA CABOS ATE 50 MM2 | Material |  | UN | 1 | 13.87 | 13.87
|  |  |  | MO sem LS => | 0.60912 | LS => | 0.67 | MO com LS => | 1.28
|  |  |  | Valor do BDI => | 3.27 |  | Valor com BDI => |  | 18.91
Observação
Composição SINAPI 83377 da data-base 09/2019 com preços dos insumos da data-base atual.
3.1.5.3.1.5 | Código | Banco | Descrição | Tipo |  | Und | Quant. | Valor Unit | Total
Composição | 96985 | SINAPI | HASTE DE ATERRAMENTO 5/8 PARA SPDA - FORNECIMENTO E INSTALAÇÃO. AF_12/2017 | INEL - INSTALAÇÃO ELÉTRICA/ELETRIFICAÇÃO E ILUMINAÇÃO EXTERNA |  | UN | 1 | 86.97 | 86.97
Composição Auxiliar | 88247 | SINAPI | AUXILIAR DE ELETRICISTA COM ENCARGOS COMPLEMENTARES | SEDI - SERVIÇOS DIVERSOS |  | H | 0.2531 | 19.65 | 4.97
Composição Auxiliar | 88264 | SINAPI | ELETRICISTA COM ENCARGOS COMPLEMENTARES | SEDI - SERVIÇOS DIVERSOS |  | H | 0.2531 | 25.34 | 6.41
Insumo | 00003379 | SINAPI | !EM PROCESSO DE DESATIVACAO! HASTE DE ATERRAMENTO EM ACO COM 3,00 M DE COMPRIMENTO E DN = 5/8", REVESTIDA COM BAIXA CAMADA DE COBRE, SEM CONECTOR | Material |  | UN | 1 | 75.59 | 75.59
|  |  |  | MO sem LS => | 3.7404 | LS => | 4.12 | MO com LS => | 7.86
|  |  |  | Valor do BDI => | 18.21 |  | Valor com BDI => |  | 105.18
3.1.5.3.1.6 | Código | Banco | Descrição | Tipo |  | Und | Quant. | Valor Unit | Total
Composição | 98463 | SINAPI | SUPORTE ISOLADOR PARA CORDOALHA DE COBRE - FORNECIMENTO E INSTALAÇÃO. AF_12/2017 | INEL - INSTALAÇÃO ELÉTRICA/ELETRIFICAÇÃO E ILUMINAÇÃO EXTERNA |  | UN | 1 | 20.77 | 20.77
Composição Auxiliar | 88264 | SINAPI | ELETRICISTA COM ENCARGOS COMPLEMENTARES | SEDI - SERVIÇOS DIVERSOS |  | H | 0.3164 | 25.34 | 8.01
Composição Auxiliar | 88247 | SINAPI | AUXILIAR DE ELETRICISTA COM ENCARGOS COMPLEMENTARES | SEDI - SERVIÇOS DIVERSOS |  | H | 0.3164 | 19.65 | 6.21
Insumo | 00004356 | SINAPI | PARAFUSO DE ACO ZINCADO COM ROSCA SOBERBA, CABECA CHATA E FENDA SIMPLES, DIAMETRO 4,8 MM, COMPRIMENTO 45 MM | Material |  | UN | 2 | 0.28 | 0.56
Insumo | 00007572 | SINAPI | SUPORTE ISOLADOR REFORCADO DIAMETRO NOMINAL 5/16", COM ROSCA SOBERBA E BUCHA | Material |  | UN | 1 | 5.99 | 5.99
|  |  |  | MO sem LS => | 4.6826 | LS => | 5.16 | MO com LS => | 9.84
|  |  |  | Valor do BDI => | 4.34 |  | Valor com BDI => |  | 25.11
3.1.5.3.1.7 | Código | Banco | Descrição | Tipo |  | Und | Quant. | Valor Unit | Total
Composição | 96986 | SINAPI | HASTE DE ATERRAMENTO 3/4 PARA SPDA - FORNECIMENTO E INSTALAÇÃO. AF_12/2017 | INEL - INSTALAÇÃO ELÉTRICA/ELETRIFICAÇÃO E ILUMINAÇÃO EXTERNA |  | UN | 1 | 129.64 | 129.64
Composição Auxiliar | 88264 | SINAPI | ELETRICISTA COM ENCARGOS COMPLEMENTARES | SEDI - SERVIÇOS DIVERSOS |  | H | 0.3955 | 25.34 | 10.02
Composição Auxiliar | 88247 | SINAPI | AUXILIAR DE ELETRICISTA COM ENCARGOS COMPLEMENTARES | SEDI - SERVIÇOS DIVERSOS |  | H | 0.3955 | 19.65 | 7.77
Insumo | 00003378 | SINAPI | !EM PROCESSO DE DESATIVACAO! HASTE DE ATERRAMENTO EM ACO COM 3,00 M DE COMPRIMENTO E DN = 3/4", REVESTIDA COM BAIXA CAMADA DE COBRE, SEM CONECTOR | Material |  | UN | 1 | 111.85 | 111.85
|  |  |  | MO sem LS => | 5.858 | LS => | 6.45 | MO com LS => | 12.31
|  |  |  | Valor do BDI => | 27.14 |  | Valor com BDI => |  | 156.78
3.1.5.3.1.8 | Código | Banco | Descrição | Tipo |  | Und | Quant. | Valor Unit | Total
Composição | 078051 | SBC | SOLDA EXOTERMICA COM MOLDE GTB 16Y | ATERRAMENTO |  | UN | 1 | 42.76 | 42.76
Composição Auxiliar | 88264 | SINAPI | ELETRICISTA COM ENCARGOS COMPLEMENTARES | SEDI - SERVIÇOS DIVERSOS |  | H | 0.55 | 25.34 | 13.93
Composição Auxiliar | 88247 | SINAPI | AUXILIAR DE ELETRICISTA COM ENCARGOS COMPLEMENTARES | SEDI - SERVIÇOS DIVERSOS |  | H | 0.55 | 19.65 | 10.8
Insumo | 087547 | SBC | ALICATE PARA MOLDE DE SOLDA EXOTERMICA | Material |  | UN | 0.033 | 78 | 2.57
Insumo | 071889 | SBC | CARTUCHO EM PO PARA SOLDA EXOTERMICA 90/115/150/250 | Material |  | UN | 1 | 10.67 | 10.67
Insumo | 033225 | SBC | MOLDE P/ SOLDA EXOTERMICA GTB 16Y2 | Material |  | UN | 0.04 | 90.44 | 3.61
Insumo | 163358 | SBC | PALITO IGNITOR PARA SOLDA EXOTERMICA | Material |  | UN | 1.031 | 1.15 | 1.18
|  |  |  | MO sem LS => | 8.1422 | LS => | 8.97 | MO com LS => | 17.11
|  |  |  | Valor do BDI => | 8.95 |  | Valor com BDI => |  | 51.71
3.1.5.4.1.1 | Código | Banco | Descrição | Tipo |  | Und | Quant. | Valor Unit | Total
Composição | 97599 ADPT1 | Próprio | NOBREAK DE 10 KVA | SEDI - SERVIÇOS DIVERSOS |  | UN | 1 | 32501 | 32501
Composição Auxiliar | 88247 | SINAPI | AUXILIAR DE ELETRICISTA COM ENCARGOS COMPLEMENTARES | SEDI - SERVIÇOS DIVERSOS |  | H | 0.0748 | 19.65 | 1.46
Composição Auxiliar | 88264 | SINAPI | ELETRICISTA COM ENCARGOS COMPLEMENTARES | SEDI - SERVIÇOS DIVERSOS |  | H | 0.1795 | 25.34 | 4.54
Insumo | IN0528 | Próprio | Nobreak de 10 kVA, conforme ET.3-35.7G-J1.005_0 | Material |  | un | 1 | 32495 | 32495
|  |  |  | MO sem LS => | 2.0225 | LS => | 2.23 | MO com LS => | 4.25
|  |  |  | Valor do BDI => | 6805.7 |  | Valor com BDI => |  | 39306.7
Observação
97599 com alteração do insumo principal por cotação
3.1.5.4.1.2 | Código | Banco | Descrição | Tipo |  | Und | Quant. | Valor Unit | Total
Composição | M0601115 | Próprio | BANCO DE BATERIAS PARA NO BREAK DE 10 Kva | SEDI - SERVIÇOS DIVERSOS |  | UN | 1 | 3334.99 | 3334.99
Composição Auxiliar | 88247 | SINAPI | AUXILIAR DE ELETRICISTA COM ENCARGOS COMPLEMENTARES | SEDI - SERVIÇOS DIVERSOS |  | H | 16 | 19.65 | 314.4
Composição Auxiliar | 88264 | SINAPI | ELETRICISTA COM ENCARGOS COMPLEMENTARES | SEDI - SERVIÇOS DIVERSOS |  | H | 16 | 25.34 | 405.44
Insumo | 050072 | SBC | BATERIA UNIPOWER 12V 7AH F187 CHUMBO-ACIDO, PARA NOBREAK | Material |  | UN | 20 | 101.26 | 2025.2
Insumo | 003015 | SBC | ARMARIO/ESTANTE DE ACO COM 06 BANDEJAS 40cm (22/18) - 1,98x0,92x0,40cm | Material |  | UN | 1 | 589.95 | 589.95
|  |  |  | MO sem LS => | 237.0229 | LS => | 261.06 | MO com LS => | 498.08
|  |  |  | Valor do BDI => | 698.34 |  | Valor com BDI => |  | 4033.33
Observação
Composição própria com insumo da base SBC, e coeficientes de mão de obra definidos pela equipe de projeto do Metrô-DF
3.1.5.4.1.3 | Código | Banco | Descrição | Tipo |  | Und | Quant. | Valor Unit | Total
Composição | M0601113 | Próprio | QDF-Nobreak | SEDI - SERVIÇOS DIVERSOS |  | UN | 1 | 4938.3 | 4938.3
Insumo | SE0296 | Próprio | QDF-Nobreak | Outros |  | UN | 1 | 4938.3 | 4938.3
|  |  |  | MO sem LS => | 0 | LS => | 0 | MO com LS => | 0
|  |  |  | Valor do BDI => | 1034.08 |  | Valor com BDI => |  | 5972.38
Observação
Preço obtido por meio de cotação junto a fornecedor
3.1.5.5.1.1 | Código | Banco | Descrição | Tipo |  | Und | Quant. | Valor Unit | Total
Composição | 97599 ADPT2 | Próprio | NOBREAK DE 3 KVA | SEDI - SERVIÇOS DIVERSOS |  | UN | 1 | 4376 | 4376
Composição Auxiliar | 88247 | SINAPI | AUXILIAR DE ELETRICISTA COM ENCARGOS COMPLEMENTARES | SEDI - SERVIÇOS DIVERSOS |  | H | 0.0748 | 19.65 | 1.46
Composição Auxiliar | 88264 | SINAPI | ELETRICISTA COM ENCARGOS COMPLEMENTARES | SEDI - SERVIÇOS DIVERSOS |  | H | 0.1795 | 25.34 | 4.54
Insumo | 008099 | SBC | NOBREAK 3KVA EASY UPS SRV MONO 230V SRV3KI-BR APC | Material |  | UN | 1 | 4370 | 4370
|  |  |  | MO sem LS => | 2.0225 | LS => | 2.23 | MO com LS => | 4.25
|  |  |  | Valor do BDI => | 916.33 |  | Valor com BDI => |  | 5292.33
Observação
97599 com alteração do insumo principal
3.1.5.5.1.2 | Código | Banco | Descrição | Tipo |  | Und | Quant. | Valor Unit | Total
Composição | M0601114 | Próprio | QTF-BLOQUEIOS | SEDI - SERVIÇOS DIVERSOS |  | UN | 1 | 4231.35 | 4231.35
Insumo | SE0297 | Próprio | QTF-BLOQUEIOS | Outros |  | UN | 1 | 4231.35 | 4231.35
|  |  |  | MO sem LS => | 0 | LS => | 0 | MO com LS => | 0
|  |  |  | Valor do BDI => | 886.04 |  | Valor com BDI => |  | 5117.39
Observação
Preço obtido por meio de cotação junto a fornecedor
3.1.6.1.1.1 | Código | Banco | Descrição | Tipo |  | Und | Quant. | Valor Unit | Total
Composição | M0702018 | Próprio | FORNECIMENTO DE APARELHO DE AR-CONDICIONADO 9.000 BTU, SPLIT, HI - WALL, INVERTER, INCLUINDO: TRANSPORTE ATÉ BRASÍLIA, GARANTIA MÍNIMA DE 12 MESES, CONFORME MD.3/00.7G/I8.001-0B E ET.3/00.7G/I8.001-0B | SEDI - SERVIÇOS DIVERSOS |  | UN | 1 | 1893.5 | 1893.5
Insumo | IN0424 | Próprio | FORNECIMENTO DE APARELHO DE AR-CONDICIONADO 9.000 BTU, SPLIT, HI - WALL, INVERTER, INCLUINDO: TRANSPORTE ATÉ BRASÍLIA, GARANTIA MÍNIMA DE 12 MESES, CONFORME MD.3/00.7G/I8.001-0B E ET.3/00.7G/I8.001-0B | Material |  | UN | 1 | 1893.5 | 1893.5
|  |  |  | MO sem LS => | 0 | LS => | 0 | MO com LS => | 0
|  |  |  | Valor do BDI => | 289.32 |  | Valor com BDI => |  | 2182.82
Observação
Apenas fornecimento com insumo cotado.
3.1.6.1.1.2 | Código | Banco | Descrição | Tipo |  | Und | Quant. | Valor Unit | Total
Composição | M0702019 | Próprio | FORNECIMENTO DE APARELHO DE AR-CONDICIONADO 12.000 BTU, SPLIT, HI - WALL, INVERTER, INCLUINDO: TRANSPORTE ATÉ BRASÍLIA, GARANTIA MÍNIMA DE 12 MESES, CONFORME MD.3/00.7G/I8.001-0B E ET.3/00.7G/I8.001-0B | SEDI - SERVIÇOS DIVERSOS |  | UN | 1 | 2107.89 | 2107.89
Insumo | IN0425 | Próprio | FORNECIMENTO DE APARELHO DE AR-CONDICIONADO 12.000 BTU, SPLIT, HI - WALL, INVERTER, INCLUINDO: TRANSPORTE ATÉ BRASÍLIA, GARANTIA MÍNIMA DE 12 MESES, CONFORME MD.3/00.7G/I8.001-0B E ET.3/00.7G/I8.001-0B | Material |  | UN | 1 | 2107.89 | 2107.89
|  |  |  | MO sem LS => | 0 | LS => | 0 | MO com LS => | 0
|  |  |  | Valor do BDI => | 322.08 |  | Valor com BDI => |  | 2429.97
Observação
Apenas fornecimento com insumo cotado.
3.1.6.1.1.3 | Código | Banco | Descrição | Tipo |  | Und | Quant. | Valor Unit | Total
Composição | M0702020 | Próprio | FORNECIMENTO DE APARELHO DE AR-CONDICIONADO 18.000 BTU, SPLIT, CASSETE, INVERTER, INCLUINDO: TRANSPORTE ATÉ BRASÍLIA, GARANTIA MÍNIMA DE 12 MESES, CONFORME MD.3/00.7G/I8.001-0B E ET.3/00.7G/I8.001-0B | SEDI - SERVIÇOS DIVERSOS |  | UN | 1 | 8115.73 | 8115.73
Insumo | IN0426 | Próprio | FORNECIMENTO DE APARELHO DE AR-CONDICIONADO 18.000 BTU, SPLIT, CASSETE, INVERTER, INCLUINDO: TRANSPORTE ATÉ BRASÍLIA, GARANTIA MÍNIMA DE 12 MESES, CONFORME MD.3/00.7G/I8.001-0B E ET.3/00.7G/I8.001-0B | Material |  | UN | 1 | 8115.73 | 8115.73
|  |  |  | MO sem LS => | 0 | LS => | 0 | MO com LS => | 0
|  |  |  | Valor do BDI => | 1240.08 |  | Valor com BDI => |  | 9355.81
Observação
Apenas fornecimento com insumo cotado.
3.1.6.1.1.4 | Código | Banco | Descrição | Tipo |  | Und | Quant. | Valor Unit | Total
Composição | M0702021 | Próprio | FORNECIMENTO DE APARELHO DE AR-CONDICIONADO 30.000 BTU, SPLIT, PISO TETO, INVERTER, INCLUINDO: TRANSPORTE ATÉ BRASÍLIA, GARANTIA MÍNIMA DE 12 MESES, CONFORME MD.3/00.7G/I8.001-0B E ET.3/00.7G/I8.001-0B | SEDI - SERVIÇOS DIVERSOS |  | UN | 1 | 7299 | 7299
Insumo | IN0427 | Próprio | FORNECIMENTO DE APARELHO DE AR-CONDICIONADO 30.000 BTU, SPLIT, PISO TETO, INVERTER, INCLUINDO: TRANSPORTE ATÉ BRASÍLIA, GARANTIA MÍNIMA DE 12 MESES, CONFORME MD.3/00.7G/I8.001-0B E ET.3/00.7G/I8.001-0B | Material |  | UN | 1 | 7299 | 7299
|  |  |  | MO sem LS => | 0 | LS => | 0 | MO com LS => | 0
|  |  |  | Valor do BDI => | 1115.28 |  | Valor com BDI => |  | 8414.28
Observação
Apenas fornecimento com insumo cotado.
3.1.6.1.1.5 | Código | Banco | Descrição | Tipo |  | Und | Quant. | Valor Unit | Total
Composição | M0702022 | Próprio | FORNECIMENTO DE APARELHO DE AR-CONDICIONADO 47.000 BTU, SPLIT, PISO TETO, INVERTER, INCLUINDO: TRANSPORTE ATÉ BRASÍLIA, GARANTIA MÍNIMA DE 12 MESES, CONFORME MD.3/00.7G/I8.001-0B E ET.3/00.7G/I8.001-0B | SEDI - SERVIÇOS DIVERSOS |  | UN | 1 | 10968.22 | 10968.22
Insumo | IN0428 | Próprio | FORNECIMENTO DE APARELHO DE AR-CONDICIONADO 47.000 BTU, SPLIT, PISO TETO, INVERTER, INCLUINDO: TRANSPORTE ATÉ BRASÍLIA, GARANTIA MÍNIMA DE 12 MESES, CONFORME MD.3/00.7G/I8.001-0B E ET.3/00.7G/I8.001-0B | Material |  | UN | 1 | 10968.22 | 10968.22
|  |  |  | MO sem LS => | 0 | LS => | 0 | MO com LS => | 0
|  |  |  | Valor do BDI => | 1675.94 |  | Valor com BDI => |  | 12644.16
Observação
Apenas fornecimento com insumo cotado.
3.1.6.1.1.6 | Código | Banco | Descrição | Tipo |  | Und | Quant. | Valor Unit | Total
Composição | M0702023 | Próprio | FORNECIMENTO DE APARELHO DE AR-CONDICIONADO 54.000 BTU, SPLIT, PISO TETO, INVERTER, INCLUINDO: TRANSPORTE ATÉ BRASÍLIA, GARANTIA MÍNIMA DE 12 MESES, CONFORME MD.3/00.7G/I8.001-0B E ET.3/00.7G/I8.001-0B | SEDI - SERVIÇOS DIVERSOS |  | UN | 1 | 12610.05 | 12610.05
Insumo | IN0429 | Próprio | FORNECIMENTO DE APARELHO DE AR-CONDICIONADO 54.000 BTU, SPLIT, PISO TETO, INVERTER, INCLUINDO: TRANSPORTE ATÉ BRASÍLIA, GARANTIA MÍNIMA DE 12 MESES, CONFORME MD.3/00.7G/I8.001-0B E ET.3/00.7G/I8.001-0B | Material |  | UN | 1 | 12610.05 | 12610.05
|  |  |  | MO sem LS => | 0 | LS => | 0 | MO com LS => | 0
|  |  |  | Valor do BDI => | 1926.81 |  | Valor com BDI => |  | 14536.86
Observação
Apenas fornecimento com insumo cotado.
3.1.6.1.3.1 | Código | Banco | Descrição | Tipo |  | Und | Quant. | Valor Unit | Total
Composição | 43.07.360 ADPT | Próprio | MONTAGEM E INSTALAÇÃO DE APARELHO DE AR-CONDICIONADO, INCLUINDO: INTERLIGAÇÃO ELÉTRICA E FRIGORÍGENA ENTRE AS UNIDADES EVAPORADORA E CONDENSADORA (DISTÂNCIA DE ATÉ 30,00M), SUPORTES, MANUAIS DE OPERAÇÃO E MANUTENÇÃO E CARGA DE GÁS, CONFORME MD.3/00.7G/I8.001-0B E ET.3/00.7G/I8.001-0B | SEDI - SERVIÇOS DIVERSOS |  | UN | 1 | 578.28 | 578.28
Composição Auxiliar | 88264 | SINAPI | ELETRICISTA COM ENCARGOS COMPLEMENTARES | SEDI - SERVIÇOS DIVERSOS |  | H | 2 | 25.34 | 50.68
Composição Auxiliar | 88247 | SINAPI | AUXILIAR DE ELETRICISTA COM ENCARGOS COMPLEMENTARES | SEDI - SERVIÇOS DIVERSOS |  | H | 2 | 19.65 | 39.3
Composição Auxiliar | 88266 | SINAPI | ELETROTÉCNICO COM ENCARGOS COMPLEMENTARES | SEDI - SERVIÇOS DIVERSOS |  | H | 2.5 | 30.69 | 76.72
Composição Auxiliar | 88267 | SINAPI | ENCANADOR OU BOMBEIRO HIDRÁULICO COM ENCARGOS COMPLEMENTARES | SEDI - SERVIÇOS DIVERSOS |  | H | 2.88 | 24.48 | 70.5
Composição Auxiliar | 88248 | SINAPI | AUXILIAR DE ENCANADOR OU BOMBEIRO HIDRÁULICO COM ENCARGOS COMPLEMENTARES | SEDI - SERVIÇOS DIVERSOS |  | H | 2.88 | 19.31 | 55.61
Insumo | O.08.000.063004 | CPOS | Tubo de cobre flexível para sistema de ar condicionado, espessura 1/32" - diâmetro 3/8" (0,200 kg/m) | Material |  | M | 3.3 | 19.39 | 63.98
Insumo | O.08.000.063006 | CPOS | Tubo de cobre flexível para sistema de ar condicionado, espessura 1/32" - diâmetro 5/8" (0,346 kg/m) | Material |  | M | 3.3 | 34.18 | 112.79
Insumo | F.03.000.024550 | CPOS | Isolamento térmico em espuma elastomérica, espessura de 19 a 26 mm, para tubulação de água quente e refrigeração, diâmetro de 3/8" (cobre) e 1/8" (ferro) | Material |  | M | 3.06 | 12.35 | 37.79
Insumo | F.03.000.024535 | CPOS | Isolamento térmico em espuma elastomérica, espessura de 9 a 12 mm, para tubulação água quente e refrigeração, diâmetro de 5/8´ (cobre) ou 1/4´ (ferro) | Material |  | M | 3.06 | 5.13 | 15.69
Insumo | P.08.000.090853 | CPOS | Cabo cobre flexível ´PP´ de 4x2,5mm², classe 5 de encordoamento, isolamento 450/750V - isolação PVC 70°C | Material |  | M | 3.4 | 11.37 | 38.65
Insumo | H.13.000.069501 | CPOS | Solda 50/50 | Material |  | KG | 0.0012 | 211.23 | 0.25
Insumo | H.13.000.069502 | CPOS | Pasta para soldar | Material |  | KG | 0.0018 | 76.16 | 0.13
Insumo | F.12.000.028075 | CPOS | Cola de contato para espuma elastomérica, isolamento térmico (uso adesivo industrial), ref. Armaflex 520 ou equivalente | Material |  | L | 0.12 | 134.97 | 16.19
|  |  |  | MO sem LS => | 100.5282 | LS => | 110.72 | MO com LS => | 211.25
|  |  |  | Valor do BDI => | 121.09 |  | Valor com BDI => |  | 699.37
Observação
Composição CPOS 43.07.360 adaptada com retirada do insumo principal (ar condicionado) para englobar apenas a montagem. Substituição da mão de obra CPOS por mão de obra SINAPI, mantendo os coeficientes.
3.1.6.2.1.1 | Código | Banco | Descrição | Tipo |  | Und | Quant. | Valor Unit | Total
Composição | M0704071 | Próprio | FORNECIMENTO DE VENTILADOR PARA SUPRIMENTO DE AR EXTERNO TIPO CENTRIFUGO "LIMIT LOAD", VAZÃO 61.300 M³/H, PRESSÃO ESTÁTICA DE 50 MMCA, 1150 RPM MOTOR 25,0 CV, IV POLOS, TRIFÁSICO, 380 V, 60 HZ, MODELO DE REFERENCIA: CLD 800 - OU EQUIVALENTE TÉCNICO, INCLUINDO: GUARDA DO EQUIPAMENTO ATÉ SUA INSTALAÇÃO, TRANSPORTE ATÉ BRASÍLIA, TRANSPORTE ATÉ O LOCAL DE INSTALAÇÃO, ASSISTÊNCIA TÉCNICA EM GARANTA POR 12 MESES, CONFORME MD.3/00.7G/I8.001-0B E ET.3/00.7G/I8.001-0B | SEDI - SERVIÇOS DIVERSOS |  | UN | 1 | 26267.89 | 26267.89
Insumo | IN0221 | Próprio | VENTILADOR PARA SUPRIMENTO DE AR EXTERNO TIPO CENTRIFUGO "LIMIT LOAD", VAZÃO 61.300 M³/H, PRESSÃO ESTÁTICA DE 50 MMCA, 1150 RPM MOTOR 25,0 CV, IV POLOS, TRIFÁSICO, 380 V, 60 HZ, MODELO DE REFERENCIA: CLD 800 - (PROJELMEC) OU EQUIVALENTE TÉCNICO | Material |  | UN | 1 | 26267.89 | 26267.89
|  |  |  | MO sem LS => | 0 | LS => | 0 | MO com LS => | 0
|  |  |  | Valor do BDI => | 4013.73 |  | Valor com BDI => |  | 30281.62
Observação
Apenas fornecimento com insumo cotado.
3.1.6.2.1.2 | Código | Banco | Descrição | Tipo |  | Und | Quant. | Valor Unit | Total
Composição | M0704072 | Próprio | FORNECIMENTO DE VENTILADOR PARA EXAUSTÃO TIPO CENTRIFUGO SIROCCO, 34.500 M³/H, PRESSÃO ESTÁTICA DE 20 MMCA, 350 RPM MOTOR 10,0 CV, IV POLOS, TRIFÁSICO, 380 V, 60 HZ, MODELO DE REFERENCIA: CSS 900 - OU EQUIVALENTE TÉCNICO, INCLUINDO: GUARDA DO EQUIPAMENTO ATÉ SUA INSTALAÇÃO, TRANSPORTE ATÉ BRASÍLIA, TRANSPORTE ATÉ O LOCAL DE INSTALAÇÃO, ASSISTÊNCIA TÉCNICA EM GARANTA POR 12 MESES, CONFORME MD.3/00.7G/I8.001-0B E ET.3/00.7G/I8.001-0B | SEDI - SERVIÇOS DIVERSOS |  | UN | 1 | 20520.62 | 20520.62
Insumo | IN0222 | Próprio | VENTILADOR PARA EXAUSTÃO TIPO CENTRIFUGO SIROCCO, 34.500 M³/H, PRESSÃO ESTÁTICA DE 20 MMCA, 350 RPM MOTOR 10,0 CV, IV POLOS, TRIFÁSICO, 380 V, 60 HZ, MODELO DE REFERENCIA: CSS 900 - (PROJELMEC) OU EQUIVALENTE TÉCNICO | Material |  | UN | 1 | 20520.62 | 20520.62
|  |  |  | MO sem LS => | 0 | LS => | 0 | MO com LS => | 0
|  |  |  | Valor do BDI => | 3135.55 |  | Valor com BDI => |  | 23656.17
Observação
Apenas fornecimento com insumo cotado.
3.1.6.2.1.3 | Código | Banco | Descrição | Tipo |  | Und | Quant. | Valor Unit | Total
Composição | M0704073 | Próprio | FORNECIMENTO DE CAIXA DE VENTILAÇÃO PARA SUPRIMENTO DE AR EXTERIOR, GABINETE FABRICADO EM CHAPA GALVANIZADA E PINTURA ELETROSTÁTICA A PÓ, VENTILADOR TIPO SIROCCO, VAZÃO 830 M³/H, PRESSÃO ESTÁTICA DE 45 MMCA, 2150 RPM MOTOR 1 CV, IV POLOS, TRIFÁSICO, 380 V, 60 HZ, COM FILTRAGEM ACOPLADA CLASSE ABNT F5, MODELO DE REFERENCIA: GVS 7/7 - OU EQUIVALENTE TÉCNICO. | SEDI - SERVIÇOS DIVERSOS |  | UN | 1 | 2975.43 | 2975.43
Insumo | IN0223 | Próprio | CAIXA DE VENTILAÇÃO PARA SUPRIMENTO DE AR EXTERIOR, GABINETE FABRICADO EM CHAPA GALVANIZADA E PINTURA ELETROSTÁTICA A PÓ, VENTILADOR TIPO SIROCCO, VAZÃO 830 M³/H, PRESSÃO ESTÁTICA DE 45 MMCA, 2150 RPM MOTOR 1 CV, IV POLOS, TRIFÁSICO, 380 V, 60 HZ, COM FILTRAGEM ACOPLADA CLASSE ABNT F5, MODELO DE REFERENCIA: GVS 7/7 - (OTAM VENTILADORES) OU EQUIVALENTE TÉCNICO, | Material |  | UN | 1 | 2975.43 | 2975.43
|  |  |  | MO sem LS => | 0 | LS => | 0 | MO com LS => | 0
|  |  |  | Valor do BDI => | 454.64 |  | Valor com BDI => |  | 3430.07
Observação
Apenas fornecimento com insumo cotado.
3.1.6.2.2.1 | Código | Banco | Descrição | Tipo |  | Und | Quant. | Valor Unit | Total
Composição | M0704074 | Próprio | FORNECIMENTO DE VENTILADOR DE EXAUSTÃO, TIPO AXIAL, À PROVA DE EXPLOSÃO, VAZÃO 16.500 M³/H, PRESSÃO ESTÁTICA DE 30 MMCA, 1.750 RPM , MOTOR 4,0 CV, IV POLOS, TRIFÁSICO, 380 V, 60 HZ, MODELO DE REFERENCIA: AC-630 ARRANJO 9 OU EQUIVALENTE TÉCNICO. | SEDI - SERVIÇOS DIVERSOS |  | UN | 1 | 9347.46 | 9347.46
Insumo | IN0224 | Próprio | VENTILADOR DE EXAUSTÃO, TIPO AXIAL, À PROVA DE EXPLOSÃO, VAZÃO 16.500 M³/H, PRESSÃO ESTÁTICA DE 30 MMCA, 1.750 RPM , MOTOR 4,0 CV, IV POLOS, TRIFÁSICO, 380 V, 60 HZ, MODELO DE REFERENCIA: AC-630 ARRANJO 9 (PROJELMEC) OU EQUIVALENTE TÉCNICO | Material |  | UN | 1 | 9347.46 | 9347.46
|  |  |  | MO sem LS => | 0 | LS => | 0 | MO com LS => | 0
|  |  |  | Valor do BDI => | 1428.29 |  | Valor com BDI => |  | 10775.75
Observação
Apenas fornecimento com insumo cotado.
3.1.6.2.2.2 | Código | Banco | Descrição | Tipo |  | Und | Quant. | Valor Unit | Total
Composição | M0704075 | Próprio | FORNECIMENTO DE VENTILADOR DE EXAUSTÃO, TIPO AXIAL, À PROVA DE EXPLOSÃO, VAZÃO 800 M³/H, PRESSÃO ESTÁTICA DE 5 MMCA, 1.150 RPM ,MOTOR 0,16 CV, VI POLOS, TRIFÁSICO, 380 V, 60 HZ, MODELO DE REFERENCIA: AC-400 ARRANJO 4 OU EQUIVALENTE TÉCNICO. | SEDI - SERVIÇOS DIVERSOS |  | UN | 1 | 5875.39 | 5875.39
Insumo | IN0225 | Próprio | VENTILADOR DE EXAUSTÃO, TIPO AXIAL, À PROVA DE EXPLOSÃO, VAZÃO 800 M³/H, PRESSÃO ESTÁTICA DE 5 MMCA, 1.150 RPM ,MOTOR 0,16 CV, VI POLOS, TRIFÁSICO, 380 V, 60 HZ, MODELO DE REFERENCIA: AC-400 ARRANJO 4 (PROJELMEC) OU EQUIVALENTE TÉCNICO | Material |  | UN | 1 | 5875.39 | 5875.39
|  |  |  | MO sem LS => | 0 | LS => | 0 | MO com LS => | 0
|  |  |  | Valor do BDI => | 897.75 |  | Valor com BDI => |  | 6773.14
Observação
Apenas fornecimento com insumo cotado.
3.1.6.2.3.1 | Código | Banco | Descrição | Tipo |  | Und | Quant. | Valor Unit | Total
Composição | 073416 | SBC | DUTO PARA EXAUSTAO/VENTILACAO CHAPA GALVANIZADA No.26 | INSTALACOES MECANICAS - EXAUSTAO |  | m² | 1 | 111.53 | 111.53
Composição Auxiliar | 88423 | SINAPI | APLICAÇÃO MANUAL DE PINTURA COM TINTA TEXTURIZADA ACRÍLICA EM PAREDES EXTERNAS DE CASAS, UMA COR. AF_06/2014 | PINT - PINTURAS |  | m² | 0.286 | 16.81 | 4.8
Composição Auxiliar | 88243 | SINAPI | AJUDANTE ESPECIALIZADO COM ENCARGOS COMPLEMENTARES | SEDI - SERVIÇOS DIVERSOS |  | H | 0.286 | 19.7 | 5.63
Insumo | 010943 | SBC | CHAPA GALVANIZADA #26 600mm x 0,50mm (4,00kg/m2) | Material |  | KG | 4.028 | 11.1 | 44.71
Insumo | 007065 | SBC | PREFABRICACAO/USINAGEM/CORTE/DOBRA CHAPA GALVANIZADA | Material |  | KG | 4.028 | 14 | 56.39
|  |  |  | MO sem LS => | 2.2556 | LS => | 2.48 | MO com LS => | 4.74
|  |  |  | Valor do BDI => | 23.35 |  | Valor com BDI => |  | 134.88
3.1.6.2.3.2 | Código | Banco | Descrição | Tipo |  | Und | Quant. | Valor Unit | Total
Composição | 073415 | SBC | DUTO PARA EXAUSTAO/VENTILACAO CHAPA GALVANIZADA No.24 | INSTALACOES MECANICAS - EXAUSTAO |  | m² | 1 | 156.83 | 156.83
Composição Auxiliar | 88423 | SINAPI | APLICAÇÃO MANUAL DE PINTURA COM TINTA TEXTURIZADA ACRÍLICA EM PAREDES EXTERNAS DE CASAS, UMA COR. AF_06/2014 | PINT - PINTURAS |  | m² | 0.341 | 16.81 | 5.73
Composição Auxiliar | 88243 | SINAPI | AJUDANTE ESPECIALIZADO COM ENCARGOS COMPLEMENTARES | SEDI - SERVIÇOS DIVERSOS |  | H | 0.341 | 19.7 | 6.71
Insumo | 014226 | SBC | CHAPA GALVANIZADA #24 600mm x 0,65mm (5,12kg/m2) | Material |  | KG | 5.37 | 12.89 | 69.21
Insumo | 007065 | SBC | PREFABRICACAO/USINAGEM/CORTE/DOBRA CHAPA GALVANIZADA | Material |  | KG | 5.37 | 14 | 75.18
|  |  |  | MO sem LS => | 2.6934 | LS => | 2.97 | MO com LS => | 5.66
|  |  |  | Valor do BDI => | 32.84 |  | Valor com BDI => |  | 189.67
3.1.6.2.3.3 | Código | Banco | Descrição | Tipo |  | Und | Quant. | Valor Unit | Total
Composição | 073350 ADPT | Próprio | DUTO PARA EXAUSTAO/VENTILACAO CHAPA GALVANIZADA No.22 | SEDI - SERVIÇOS DIVERSOS |  | m² | 1 | 192.56 | 192.56
Composição Auxiliar | 88243 | SINAPI | AJUDANTE ESPECIALIZADO COM ENCARGOS COMPLEMENTARES | SEDI - SERVIÇOS DIVERSOS |  | H | 0.845 | 19.7 | 16.64
Composição Auxiliar | 88423 | SINAPI | APLICAÇÃO MANUAL DE PINTURA COM TINTA TEXTURIZADA ACRÍLICA EM PAREDES EXTERNAS DE CASAS, UMA COR. AF_06/2014 | PINT - PINTURAS |  | m² | 0.845 | 16.81 | 14.2
Insumo | 007065 | SBC | PREFABRICACAO/USINAGEM/CORTE/DOBRA CHAPA GALVANIZADA | Material |  | KG | 6.4 | 14 | 89.6
Insumo | 010942 | SBC | CHAPA GALVANIZADA #22 600mm x 0,80m (6,40kg/m2) | Material |  | KG | 6.4 | 11.27 | 72.12
|  |  |  | MO sem LS => | 6.6717 | LS => | 7.35 | MO com LS => | 14.02
|  |  |  | Valor do BDI => | 40.32 |  | Valor com BDI => |  | 232.88
Observação
Composição SBC 073350 adaptada com ajuste nos coeficientes para mudar a unidade de medida de KG para M2, assim, multiplicou-se todos os coeficientes por 6,4.
3.1.6.2.3.4 | Código | Banco | Descrição | Tipo |  | Und | Quant. | Valor Unit | Total
Composição | 70376 ADPT1 | Próprio | DUTO PARA EXAUSTAO/VENTILACAO CHAPA GALVANIZADA No.20 | SEDI - SERVIÇOS DIVERSOS |  | m² | 1 | 220.79 | 220.79
Composição Auxiliar | 88277 | SINAPI | MONTADOR (TUBO AÇO/EQUIPAMENTOS) COM ENCARGOS COMPLEMENTARES | SEDI - SERVIÇOS DIVERSOS |  | H | 1.254 | 19.77 | 24.79
Composição Auxiliar | 88243 | SINAPI | AJUDANTE ESPECIALIZADO COM ENCARGOS COMPLEMENTARES | SEDI - SERVIÇOS DIVERSOS |  | H | 1.254 | 19.7 | 24.7
Insumo | 006256 | SBC | CHAPA GALVANIZADA #20 600mm x 0,95mm (7,60kg/m2) | Material |  | KG | 7.6 | 8.54 | 64.9
Insumo | 007065 | SBC | PREFABRICACAO/USINAGEM/CORTE/DOBRA CHAPA GALVANIZADA | Material |  | KG | 7.6 | 14 | 106.4
|  |  |  | MO sem LS => | 16.0036 | LS => | 17.63 | MO com LS => | 33.63
|  |  |  | Valor do BDI => | 46.23 |  | Valor com BDI => |  | 267.02
Observação
Composição SBC 70376 adaptada com ajuste nos coeficientes para mudar a unidade de medida de KG para M2, assim, multiplicou-se todos os coeficientes por 7,6.
3.1.6.2.3.5 | Código | Banco | Descrição | Tipo |  | Und | Quant. | Valor Unit | Total
Composição | 70376 ADPT2 | Próprio | DUTO PARA EXAUSTAO/VENTILACAO CHAPA GALVANIZADA No.18 | SEDI - SERVIÇOS DIVERSOS |  | m² | 1 | 325.12 | 325.12
Composição Auxiliar | 88277 | SINAPI | MONTADOR (TUBO AÇO/EQUIPAMENTOS) COM ENCARGOS COMPLEMENTARES | SEDI - SERVIÇOS DIVERSOS |  | H | 1.65 | 19.77 | 32.62
Composição Auxiliar | 88243 | SINAPI | AJUDANTE ESPECIALIZADO COM ENCARGOS COMPLEMENTARES | SEDI - SERVIÇOS DIVERSOS |  | H | 1.65 | 19.7 | 32.5
Insumo | 007065 | SBC | PREFABRICACAO/USINAGEM/CORTE/DOBRA CHAPA GALVANIZADA | Material |  | KG | 10 | 14 | 140
Insumo | 007827 | SBC | CHAPA GALVANIZADA #18 600mm x 1,25mm (10,00kg/m2) | Material |  | KG | 10 | 12 | 120
|  |  |  | MO sem LS => | 21.0621 | LS => | 23.2 | MO com LS => | 44.26
|  |  |  | Valor do BDI => | 68.08 |  | Valor com BDI => |  | 393.2
Observação
Composição SBC 70376 adaptada com substituição do insumo de chapa de #20 pelo #18 (SBC 7827) e ajuste nos coeficientes para mudar a unidade de medida de KG para M2, assim, multiplicou-se todos os coeficientes por 10.
3.1.6.2.3.6 | Código | Banco | Descrição | Tipo |  | Und | Quant. | Valor Unit | Total
Composição | M0704013 | Próprio | DUTOS DE REDUÇÃO, FLANGEADOS, EM CHAPA DE AÇO GALVANIZADA SEM ISOLAMENTO, DIMENSÕES 530 X 530 MM PARA 300 X 200 MM, COMPRIMENTO 350 MM CHAPA 0,50 (#26) | SEDI - SERVIÇOS DIVERSOS |  | UN | 1 | 60.89 | 60.89
Composição Auxiliar | 073416 | SBC | DUTO PARA EXAUSTAO/VENTILACAO CHAPA GALVANIZADA No.26 | INSTALACOES MECANICAS - EXAUSTAO |  | m² | 0.546 | 111.53 | 60.89
|  |  |  | MO sem LS => | 1.2278 | LS => | 1.35 | MO com LS => | 2.58
|  |  |  | Valor do BDI => | 12.75 |  | Valor com BDI => |  | 73.64
Observação
Composição criada ajustando o coeficiente da composição SBC 073416 para as dimensões do duto.
3.1.6.2.3.7 | Código | Banco | Descrição | Tipo |  | Und | Quant. | Valor Unit | Total
Composição | M0704014 | Próprio | DUTOS DE REDUÇÃO, FLANGEADOS, EM CHAPA DE AÇO GALVANIZADA SEM ISOLAMENTO, DIMENSÕES 600 X 400 MM PARA 600 X 200 MM, COMPRIMENTO 500 MM CHAPA 0,50 (#26) | SEDI - SERVIÇOS DIVERSOS |  | UN | 1 | 100.37 | 100.37
Composição Auxiliar | 073416 | SBC | DUTO PARA EXAUSTAO/VENTILACAO CHAPA GALVANIZADA No.26 | INSTALACOES MECANICAS - EXAUSTAO |  | m² | 0.9 | 111.53 | 100.37
|  |  |  | MO sem LS => | 2.0272 | LS => | 2.23 | MO com LS => | 4.26
|  |  |  | Valor do BDI => | 21.01 |  | Valor com BDI => |  | 121.38
Observação
Composição criada ajustando o coeficiente da composição SBC 073416 para as dimensões do duto.
3.1.6.2.3.8 | Código | Banco | Descrição | Tipo |  | Und | Quant. | Valor Unit | Total
Composição | M0704015 | Próprio | DUTOS DE REDUÇÃO, FLANGEADOS, EM CHAPA DE AÇO GALVANIZADA SEM ISOLAMENTO, DIMENSÕES 700 X 400 MM PARA 600 X 400 MM, COMPRIMENTO 500 MM CHAPA 0,50 (#26) | SEDI - SERVIÇOS DIVERSOS |  | UN | 1 | 117.1 | 117.1
Composição Auxiliar | 073416 | SBC | DUTO PARA EXAUSTAO/VENTILACAO CHAPA GALVANIZADA No.26 | INSTALACOES MECANICAS - EXAUSTAO |  | m² | 1.05 | 111.53 | 117.1
|  |  |  | MO sem LS => | 2.3651 | LS => | 2.6 | MO com LS => | 4.97
|  |  |  | Valor do BDI => | 24.52 |  | Valor com BDI => |  | 141.62
Observação
Composição criada ajustando o coeficiente da composição SBC 073416 para as dimensões do duto.
3.1.6.2.3.9 | Código | Banco | Descrição | Tipo |  | Und | Quant. | Valor Unit | Total
Composição | M0704016 | Próprio | DUTOS DE REDUÇÃO, FLANGEADOS, EM CHAPA DE AÇO GALVANIZADA SEM ISOLAMENTO, DIMENSÕES 700 X 500 MM PARA 700 X 400 MM, COMPRIMENTO 500 MM CHAPA 0,50 (#26) | SEDI - SERVIÇOS DIVERSOS |  | UN | 1 | 128.25 | 128.25
Composição Auxiliar | 073416 | SBC | DUTO PARA EXAUSTAO/VENTILACAO CHAPA GALVANIZADA No.26 | INSTALACOES MECANICAS - EXAUSTAO |  | m² | 1.15 | 111.53 | 128.25
|  |  |  | MO sem LS => | 2.5935 | LS => | 2.86 | MO com LS => | 5.45
|  |  |  | Valor do BDI => | 26.85 |  | Valor com BDI => |  | 155.1
Observação
Composição criada ajustando o coeficiente da composição SBC 073416 para as dimensões do duto.
3.1.6.2.3.10 | Código | Banco | Descrição | Tipo |  | Und | Quant. | Valor Unit | Total
Composição | M0704017 | Próprio | DUTOS DE REDUÇÃO, FLANGEADOS, EM CHAPA DE AÇO GALVANIZADA SEM ISOLAMENTO, DIMENSÕES 850 X 500 MM PARA 700 X 500 MM, COMPRIMENTO 500 MM CHAPA 0,50 (#26) | SEDI - SERVIÇOS DIVERSOS |  | UN | 1 | 142.2 | 142.2
Composição Auxiliar | 073416 | SBC | DUTO PARA EXAUSTAO/VENTILACAO CHAPA GALVANIZADA No.26 | INSTALACOES MECANICAS - EXAUSTAO |  | m² | 1.275 | 111.53 | 142.2
|  |  |  | MO sem LS => | 2.8743 | LS => | 3.17 | MO com LS => | 6.04
|  |  |  | Valor do BDI => | 29.77 |  | Valor com BDI => |  | 171.97
Observação
Composição criada ajustando o coeficiente da composição SBC 073416 para as dimensões do duto.
3.1.6.2.3.11 | Código | Banco | Descrição | Tipo |  | Und | Quant. | Valor Unit | Total
Composição | M0704018 | Próprio | DUTOS DE REDUÇÃO, FLANGEADOS, EM CHAPA DE AÇO GALVANIZADA SEM ISOLAMENTO, DIMENSÕES 900 X 550 MM PARA 850 X 500 MM, COMPRIMENTO 500 MM CHAPA 0,50 (#26) | SEDI - SERVIÇOS DIVERSOS |  | UN | 1 | 156.14 | 156.14
Composição Auxiliar | 073416 | SBC | DUTO PARA EXAUSTAO/VENTILACAO CHAPA GALVANIZADA No.26 | INSTALACOES MECANICAS - EXAUSTAO |  | m² | 1.4 | 111.53 | 156.14
|  |  |  | MO sem LS => | 3.155 | LS => | 3.47 | MO com LS => | 6.63
|  |  |  | Valor do BDI => | 32.69 |  | Valor com BDI => |  | 188.83
Observação
Composição criada ajustando o coeficiente da composição SBC 073416 para as dimensões do duto.
3.1.6.2.3.12 | Código | Banco | Descrição | Tipo |  | Und | Quant. | Valor Unit | Total
Composição | M0704019 | Próprio | DUTOS DE REDUÇÃO, FLANGEADOS, EM CHAPA DE AÇO GALVANIZADA SEM ISOLAMENTO, DIMENSÕES 900 X 600 MM PARA 900 X 550 MM, COMPRIMENTO 200 MM CHAPA 0,50 (#26) | SEDI - SERVIÇOS DIVERSOS |  | UN | 1 | 65.8 | 65.8
Composição Auxiliar | 073416 | SBC | DUTO PARA EXAUSTAO/VENTILACAO CHAPA GALVANIZADA No.26 | INSTALACOES MECANICAS - EXAUSTAO |  | m² | 0.59 | 111.53 | 65.8
|  |  |  | MO sem LS => | 1.3277 | LS => | 1.46 | MO com LS => | 2.79
|  |  |  | Valor do BDI => | 13.77 |  | Valor com BDI => |  | 79.57
Observação
Composição criada ajustando o coeficiente da composição SBC 073416 para as dimensões do duto.
3.1.6.2.3.13 | Código | Banco | Descrição | Tipo |  | Und | Quant. | Valor Unit | Total
Composição | M0704020 | Próprio | DUTOS DE REDUÇÃO, FLANGEADOS, EM CHAPA DE AÇO GALVANIZADA SEM ISOLAMENTO, DIMENSÕES Ø630 MM PARA 900 X 600 MM, COMPRIMENTO DE 500 MM, CHAPA 0,65 (#24) | SEDI - SERVIÇOS DIVERSOS |  | UN | 1 | 216.42 | 216.42
Composição Auxiliar | 073415 | SBC | DUTO PARA EXAUSTAO/VENTILACAO CHAPA GALVANIZADA No.24 | INSTALACOES MECANICAS - EXAUSTAO |  | m² | 1.38 | 156.83 | 216.42
|  |  |  | MO sem LS => | 3.7166 | LS => | 4.09 | MO com LS => | 7.81
|  |  |  | Valor do BDI => | 45.31 |  | Valor com BDI => |  | 261.73
Observação
Composição criada ajustando o coeficiente da composição SBC 073415 para as dimensões do duto.
3.1.6.2.3.14 | Código | Banco | Descrição | Tipo |  | Und | Quant. | Valor Unit | Total
Composição | M0704021 | Próprio | DUTOS DE REDUÇÃO, FLANGEADOS, EM CHAPA DE AÇO GALVANIZADA SEM ISOLAMENTO, DIMENSÕES 400 X 300 MM PARA 200 X 300 MM, COMPRIMENTO 300 MM CHAPA 0,50 (#26) | SEDI - SERVIÇOS DIVERSOS |  | UN | 1 | 40.15 | 40.15
Composição Auxiliar | 073416 | SBC | DUTO PARA EXAUSTAO/VENTILACAO CHAPA GALVANIZADA No.26 | INSTALACOES MECANICAS - EXAUSTAO |  | m² | 0.36 | 111.53 | 40.15
|  |  |  | MO sem LS => | 0.80898 | LS => | 0.89 | MO com LS => | 1.7
|  |  |  | Valor do BDI => | 8.4 |  | Valor com BDI => |  | 48.55
Observação
Composição criada ajustando o coeficiente da composição SBC 073416 para as dimensões do duto.
3.1.6.2.3.15 | Código | Banco | Descrição | Tipo |  | Und | Quant. | Valor Unit | Total
Composição | M0704022 | Próprio | DUTOS DE REDUÇÃO, FLANGEADOS, EM CHAPA DE AÇO GALVANIZADA SEM ISOLAMENTO, DIMENSÕES 600 X 300 MM PARA 400 X 300 MM, COMPRIMENTO 400 MM CHAPA 0,50 (#26) | SEDI - SERVIÇOS DIVERSOS |  | UN | 1 | 71.37 | 71.37
Composição Auxiliar | 073416 | SBC | DUTO PARA EXAUSTAO/VENTILACAO CHAPA GALVANIZADA No.26 | INSTALACOES MECANICAS - EXAUSTAO |  | m² | 0.64 | 111.53 | 71.37
|  |  |  | MO sem LS => | 1.4419 | LS => | 1.59 | MO com LS => | 3.03
|  |  |  | Valor do BDI => | 14.94 |  | Valor com BDI => |  | 86.31
Observação
Composição criada ajustando o coeficiente da composição SBC 073416 para as dimensões do duto.
3.1.6.2.3.16 | Código | Banco | Descrição | Tipo |  | Und | Quant. | Valor Unit | Total
Composição | M0704023 | Próprio | DUTOS DE REDUÇÃO, FLANGEADOS, EM CHAPA DE AÇO GALVANIZADA SEM ISOLAMENTO, DIMENSÕES 600 X 450 MM PARA 600 X 300 MM, COMPRIMENTO 400 MM CHAPA 0,50 (#26) | SEDI - SERVIÇOS DIVERSOS |  | UN | 1 | 86.99 | 86.99
Composição Auxiliar | 073416 | SBC | DUTO PARA EXAUSTAO/VENTILACAO CHAPA GALVANIZADA No.26 | INSTALACOES MECANICAS - EXAUSTAO |  | m² | 0.78 | 111.53 | 86.99
|  |  |  | MO sem LS => | 1.756 | LS => | 1.93 | MO com LS => | 3.69
|  |  |  | Valor do BDI => | 18.21 |  | Valor com BDI => |  | 105.2
Observação
Composição criada ajustando o coeficiente da composição SBC 073416 para as dimensões do duto.
3.1.6.2.3.17 | Código | Banco | Descrição | Tipo |  | Und | Quant. | Valor Unit | Total
Composição | M0704024 | Próprio | DUTOS DE REDUÇÃO, FLANGEADOS, EM CHAPA DE AÇO GALVANIZADA SEM ISOLAMENTO, DIMENSÕES 820 X 450 MM PARA 600 X 450 MM, COMPRIMENTO 400 MM CHAPA 0,50 (#26) | SEDI - SERVIÇOS DIVERSOS |  | UN | 1 | 192.72 | 192.72
Composição Auxiliar | 073416 | SBC | DUTO PARA EXAUSTAO/VENTILACAO CHAPA GALVANIZADA No.26 | INSTALACOES MECANICAS - EXAUSTAO |  | m² | 1.728 | 111.53 | 192.72
|  |  |  | MO sem LS => | 3.8974 | LS => | 4.29 | MO com LS => | 8.19
|  |  |  | Valor do BDI => | 40.35 |  | Valor com BDI => |  | 233.07
Observação
Composição criada ajustando o coeficiente da composição SBC 073416 para as dimensões do duto.
3.1.6.2.3.18 | Código | Banco | Descrição | Tipo |  | Und | Quant. | Valor Unit | Total
Composição | M0704025 | Próprio | DUTOS DE REDUÇÃO, FLANGEADOS, EM CHAPA DE AÇO GALVANIZADA SEM ISOLAMENTO, DIMENSÕES 820 X 580 MM PARA 820 X 450 MM, COMPRIMENTO 400 MM CHAPA 0,50 (#26) | SEDI - SERVIÇOS DIVERSOS |  | UN | 1 | 119.11 | 119.11
Composição Auxiliar | 073416 | SBC | DUTO PARA EXAUSTAO/VENTILACAO CHAPA GALVANIZADA No.26 | INSTALACOES MECANICAS - EXAUSTAO |  | m² | 1.068 | 111.53 | 119.11
|  |  |  | MO sem LS => | 2.4079 | LS => | 2.65 | MO com LS => | 5.06
|  |  |  | Valor do BDI => | 24.94 |  | Valor com BDI => |  | 144.05
Observação
Composição criada ajustando o coeficiente da composição SBC 073416 para as dimensões do duto.
3.1.6.2.3.19 | Código | Banco | Descrição | Tipo |  | Und | Quant. | Valor Unit | Total
Composição | M0704026 | Próprio | DUTOS DE REDUÇÃO, FLANGEADOS, EM CHAPA DE AÇO GALVANIZADA SEM ISOLAMENTO, DIMENSÕES 1000 X 580 MM PARA 820 X 580 MM, COMPRIMENTO 500 MM CHAPA 0,50 (#26) | SEDI - SERVIÇOS DIVERSOS |  | UN | 1 | 166.17 | 166.17
Composição Auxiliar | 073416 | SBC | DUTO PARA EXAUSTAO/VENTILACAO CHAPA GALVANIZADA No.26 | INSTALACOES MECANICAS - EXAUSTAO |  | m² | 1.49 | 111.53 | 166.17
|  |  |  | MO sem LS => | 3.3597 | LS => | 3.7 | MO com LS => | 7.06
|  |  |  | Valor do BDI => | 34.79 |  | Valor com BDI => |  | 200.96
Observação
Composição criada ajustando o coeficiente da composição SBC 073416 para as dimensões do duto.
3.1.6.2.3.20 | Código | Banco | Descrição | Tipo |  | Und | Quant. | Valor Unit | Total
Composição | M0704027 | Próprio | DUTOS DE REDUÇÃO, FLANGEADOS, EM CHAPA DE AÇO GALVANIZADA SEM ISOLAMENTO, DIMENSÕES 550 X 100 MM PARA 300 X 200 MM, COMPRIMENTO 300 MM CHAPA 0,50 (#26) | SEDI - SERVIÇOS DIVERSOS |  | UN | 1 | 38.47 | 38.47
Composição Auxiliar | 073416 | SBC | DUTO PARA EXAUSTAO/VENTILACAO CHAPA GALVANIZADA No.26 | INSTALACOES MECANICAS - EXAUSTAO |  | m² | 0.345 | 111.53 | 38.47
|  |  |  | MO sem LS => | 0.77567 | LS => | 0.85 | MO com LS => | 1.63
|  |  |  | Valor do BDI => | 8.05 |  | Valor com BDI => |  | 46.52
Observação
Composição criada ajustando o coeficiente da composição SBC 073416 para as dimensões do duto.
3.1.6.2.3.21 | Código | Banco | Descrição | Tipo |  | Und | Quant. | Valor Unit | Total
Composição | M0704028 | Próprio | DUTOS DE REDUÇÃO, FLANGEADOS, EM CHAPA DE AÇO GALVANIZADA SEM ISOLAMENTO, DIMENSÕES 1000 X 1000 MM PARA 1000 X 580 MM COMPRIMENTO 400 MM CHAPA 0,50 (#26) | SEDI - SERVIÇOS DIVERSOS |  | UN | 1 | 159.71 | 159.71
Composição Auxiliar | 073416 | SBC | DUTO PARA EXAUSTAO/VENTILACAO CHAPA GALVANIZADA No.26 | INSTALACOES MECANICAS - EXAUSTAO |  | m² | 1.432 | 111.53 | 159.71
|  |  |  | MO sem LS => | 3.2264 | LS => | 3.55 | MO com LS => | 6.78
|  |  |  | Valor do BDI => | 33.44 |  | Valor com BDI => |  | 193.15
Observação
Composição criada ajustando o coeficiente da composição SBC 073416 para as dimensões do duto.
3.1.6.2.3.22 | Código | Banco | Descrição | Tipo |  | Und | Quant. | Valor Unit | Total
Composição | M0704029 | Próprio | DUTOS DE REDUÇÃO, FLANGEADOS, EM CHAPA DE AÇO GALVANIZADA SEM ISOLAMENTO, DIMENSÕES 1300 X 1200 MM PARA 1000 X 1000 MM COMPRIMENTO 400 MM CHAPA 0,65 (#24) | SEDI - SERVIÇOS DIVERSOS |  | UN | 1 | 282.29 | 282.29
Composição Auxiliar | 073415 | SBC | DUTO PARA EXAUSTAO/VENTILACAO CHAPA GALVANIZADA No.24 | INSTALACOES MECANICAS - EXAUSTAO |  | m² | 1.8 | 156.83 | 282.29
|  |  |  | MO sem LS => | 4.8444 | LS => | 5.34 | MO com LS => | 10.18
|  |  |  | Valor do BDI => | 59.11 |  | Valor com BDI => |  | 341.4
Observação
Composição criada ajustando o coeficiente da composição SBC 073415 para as dimensões do duto.
3.1.6.2.3.23 | Código | Banco | Descrição | Tipo |  | Und | Quant. | Valor Unit | Total
Composição | M0704030 | Próprio | DUTOS DE REDUÇÃO, FLANGEADOS, EM CHAPA DE AÇO GALVANIZADA SEM ISOLAMENTO, DIMENSÕES 1700 X 1200 MM PARA 1300 X 1200 MM COMPRIMENTO 600 MM CHAPA 0,65 (#24) | SEDI - SERVIÇOS DIVERSOS |  | UN | 1 | 508.12 | 508.12
Composição Auxiliar | 073415 | SBC | DUTO PARA EXAUSTAO/VENTILACAO CHAPA GALVANIZADA No.24 | INSTALACOES MECANICAS - EXAUSTAO |  | m² | 3.24 | 156.83 | 508.12
|  |  |  | MO sem LS => | 8.7228 | LS => | 9.61 | MO com LS => | 18.33
|  |  |  | Valor do BDI => | 106.4 |  | Valor com BDI => |  | 614.52
Observação
Composição criada ajustando o coeficiente da composição SBC 073415 para as dimensões do duto.
3.1.6.2.3.24 | Código | Banco | Descrição | Tipo |  | Und | Quant. | Valor Unit | Total
Composição | M0704031 | Próprio | DUTOS DE REDUÇÃO, FLANGEADOS, EM CHAPA DE AÇO GALVANIZADA SEM ISOLAMENTO, DIMENSÕES 2100 X 1200 MM PARA 1700 X 1200 MM COMPRIMENTO 400 MM CHAPA 0,65 (#24) | SEDI - SERVIÇOS DIVERSOS |  | UN | 1 | 388.93 | 388.93
Composição Auxiliar | 073415 | SBC | DUTO PARA EXAUSTAO/VENTILACAO CHAPA GALVANIZADA No.24 | INSTALACOES MECANICAS - EXAUSTAO |  | m² | 2.48 | 156.83 | 388.93
|  |  |  | MO sem LS => | 6.6765 | LS => | 7.35 | MO com LS => | 14.03
|  |  |  | Valor do BDI => | 81.44 |  | Valor com BDI => |  | 470.37
Observação
Composição criada ajustando o coeficiente da composição SBC 073415 para as dimensões do duto.
3.1.6.2.3.25 | Código | Banco | Descrição | Tipo |  | Und | Quant. | Valor Unit | Total
Composição | M0704032 | Próprio | DUTOS DE REDUÇÃO, FLANGEADOS, EM CHAPA DE AÇO GALVANIZADA SEM ISOLAMENTO, DIMENSÕES 2500 X 1200 MM PARA 2100 X 1200 MM COMPRIMENTO 400 MM CHAPA 0,65 (#24) | SEDI - SERVIÇOS DIVERSOS |  | UN | 1 | 439.12 | 439.12
Composição Auxiliar | 073415 | SBC | DUTO PARA EXAUSTAO/VENTILACAO CHAPA GALVANIZADA No.24 | INSTALACOES MECANICAS - EXAUSTAO |  | m² | 2.8 | 156.83 | 439.12
|  |  |  | MO sem LS => | 7.5378 | LS => | 8.3 | MO com LS => | 15.84
|  |  |  | Valor do BDI => | 91.95 |  | Valor com BDI => |  | 531.07
Observação
Composição criada ajustando o coeficiente da composição SBC 073415 para as dimensões do duto.
3.1.6.2.3.26 | Código | Banco | Descrição | Tipo |  | Und | Quant. | Valor Unit | Total
Composição | M0704033 | Próprio | DUTOS DE REDUÇÃO, FLANGEADOS, EM CHAPA DE AÇO GALVANIZADA SEM ISOLAMENTO, DIMENSÕES 650 X 1000 MM PARA 650 X 650 MM COMPRIMENTO 500 MM CHAPA 0,50 (#26) | SEDI - SERVIÇOS DIVERSOS |  | UN | 1 | 164.5 | 164.5
Composição Auxiliar | 073416 | SBC | DUTO PARA EXAUSTAO/VENTILACAO CHAPA GALVANIZADA No.26 | INSTALACOES MECANICAS - EXAUSTAO |  | m² | 1.475 | 111.53 | 164.5
|  |  |  | MO sem LS => | 3.3264 | LS => | 3.66 | MO com LS => | 6.99
|  |  |  | Valor do BDI => | 34.44 |  | Valor com BDI => |  | 198.94
Observação
Composição criada ajustando o coeficiente da composição SBC 073416 para as dimensões do duto.
3.1.6.2.3.27 | Código | Banco | Descrição | Tipo |  | Und | Quant. | Valor Unit | Total
Composição | M0704034 | Próprio | DUTOS DE REDUÇÃO, FLANGEADOS, EM CHAPA DE AÇO GALVANIZADA SEM ISOLAMENTO, DIMENSÕES 750 X 1000 MM PARA 650 X 1000 MM COMPRIMENTO 400 MM CHAPA 0,50 (#26) | SEDI - SERVIÇOS DIVERSOS |  | UN | 1 | 151.68 | 151.68
Composição Auxiliar | 073416 | SBC | DUTO PARA EXAUSTAO/VENTILACAO CHAPA GALVANIZADA No.26 | INSTALACOES MECANICAS - EXAUSTAO |  | m² | 1.36 | 111.53 | 151.68
|  |  |  | MO sem LS => | 3.0646 | LS => | 3.38 | MO com LS => | 6.44
|  |  |  | Valor do BDI => | 31.76 |  | Valor com BDI => |  | 183.44
Observação
Composição criada ajustando o coeficiente da composição SBC 073416 para as dimensões do duto.
3.1.6.2.3.28 | Código | Banco | Descrição | Tipo |  | Und | Quant. | Valor Unit | Total
Composição | M0704035 | Próprio | DUTOS DE REDUÇÃO, FLANGEADOS, EM CHAPA DE AÇO GALVANIZADA SEM ISOLAMENTO, DIMENSÕES 1000 X 1000 MM PARA 750 X 1000 MM COMPRIMENTO 400 MM CHAPA 0,50 (#26) | SEDI - SERVIÇOS DIVERSOS |  | UN | 1 | 167.29 | 167.29
Composição Auxiliar | 073416 | SBC | DUTO PARA EXAUSTAO/VENTILACAO CHAPA GALVANIZADA No.26 | INSTALACOES MECANICAS - EXAUSTAO |  | m² | 1.5 | 111.53 | 167.29
|  |  |  | MO sem LS => | 3.3835 | LS => | 3.73 | MO com LS => | 7.11
|  |  |  | Valor do BDI => | 35.03 |  | Valor com BDI => |  | 202.32
Observação
Composição criada ajustando o coeficiente da composição SBC 073416 para as dimensões do duto.
3.1.6.2.3.29 | Código | Banco | Descrição | Tipo |  | Und | Quant. | Valor Unit | Total
Composição | M0704036 | Próprio | DUTOS DE REDUÇÃO, FLANGEADOS, EM CHAPA DE AÇO GALVANIZADA SEM ISOLAMENTO, DIMENSÕES 1200 X 1000 MM PARA 1000 X 1000 MM COMPRIMENTO 500 MM CHAPA 0,50 (#26) | SEDI - SERVIÇOS DIVERSOS |  | UN | 1 | 234.21 | 234.21
Composição Auxiliar | 073416 | SBC | DUTO PARA EXAUSTAO/VENTILACAO CHAPA GALVANIZADA No.26 | INSTALACOES MECANICAS - EXAUSTAO |  | m² | 2.1 | 111.53 | 234.21
|  |  |  | MO sem LS => | 4.7349 | LS => | 5.22 | MO com LS => | 9.95
|  |  |  | Valor do BDI => | 49.04 |  | Valor com BDI => |  | 283.25
Observação
Composição criada ajustando o coeficiente da composição SBC 073416 para as dimensões do duto.
3.1.6.2.3.30 | Código | Banco | Descrição | Tipo |  | Und | Quant. | Valor Unit | Total
Composição | M0704037 | Próprio | DUTOS DE REDUÇÃO, FLANGEADOS, EM CHAPA DE AÇO GALVANIZADA SEM ISOLAMENTO, DIMENSÕES Ø400 MM PARA 200 X 200 MM, COMPRIMENTO DE 400 MM, CHAPA 0,50 (#26) | SEDI - SERVIÇOS DIVERSOS |  | UN | 1 | 53.53 | 53.53
Composição Auxiliar | 073416 | SBC | DUTO PARA EXAUSTAO/VENTILACAO CHAPA GALVANIZADA No.26 | INSTALACOES MECANICAS - EXAUSTAO |  | m² | 0.48 | 111.53 | 53.53
|  |  |  | MO sem LS => | 1.0802 | LS => | 1.19 | MO com LS => | 2.27
|  |  |  | Valor do BDI => | 11.2 |  | Valor com BDI => |  | 64.73
Observação
Composição criada ajustando o coeficiente da composição SBC 073416 para as dimensões do duto.
3.1.6.2.3.31 | Código | Banco | Descrição | Tipo |  | Und | Quant. | Valor Unit | Total
Composição | M0704038 | Próprio | DUTOS DE REDUÇÃO, FLANGEADOS, EM CHAPA DE AÇO GALVANIZADA SEM ISOLAMENTO, DIMENSÕES 200 X 150 MM PARA 150 X 150 MM, COMPRIMENTO 350 MM CHAPA 0,50 (#26) | SEDI - SERVIÇOS DIVERSOS |  | UN | 1 | 25.37 | 25.37
Composição Auxiliar | 073416 | SBC | DUTO PARA EXAUSTAO/VENTILACAO CHAPA GALVANIZADA No.26 | INSTALACOES MECANICAS - EXAUSTAO |  | m² | 0.2275 | 111.53 | 25.37
|  |  |  | MO sem LS => | 0.50918 | LS => | 0.56 | MO com LS => | 1.07
|  |  |  | Valor do BDI => | 5.31 |  | Valor com BDI => |  | 30.68
Observação
Composição criada ajustando o coeficiente da composição SBC 073416 para as dimensões do duto.
3.1.6.2.3.32 | Código | Banco | Descrição | Tipo |  | Und | Quant. | Valor Unit | Total
Composição | M0704039 | Próprio | DUTOS DE REDUÇÃO, FLANGEADOS, EM CHAPA DE AÇO GALVANIZADA SEM ISOLAMENTO, DIMENSÕES 300 X 150 MM PARA 200 X 150 MM, COMPRIMENTO 300 MM CHAPA 0,50 (#26) | SEDI - SERVIÇOS DIVERSOS |  | UN | 1 | 26.76 | 26.76
Composição Auxiliar | 073416 | SBC | DUTO PARA EXAUSTAO/VENTILACAO CHAPA GALVANIZADA No.26 | INSTALACOES MECANICAS - EXAUSTAO |  | m² | 0.24 | 111.53 | 26.76
|  |  |  | MO sem LS => | 0.53774 | LS => | 0.59 | MO com LS => | 1.13
|  |  |  | Valor do BDI => | 5.6 |  | Valor com BDI => |  | 32.36
Observação
Composição criada ajustando o coeficiente da composição SBC 073416 para as dimensões do duto.
3.1.6.2.3.33 | Código | Banco | Descrição | Tipo |  | Und | Quant. | Valor Unit | Total
Composição | M0704040 | Próprio | DUTOS DE REDUÇÃO, FLANGEADOS, EM CHAPA DE AÇO GALVANIZADA SEM ISOLAMENTO, DIMENSÕES 350 X 150 MM PARA 300 X 150 MM, COMPRIMENTO 300 MM CHAPA 0,50 (#26) | SEDI - SERVIÇOS DIVERSOS |  | UN | 1 | 31.78 | 31.78
Composição Auxiliar | 073416 | SBC | DUTO PARA EXAUSTAO/VENTILACAO CHAPA GALVANIZADA No.26 | INSTALACOES MECANICAS - EXAUSTAO |  | m² | 0.285 | 111.53 | 31.78
|  |  |  | MO sem LS => | 0.64243 | LS => | 0.71 | MO com LS => | 1.35
|  |  |  | Valor do BDI => | 6.65 |  | Valor com BDI => |  | 38.43
Observação
Composição criada ajustando o coeficiente da composição SBC 073416 para as dimensões do duto.
3.1.6.2.3.34 | Código | Banco | Descrição | Tipo |  | Und | Quant. | Valor Unit | Total
Composição | M0704041 | Próprio | DUTOS DE REDUÇÃO, FLANGEADOS, EM CHAPA DE AÇO GALVANIZADA SEM ISOLAMENTO, DIMENSÕES 400 X 150 MM PARA 350 X 150 MM, COMPRIMENTO 300 MM CHAPA 0,50 (#26) | SEDI - SERVIÇOS DIVERSOS |  | UN | 1 | 35.13 | 35.13
Composição Auxiliar | 073416 | SBC | DUTO PARA EXAUSTAO/VENTILACAO CHAPA GALVANIZADA No.26 | INSTALACOES MECANICAS - EXAUSTAO |  | m² | 0.315 | 111.53 | 35.13
|  |  |  | MO sem LS => | 0.70905 | LS => | 0.78 | MO com LS => | 1.49
|  |  |  | Valor do BDI => | 7.35 |  | Valor com BDI => |  | 42.48
Observação
Composição criada ajustando o coeficiente da composição SBC 073416 para as dimensões do duto.
3.1.6.2.3.35 | Código | Banco | Descrição | Tipo |  | Und | Quant. | Valor Unit | Total
Composição | M0704042 | Próprio | DUTOS DE REDUÇÃO, FLANGEADOS, EM CHAPA DE AÇO GALVANIZADA SEM ISOLAMENTO, DIMENSÕES 400 X 150 MM PARA 250 X 250 MM, COMPRIMENTO 300 MM CHAPA 0,50 (#26) | SEDI - SERVIÇOS DIVERSOS |  | UN | 1 | 35.13 | 35.13
Composição Auxiliar | 073416 | SBC | DUTO PARA EXAUSTAO/VENTILACAO CHAPA GALVANIZADA No.26 | INSTALACOES MECANICAS - EXAUSTAO |  | m² | 0.315 | 111.53 | 35.13
|  |  |  | MO sem LS => | 0.70905 | LS => | 0.78 | MO com LS => | 1.49
|  |  |  | Valor do BDI => | 7.35 |  | Valor com BDI => |  | 42.48
Observação
Composição criada ajustando o coeficiente da composição SBC 073416 para as dimensões do duto.
3.1.6.2.4.1 | Código | Banco | Descrição | Tipo |  | Und | Quant. | Valor Unit | Total
Composição | M0704001 | Próprio | FORNECIMENTO E INSTALAÇÃO DE GRELHAS EM ALUMINIO NA COR NATURAL, INCLUINDO PARAFUSOS E ACESSÓRIOS, MODELO VAT-DG 225 X 125 | SEDI - SERVIÇOS DIVERSOS |  | UN | 1 | 104.93 | 104.93
Composição Auxiliar | 88279 | SINAPI | MONTADOR ELETROMECÃNICO COM ENCARGOS COMPLEMENTARES | SEDI - SERVIÇOS DIVERSOS |  | H | 0.1 | 26.61 | 2.66
Composição Auxiliar | 88250 | SINAPI | AUXILIAR DE MECÂNICO COM ENCARGOS COMPLEMENTARES | SEDI - SERVIÇOS DIVERSOS |  | H | 0.1 | 17.52 | 1.75
Insumo | IN0133 | Próprio | GRELHAS EM ALUMÍNIO NA COR NATURAL, INCLUINDO PARAFUSOS E ACESSÓRIOS, MODELO VAT-DG 225 X 125 OU SIMILAR | Material |  | UN | 1 | 100.52 | 100.52
|  |  |  | MO sem LS => | 1.4847 | LS => | 1.64 | MO com LS => | 3.12
|  |  |  | Valor do BDI => | 21.97 |  | Valor com BDI => |  | 126.9
Observação
Composição CPOS 61.10.574 adaptada com ajuste na unidade de medida de M2 para UN, considerando a dimensão da peça. Substituição dos itens de mão de obra CPOS pelos correspondentes SINAPI.
3.1.6.2.4.2 | Código | Banco | Descrição | Tipo |  | Und | Quant. | Valor Unit | Total
Composição | M0704002 | Próprio | FORNECIMENTO E INSTALAÇÃO DE GRELHAS EM ALUMINIO NA COR NATURAL, INCLUINDO PARAFUSOS E ACESSÓRIOS, MODELO VAT-DG 425 X 125 | SEDI - SERVIÇOS DIVERSOS |  | UN | 1 | 173.25 | 173.25
Composição Auxiliar | 88279 | SINAPI | MONTADOR ELETROMECÃNICO COM ENCARGOS COMPLEMENTARES | SEDI - SERVIÇOS DIVERSOS |  | H | 0.19 | 26.61 | 5.05
Composição Auxiliar | 88250 | SINAPI | AUXILIAR DE MECÂNICO COM ENCARGOS COMPLEMENTARES | SEDI - SERVIÇOS DIVERSOS |  | H | 0.19 | 17.52 | 3.32
Insumo | IN0134 | Próprio | GRELHAS EM ALUMÍNIO NA COR NATURAL, INCLUINDO PARAFUSOS E ACESSÓRIOS, MODELO VAT-DG 425 X 125 OU SIMILAR | Material |  | UN | 1 | 164.88 | 164.88
|  |  |  | MO sem LS => | 2.8267 | LS => | 3.11 | MO com LS => | 5.94
|  |  |  | Valor do BDI => | 36.27 |  | Valor com BDI => |  | 209.52
Observação
Composição CPOS 61.10.574 adaptada com ajuste na unidade de medida de M2 para UN, considerando a dimensão da peça. Substituição dos itens de mão de obra CPOS pelos correspondentes SINAPI.
3.1.6.2.4.3 | Código | Banco | Descrição | Tipo |  | Und | Quant. | Valor Unit | Total
Composição | M0704003 | Próprio | FORNECIMENTO E INSTALAÇÃO DE GRELHAS EM ALUMINIO NA COR NATURAL, INCLUINDO PARAFUSOS E ACESSÓRIOS, MODELO VAT-DG 325 X 75 | SEDI - SERVIÇOS DIVERSOS |  | UN | 1 | 113.24 | 113.24
Composição Auxiliar | 88279 | SINAPI | MONTADOR ELETROMECÃNICO COM ENCARGOS COMPLEMENTARES | SEDI - SERVIÇOS DIVERSOS |  | H | 0.09 | 26.61 | 2.39
Composição Auxiliar | 88250 | SINAPI | AUXILIAR DE MECÂNICO COM ENCARGOS COMPLEMENTARES | SEDI - SERVIÇOS DIVERSOS |  | H | 0.09 | 17.52 | 1.57
Insumo | IN0135 | Próprio | GRELHAS EM ALUMÍNIO NA COR NATURAL, INCLUINDO PARAFUSOS E ACESSÓRIOS, MODELO VAT-DG 325 X 75 OU SIMILAR | Material |  | UN | 1 | 109.28 | 109.28
|  |  |  | MO sem LS => | 1.342 | LS => | 1.48 | MO com LS => | 2.82
|  |  |  | Valor do BDI => | 23.71 |  | Valor com BDI => |  | 136.95
Observação
Composição CPOS 61.10.574 adaptada com ajuste na unidade de medida de M2 para UN, considerando a dimensão da peça. Substituição dos itens de mão de obra CPOS pelos correspondentes SINAPI.
3.1.6.2.4.4 | Código | Banco | Descrição | Tipo |  | Und | Quant. | Valor Unit | Total
Composição | M0704004 | Próprio | FORNECIMENTO E INSTALAÇÃO DE GRELHAS EM ALUMINIO NA COR NATURAL, INCLUINDO PARAFUSOS E ACESSÓRIOS, MODELO VAT-DG 1225 X 525 | SEDI - SERVIÇOS DIVERSOS |  | UN | 1 | 1141.83 | 1141.83
Composição Auxiliar | 88279 | SINAPI | MONTADOR ELETROMECÃNICO COM ENCARGOS COMPLEMENTARES | SEDI - SERVIÇOS DIVERSOS |  | H | 0.96 | 26.61 | 25.54
Composição Auxiliar | 88250 | SINAPI | AUXILIAR DE MECÂNICO COM ENCARGOS COMPLEMENTARES | SEDI - SERVIÇOS DIVERSOS |  | H | 0.96 | 17.52 | 16.81
Insumo | IN0136 | Próprio | GRELHAS EM ALUMÍNIO NA COR NATURAL, INCLUINDO PARAFUSOS E ACESSÓRIOS, MODELO VAT-DG 1225 X 525 OU SIMILAR | Material |  | UN | 1 | 1099.48 | 1099.48
|  |  |  | MO sem LS => | 14.319 | LS => | 15.77 | MO com LS => | 30.09
|  |  |  | Valor do BDI => | 239.09 |  | Valor com BDI => |  | 1380.92
Observação
Composição CPOS 61.10.578 adaptada com ajuste na unidade de medida de M2 para UN, considerando a dimensão da peça. Substituição dos itens de mão de obra CPOS pelos correspondentes SINAPI.
3.1.6.2.4.5 | Código | Banco | Descrição | Tipo |  | Und | Quant. | Valor Unit | Total
Composição | M0704005 | Próprio | FORNECIMENTO E INSTALAÇÃO DE GRELHAS EM ALUMINIO NA COR NATURAL, INCLUINDO PARAFUSOS E ACESSÓRIOS, MODELO VAT-DG 1025 X 525 | SEDI - SERVIÇOS DIVERSOS |  | UN | 1 | 956.39 | 956.39
Composição Auxiliar | 88279 | SINAPI | MONTADOR ELETROMECÃNICO COM ENCARGOS COMPLEMENTARES | SEDI - SERVIÇOS DIVERSOS |  | H | 0.81 | 26.61 | 21.55
Composição Auxiliar | 88250 | SINAPI | AUXILIAR DE MECÂNICO COM ENCARGOS COMPLEMENTARES | SEDI - SERVIÇOS DIVERSOS |  | H | 0.81 | 17.52 | 14.19
Insumo | IN0137 | Próprio | GRELHAS EM ALUMÍNIO NA COR NATURAL, INCLUINDO PARAFUSOS E ACESSÓRIOS, MODELO VAT-DG 1025 X 525 OU SIMILAR | Material |  | UN | 1 | 920.65 | 920.65
|  |  |  | MO sem LS => | 12.0824 | LS => | 13.31 | MO com LS => | 25.39
|  |  |  | Valor do BDI => | 200.26 |  | Valor com BDI => |  | 1156.65
Observação
Composição CPOS 61.10.578 adaptada com ajuste na unidade de medida de M2 para UN, considerando a dimensão da peça. Substituição dos itens de mão de obra CPOS pelos correspondentes SINAPI.
3.1.6.2.4.6 | Código | Banco | Descrição | Tipo |  | Und | Quant. | Valor Unit | Total
Composição | M0704006 | Próprio | FORNECIMENTO E INSTALAÇÃO DE GRELHAS EM ALUMINIO NA COR NATURAL, INCLUINDO PARAFUSOS E ACESSÓRIOS, MODELO VAT-DG 525 X 325 | SEDI - SERVIÇOS DIVERSOS |  | UN | 1 | 363.57 | 363.57
Composição Auxiliar | 88279 | SINAPI | MONTADOR ELETROMECÃNICO COM ENCARGOS COMPLEMENTARES | SEDI - SERVIÇOS DIVERSOS |  | H | 0.34 | 26.61 | 9.04
Composição Auxiliar | 88250 | SINAPI | AUXILIAR DE MECÂNICO COM ENCARGOS COMPLEMENTARES | SEDI - SERVIÇOS DIVERSOS |  | H | 0.34 | 17.52 | 5.95
Insumo | IN0138 | Próprio | GRELHAS EM ALUMÍNIO NA COR NATURAL, INCLUINDO PARAFUSOS E ACESSÓRIOS, MODELO VAT-DG 525 X 325 OU SIMILAR | Material |  | UN | 1 | 348.58 | 348.58
|  |  |  | MO sem LS => | 5.068 | LS => | 5.58 | MO com LS => | 10.65
|  |  |  | Valor do BDI => | 76.13 |  | Valor com BDI => |  | 439.7
Observação
Composição CPOS 61.10.576 adaptada com ajuste na unidade de medida de M2 para UN, considerando a dimensão da peça. Substituição dos itens de mão de obra CPOS pelos correspondentes SINAPI.
3.1.6.2.4.7 | Código | Banco | Descrição | Tipo |  | Und | Quant. | Valor Unit | Total
Composição | M0704007 | Próprio | FORNECIMENTO E INSTALAÇÃO DE GRELHAS EM ALUMINIO NA COR NATURAL, INCLUINDO PARAFUSOS E ACESSÓRIOS, MODELO AR-A 625 X 425 | SEDI - SERVIÇOS DIVERSOS |  | UN | 1 | 225.49 | 225.49
Composição Auxiliar | 88279 | SINAPI | MONTADOR ELETROMECÃNICO COM ENCARGOS COMPLEMENTARES | SEDI - SERVIÇOS DIVERSOS |  | H | 0.45 | 26.61 | 11.97
Composição Auxiliar | 88250 | SINAPI | AUXILIAR DE MECÂNICO COM ENCARGOS COMPLEMENTARES | SEDI - SERVIÇOS DIVERSOS |  | H | 0.45 | 17.52 | 7.88
Insumo | IN0139 | Próprio | GRELHAS EM ALUMÍNIO NA COR NATURAL, INCLUINDO PARAFUSOS E ACESSÓRIOS, MODELO AR-A 625 X 425 OU SIMILAR | Material |  | UN | 1 | 205.64 | 205.64
|  |  |  | MO sem LS => | 6.7098 | LS => | 7.39 | MO com LS => | 14.1
|  |  |  | Valor do BDI => | 47.21 |  | Valor com BDI => |  | 272.7
3.1.6.2.4.8 | Código | Banco | Descrição | Tipo |  | Und | Quant. | Valor Unit | Total
Composição | M0704008 | Próprio | FORNECIMENTO E INSTALAÇÃO DE GRELHAS EM ALUMINIO NA COR NATURAL, INCLUINDO PARAFUSOS E ACESSÓRIOS, MODELO AGS-T 425 X 125 | SEDI - SERVIÇOS DIVERSOS |  | UN | 1 | 143.04 | 143.04
Composição Auxiliar | 88279 | SINAPI | MONTADOR ELETROMECÃNICO COM ENCARGOS COMPLEMENTARES | SEDI - SERVIÇOS DIVERSOS |  | H | 0.19 | 26.61 | 5.05
Composição Auxiliar | 88250 | SINAPI | AUXILIAR DE MECÂNICO COM ENCARGOS COMPLEMENTARES | SEDI - SERVIÇOS DIVERSOS |  | H | 0.19 | 17.52 | 3.32
Insumo | IN0140 | Próprio | GRELHAS EM ALUMÍNIO NA COR NATURAL, INCLUINDO PARAFUSOS E ACESSÓRIOS, MODELO AGS-T 425 X 125 OU SIMILAR | Material |  | UN | 1 | 134.67 | 134.67
|  |  |  | MO sem LS => | 2.8267 | LS => | 3.11 | MO com LS => | 5.94
|  |  |  | Valor do BDI => | 29.95 |  | Valor com BDI => |  | 172.99
Observação
Composição CPOS 61.10.574 adaptada com ajuste na unidade de medida de M2 para UN, considerando a dimensão da peça. Substituição dos itens de mão de obra CPOS pelos correspondentes SINAPI.
3.1.6.2.4.9 | Código | Banco | Descrição | Tipo |  | Und | Quant. | Valor Unit | Total
Composição | M0704009 | Próprio | FORNECIMENTO E INSTALAÇÃO DE GRELHAS EM ALUMINIO NA COR NATURAL, INCLUINDO PARAFUSOS E ACESSÓRIOS, MODELO AGS-T 425 X 165 | SEDI - SERVIÇOS DIVERSOS |  | UN | 1 | 166.18 | 166.18
Composição Auxiliar | 88279 | SINAPI | MONTADOR ELETROMECÃNICO COM ENCARGOS COMPLEMENTARES | SEDI - SERVIÇOS DIVERSOS |  | H | 0.18 | 26.61 | 4.78
Composição Auxiliar | 88250 | SINAPI | AUXILIAR DE MECÂNICO COM ENCARGOS COMPLEMENTARES | SEDI - SERVIÇOS DIVERSOS |  | H | 0.18 | 17.52 | 3.15
Insumo | IN0141 | Próprio | GRELHAS EM ALUMÍNIO NA COR NATURAL, INCLUINDO PARAFUSOS E ACESSÓRIOS, MODELO AGS-T 425 X 165 OU SIMILAR | Material |  | UN | 1 | 158.25 | 158.25
|  |  |  | MO sem LS => | 2.6839 | LS => | 2.96 | MO com LS => | 5.64
|  |  |  | Valor do BDI => | 34.79 |  | Valor com BDI => |  | 200.97
Observação
Composição CPOS 61.10.575 adaptada com ajuste na unidade de medida de M2 para UN, considerando a dimensão da peça. Substituição dos itens de mão de obra CPOS pelos correspondentes SINAPI.
3.1.6.2.4.10 | Código | Banco | Descrição | Tipo |  | Und | Quant. | Valor Unit | Total
Composição | M0704010 | Próprio | FORNECIMENTO E INSTALAÇÃO DE GRELHAS EM ALUMINIO NA COR NATURAL, INCLUINDO PARAFUSOS E ACESSÓRIOS, MODELO AGS-T 325 X 75 | SEDI - SERVIÇOS DIVERSOS |  | UN | 1 | 88.42 | 88.42
Composição Auxiliar | 88279 | SINAPI | MONTADOR ELETROMECÃNICO COM ENCARGOS COMPLEMENTARES | SEDI - SERVIÇOS DIVERSOS |  | H | 0.09 | 26.61 | 2.39
Composição Auxiliar | 88250 | SINAPI | AUXILIAR DE MECÂNICO COM ENCARGOS COMPLEMENTARES | SEDI - SERVIÇOS DIVERSOS |  | H | 0.09 | 17.52 | 1.57
Insumo | IN0142 | Próprio | GRELHAS EM ALUMÍNIO NA COR NATURAL, INCLUINDO PARAFUSOS E ACESSÓRIOS, MODELO AGS-T 325 X 75 OU SIMILAR | Material |  | UN | 1 | 84.46 | 84.46
|  |  |  | MO sem LS => | 1.342 | LS => | 1.48 | MO com LS => | 2.82
|  |  |  | Valor do BDI => | 18.51 |  | Valor com BDI => |  | 106.93
Observação
Composição CPOS 61.10.574 adaptada com ajuste na unidade de medida de M2 para UN, considerando a dimensão da peça. Substituição dos itens de mão de obra CPOS pelos correspondentes SINAPI.
3.1.6.2.4.11 | Código | Banco | Descrição | Tipo |  | Und | Quant. | Valor Unit | Total
Composição | M0704011 | Próprio | FORNECIMENTO E INSTALAÇÃO DE GRELHAS EM ALUMINIO NA COR NATURAL, INCLUINDO PARAFUSOS E ACESSÓRIOS, MODELO AGS-T 225 X 125 | SEDI - SERVIÇOS DIVERSOS |  | UN | 1 | 90.26 | 90.26
Composição Auxiliar | 88279 | SINAPI | MONTADOR ELETROMECÃNICO COM ENCARGOS COMPLEMENTARES | SEDI - SERVIÇOS DIVERSOS |  | H | 0.1 | 26.61 | 2.66
Composição Auxiliar | 88250 | SINAPI | AUXILIAR DE MECÂNICO COM ENCARGOS COMPLEMENTARES | SEDI - SERVIÇOS DIVERSOS |  | H | 0.1 | 17.52 | 1.75
Insumo | IN0143 | Próprio | GRELHAS EM ALUMÍNIO NA COR NATURAL, INCLUINDO PARAFUSOS E ACESSÓRIOS, MODELO AGS-T 225 X 125 OU SIMILAR | Material |  | UN | 1 | 85.85 | 85.85
|  |  |  | MO sem LS => | 1.4847 | LS => | 1.64 | MO com LS => | 3.12
|  |  |  | Valor do BDI => | 18.9 |  | Valor com BDI => |  | 109.16
Observação
Composição CPOS 61.10.574 adaptada com ajuste na unidade de medida de M2 para UN, considerando a dimensão da peça. Substituição dos itens de mão de obra CPOS pelos correspondentes SINAPI.
3.1.6.2.4.12 | Código | Banco | Descrição | Tipo |  | Und | Quant. | Valor Unit | Total
Composição | M0704012 | Próprio | FORNECIMENTO E INSTALAÇÃO DE GRELHAS EM ALUMINIO NA COR NATURAL, INCLUINDO PARAFUSOS E ACESSÓRIOS, MODELO AGS-T 625 X 425 | SEDI - SERVIÇOS DIVERSOS |  | UN | 1 | 430.6 | 430.6
Composição Auxiliar | 88279 | SINAPI | MONTADOR ELETROMECÃNICO COM ENCARGOS COMPLEMENTARES | SEDI - SERVIÇOS DIVERSOS |  | H | 0.45 | 26.61 | 11.97
Composição Auxiliar | 88250 | SINAPI | AUXILIAR DE MECÂNICO COM ENCARGOS COMPLEMENTARES | SEDI - SERVIÇOS DIVERSOS |  | H | 0.45 | 17.52 | 7.88
Insumo | IN0144 | Próprio | GRELHAS EM ALUMÍNIO NA COR NATURAL, INCLUINDO PARAFUSOS E ACESSÓRIOS, MODELO AGS-T 625 X 425 OU SIMILAR | Material |  | UN | 1 | 410.75 | 410.75
|  |  |  | MO sem LS => | 6.7098 | LS => | 7.39 | MO com LS => | 14.1
|  |  |  | Valor do BDI => | 90.16 |  | Valor com BDI => |  | 520.76
Observação
Composição CPOS 61.10.577 adaptada com ajuste na unidade de medida de M2 para UN, considerando a dimensão da peça. Substituição dos itens de mão de obra CPOS pelos correspondentes SINAPI.
3.1.6.2.4.13 | Código | Banco | Descrição | Tipo |  | Und | Quant. | Valor Unit | Total
Composição | M0704046 | Próprio | FORNECIMENTO E INSTALAÇÃO DE DAMPER TIPO REGISTRO GRAVITACIONAL, MODELO RGD 800 POSIÇÃO 270° (940 MM X 1040 MM), INCLUINDO PARAFUSOS E ACESSÓRIOS | SEDI - SERVIÇOS DIVERSOS |  | UN | 1 | 1793.94 | 1793.94
Composição Auxiliar | 88250 | SINAPI | AUXILIAR DE MECÂNICO COM ENCARGOS COMPLEMENTARES | SEDI - SERVIÇOS DIVERSOS |  | H | 2.239 | 17.52 | 39.22
Composição Auxiliar | 88275 | SINAPI | MECÃNICO DE EQUIPAMENTOS PESADOS COM ENCARGOS COMPLEMENTARES | SEDI - SERVIÇOS DIVERSOS |  | H | 2.239 | 26.19 | 58.63
Insumo | IN0197 | Próprio | DAMPER TIPO REGISTRO GRAVITACIONAL, POSIÇÃO 270° (940 MM X 1040 MM), INCLUINDO PARAFUSOS E ACESSÓRIOS, MODELO RGD 800 OU SIMILAR | Material |  | un | 1 | 1696.09 | 1696.09
|  |  |  | MO sem LS => | 34.1011 | LS => | 37.56 | MO com LS => | 71.66
|  |  |  | Valor do BDI => | 375.65 |  | Valor com BDI => |  | 2169.59
Observação
Composição SBC 070373 adaptada com substituição do insumo principal por insumo cotado, mantendo os coeficientes.
3.1.6.2.4.14 | Código | Banco | Descrição | Tipo |  | Und | Quant. | Valor Unit | Total
Composição | M0704048 | Próprio | FORNECIMENTO E INSTALAÇÃO DE JUNTA FLEXÍVEL PARA DUTOS | SEDI - SERVIÇOS DIVERSOS |  | M | 1 | 32.63 | 32.63
Composição Auxiliar | 88243 | SINAPI | AJUDANTE ESPECIALIZADO COM ENCARGOS COMPLEMENTARES | SEDI - SERVIÇOS DIVERSOS |  | H | 0.286 | 19.7 | 5.63
Insumo | IN0121 | Próprio | JUNTA DE LONA FLEXÍVEL PARA DUTOS 70 MM x 100 MM | Material |  | M | 1 | 27 | 27
|  |  |  | MO sem LS => | 1.756 | LS => | 1.93 | MO com LS => | 3.69
|  |  |  | Valor do BDI => | 6.83 |  | Valor com BDI => |  | 39.46
Observação
Composição criada com base na mão de obra da composição SBC 073211.
3.1.6.2.4.15 | Código | Banco | Descrição | Tipo |  | Und | Quant. | Valor Unit | Total
Composição | M0704049 | Próprio | ESTRUTURA DE FILTROS PLANOS FPPA-F211 COM MOLDURAS PADRÃO CORRESPONDENTE. DIMENSÕES H=2440 MM X B = 3062 MM, COM 20 MANTAS FILTRANTES F71B20/4 COM OS DEVIDOS ACESSÓRIOS PARA FIXAÇÃO EM PAREDES DE ALVENARIA. | SEDI - SERVIÇOS DIVERSOS |  | UN | 1 | 8325.02 | 8325.02
Composição Auxiliar | 88250 | SINAPI | AUXILIAR DE MECÂNICO COM ENCARGOS COMPLEMENTARES | SEDI - SERVIÇOS DIVERSOS |  | H | 8.792 | 17.52 | 154.03
Composição Auxiliar | 88275 | SINAPI | MECÃNICO DE EQUIPAMENTOS PESADOS COM ENCARGOS COMPLEMENTARES | SEDI - SERVIÇOS DIVERSOS |  | H | 5.495 | 26.19 | 143.91
Insumo | IN0101 | Próprio | ESTRUTURA DE FILTROS PLANOS FPPA-F211 COM MOLDURAS PADRÃO CORRESPONDENTE. DIMENSÕES H=2440 MM X B = 3062 MM, COM 20 MANTAS FILTRANTES F71B20/4 COM OS DEVIDOS ACESSÓRIOS PARA FIXAÇÃO EM PAREDES DE ALVENARIA. | Material |  | UN | 1 | 8027.08 | 8027.08
|  |  |  | MO sem LS => | 102.0082 | LS => | 112.35 | MO com LS => | 214.36
|  |  |  | Valor do BDI => | 1743.25 |  | Valor com BDI => |  | 10068.27
Observação
Composição SBC 070487 adaptada com substituição do insumo principal por insumo cotado, mantendo os coeficientes.
3.1.6.2.4.16 | Código | Banco | Descrição | Tipo |  | Und | Quant. | Valor Unit | Total
Composição | M0704050 | Próprio | COIFA EM CHAPA DE AÇO GALVANIZADA DIMENSÕES 1900 X 2100, DUTO DE SAIDA DE 200 X 200 E ANGULO DE 120°, INCLUINDO ACESSÓRIOS DE SUSTENTAÇÃO. | SEDI - SERVIÇOS DIVERSOS |  | UN | 1 | 3758.92 | 3758.92
Composição Auxiliar | 073401 | SBC | COIFA EM CHAPA DE ACO GALVANIZADO # 26 | INSTALACOES MECANICAS - EXAUSTAO |  | m² | 4 | 939.73 | 3758.92
|  |  |  | MO sem LS => | 832.3974 | LS => | 916.8 | MO com LS => | 1749.2
|  |  |  | Valor do BDI => | 787.11 |  | Valor com BDI => |  | 4546.03
Observação
Composição SBC 073401 adaptada ajustando os coeficientes para atender às dimensões da peça.
3.1.6.2.4.17 | Código | Banco | Descrição | Tipo |  | Und | Quant. | Valor Unit | Total
Composição | M0704051 | Próprio | FORNECIMENTO E INSTALAÇÃO DE PORTA DE INSPEÇÃO PARA DUTOS EM AÇO GALVANIZADO - MODELO PIPER 2512 GA-SP-S OU SIMILAR. | SEDI - SERVIÇOS DIVERSOS |  | UN | 1 | 88.44 | 88.44
Composição Auxiliar | 95541 | SINAPI | FIXAÇÃO UTILIZANDO PARAFUSO E BUCHA DE NYLON, SOMENTE MÃO DE OBRA. AF_10/2016 | INHI - INSTALAÇÕES HIDROS SANITÁRIAS |  | UN | 4 | 4.39 | 17.56
Insumo | IN0199 | Próprio | PORTA DE INSPEÇÃO PARA DUTOS EM AÇO GALVANIZADO MODELO PIPER 2512 GA-SP-S OU SIMILAR | Material |  | un | 1 | 70.88 | 70.88
|  |  |  | MO sem LS => | 6.1483 | LS => | 6.77 | MO com LS => | 12.92
|  |  |  | Valor do BDI => | 18.51 |  | Valor com BDI => |  | 106.95
Observação
Composição criada adicionando a composição SINAPI de fixação.
3.1.6.2.5.1 | Código | Banco | Descrição | Tipo |  | Und | Quant. | Valor Unit | Total
Composição | M0704076 | Próprio | MONTAGEM DE VENTILADOR PARA SUPRIMENTO DE AR EXTERNO TIPO CENTRIFUGO "LIMIT LOAD", VAZÃO 61.300 M³/H, PRESSÃO ESTÁTICA DE 50 MMCA, 1150 RPM MOTOR 25,0 CV, IV POLOS, TRIFÁSICO, 380 V, 60 HZ, MODELO DE REFERENCIA: CLD 800 - OU EQUIVALENTE TÉCNICO, INCLUINDO: MOVIMENTAÇÃO HORIZONTAL E VERTICAL, CONFORME MD.3/00.7G/I8.001-0B E ET.3/00.7G/I8.001-0B. | SEDI - SERVIÇOS DIVERSOS |  | UN | 1 | 920.01 | 920.01
Composição Auxiliar | 88264 | SINAPI | ELETRICISTA COM ENCARGOS COMPLEMENTARES | SEDI - SERVIÇOS DIVERSOS |  | H | 10 | 25.34 | 253.4
Composição Auxiliar | 88247 | SINAPI | AUXILIAR DE ELETRICISTA COM ENCARGOS COMPLEMENTARES | SEDI - SERVIÇOS DIVERSOS |  | H | 20 | 19.65 | 393
Insumo | S.01.000.080351 | CPOS | Guindauto MUNCK M-640/18 com lança telescópica capacidade 3750 kg | Material |  | H | 1 | 273.61 | 273.61
|  |  |  | MO sem LS => | 208.6704 | LS => | 229.83 | MO com LS => | 438.5
|  |  |  | Valor do BDI => | 192.65 |  | Valor com BDI => |  | 1112.66
Observação
Composição CPOS 61.14.100 adaptada retirando o exaustor e substituindo a mão de obra por itens SINAPI correspondentes, mantendo os coeficientes.
3.1.6.2.5.2 | Código | Banco | Descrição | Tipo |  | Und | Quant. | Valor Unit | Total
Composição | M0704077 | Próprio | MONTAGEM DE VENTILADOR PARA EXAUSTÃO TIPO CENTRIFUGO SIROCCO, 34.500 M³/H, PRESSÃO ESTÁTICA DE 20 MMCA, 350 RPM MOTOR 10,0 CV, IV POLOS, TRIFÁSICO, 380 V, 60 HZ, MODELO DE REFERENCIA: CSS 900 - OU EQUIVALENTE TÉCNICO, INCLUINDO: MOVIMENTAÇÃO HORIZONTAL E VERTICAL, CONFORME MD.3/00.7G/I8.001-0B E ET.3/00.7G/I8.001-0B. | SEDI - SERVIÇOS DIVERSOS |  | UN | 1 | 920.01 | 920.01
Composição Auxiliar | 88264 | SINAPI | ELETRICISTA COM ENCARGOS COMPLEMENTARES | SEDI - SERVIÇOS DIVERSOS |  | H | 10 | 25.34 | 253.4
Composição Auxiliar | 88247 | SINAPI | AUXILIAR DE ELETRICISTA COM ENCARGOS COMPLEMENTARES | SEDI - SERVIÇOS DIVERSOS |  | H | 20 | 19.65 | 393
Insumo | S.01.000.080351 | CPOS | Guindauto MUNCK M-640/18 com lança telescópica capacidade 3750 kg | Material |  | H | 1 | 273.61 | 273.61
|  |  |  | MO sem LS => | 208.6704 | LS => | 229.83 | MO com LS => | 438.5
|  |  |  | Valor do BDI => | 192.65 |  | Valor com BDI => |  | 1112.66
Observação
Composição CPOS 61.14.100 adaptada retirando o exaustor e substituindo a mão de obra por itens SINAPI correspondentes, mantendo os coeficientes.
3.1.6.2.5.3 | Código | Banco | Descrição | Tipo |  | Und | Quant. | Valor Unit | Total
Composição | M0704078 | Próprio | MONTAGEM DE CAIXA DE VENTILAÇÃO PARA SUPRIMENTO DE AR EXTERIOR, GABINETE FABRICADO EM CHAPA GALVANIZADA E PINTURA ELETROSTÁTICA A PÓ, VENTILADOR TIPO SIROCCO, VAZÃO 830 M³/H, PRESSÃO ESTÁTICA DE 45 MMCA, 2150 RPM MOTOR 1 CV, IV POLOS, TRIFÁSICO, 380 V, 60 HZ, COM FILTRAGEM ACOPLADA CLASSE ABNT F5, MODELO DE REFERENCIA: GVS 7/7 - OU EQUIVALENTE TÉCNICO. | SEDI - SERVIÇOS DIVERSOS |  | UN | 1 | 239.79 | 239.79
Composição Auxiliar | 88264 | SINAPI | ELETRICISTA COM ENCARGOS COMPLEMENTARES | SEDI - SERVIÇOS DIVERSOS |  | H | 5.33 | 25.34 | 135.06
Composição Auxiliar | 88247 | SINAPI | AUXILIAR DE ELETRICISTA COM ENCARGOS COMPLEMENTARES | SEDI - SERVIÇOS DIVERSOS |  | H | 5.33 | 19.65 | 104.73
|  |  |  | MO sem LS => | 78.9521 | LS => | 86.96 | MO com LS => | 165.91
|  |  |  | Valor do BDI => | 50.21 |  | Valor com BDI => |  | 290
Observação
Composição SBC 073800 adaptada com retirada do insumo para manter apenas a mão de obra de instalação.
3.1.6.2.6.1 | Código | Banco | Descrição | Tipo |  | Und | Quant. | Valor Unit | Total
Composição | M0704079 | Próprio | MONTAGEM DE VENTILADOR DE EXAUSTÃO, TIPO AXIAL, À PROVA DE EXPLOSÃO, VAZÃO 16.500 M³/H, PRESSÃO ESTÁTICA DE 30 MMCA, 1.750 RPM , MOTOR 4,0 CV, IV POLOS, TRIFÁSICO, 380 V, 60 HZ, MODELO DE REFERENCIA: AC-630 ARRANJO 9 OU EQUIVALENTE TÉCNICO. | SEDI - SERVIÇOS DIVERSOS |  | UN | 1 | 110.31 | 110.31
Composição Auxiliar | 88264 | SINAPI | ELETRICISTA COM ENCARGOS COMPLEMENTARES | SEDI - SERVIÇOS DIVERSOS |  | H | 2.452 | 25.34 | 62.13
Composição Auxiliar | 88247 | SINAPI | AUXILIAR DE ELETRICISTA COM ENCARGOS COMPLEMENTARES | SEDI - SERVIÇOS DIVERSOS |  | H | 2.452 | 19.65 | 48.18
|  |  |  | MO sem LS => | 36.3186 | LS => | 40 | MO com LS => | 76.32
|  |  |  | Valor do BDI => | 23.09 |  | Valor com BDI => |  | 133.4
Observação
Composição SBC 073011 adaptada com retirada do insumo principal para manter apenas a mão de obra de instalação.
3.1.6.2.6.2 | Código | Banco | Descrição | Tipo |  | Und | Quant. | Valor Unit | Total
Composição | M0704080 | Próprio | MONTAGEM DE VENTILADOR DE EXAUSTÃO, TIPO AXIAL, À PROVA DE EXPLOSÃO, VAZÃO 800 M³/H, PRESSÃO ESTÁTICA DE 5 MMCA, 1.150 RPM ,MOTOR 0,16 CV, VI POLOS, TRIFÁSICO, 380 V, 60 HZ, MODELO DE REFERENCIA: AC-400 ARRANJO 4 OU EQUIVALENTE TÉCNICO. | SEDI - SERVIÇOS DIVERSOS |  | UN | 1 | 110.31 | 110.31
Composição Auxiliar | 88264 | SINAPI | ELETRICISTA COM ENCARGOS COMPLEMENTARES | SEDI - SERVIÇOS DIVERSOS |  | H | 2.452 | 25.34 | 62.13
Composição Auxiliar | 88247 | SINAPI | AUXILIAR DE ELETRICISTA COM ENCARGOS COMPLEMENTARES | SEDI - SERVIÇOS DIVERSOS |  | H | 2.452 | 19.65 | 48.18
|  |  |  | MO sem LS => | 36.3186 | LS => | 40 | MO com LS => | 76.32
|  |  |  | Valor do BDI => | 23.09 |  | Valor com BDI => |  | 133.4
Observação
Composição SBC 073011 adaptada com retirada do insumo principal para manter apenas a mão de obra de instalação.
3.1.6.3.1 | Código | Banco | Descrição | Tipo |  | Und | Quant. | Valor Unit | Total
Composição | M0704081 | Próprio | TESTES EM CAMPO E COMISSIONAMENTO DE VENTILADOR, CONFORME MD.3/00.7G/I8.001-0B E ET.3/00.7G/I8.001-0B. | SEDI - SERVIÇOS DIVERSOS |  | UN | 1 | 805.44 | 805.44
Composição Auxiliar | 88266 | SINAPI | ELETROTÉCNICO COM ENCARGOS COMPLEMENTARES | SEDI - SERVIÇOS DIVERSOS |  | H | 16 | 30.69 | 491.04
Composição Auxiliar | 88247 | SINAPI | AUXILIAR DE ELETRICISTA COM ENCARGOS COMPLEMENTARES | SEDI - SERVIÇOS DIVERSOS |  | H | 16 | 19.65 | 314.4
|  |  |  | MO sem LS => | 277.7577 | LS => | 305.92 | MO com LS => | 583.68
|  |  |  | Valor do BDI => | 179.04 |  | Valor com BDI => |  | 984.48
Observação
Composição elaborada com a carga horária da mão de obra SINAPI necessária para comissionar um ventilador.
3.1.6.4.1 | Código | Banco | Descrição | Tipo |  | Und | Quant. | Valor Unit | Total
Composição | M0704082 | Próprio | TREINAMENTO DE OPERAÇÃO E MANUTENÇÃO DE VENTILADOR, CONFORME MD.3/00.7G/I8.001-0B E ET.3/00.7G/I8.001-0B. | SEDI - SERVIÇOS DIVERSOS |  | UN | 1 | 436.88 | 436.88
Composição Auxiliar | 91677 | SINAPI | ENGENHEIRO ELETRICISTA COM ENCARGOS COMPLEMENTARES | SEDI - SERVIÇOS DIVERSOS |  | H | 4 | 109.22 | 436.88
|  |  |  | MO sem LS => | 204.9681 | LS => | 225.75 | MO com LS => | 430.72
|  |  |  | Valor do BDI => | 97.11 |  | Valor com BDI => |  | 533.99
Observação
Composição elaborada com a carga horária da mão de obra SINAPI necessária para treinamento de operação de um ventilador.
3.1.7.1.1 | Código | Banco | Descrição | Tipo |  | Und | Quant. | Valor Unit | Total
Composição | 99802 | SINAPI | LIMPEZA DE PISO CERÂMICO OU PORCELANATO COM VASSOURA A SECO. AF_04/2019 | SEDI - SERVIÇOS DIVERSOS |  | m² | 1 | 0.46 | 0.46
Composição Auxiliar | 88316 | SINAPI | SERVENTE COM ENCARGOS COMPLEMENTARES | SEDI - SERVIÇOS DIVERSOS |  | H | 0.025 | 18.65 | 0.46
|  |  |  | MO sem LS => | 0.138 | LS => | 0.15 | MO com LS => | 0.29
|  |  |  | Valor do BDI => | 0.09 |  | Valor com BDI => |  | 0.55
3.1.7.1.2 | Código | Banco | Descrição | Tipo |  | Und | Quant. | Valor Unit | Total
Composição | 99803 | SINAPI | LIMPEZA DE PISO CERÂMICO OU PORCELANATO COM PANO ÚMIDO. AF_04/2019 | SEDI - SERVIÇOS DIVERSOS |  | m² | 1 | 1.8 | 1.8
Composição Auxiliar | 88316 | SINAPI | SERVENTE COM ENCARGOS COMPLEMENTARES | SEDI - SERVIÇOS DIVERSOS |  | H | 0.097 | 18.65 | 1.8
|  |  |  | MO sem LS => | 0.54725 | LS => | 0.6 | MO com LS => | 1.15
|  |  |  | Valor do BDI => | 0.37 |  | Valor com BDI => |  | 2.17
3.1.7.1.3 | Código | Banco | Descrição | Tipo |  | Und | Quant. | Valor Unit | Total
Composição | 99806 | SINAPI | LIMPEZA DE REVESTIMENTO CERÂMICO EM PAREDE COM PANO ÚMIDO AF_04/2019 | SEDI - SERVIÇOS DIVERSOS |  | m² | 1 | 0.74 | 0.74
Composição Auxiliar | 88316 | SINAPI | SERVENTE COM ENCARGOS COMPLEMENTARES | SEDI - SERVIÇOS DIVERSOS |  | H | 0.04 | 18.65 | 0.74
|  |  |  | MO sem LS => | 0.22366 | LS => | 0.25 | MO com LS => | 0.47
|  |  |  | Valor do BDI => | 0.15 |  | Valor com BDI => |  | 0.89
3.1.7.1.4 | Código | Banco | Descrição | Tipo |  | Und | Quant. | Valor Unit | Total
Composição | 99810 | SINAPI | LIMPEZA DE PISO DE MÁRMORE/GRANITO UTILIZANDO DETERGENTE NEUTRO E ESCOVAÇÃO MANUAL. AF_04/2019 | SEDI - SERVIÇOS DIVERSOS |  | m² | 1 | 6.39 | 6.39
Composição Auxiliar | 88316 | SINAPI | SERVENTE COM ENCARGOS COMPLEMENTARES | SEDI - SERVIÇOS DIVERSOS |  | H | 0.34 | 18.65 | 6.34
Insumo | 00044329 | SINAPI | DETERGENTE NEUTRO USO GERAL, CONCENTRADO | Material |  | L | 0.006 | 9.83 | 0.05
|  |  |  | MO sem LS => | 1.9178 | LS => | 2.11 | MO com LS => | 4.03
|  |  |  | Valor do BDI => | 1.33 |  | Valor com BDI => |  | 7.72
3.1.7.1.5 | Código | Banco | Descrição | Tipo |  | Und | Quant. | Valor Unit | Total
Composição | 99811 | SINAPI | LIMPEZA DE CONTRAPISO COM VASSOURA A SECO. AF_04/2019 | SEDI - SERVIÇOS DIVERSOS |  | m² | 1 | 3.07 | 3.07
Composição Auxiliar | 88316 | SINAPI | SERVENTE COM ENCARGOS COMPLEMENTARES | SEDI - SERVIÇOS DIVERSOS |  | H | 0.165 | 18.65 | 3.07
|  |  |  | MO sem LS => | 0.92795 | LS => | 1.02 | MO com LS => | 1.95
|  |  |  | Valor do BDI => | 0.64 |  | Valor com BDI => |  | 3.71
3.1.7.1.6 | Código | Banco | Descrição | Tipo |  | Und | Quant. | Valor Unit | Total
Composição | 99813 | SINAPI | LIMPEZA DE MÁRMORE/GRANITO EM PAREDE UTILIZANDO DETERGENTE NEUTRO E ESCOVAÇÃO MANUAL. AF_04/2019 | SEDI - SERVIÇOS DIVERSOS |  | m² | 1 | 0.83 | 0.83
Composição Auxiliar | 88316 | SINAPI | SERVENTE COM ENCARGOS COMPLEMENTARES | SEDI - SERVIÇOS DIVERSOS |  | H | 0.042 | 18.65 | 0.78
Insumo | 00044329 | SINAPI | DETERGENTE NEUTRO USO GERAL, CONCENTRADO | Material |  | L | 0.006 | 9.83 | 0.05
|  |  |  | MO sem LS => | 0.23318 | LS => | 0.26 | MO com LS => | 0.49
|  |  |  | Valor do BDI => | 0.17 |  | Valor com BDI => |  | 1
3.1.7.1.7 | Código | Banco | Descrição | Tipo |  | Und | Quant. | Valor Unit | Total
Composição | 99814 | SINAPI | LIMPEZA DE SUPERFÍCIE COM JATO DE ALTA PRESSÃO. AF_04/2019 | SEDI - SERVIÇOS DIVERSOS |  | m² | 1 | 1.7 | 1.7
Composição Auxiliar | 99833 | SINAPI | LAVADORA DE ALTA PRESSAO (LAVA-JATO) PARA AGUA FRIA, PRESSAO DE OPERACAO ENTRE 1400 E 1900 LIB/POL2, VAZAO MAXIMA ENTRE 400 E 700 L/H - CHP DIURNO. AF_04/2019 | CHOR - CUSTOS HORÁRIOS DE MÁQUINAS E EQUIPAMENTOS |  | CHP | 0.015 | 3.92 | 0.05
Composição Auxiliar | 88316 | SINAPI | SERVENTE COM ENCARGOS COMPLEMENTARES | SEDI - SERVIÇOS DIVERSOS |  | H | 0.089 | 18.65 | 1.65
|  |  |  | MO sem LS => | 0.49967 | LS => | 0.55 | MO com LS => | 1.05
|  |  |  | Valor do BDI => | 0.35 |  | Valor com BDI => |  | 2.05
3.1.7.1.8 | Código | Banco | Descrição | Tipo |  | Und | Quant. | Valor Unit | Total
Composição | 99816 | SINAPI | LIMPEZA DE TANQUE OU LAVATÓRIO DE LOUÇA ISOLADO, INCLUSIVE METAIS CORRESPONDENTES. AF_04/2019 | SEDI - SERVIÇOS DIVERSOS |  | UN | 1 | 7.78 | 7.78
Composição Auxiliar | 88316 | SINAPI | SERVENTE COM ENCARGOS COMPLEMENTARES | SEDI - SERVIÇOS DIVERSOS |  | H | 0.298 | 18.65 | 5.55
Insumo | 00044330 | SINAPI | DESINFETANTE PRONTO USO | Material |  | L | 0.167 | 7.5 | 1.25
Insumo | 00044329 | SINAPI | DETERGENTE NEUTRO USO GERAL, CONCENTRADO | Material |  | L | 0.1 | 9.83 | 0.98
|  |  |  | MO sem LS => | 1.6798 | LS => | 1.85 | MO com LS => | 3.53
|  |  |  | Valor do BDI => | 1.62 |  | Valor com BDI => |  | 9.4
3.1.7.1.9 | Código | Banco | Descrição | Tipo |  | Und | Quant. | Valor Unit | Total
Composição | 99817 | SINAPI | LIMPEZA DE LAVATÓRIO DE LOUÇA COM BANCADA DE PEDRA, INCLUSIVE METAIS CORRESPONDENTES. AF_04/2019 | SEDI - SERVIÇOS DIVERSOS |  | UN | 1 | 4.54 | 4.54
Composição Auxiliar | 88316 | SINAPI | SERVENTE COM ENCARGOS COMPLEMENTARES | SEDI - SERVIÇOS DIVERSOS |  | H | 0.124 | 18.65 | 2.31
Insumo | 00044329 | SINAPI | DETERGENTE NEUTRO USO GERAL, CONCENTRADO | Material |  | L | 0.1 | 9.83 | 0.98
Insumo | 00044330 | SINAPI | DESINFETANTE PRONTO USO | Material |  | L | 0.167 | 7.5 | 1.25
|  |  |  | MO sem LS => | 0.69953 | LS => | 0.77 | MO com LS => | 1.47
|  |  |  | Valor do BDI => | 0.95 |  | Valor com BDI => |  | 5.49
3.1.7.1.10 | Código | Banco | Descrição | Tipo |  | Und | Quant. | Valor Unit | Total
Composição | 99818 | SINAPI | LIMPEZA DE BACIA SANITÁRIA, BIDÊ OU MICTÓRIO EM LOUÇA, INCLUSIVE METAIS CORRESPONDENTES. AF_04/2019 | SEDI - SERVIÇOS DIVERSOS |  | UN | 1 | 4.54 | 4.54
Composição Auxiliar | 88316 | SINAPI | SERVENTE COM ENCARGOS COMPLEMENTARES | SEDI - SERVIÇOS DIVERSOS |  | H | 0.124 | 18.65 | 2.31
Insumo | 00044329 | SINAPI | DETERGENTE NEUTRO USO GERAL, CONCENTRADO | Material |  | L | 0.1 | 9.83 | 0.98
Insumo | 00044330 | SINAPI | DESINFETANTE PRONTO USO | Material |  | L | 0.167 | 7.5 | 1.25
|  |  |  | MO sem LS => | 0.69953 | LS => | 0.77 | MO com LS => | 1.47
|  |  |  | Valor do BDI => | 0.95 |  | Valor com BDI => |  | 5.49
3.1.7.1.11 | Código | Banco | Descrição | Tipo |  | Und | Quant. | Valor Unit | Total
Composição | 99819 | SINAPI | LIMPEZA DE BANCADA DE PEDRA (MÁRMORE OU GRANITO). AF_04/2019 | SEDI - SERVIÇOS DIVERSOS |  | m² | 1 | 14.63 | 14.63
Composição Auxiliar | 88316 | SINAPI | SERVENTE COM ENCARGOS COMPLEMENTARES | SEDI - SERVIÇOS DIVERSOS |  | H | 0.777 | 18.65 | 14.49
Insumo | 00044329 | SINAPI | DETERGENTE NEUTRO USO GERAL, CONCENTRADO | Material |  | L | 0.006 | 9.83 | 0.05
Insumo | 00044330 | SINAPI | DESINFETANTE PRONTO USO | Material |  | L | 0.013 | 7.5 | 0.09
|  |  |  | MO sem LS => | 4.3828 | LS => | 4.83 | MO com LS => | 9.21
|  |  |  | Valor do BDI => | 3.06 |  | Valor com BDI => |  | 17.69
3.1.7.1.12 | Código | Banco | Descrição | Tipo |  | Und | Quant. | Valor Unit | Total
Composição | 99820 | SINAPI | LIMPEZA DE JANELA INTEIRAMENTE DE VIDRO. AF_04/2019 | SEDI - SERVIÇOS DIVERSOS |  | m² | 1 | 1.65 | 1.65
Composição Auxiliar | 88316 | SINAPI | SERVENTE COM ENCARGOS COMPLEMENTARES | SEDI - SERVIÇOS DIVERSOS |  | H | 0.063 | 18.65 | 1.17
Insumo | 00044329 | SINAPI | DETERGENTE NEUTRO USO GERAL, CONCENTRADO | Material |  | L | 0.006 | 9.83 | 0.05
Insumo | 00044331 | SINAPI | LIMPA VIDROS COM PULVERIZADOR | Material |  | L | 0.011 | 39.14 | 0.43
|  |  |  | MO sem LS => | 0.35215 | LS => | 0.39 | MO com LS => | 0.74
|  |  |  | Valor do BDI => | 0.34 |  | Valor com BDI => |  | 1.99
3.1.7.1.13 | Código | Banco | Descrição | Tipo |  | Und | Quant. | Valor Unit | Total
Composição | 99821 | SINAPI | LIMPEZA DE JANELA DE VIDRO COM CAIXILHO EM AÇO/ALUMÍNIO/PVC. AF_04/2019 | SEDI - SERVIÇOS DIVERSOS |  | m² | 1 | 2.55 | 2.55
Composição Auxiliar | 88316 | SINAPI | SERVENTE COM ENCARGOS COMPLEMENTARES | SEDI - SERVIÇOS DIVERSOS |  | H | 0.092 | 18.65 | 1.71
Insumo | 00005318 | SINAPI | DILUENTE AGUARRAS | Material |  | L | 0.023 | 15.89 | 0.36
Insumo | 00044329 | SINAPI | DETERGENTE NEUTRO USO GERAL, CONCENTRADO | Material |  | L | 0.006 | 9.83 | 0.05
Insumo | 00044331 | SINAPI | LIMPA VIDROS COM PULVERIZADOR | Material |  | L | 0.011 | 39.14 | 0.43
|  |  |  | MO sem LS => | 0.5187 | LS => | 0.57 | MO com LS => | 1.09
|  |  |  | Valor do BDI => | 0.53 |  | Valor com BDI => |  | 3.08
3.1.7.1.14 | Código | Banco | Descrição | Tipo |  | Und | Quant. | Valor Unit | Total
Composição | 99822 | SINAPI | LIMPEZA DE PORTA DE MADEIRA. AF_04/2019 | SEDI - SERVIÇOS DIVERSOS |  | m² | 1 | 0.87 | 0.87
Composição Auxiliar | 88316 | SINAPI | SERVENTE COM ENCARGOS COMPLEMENTARES | SEDI - SERVIÇOS DIVERSOS |  | H | 0.047 | 18.65 | 0.87
|  |  |  | MO sem LS => | 0.26173 | LS => | 0.29 | MO com LS => | 0.55
|  |  |  | Valor do BDI => | 0.18 |  | Valor com BDI => |  | 1.05
3.1.7.1.15 | Código | Banco | Descrição | Tipo |  | Und | Quant. | Valor Unit | Total
Composição | 99824 | SINAPI | LIMPEZA DE PORTA EM AÇO/ALUMÍNIO. AF_04/2019 | SEDI - SERVIÇOS DIVERSOS |  | m² | 1 | 2.14 | 2.14
Composição Auxiliar | 88316 | SINAPI | SERVENTE COM ENCARGOS COMPLEMENTARES | SEDI - SERVIÇOS DIVERSOS |  | H | 0.093 | 18.65 | 1.73
Insumo | 00005318 | SINAPI | DILUENTE AGUARRAS | Material |  | L | 0.023 | 15.89 | 0.36
Insumo | 00044329 | SINAPI | DETERGENTE NEUTRO USO GERAL, CONCENTRADO | Material |  | L | 0.006 | 9.83 | 0.05
|  |  |  | MO sem LS => | 0.52346 | LS => | 0.58 | MO com LS => | 1.1
|  |  |  | Valor do BDI => | 0.44 |  | Valor com BDI => |  | 2.58
3.1.7.1.16 | Código | Banco | Descrição | Tipo |  | Und | Quant. | Valor Unit | Total
Composição | 99825 | SINAPI | LIMPEZA DE PORTA DE VIDRO COM CAIXILHO EM AÇO/ ALUMÍNIO/ PVC. AF_04/2019 | SEDI - SERVIÇOS DIVERSOS |  | m² | 1 | 3 | 3
Composição Auxiliar | 88316 | SINAPI | SERVENTE COM ENCARGOS COMPLEMENTARES | SEDI - SERVIÇOS DIVERSOS |  | H | 0.116 | 18.65 | 2.16
Insumo | 00044329 | SINAPI | DETERGENTE NEUTRO USO GERAL, CONCENTRADO | Material |  | L | 0.006 | 9.83 | 0.05
Insumo | 00005318 | SINAPI | DILUENTE AGUARRAS | Material |  | L | 0.023 | 15.89 | 0.36
Insumo | 00044331 | SINAPI | LIMPA VIDROS COM PULVERIZADOR | Material |  | L | 0.011 | 39.14 | 0.43
|  |  |  | MO sem LS => | 0.65195 | LS => | 0.72 | MO com LS => | 1.37
|  |  |  | Valor do BDI => | 0.62 |  | Valor com BDI => |  | 3.62
3.1.7.1.17 | Código | Banco | Descrição | Tipo |  | Und | Quant. | Valor Unit | Total
Composição | 99826 | SINAPI | LIMPEZA DE FORRO REMOVÍVEL COM PANO ÚMIDO. AF_04/2019 | SEDI - SERVIÇOS DIVERSOS |  | m² | 1 | 1.34 | 1.34
Composição Auxiliar | 88316 | SINAPI | SERVENTE COM ENCARGOS COMPLEMENTARES | SEDI - SERVIÇOS DIVERSOS |  | H | 0.072 | 18.65 | 1.34
|  |  |  | MO sem LS => | 0.40449 | LS => | 0.45 | MO com LS => | 0.85
|  |  |  | Valor do BDI => | 0.28 |  | Valor com BDI => |  | 1.62
3.2.1.2.1.1.1 | Código | Banco | Descrição | Tipo |  | Und | Quant. | Valor Unit | Total
Composição | 5502113 | SICRO3 | Escavação, carga e transporte de material de 1ª categoria - DMT de 800 a 1.000 m - caminho de serviço em leito natural - comescavadeira e caminhão basculante de 14 m³ |  |  | m³ | 1 | 7.43 | 7.43
A | Código | Banco | Equipamentos | Quantidade | Utilização |  | Custo Operacional |  | Custo Horário
[5 empty] | Operativa | Improdutiva | Operativa | Improdutiva
Insumo | E9667 | SICRO3 | Caminhão basculante com capacidade de 14 m³ - 188 kW | 5 | 0.9 | 0.1 | 285.7438 | 80.9357 | 1326.315
Insumo | E9515 | SICRO3 | Escavadeira hidráulica sobre esteiras com caçamba com capacidade de 1,56 m³ - 118 kW | 1 | 1 | 0 | 329.5137 | 145.9255 | 329.5137
[5 empty] | Custo Horário de Equipamentos => |  |  |  | 1655.8287
B | Código | Banco | Mão de Obra | Quantidade | Salário Hora |  |  |  | Custo Horário
Insumo | P9824 | SICRO3 | Servente | 1 |  |  |  | 17.9705 | 17.9705
[5 empty] | Custo Horário da Mão de Obra => |  |  |  | 17.9705
[5 empty] | Adc.M.O. - Ferramentas (0,0%) => |  |  |  | 0
[5 empty] | Custo Horário de Execução => |  |  |  | 1673.7992
[5 empty] | Fator de Influencia da Chuva - FIC => |  |  |  | 0.0224
[5 empty] | Custo do FIC => |  |  |  | 0.1629
[5 empty] | Produção de Equipe => |  |  |  | 230.19
[5 empty] | Custo Unitário de Execução => |  |  |  | 7.2714
|  |  |  | MO sem LS => | 0.037151 | LS => | 0.04 | MO com LS => | 0.078068
|  |  |  | Valor do BDI => | 1.55 |  | Valor com BDI => |  | 8.98
3.3.1.1.1.1.4 | Código | Banco | Descrição | Tipo |  | Und | Quant. | Valor Unit | Total
Composição | 92924 | SINAPI | ARMAÇÃO DE ESTRUTURAS DE CONCRETO ARMADO, EXCETO VIGAS, PILARES, LAJES E FUNDAÇÕES, UTILIZANDO AÇO CA-50 DE 25,0 MM - MONTAGEM. AF_12/2015 | FUES - FUNDAÇÕES E ESTRUTURAS |  | KG | 1 | 9.8 | 9.8
Composição Auxiliar | 92798 | SINAPI | CORTE E DOBRA DE AÇO CA-50, DIÂMETRO DE 25,0 MM, UTILIZADO EM ESTRUTURAS DIVERSAS, EXCETO LAJES. AF_12/2015 | FUES - FUNDAÇÕES E ESTRUTURAS |  | KG | 1 | 8.75 | 8.75
Composição Auxiliar | 88238 | SINAPI | AJUDANTE DE ARMADOR COM ENCARGOS COMPLEMENTARES | SEDI - SERVIÇOS DIVERSOS |  | H | 0.0023 | 18.65 | 0.04
Composição Auxiliar | 88245 | SINAPI | ARMADOR COM ENCARGOS COMPLEMENTARES | SEDI - SERVIÇOS DIVERSOS |  | H | 0.0142 | 24.95 | 0.35
Insumo | 00043132 | SINAPI | ARAME RECOZIDO 16 BWG, D = 1,65 MM (0,016 KG/M) OU 18 BWG, D = 1,25 MM (0,01 KG/M) | Material |  | KG | 0.025 | 26.59 | 0.66
|  |  |  | MO sem LS => | 0.13324 | LS => | 0.15 | MO com LS => | 0.28
|  |  |  | Valor do BDI => | 2.05 |  | Valor com BDI => |  | 11.85
3.3.1.1.1.1.5 | Código | Banco | Descrição | Tipo |  | Und | Quant. | Valor Unit | Total
Composição | 97096 | SINAPI | CONCRETAGEM DE RADIER, PISO DE CONCRETO OU LAJE SOBRE SOLO, FCK 30 MPA - LANÇAMENTO, ADENSAMENTO E ACABAMENTO. AF_09/2021 | FUES - FUNDAÇÕES E ESTRUTURAS |  | m³ | 1 | 495.72 | 495.72
Composição Auxiliar | 90586 | SINAPI | VIBRADOR DE IMERSÃO, DIÂMETRO DE PONTEIRA 45MM, MOTOR ELÉTRICO TRIFÁSICO POTÊNCIA DE 2 CV - CHP DIURNO. AF_06/2015 | CHOR - CUSTOS HORÁRIOS DE MÁQUINAS E EQUIPAMENTOS |  | CHP | 0.053 | 1.31 | 0.06
Composição Auxiliar | 90587 | SINAPI | VIBRADOR DE IMERSÃO, DIÂMETRO DE PONTEIRA 45MM, MOTOR ELÉTRICO TRIFÁSICO POTÊNCIA DE 2 CV - CHI DIURNO. AF_06/2015 | CHOR - CUSTOS HORÁRIOS DE MÁQUINAS E EQUIPAMENTOS |  | CHI | 0.049 | 0.53 | 0.02
Composição Auxiliar | 88309 | SINAPI | PEDREIRO COM ENCARGOS COMPLEMENTARES | SEDI - SERVIÇOS DIVERSOS |  | H | 0.411 | 25.09 | 10.31
Composição Auxiliar | 88316 | SINAPI | SERVENTE COM ENCARGOS COMPLEMENTARES | SEDI - SERVIÇOS DIVERSOS |  | H | 0.411 | 18.65 | 7.66
Insumo | 00001525 | SINAPI | CONCRETO USINADO BOMBEAVEL, CLASSE DE RESISTENCIA C30, COM BRITA 0 E 1, SLUMP = 100 +/- 20 MM, INCLUI SERVICO DE BOMBEAMENTO (NBR 8953) | Material |  | m³ | 1.06 | 450.64 | 477.67
|  |  |  | MO sem LS => | 5.8723 | LS => | 6.47 | MO com LS => | 12.34
|  |  |  | Valor do BDI => | 103.8 |  | Valor com BDI => |  | 599.52
3.3.1.1.1.2.1 | Código | Banco | Descrição | Tipo |  | Und | Quant. | Valor Unit | Total
Composição | 96542 | SINAPI | FABRICAÇÃO, MONTAGEM E DESMONTAGEM DE FÔRMA PARA VIGA BALDRAME, EM CHAPA DE MADEIRA COMPENSADA RESINADA, E=17 MM, 4 UTILIZAÇÕES. AF_06/2017 | FUES - FUNDAÇÕES E ESTRUTURAS |  | m² | 1 | 94 | 94
Composição Auxiliar | 91692 | SINAPI | SERRA CIRCULAR DE BANCADA COM MOTOR ELÉTRICO POTÊNCIA DE 5HP, COM COIFA PARA DISCO 10" - CHP DIURNO. AF_08/2015 | CHOR - CUSTOS HORÁRIOS DE MÁQUINAS E EQUIPAMENTOS |  | CHP | 0.014 | 20.76 | 0.29
Composição Auxiliar | 91693 | SINAPI | SERRA CIRCULAR DE BANCADA COM MOTOR ELÉTRICO POTÊNCIA DE 5HP, COM COIFA PARA DISCO 10" - CHI DIURNO. AF_08/2015 | CHOR - CUSTOS HORÁRIOS DE MÁQUINAS E EQUIPAMENTOS |  | CHI | 0.029 | 19.62 | 0.56
Composição Auxiliar | 88239 | SINAPI | AJUDANTE DE CARPINTEIRO COM ENCARGOS COMPLEMENTARES | SEDI - SERVIÇOS DIVERSOS |  | H | 0.725 | 19.73 | 14.3
Composição Auxiliar | 88262 | SINAPI | CARPINTEIRO DE FORMAS COM ENCARGOS COMPLEMENTARES | SEDI - SERVIÇOS DIVERSOS |  | H | 1.749 | 24.83 | 43.42
Insumo | 00001358 | SINAPI | CHAPA/PAINEL DE MADEIRA COMPENSADA RESINADA (MADEIRITE RESINADO ROSA) PARA FORMA DE CONCRETO, DE 2200 x 1100 MM, E = 17 MM | Material |  | m² | 0.315 | 65.58 | 20.65
Insumo | 00002692 | SINAPI | DESMOLDANTE PROTETOR PARA FORMAS DE MADEIRA, DE BASE OLEOSA EMULSIONADA EM AGUA | Material |  | L | 0.01 | 8.43 | 0.08
Insumo | 00020247 | SINAPI | PREGO DE ACO POLIDO COM CABECA 15 X 15 (1 1/4 X 13) | Material |  | KG | 0.004 | 27.6 | 0.11
Insumo | 00040304 | SINAPI | PREGO DE ACO POLIDO COM CABECA DUPLA 17 X 27 (2 1/2 X 11) | Material |  | KG | 0.01 | 30.76 | 0.3
Insumo | 00005073 | SINAPI | PREGO DE ACO POLIDO COM CABECA 17 X 24 (2 1/4 X 11) | Material |  | KG | 0.019 | 25.4 | 0.48
Insumo | 00004491 | SINAPI | PONTALETE *7,5 X 7,5* CM EM PINUS, MISTA OU EQUIVALENTE DA REGIAO - BRUTA | Material |  | M | 1.218 | 9.4 | 11.44
Insumo | 00004517 | SINAPI | SARRAFO *2,5 X 7,5* CM EM PINUS, MISTA OU EQUIVALENTE DA REGIAO - BRUTA | Material |  | M | 0.722 | 3.29 | 2.37
|  |  |  | MO sem LS => | 19.7535 | LS => | 21.76 | MO com LS => | 41.51
|  |  |  | Valor do BDI => | 19.68 |  | Valor com BDI => |  | 113.68
3.3.1.1.1.6.6 | Código | Banco | Descrição | Tipo |  | Und | Quant. | Valor Unit | Total
Composição | 92773 | SINAPI | ARMAÇÃO DE LAJE DE UMA ESTRUTURA CONVENCIONAL DE CONCRETO ARMADO EM UM EDIFÍCIO DE MÚLTIPLOS PAVIMENTOS UTILIZANDO AÇO CA-50 DE 16,0 MM - MONTAGEM. AF_12/2015 | FUES - FUNDAÇÕES E ESTRUTURAS |  | KG | 1 | 9.63 | 9.63
Composição Auxiliar | 92805 | SINAPI | CORTE E DOBRA DE AÇO CA-50, DIÂMETRO DE 16,0 MM, UTILIZADO EM LAJE. AF_12/2015 | FUES - FUNDAÇÕES E ESTRUTURAS |  | KG | 1 | 8.54 | 8.54
Composição Auxiliar | 88238 | SINAPI | AJUDANTE DE ARMADOR COM ENCARGOS COMPLEMENTARES | SEDI - SERVIÇOS DIVERSOS |  | H | 0.0026 | 18.65 | 0.04
Composição Auxiliar | 88245 | SINAPI | ARMADOR COM ENCARGOS COMPLEMENTARES | SEDI - SERVIÇOS DIVERSOS |  | H | 0.0158 | 24.95 | 0.39
Insumo | 00043132 | SINAPI | ARAME RECOZIDO 16 BWG, D = 1,65 MM (0,016 KG/M) OU 18 BWG, D = 1,25 MM (0,01 KG/M) | Material |  | KG | 0.025 | 26.59 | 0.66
|  |  |  | MO sem LS => | 0.16656 | LS => | 0.18 | MO com LS => | 0.35
|  |  |  | Valor do BDI => | 2.01 |  | Valor com BDI => |  | 11.64
3.3.1.1.3.1 | Código | Banco | Descrição | Tipo |  | Und | Quant. | Valor Unit | Total
Composição | 4011209 | SICRO3 | Regularização do subleito |  |  | m² | 1 | 1.02 | 1.02
A | Código | Banco | Equipamentos | Quantidade | Utilização |  | Custo Operacional |  | Custo Horário
[5 empty] | Operativa | Improdutiva | Operativa | Improdutiva
Insumo | E9571 | SICRO3 | Caminhão tanque com capacidade de 10.000 l - 188 kW | 2 | 0.51 | 0.49 | 331.9917 | 76.3616 | 413.4659
Insumo | E9518 | SICRO3 | Grade de 24 discos rebocável de D = 60 cm (24”) | 1 | 0.69 | 0.31 | 4.8094 | 3.3492 | 4.3567
Insumo | E9524 | SICRO3 | Motoniveladora - 93 kW | 1 | 0.71 | 0.29 | 228.2013 | 88.3344 | 187.6399
Insumo | E9762 | SICRO3 | Rolo compactador de pneus autopropelido de 27 t - 85 kW | 1 | 0.96 | 0.04 | 221.9402 | 99.9035 | 217.0587
Insumo | E9685 | SICRO3 | Rolo compactador pé de carneiro vibratório autopropelido por pneus de 11,6 t - 82 kW | 1 | 1 | 0 | 177.1892 | 68.1449 | 177.1892
Insumo | E9577 | SICRO3 | Trator agrícola sobre pneus - 77 kW | 1 | 0.69 | 0.31 | 124.6024 | 34.5632 | 96.6902
[5 empty] | Custo Horário de Equipamentos => |  |  |  | 1096.4006
B | Código | Banco | Mão de Obra | Quantidade | Salário Hora |  |  |  | Custo Horário
Insumo | P9824 | SICRO3 | Servente | 1 |  |  |  | 17.9705 | 17.9705
[5 empty] | Custo Horário da Mão de Obra => |  |  |  | 17.9705
[5 empty] | Adc.M.O. - Ferramentas (0,0%) => |  |  |  | 0
[5 empty] | Custo Horário de Execução => |  |  |  | 1114.3711
[5 empty] | Fator de Influencia da Chuva - FIC => |  |  |  | 0.0224
[5 empty] | Custo do FIC => |  |  |  | 0.0223
[5 empty] | Produção de Equipe => |  |  |  | 1121.33
[5 empty] | Custo Unitário de Execução => |  |  |  | 0.9938
|  |  |  | MO sem LS => | 0.0076264 | LS => | 0.01 | MO com LS => | 0.016026
|  |  |  | Valor do BDI => | 0.21 |  | Valor com BDI => |  | 1.23
3.3.1.1.3.3 | Código | Banco | Descrição | Tipo |  | Und | Quant. | Valor Unit | Total
Composição | 4805757 | SICRO3 | Escavação mecânica de vala em material de 1ª categoria |  |  | m³ | 1 | 6.2 | 6.2
A | Código | Banco | Equipamentos | Quantidade | Utilização |  | Custo Operacional |  | Custo Horário
[5 empty] | Operativa | Improdutiva | Operativa | Improdutiva
Insumo | E9526 | SICRO3 | Retroescavadeira de pneus com capacidade de 0,76 m³ - 58 kW | 1 | 1 | 0 | 139.6864 | 65.2098 | 139.6864
[5 empty] | Custo Horário de Equipamentos => |  |  |  | 139.6864
B | Código | Banco | Mão de Obra | Quantidade | Salário Hora |  |  |  | Custo Horário
Insumo | P9824 | SICRO3 | Servente | 1 |  |  |  | 17.9705 | 17.9705
[5 empty] | Custo Horário da Mão de Obra => |  |  |  | 17.9705
[5 empty] | Adc.M.O. - Ferramentas (0,0%) => |  |  |  | 0
[5 empty] | Custo Horário de Execução => |  |  |  | 157.6569
[5 empty] | Fator de Influencia da Chuva - FIC => |  |  |  | 0.0224
[5 empty] | Custo do FIC => |  |  |  | 0.1358
[5 empty] | Produção de Equipe => |  |  |  | 26
[5 empty] | Custo Unitário de Execução => |  |  |  | 6.0637
|  |  |  | MO sem LS => | 0.32891 | LS => | 0.36 | MO com LS => | 0.69117
|  |  |  | Valor do BDI => | 1.29 |  | Valor com BDI => |  | 7.49
3.3.1.1.3.5 | Código | Banco | Descrição | Tipo |  | Und | Quant. | Valor Unit | Total
Composição | 5503041 | SICRO3 | Compactação de aterros a 100% do Proctor intermediário |  |  | m³ | 1 | 7.22 | 7.22
A | Código | Banco | Equipamentos | Quantidade | Utilização |  | Custo Operacional |  | Custo Horário
[5 empty] | Operativa | Improdutiva | Operativa | Improdutiva
Insumo | E9571 | SICRO3 | Caminhão tanque com capacidade de 10.000 l - 188 kW | 1 | 0.41 | 0.59 | 331.9917 | 76.3616 | 181.1699
Insumo | E9518 | SICRO3 | Grade de 24 discos rebocável de D = 60 cm (24”) | 1 | 0.24 | 0.76 | 4.8094 | 3.3492 | 3.6996
Insumo | E9524 | SICRO3 | Motoniveladora - 93 kW | 1 | 0.13 | 0.87 | 228.2013 | 88.3344 | 106.5171
Insumo | E9685 | SICRO3 | Rolo compactador pé de carneiro vibratório autopropelido por pneus de 11,6 t - 82 kW | 1 | 1 | 0 | 177.1892 | 68.1449 | 177.1892
Insumo | E9577 | SICRO3 | Trator agrícola sobre pneus - 77 kW | 1 | 0.24 | 0.76 | 124.6024 | 34.5632 | 56.1726
[5 empty] | Custo Horário de Equipamentos => |  |  |  | 524.7484
B | Código | Banco | Mão de Obra | Quantidade | Salário Hora |  |  |  | Custo Horário
Insumo | P9824 | SICRO3 | Servente | 1 |  |  |  | 17.9705 | 17.9705
[5 empty] | Custo Horário da Mão de Obra => |  |  |  | 17.9705
[5 empty] | Adc.M.O. - Ferramentas (0,0%) => |  |  |  | 0
[5 empty] | Custo Horário de Execução => |  |  |  | 542.7189
[5 empty] | Fator de Influencia da Chuva - FIC => |  |  |  | 0.0224
[5 empty] | Custo do FIC => |  |  |  | 0.1581
[5 empty] | Produção de Equipe => |  |  |  | 76.89
[5 empty] | Custo Unitário de Execução => |  |  |  | 7.0584
|  |  |  | MO sem LS => | 0.11122 | LS => | 0.12 | MO com LS => | 0.23372
|  |  |  | Valor do BDI => | 1.51 |  | Valor com BDI => |  | 8.73
3.3.1.1.3.6 | Código | Banco | Descrição | Tipo |  | Und | Quant. | Valor Unit | Total
Composição | 030411 | SBC | JUNTA DE DILATACAO TIPO FUGENBAND | FUNDACOES DIRETAS |  | M | 1 | 46.57 | 46.57
Composição Auxiliar | 88316 | SINAPI | SERVENTE COM ENCARGOS COMPLEMENTARES | SEDI - SERVIÇOS DIVERSOS |  | H | 0.132 | 18.65 | 2.46
Composição Auxiliar | 88309 | SINAPI | PEDREIRO COM ENCARGOS COMPLEMENTARES | SEDI - SERVIÇOS DIVERSOS |  | H | 0.132 | 25.09 | 3.31
Insumo | 004009 | SBC | JUNTA DILATACAO PERFILADO SIKA M022 (ROLO 25m) | Material |  | M | 1.049 | 38.9 | 40.8
|  |  |  | MO sem LS => | 1.8797 | LS => | 2.07 | MO com LS => | 3.95
|  |  |  | Valor do BDI => | 9.75 |  | Valor com BDI => |  | 56.32
3.3.1.1.3.7 | Código | Banco | Descrição | Tipo |  | Und | Quant. | Valor Unit | Total
Composição | 97113 ADPT2 | Próprio | APLICAÇÃO DE GEOMEMBRANA (MANTA TERMOPLASTICA LISA) TIPO PEAD, E=0,80MM. | SEDI - SERVIÇOS DIVERSOS |  | m² | 1 | 23.87 | 23.87
Composição Auxiliar | 88316 | SINAPI | SERVENTE COM ENCARGOS COMPLEMENTARES | SEDI - SERVIÇOS DIVERSOS |  | H | 0.0117 | 18.65 | 0.21
Insumo | 00044506 | SINAPI | MANTA TERMOPLASTICA, PEAD, GEOMEMBRANA LISA, E = 0,80 MM (NBR 15352) | Material |  | m² | 1 | 23.66 | 23.66
|  |  |  | MO sem LS => | 0.061864 | LS => | 0.07 | MO com LS => | 0.13
|  |  |  | Valor do BDI => | 4.99 |  | Valor com BDI => |  | 28.86
Observação
Composição SINAPI 97113 adaptada com substituição do insumo 42408 pelo 44506.
3.3.2.1.1.1.1 | Código | Banco | Descrição | Tipo |  | Und | Quant. | Valor Unit | Total
Composição | 100652 ADPT2 | Próprio | ESTACA HÉLICE CONTÍNUA , DIÂMETRO DE 60 CM, INCLUSO CONCRETO FCK=30MPA COM BOMBEAMENTO (EXCLUSIVE ARMAÇÃO, MOBILIZAÇÃO E DESMOBILIZAÇÃO). | SEDI - SERVIÇOS DIVERSOS |  | M | 1 | 256.33 | 256.33
Composição Auxiliar | 88316 | SINAPI | SERVENTE COM ENCARGOS COMPLEMENTARES | SEDI - SERVIÇOS DIVERSOS |  | H | 0.3327 | 18.65 | 6.2
Composição Auxiliar | 90674 | SINAPI | PERFURATRIZ COM TORRE METÁLICA PARA EXECUÇÃO DE ESTACA HÉLICE CONTÍNUA, PROFUNDIDADE MÁXIMA DE 30 M, DIÂMETRO MÁXIMO DE 800 MM, POTÊNCIA INSTALADA DE 268 HP, MESA ROTATIVA COM TORQUE MÁXIMO DE 170 KNM - CHP DIURNO. AF_06/2015 | CHOR - CUSTOS HORÁRIOS DE MÁQUINAS E EQUIPAMENTOS |  | CHP | 0.0321 | 682.07 | 21.89
Composição Auxiliar | 90675 | SINAPI | PERFURATRIZ COM TORRE METÁLICA PARA EXECUÇÃO DE ESTACA HÉLICE CONTÍNUA, PROFUNDIDADE MÁXIMA DE 30 M, DIÂMETRO MÁXIMO DE 800 MM, POTÊNCIA INSTALADA DE 268 HP, MESA ROTATIVA COM TORQUE MÁXIMO DE 170 KNM - CHI DIURNO. AF_06/2015 | CHOR - CUSTOS HORÁRIOS DE MÁQUINAS E EQUIPAMENTOS |  | CHI | 0.0788 | 269.77 | 21.25
Composição Auxiliar | 90776 | SINAPI | ENCARREGADO GERAL COM ENCARGOS COMPLEMENTARES | SEDI - SERVIÇOS DIVERSOS |  | H | 0.1109 | 20.21 | 2.24
Composição Auxiliar | 90778 | SINAPI | ENGENHEIRO CIVIL DE OBRA PLENO COM ENCARGOS COMPLEMENTARES | SEDI - SERVIÇOS DIVERSOS |  | H | 0.0206 | 104.39 | 2.15
Composição Auxiliar | 97913 | SINAPI | TRANSPORTE COM CAMINHÃO BASCULANTE DE 6 M³, EM VIA URBANA EM REVESTIMENTO PRIMÁRIO (UNIDADE: M3XKM). AF_07/2020 | TRAN - TRANSPORTES, CARGAS E DESCARGAS |  | M3XKM | 0.1088 | 2.91 | 0.31
Composição Auxiliar | 100973 | SINAPI | CARGA, MANOBRA E DESCARGA DE SOLOS E MATERIAIS GRANULARES EM CAMINHÃO BASCULANTE 6 M³ - CARGA COM PÁ CARREGADEIRA (CAÇAMBA DE 1,7 A 2,8 M³ / 128 HP) E DESCARGA LIVRE (UNIDADE: M3). AF_07/2020 | TRAN - TRANSPORTES, CARGAS E DESCARGAS |  | m³ | 0.3626 | 7.85 | 2.84
Composição Auxiliar | 92874 | SINAPI | LANÇAMENTO COM USO DE BOMBA, ADENSAMENTO E ACABAMENTO DE CONCRETO EM ESTRUTURAS. AF_12/2015 | FUES - FUNDAÇÕES E ESTRUTURAS |  | m³ | 0.3841 | 32.3 | 12.4
Insumo | 00043360 | SINAPI | CONCRETO USINADO BOMBEAVEL, CLASSE DE RESISTENCIA C30, COM BRITA 0 E 1, SLUMP = 220 +/- 30 MM, EXCLUI SERVICO DE BOMBEAMENTO (NBR 8953) | Material |  | m³ | 0.3841 | 487 | 187.05
|  |  |  | MO sem LS => | 8.6276 | LS => | 9.5 | MO com LS => | 18.13
|  |  |  | Valor do BDI => | 53.67 |  | Valor com BDI => |  | 310
Observação
Composição SINAPI 100652 adaptada com acréscimo da composição de bombeamento do concreto (92874), retirada das composições auxiliares referentes às armaduras (95579 e 95584) e ajuste nos coeficientes para adequar ao novo diâmetro.
3.3.2.1.1.1.3 | Código | Banco | Descrição | Tipo |  | Und | Quant. | Valor Unit | Total
Composição | 95577 | SINAPI | MONTAGEM DE ARMADURA DE ESTACAS, DIÂMETRO = 10,0 MM. AF_09/2021 | FUES - FUNDAÇÕES E ESTRUTURAS |  | KG | 1 | 10.98 | 10.98
Composição Auxiliar | 92794 | SINAPI | CORTE E DOBRA DE AÇO CA-50, DIÂMETRO DE 10,0 MM, UTILIZADO EM ESTRUTURAS DIVERSAS, EXCETO LAJES. AF_12/2015 | FUES - FUNDAÇÕES E ESTRUTURAS |  | KG | 1 | 9.58 | 9.58
Composição Auxiliar | 88238 | SINAPI | AJUDANTE DE ARMADOR COM ENCARGOS COMPLEMENTARES | SEDI - SERVIÇOS DIVERSOS |  | H | 0.0061 | 18.65 | 0.11
Composição Auxiliar | 88245 | SINAPI | ARMADOR COM ENCARGOS COMPLEMENTARES | SEDI - SERVIÇOS DIVERSOS |  | H | 0.0306 | 24.95 | 0.76
Insumo | 00043132 | SINAPI | ARAME RECOZIDO 16 BWG, D = 1,65 MM (0,016 KG/M) OU 18 BWG, D = 1,25 MM (0,01 KG/M) | Material |  | KG | 0.02 | 26.59 | 0.53
|  |  |  | MO sem LS => | 0.40925 | LS => | 0.45 | MO com LS => | 0.86
|  |  |  | Valor do BDI => | 2.29 |  | Valor com BDI => |  | 13.27
3.3.2.1.2.1.1.2 | Código | Banco | Descrição | Tipo |  | Und | Quant. | Valor Unit | Total
Composição | 103675 ADPT2 | Próprio | CONCRETAGEM DE VIGAS E LAJES, FCK=35 MPA, PARA LAJES MACIÇAS OU NERVURADAS COM USO DE BOMBA - LANÇAMENTO, ADENSAMENTO E ACABAMENTO. | SEDI - SERVIÇOS DIVERSOS |  | m³ | 1 | 549.49 | 549.49
Composição Auxiliar | 88262 | SINAPI | CARPINTEIRO DE FORMAS COM ENCARGOS COMPLEMENTARES | SEDI - SERVIÇOS DIVERSOS |  | H | 0.125 | 24.83 | 3.1
Composição Auxiliar | 88309 | SINAPI | PEDREIRO COM ENCARGOS COMPLEMENTARES | SEDI - SERVIÇOS DIVERSOS |  | H | 0.753 | 25.09 | 18.89
Composição Auxiliar | 88316 | SINAPI | SERVENTE COM ENCARGOS COMPLEMENTARES | SEDI - SERVIÇOS DIVERSOS |  | H | 0.826 | 18.65 | 15.4
Composição Auxiliar | 90586 | SINAPI | VIBRADOR DE IMERSÃO, DIÂMETRO DE PONTEIRA 45MM, MOTOR ELÉTRICO TRIFÁSICO POTÊNCIA DE 2 CV - CHP DIURNO. AF_06/2015 | CHOR - CUSTOS HORÁRIOS DE MÁQUINAS E EQUIPAMENTOS |  | CHP | 0.12 | 1.31 | 0.15
Composição Auxiliar | 90587 | SINAPI | VIBRADOR DE IMERSÃO, DIÂMETRO DE PONTEIRA 45MM, MOTOR ELÉTRICO TRIFÁSICO POTÊNCIA DE 2 CV - CHI DIURNO. AF_06/2015 | CHOR - CUSTOS HORÁRIOS DE MÁQUINAS E EQUIPAMENTOS |  | CHI | 0.131 | 0.53 | 0.06
Insumo | 00011145 | SINAPI | CONCRETO USINADO BOMBEAVEL, CLASSE DE RESISTENCIA C35, COM BRITA 0 E 1, SLUMP = 100 +/- 20 MM, INCLUI SERVICO DE BOMBEAMENTO (NBR 8953) | Material |  | m³ | 1.103 | 464.09 | 511.89
|  |  |  | MO sem LS => | 12.2395 | LS => | 13.48 | MO com LS => | 25.72
|  |  |  | Valor do BDI => | 115.06 |  | Valor com BDI => |  | 664.55
Observação
Composição SINAPI 103675 adaptada com substituição do insumo 1527 por 11145.
3.3.2.1.2.1.2.2 | Código | Banco | Descrição | Tipo |  | Und | Quant. | Valor Unit | Total
Composição | 103675 ADPT3 | Próprio | CONCRETAGEM DE VIGAS E LAJES, FCK=40 MPA, PARA LAJES MACIÇAS OU NERVURADAS COM USO DE BOMBA - LANÇAMENTO, ADENSAMENTO E ACABAMENTO. | SEDI - SERVIÇOS DIVERSOS |  | m³ | 1 | 564.32 | 564.32
Composição Auxiliar | 88262 | SINAPI | CARPINTEIRO DE FORMAS COM ENCARGOS COMPLEMENTARES | SEDI - SERVIÇOS DIVERSOS |  | H | 0.125 | 24.83 | 3.1
Composição Auxiliar | 88309 | SINAPI | PEDREIRO COM ENCARGOS COMPLEMENTARES | SEDI - SERVIÇOS DIVERSOS |  | H | 0.753 | 25.09 | 18.89
Composição Auxiliar | 88316 | SINAPI | SERVENTE COM ENCARGOS COMPLEMENTARES | SEDI - SERVIÇOS DIVERSOS |  | H | 0.826 | 18.65 | 15.4
Composição Auxiliar | 90586 | SINAPI | VIBRADOR DE IMERSÃO, DIÂMETRO DE PONTEIRA 45MM, MOTOR ELÉTRICO TRIFÁSICO POTÊNCIA DE 2 CV - CHP DIURNO. AF_06/2015 | CHOR - CUSTOS HORÁRIOS DE MÁQUINAS E EQUIPAMENTOS |  | CHP | 0.12 | 1.31 | 0.15
Composição Auxiliar | 90587 | SINAPI | VIBRADOR DE IMERSÃO, DIÂMETRO DE PONTEIRA 45MM, MOTOR ELÉTRICO TRIFÁSICO POTÊNCIA DE 2 CV - CHI DIURNO. AF_06/2015 | CHOR - CUSTOS HORÁRIOS DE MÁQUINAS E EQUIPAMENTOS |  | CHI | 0.131 | 0.53 | 0.06
Insumo | 00034479 | SINAPI | CONCRETO USINADO BOMBEAVEL, CLASSE DE RESISTENCIA C40, COM BRITA 0 E 1, SLUMP = 100 +/- 20 MM, INCLUI SERVICO DE BOMBEAMENTO (NBR 8953) | Material |  | m³ | 1.103 | 477.54 | 526.72
|  |  |  | MO sem LS => | 12.2395 | LS => | 13.48 | MO com LS => | 25.72
|  |  |  | Valor do BDI => | 118.16 |  | Valor com BDI => |  | 682.48
Observação
Composição SINAPI 103675 adaptada com substituição do insumo 1527 por 34479.
3.3.2.1.2.1.4.4 | Código | Banco | Descrição | Tipo |  | Und | Quant. | Valor Unit | Total
Composição | 96620 | SINAPI | LASTRO DE CONCRETO MAGRO, APLICADO EM PISOS, LAJES SOBRE SOLO OU RADIERS. AF_08/2017 | FUES - FUNDAÇÕES E ESTRUTURAS |  | m³ | 1 | 583.88 | 583.88
Composição Auxiliar | 94968 | SINAPI | CONCRETO MAGRO PARA LASTRO, TRAÇO 1:4,5:4,5 (EM MASSA SECA DE CIMENTO/ AREIA MÉDIA/ BRITA 1) - PREPARO MECÂNICO COM BETONEIRA 600 L. AF_05/2021 | FUES - FUNDAÇÕES E ESTRUTURAS |  | m³ | 1.13 | 371.53 | 419.82
Composição Auxiliar | 88309 | SINAPI | PEDREIRO COM ENCARGOS COMPLEMENTARES | SEDI - SERVIÇOS DIVERSOS |  | H | 5.437 | 25.09 | 136.41
Composição Auxiliar | 88316 | SINAPI | SERVENTE COM ENCARGOS COMPLEMENTARES | SEDI - SERVIÇOS DIVERSOS |  | H | 1.483 | 18.65 | 27.65
|  |  |  | MO sem LS => | 78.0194 | LS => | 85.93 | MO com LS => | 163.95
|  |  |  | Valor do BDI => | 122.26 |  | Valor com BDI => |  | 706.14
3.3.2.1.2.2.1 | Código | Banco | Descrição | Tipo |  | Und | Quant. | Valor Unit | Total
Composição | 3806421 | SICRO3 | Lançamento de viga pré-moldada de 500 a 750 kN com utilização de guindaste |  |  | un | 1 | 5048.29 | 5048.29
A | Código | Banco | Equipamentos | Quantidade | Utilização |  | Custo Operacional |  | Custo Horário
[5 empty] | Operativa | Improdutiva | Operativa | Improdutiva
Insumo | E9094 | SICRO3 | Guindaste móvel sobre pneus com 6 eixos com capacidade máxima de 350 t - 450 kW | 2 | 1 | 0 | 2582.8582 | 1330.532 | 5165.7164
[5 empty] | Custo Horário de Equipamentos => |  |  |  | 5165.7164
B | Código | Banco | Mão de Obra | Quantidade | Salário Hora |  |  |  | Custo Horário
Insumo | P9824 | SICRO3 | Servente | 4 |  |  |  | 17.9705 | 71.882
[5 empty] | Custo Horário da Mão de Obra => |  |  |  | 71.882
[5 empty] | Adc.M.O. - Ferramentas (0,0%) => |  |  |  | 0
[5 empty] | Custo Horário de Execução => |  |  |  | 5237.5984
[5 empty] | Fator de Influencia da Chuva - FIC => |  |  |  | 0
[5 empty] | Custo do FIC => |  |  |  | 0
[5 empty] | Produção de Equipe => |  |  |  | 1.0375
[5 empty] | Custo Unitário de Execução => |  |  |  | 5048.2876
|  |  |  | MO sem LS => | 32.9703 | LS => | 36.31 | MO com LS => | 69.2839
|  |  |  | Valor do BDI => | 1057.11 |  | Valor com BDI => |  | 6105.4
3.3.2.1.2.2.2 | Código | Banco | Descrição | Tipo |  | Und | Quant. | Valor Unit | Total
Composição | 4507755 | SICRO3 | Ancoragem ativa com 12 cordoalhas aderentes D = 12,7 mm - fornecimento e instalação |  |  | un | 1 | 959.41 | 959.41
A | Código | Banco | Equipamentos | Quantidade | Utilização |  | Custo Operacional |  | Custo Horário
[5 empty] | Operativa | Improdutiva | Operativa | Improdutiva
Insumo | E9722 | SICRO3 | Conjunto bomba e macaco hidráulico para protensão com capacidade de 2.000 kN - 5 kW | 1 | 1 | 0 | 42.3278 | 39.8547 | 42.3278
Insumo | E9066 | SICRO3 | Grupo gerador - 13/14 kVA | 1 | 1 | 0 | 18.0045 | 3.8433 | 18.0045
Insumo | E9719 | SICRO3 | Talha manual com capacidade de 3 t | 1 | 1 | 0 | 0.4342 | 0.3018 | 0.4342
[5 empty] | Custo Horário de Equipamentos => |  |  |  | 60.7665
B | Código | Banco | Mão de Obra | Quantidade | Salário Hora |  |  |  | Custo Horário
Insumo | P9801 | SICRO3 | Ajudante | 3 |  |  |  | 18.5823 | 55.7469
Insumo | P9805 | SICRO3 | Armador | 1 |  |  |  | 24.7368 | 24.7368
[5 empty] | Custo Horário da Mão de Obra => |  |  |  | 80.4837
[5 empty] | Adc.M.O. - Ferramentas (0,0%) => |  |  |  | 0
[5 empty] | Custo Horário de Execução => |  |  |  | 141.2502
[5 empty] | Fator de Influencia da Chuva - FIC => |  |  |  | 0
[5 empty] | Custo do FIC => |  |  |  | 0
[5 empty] | Produção de Equipe => |  |  |  | 4.5273
[5 empty] | Custo Unitário de Execução => |  |  |  | 31.1999
C | Banco | Código | Material | Quantidade | Unidade | Preço Unitário |  |  | Custo Horário
Insumo | SICRO3 | M0092 | Ancoragem ativa para 12 cordoalhas - D = 12,7 mm | 1 | un | 901.9148 |  |  | 901.9148
Insumo | SICRO3 | M2462 | Mangueira cristal trançada de PVC com pressão de trabalho de 1,50 MPa (250 psi) - D = 19,0 mm (3/4”) | 0.5 | m | 10.2086 |  |  | 5.1043
Insumo | SICRO3 | M2419 | Parafuso de cabeça abaulada em aço inox com porca e arruela - D = 6 mm (M6) e C = 30 mm | 2 | un | 1.5728 |  |  | 3.1456
[5 empty] | Custo Total do Material => |  |  |  | 910.1647
D | Banco | Código | Atividades Auxiliares | Quantidade | Unidade | Preço Unitário |  |  | Custo Horário
Atividade Auxiliar | SICRO3 | 4516137 | Nicho de madeira para dispositivo de ancoragem de protensão - confecção e instalação | 0.1449 | m² | 120.11 |  |  | 17.4039
[5 empty] | Custo Total das Atividades => |  |  |  | 17.4039
E | Banco | Insumo | Tempos Fixos | Código | Quantidade | Unidade | Preço Unitário |  | Custo Horário
Tempo Fixo | SICRO3 | M0092 | Carga, manobra e descarga de materiais diversos em caminhão carroceria de 15 t - carga e descarga manuais | 5914655 | 0.02 | t | 31.74 |  | 0.6348
Tempo Fixo | SICRO3 | M2462 | Carga, manobra e descarga de materiais diversos em caminhão carroceria de 15 t - carga e descarga manuais | 5914655 | 0.00015 | t | 31.74 |  | 0.0048
Tempo Fixo | SICRO3 | M2419 | Carga, manobra e descarga de materiais diversos em caminhão carroceria de 15 t - carga e descarga manuais | 5914655 | 3e-05 | t | 31.74 |  | 0.001
[5 empty] | Custo Total dos Tempos Fixos => |  |  |  | 0.6406
F | Banco | Insumo | Momento de Transporte | Quantidade | Unidade | Distância Média de Transporte (DMT) |  |  | Custo Horário
[6 empty] | LN | RP | P
Momento de Transporte | SICRO3 | M0092 | Ancoragem ativa para 12 cordoalhas - D = 12,7 mm - Caminhão carroceria com capacidade de 15 t - 188 kW | 0.02 | tkm | 5914449 0,000 R$ 1,10 | 5914464 0,000 R$ 0,88 | 5914479 0,000 R$ 0,72 | 0
Momento de Transporte | SICRO3 | M2462 | Mangueira cristal trançada de PVC com pressão de trabalho de 1,50 MPa (250 psi) - D = 19,0 mm (3/4”) - Caminhão carroceria com capacidade de 15 t - 188 kW | 0.00015 | tkm | 5914449 0,000 R$ 1,10 | 5914464 0,000 R$ 0,88 | 5914479 0,000 R$ 0,72 | 0
Momento de Transporte | SICRO3 | M2419 | Parafuso de cabeça abaulada em aço inox com porca e arruela - D = 6 mm (M6) e C = 30 mm - Caminhão carroceria com capacidade de 15 t - 188 kW | 3e-05 | tkm | 5914449 0,000 R$ 1,10 | 5914464 0,000 R$ 0,88 | 5914479 0,000 R$ 0,72 | 0
[5 empty] | Custo total dos Momentos de Transportes => |  |  |  | 0
|  |  |  | MO sem LS => | 13.9389 | LS => | 15.35 | MO com LS => | 29.2913
|  |  |  | Valor do BDI => | 200.9 |  | Valor com BDI => |  | 1160.31
3.3.2.1.2.2.3 | Código | Banco | Descrição | Tipo |  | Und | Quant. | Valor Unit | Total
Composição | 4507835 | SICRO3 | Bainha metálica redonda D = 65 mm para 12 cordoalhas D = 12,7 mm - fornecimento, instalação e injeção de nata de cimento |  |  | m | 1 | 74.12 | 74.12
A | Código | Banco | Equipamentos | Quantidade | Utilização |  | Custo Operacional |  | Custo Horário
[5 empty] | Operativa | Improdutiva | Operativa | Improdutiva
Insumo | E9026 | SICRO3 | Bomba para injeção de nata de cimento com capacidade de 2 MPa - 2,20 kW | 0.09802 | 1 | 0 | 4.8259 | 2.8212 | 0.473
Insumo | E9066 | SICRO3 | Grupo gerador - 13/14 kVA | 0.09802 | 1 | 0 | 18.0045 | 3.8433 | 1.7648
Insumo | E9024 | SICRO3 | Misturador de nata cimento - 1,50 kW | 0.09802 | 1 | 0 | 21.7655 | 21.3015 | 2.1335
[5 empty] | Custo Horário de Equipamentos => |  |  |  | 4.3713
B | Código | Banco | Mão de Obra | Quantidade | Salário Hora |  |  |  | Custo Horário
Insumo | P9801 | SICRO3 | Ajudante | 6 |  |  |  | 18.5823 | 111.4938
Insumo | P9805 | SICRO3 | Armador | 2 |  |  |  | 24.7368 | 49.4736
[5 empty] | Custo Horário da Mão de Obra => |  |  |  | 160.9674
[5 empty] | Adc.M.O. - Ferramentas (0,0%) => |  |  |  | 0
[5 empty] | Custo Horário de Execução => |  |  |  | 165.3387
[5 empty] | Fator de Influencia da Chuva - FIC => |  |  |  | 0
[5 empty] | Custo do FIC => |  |  |  | 0
[5 empty] | Produção de Equipe => |  |  |  | 19.05
[5 empty] | Custo Unitário de Execução => |  |  |  | 8.6792
C | Banco | Código | Material | Quantidade | Unidade | Preço Unitário |  |  | Custo Horário
Insumo | Próprio | IN0257 | AÇO CA-50, 25,0MM, VERGALHÃO | 0.0784 | KG | 7.66 |  |  | 0.6005
Insumo | SICRO3 | M0030 | Aditivo plastificante e retardador de pega para concreto e argamassa | 0.01025 | kg | 5.9852 |  |  | 0.0613
Insumo | SICRO3 | M0075 | Arame liso recozido em aço-carbono - D = 1,24 mm (18 BWG) | 0.00712 | kg | 7.8864 |  |  | 0.0562
Insumo | SICRO3 | M2470 | Bainha metálica para protensão - D = 65 mm | 1.04 | m | 59.7523 |  |  | 62.1424
Insumo | SICRO3 | M0424 | Cimento Portland CP II - 32 - saco | 2.5625 | kg | 0.4964 |  |  | 1.272
Insumo | SICRO3 | M0052 | Fita adesiva de PVC - L = 50 mm e C = 50 m | 0.75398 | m | 0.1181 |  |  | 0.089
Insumo | SICRO3 | M3134 | Luva para bainha metálica - D = 65 mm | 0.16 | un | 4.993 |  |  | 0.7989
Insumo | SICRO3 | M2462 | Mangueira cristal trançada de PVC com pressão de trabalho de 1,50 MPa (250 psi) - D = 19,0 mm (3/4”) | 0.025 | m | 10.2086 |  |  | 0.2552
Insumo | SICRO3 | M3353 | Purgador plástico | 0.05 | un | 1.115 |  |  | 0.0558
[5 empty] | Custo Total do Material => |  |  |  | 65.3313
D | Banco | Código | Atividades Auxiliares | Quantidade | Unidade | Preço Unitário |  |  | Custo Horário
Atividade Auxiliar | SICRO3 | 5914655 | Carga, manobra e descarga de materiais diversos em caminhão carroceria de 15 t - carga e descarga manuais | 8e-05 | t | 31.74 |  |  | 0.0025
[5 empty] | Custo Total das Atividades => |  |  |  | 0.0025
E | Banco | Insumo | Tempos Fixos | Código | Quantidade | Unidade | Preço Unitário |  | Custo Horário
Tempo Fixo | SICRO3 | M0030 | Carga, manobra e descarga de materiais diversos em caminhão carroceria de 15 t - carga e descarga manuais | 5914655 | 1e-05 | t | 31.74 |  | 0.0003
Tempo Fixo | SICRO3 | M0075 | Carga, manobra e descarga de materiais diversos em caminhão carroceria de 15 t - carga e descarga manuais | 5914655 | 1e-05 | t | 31.74 |  | 0.0003
Tempo Fixo | SICRO3 | M2470 | Carga, manobra e descarga de materiais diversos em caminhão carroceria de 15 t - carga e descarga manuais | 5914655 | 0.00076 | t | 31.74 |  | 0.0241
Tempo Fixo | SICRO3 | M0424 | Carga, manobra e descarga de materiais diversos em caminhão carroceria de 15 t - carga e descarga manuais | 5914655 | 0.00256 | t | 31.74 |  | 0.0813
Tempo Fixo | SICRO3 | M3134 | Carga, manobra e descarga de materiais diversos em caminhão carroceria de 15 t - carga e descarga manuais | 5914655 | 4e-05 | t | 31.74 |  | 0.0013
Tempo Fixo | SICRO3 | M2462 | Carga, manobra e descarga de materiais diversos em caminhão carroceria de 15 t - carga e descarga manuais | 5914655 | 1e-05 | t | 31.74 |  | 0.0003
[5 empty] | Custo Total dos Tempos Fixos => |  |  |  | 0.1076
F | Banco | Insumo | Momento de Transporte | Quantidade | Unidade | Distância Média de Transporte (DMT) |  |  | Custo Horário
[6 empty] | LN | RP | P
Momento de Transporte | SICRO3 | M0030 | Aditivo plastificante e retardador de pega para concreto e argamassa - Caminhão carroceria com capacidade de 15 t - 188 kW | 1e-05 | tkm | 5914449 0,000 R$ 1,10 | 5914464 0,000 R$ 0,88 | 5914479 0,000 R$ 0,72 | 0
Momento de Transporte | SICRO3 | M0075 | Arame liso recozido em aço-carbono - D = 1,24 mm (18 BWG) - Caminhão carroceria com capacidade de 15 t - 188 kW | 1e-05 | tkm | 5914449 0,000 R$ 1,10 | 5914464 0,000 R$ 0,88 | 5914479 0,000 R$ 0,72 | 0
Momento de Transporte | SICRO3 | M2470 | Bainha metálica para protensão - D = 65 mm - Caminhão carroceria com capacidade de 15 t - 188 kW | 0.00076 | tkm | 5914449 0,000 R$ 1,10 | 5914464 0,000 R$ 0,88 | 5914479 0,000 R$ 0,72 | 0
Momento de Transporte | SICRO3 | M0424 | Cimento Portland CP II - 32 - saco - Caminhão carroceria com capacidade de 15 t - 188 kW | 0.00256 | tkm | 5914449 0,000 R$ 1,10 | 5914464 0,000 R$ 0,88 | 5914479 0,000 R$ 0,72 | 0
Momento de Transporte | SICRO3 | M3134 | Luva para bainha metálica - D = 65 mm - Caminhão carroceria com capacidade de 15 t - 188 kW | 4e-05 | tkm | 5914449 0,000 R$ 1,10 | 5914464 0,000 R$ 0,88 | 5914479 0,000 R$ 0,72 | 0
Momento de Transporte | SICRO3 | M2462 | Mangueira cristal trançada de PVC com pressão de trabalho de 1,50 MPa (250 psi) - D = 19,0 mm (3/4”) - Caminhão carroceria com capacidade de 15 t - 188 kW | 1e-05 | tkm | 5914449 0,000 R$ 1,10 | 5914464 0,000 R$ 0,88 | 5914479 0,000 R$ 0,72 | 0
[5 empty] | Custo total dos Momentos de Transportes => |  |  |  | 0
|  |  |  | MO sem LS => | 4.036 | LS => | 4.44 | MO com LS => | 8.4813
|  |  |  | Valor do BDI => | 15.52 |  | Valor com BDI => |  | 89.64
3.3.2.1.2.2.4 | Código | Banco | Descrição | Tipo |  | Und | Quant. | Valor Unit | Total
Composição | 4507958 | SICRO3 | Cordoalha engraxada CP 190 RB D = 12,7 mm - fornecimento e instalação |  |  | kg | 1 | 15.82 | 15.82
A | Código | Banco | Equipamentos | Quantidade | Utilização |  | Custo Operacional |  | Custo Horário
[5 empty] | Operativa | Improdutiva | Operativa | Improdutiva
Insumo | E9521 | SICRO3 | Grupo gerador - 2,5/3 kVA | 1 | 0.25 | 0.75 | 4.3397 | 0.2143 | 1.2457
Insumo | E9717 | SICRO3 | Máquina policorte - 2,20 kW | 1 | 0.25 | 0.75 | 0.1489 | 0.1019 | 0.1137
[5 empty] | Custo Horário de Equipamentos => |  |  |  | 1.3594
B | Código | Banco | Mão de Obra | Quantidade | Salário Hora |  |  |  | Custo Horário
Insumo | P9801 | SICRO3 | Ajudante | 6 |  |  |  | 18.5823 | 111.4938
Insumo | P9805 | SICRO3 | Armador | 6 |  |  |  | 24.7368 | 148.4208
[5 empty] | Custo Horário da Mão de Obra => |  |  |  | 259.9146
[5 empty] | Adc.M.O. - Ferramentas (0,0%) => |  |  |  | 0
[5 empty] | Custo Horário de Execução => |  |  |  | 261.274
[5 empty] | Fator de Influencia da Chuva - FIC => |  |  |  | 0
[5 empty] | Custo do FIC => |  |  |  | 0
[5 empty] | Produção de Equipe => |  |  |  | 200
[5 empty] | Custo Unitário de Execução => |  |  |  | 1.3064
C | Banco | Código | Material | Quantidade | Unidade | Preço Unitário |  |  | Custo Horário
Insumo | SICRO3 | M2426 | Cordoalha engraxada tipo CP 190 RB - D = 12,7 mm | 1.05 | kg | 13.7813 |  |  | 14.4704
Insumo | SICRO3 | M0076 | Disco de corte abrasivo para policorte - D = 300 mm | 0.00063 | un | 15.283 |  |  | 0.0096
[5 empty] | Custo Total do Material => |  |  |  | 14.48
D | Banco | Código | Atividades Auxiliares | Quantidade | Unidade | Preço Unitário |  |  | Custo Horário
Atividade Auxiliar | SICRO3 | 4516138 | Gaiola metálica em cantoneira para armazenamento e manipulação de cordoalha - confecção | 0.00088 | kg | 9.15 |  |  | 0.0081
[5 empty] | Custo Total das Atividades => |  |  |  | 0.0081
E | Banco | Insumo | Tempos Fixos | Código | Quantidade | Unidade | Preço Unitário |  | Custo Horário
Tempo Fixo | SICRO3 | M2426 | Carga, manobra e descarga de materiais diversos em caminhão carroceria com capacidade de 11 t e com guindauto de 45 t.m | 5915015 | 0.00105 | t | 20.87 |  | 0.0219
[5 empty] | Custo Total dos Tempos Fixos => |  |  |  | 0.0219
F | Banco | Insumo | Momento de Transporte | Quantidade | Unidade | Distância Média de Transporte (DMT) |  |  | Custo Horário
[6 empty] | LN | RP | P
Momento de Transporte | SICRO3 | M2426 | Cordoalha engraxada tipo CP 190 RB - D = 12,7 mm - Caminhão carroceria com guindauto com capacidade de 45 t.m - 188 kW | 0.00105 | tkm | 5915012 0,000 R$ 2,14 | 5915013 0,000 R$ 1,72 | 5915014 0,000 R$ 1,40 | 0
[5 empty] | Custo total dos Momentos de Transportes => |  |  |  | 0
|  |  |  | MO sem LS => | 0.61934 | LS => | 0.68 | MO com LS => | 1.3015
|  |  |  | Valor do BDI => | 3.31 |  | Valor com BDI => |  | 19.13
3.3.2.1.2.3.2.1 | Código | Banco | Descrição | Tipo |  | Und | Quant. | Valor Unit | Total
Composição | 3806426 | SICRO3 | Lançamento de pré-laje com utilização de guindauto |  |  | t | 1 | 61.68 | 61.68
A | Código | Banco | Equipamentos | Quantidade | Utilização |  | Custo Operacional |  | Custo Horário
[5 empty] | Operativa | Improdutiva | Operativa | Improdutiva
Insumo | E9041 | SICRO3 | Caminhão carroceria com guindauto com capacidade de 45 t.m - 188 kW | 1 | 1 | 0 | 394.1128 | 120.9078 | 394.1128
[5 empty] | Custo Horário de Equipamentos => |  |  |  | 394.1128
B | Código | Banco | Mão de Obra | Quantidade | Salário Hora |  |  |  | Custo Horário
Insumo | P9824 | SICRO3 | Servente | 2 |  |  |  | 17.9705 | 35.941
[5 empty] | Custo Horário da Mão de Obra => |  |  |  | 35.941
[5 empty] | Adc.M.O. - Ferramentas (0,0%) => |  |  |  | 0
[5 empty] | Custo Horário de Execução => |  |  |  | 430.0538
[5 empty] | Fator de Influencia da Chuva - FIC => |  |  |  | 0
[5 empty] | Custo do FIC => |  |  |  | 0
[5 empty] | Produção de Equipe => |  |  |  | 6.972
[5 empty] | Custo Unitário de Execução => |  |  |  | 61.683
|  |  |  | MO sem LS => | 2.4531 | LS => | 2.71 | MO com LS => | 5.155
|  |  |  | Valor do BDI => | 12.91 |  | Valor com BDI => |  | 74.59
3.3.2.1.3.2 | Código | Banco | Descrição | Tipo |  | Und | Quant. | Valor Unit | Total
Composição | 0307731 | SICRO3 | Aparelho de apoio de neoprene fretado para estruturas moldadas no local - fornecimento e instalação |  |  | dm³ | 1 | 104.76 | 104.76
B | Código | Banco | Mão de Obra | Quantidade | Salário Hora |  |  |  | Custo Horário
Insumo | P9821 | SICRO3 | Pedreiro | 2 |  |  |  | 24.7485 | 49.497
[5 empty] | Custo Horário da Mão de Obra => |  |  |  | 49.497
[5 empty] | Adc.M.O. - Ferramentas (0,0%) => |  |  |  | 0
[5 empty] | Custo Horário de Execução => |  |  |  | 49.497
[5 empty] | Fator de Influencia da Chuva - FIC => |  |  |  | 0
[5 empty] | Custo do FIC => |  |  |  | 0
[5 empty] | Produção de Equipe => |  |  |  | 2
[5 empty] | Custo Unitário de Execução => |  |  |  | 24.7485
C | Banco | Código | Material | Quantidade | Unidade | Preço Unitário |  |  | Custo Horário
Insumo | SICRO3 | M0798 | Apoio de neoprene fretado | 1 | dm³ | 78.0037 |  |  | 78.0037
Insumo | SICRO3 | M0786 | Placa de poliestireno expandido (EPS) | 0.00627 | m³ | 303.2659 |  |  | 1.9015
[5 empty] | Custo Total do Material => |  |  |  | 79.9052
E | Banco | Insumo | Tempos Fixos | Código | Quantidade | Unidade | Preço Unitário |  | Custo Horário
Tempo Fixo | SICRO3 | M0798 | Carga, manobra e descarga de materiais diversos em caminhão carroceria de 15 t - carga e descarga manuais | 5914655 | 0.0032 | t | 31.74 |  | 0.1016
Tempo Fixo | SICRO3 | M0786 | Carga, manobra e descarga de materiais diversos em caminhão carroceria de 15 t - carga e descarga manuais | 5914655 | 7e-05 | t | 31.74 |  | 0.0022
[5 empty] | Custo Total dos Tempos Fixos => |  |  |  | 0.1038
F | Banco | Insumo | Momento de Transporte | Quantidade | Unidade | Distância Média de Transporte (DMT) |  |  | Custo Horário
[6 empty] | LN | RP | P
Momento de Transporte | SICRO3 | M0798 | Apoio de neoprene fretado - Caminhão carroceria com capacidade de 15 t - 188 kW | 0.0032 | tkm | 5914449 0,000 R$ 1,10 | 5914464 0,000 R$ 0,88 | 5914479 0,000 R$ 0,72 | 0
Momento de Transporte | SICRO3 | M0786 | Placa de poliestireno expandido (EPS) - Caminhão carroceria com capacidade de 15 t - 188 kW | 7e-05 | tkm | 5914449 0,000 R$ 1,10 | 5914464 0,000 R$ 0,88 | 5914479 0,000 R$ 0,72 | 0
[5 empty] | Custo total dos Momentos de Transportes => |  |  |  | 0
|  |  |  | MO sem LS => | 11.7913 | LS => | 12.99 | MO com LS => | 24.7783
|  |  |  | Valor do BDI => | 21.93 |  | Valor com BDI => |  | 126.69
3.3.2.1.3.3 | Código | Banco | Descrição | Tipo |  | Und | Quant. | Valor Unit | Total
Composição | 0307737 | SICRO3 | Junta de dilatação em elastômero e perfil VV - L = 50 mm e H = 80 mm - fornecimento e instalação |  |  | m | 1 | 1275.89 | 1275.89
B | Código | Banco | Mão de Obra | Quantidade | Salário Hora |  |  |  | Custo Horário
Insumo | P9821 | SICRO3 | Pedreiro | 1 |  |  |  | 24.7485 | 24.7485
Insumo | P9824 | SICRO3 | Servente | 1 |  |  |  | 17.9705 | 17.9705
[5 empty] | Custo Horário da Mão de Obra => |  |  |  | 42.719
[5 empty] | Adc.M.O. - Ferramentas (0,0%) => |  |  |  | 0
[5 empty] | Custo Horário de Execução => |  |  |  | 42.719
[5 empty] | Fator de Influencia da Chuva - FIC => |  |  |  | 0
[5 empty] | Custo do FIC => |  |  |  | 0
[5 empty] | Produção de Equipe => |  |  |  | 1.7
[5 empty] | Custo Unitário de Execução => |  |  |  | 25.1288
C | Banco | Código | Material | Quantidade | Unidade | Preço Unitário |  |  | Custo Horário
Insumo | SICRO3 | M1150 | Adesivo estrutural à base de resina epóxi bicomponente tipo ADE-52 ou similar | 1.248 | kg | 118.2766 |  |  | 147.6092
Insumo | SICRO3 | M1152 | Junta de dilatação em elastômero e perfil VV - L = 50 mm e H = 80 mm | 1 | m | 1103.0222 |  |  | 1103.0222
[5 empty] | Custo Total do Material => |  |  |  | 1250.6314
E | Banco | Insumo | Tempos Fixos | Código | Quantidade | Unidade | Preço Unitário |  | Custo Horário
Tempo Fixo | SICRO3 | M1150 | Carga, manobra e descarga de materiais diversos em caminhão carroceria de 15 t - carga e descarga manuais | 5914655 | 0.00125 | t | 31.74 |  | 0.0397
Tempo Fixo | SICRO3 | M1152 | Carga, manobra e descarga de materiais diversos em caminhão carroceria de 15 t - carga e descarga manuais | 5914655 | 0.0028 | t | 31.74 |  | 0.0889
[5 empty] | Custo Total dos Tempos Fixos => |  |  |  | 0.1286
F | Banco | Insumo | Momento de Transporte | Quantidade | Unidade | Distância Média de Transporte (DMT) |  |  | Custo Horário
[6 empty] | LN | RP | P
Momento de Transporte | SICRO3 | M1150 | Adesivo estrutural à base de resina epóxi bicomponente tipo ADE-52 ou similar - Caminhão carroceria com capacidade de 15 t - 188 kW | 0.00125 | tkm | 5914449 0,000 R$ 1,10 | 5914464 0,000 R$ 0,88 | 5914479 0,000 R$ 0,72 | 0
Momento de Transporte | SICRO3 | M1152 | Junta de dilatação em elastômero e perfil VV - L = 50 mm e H = 80 mm - Caminhão carroceria com capacidade de 15 t - 188 kW | 0.0028 | tkm | 5914449 0,000 R$ 1,10 | 5914464 0,000 R$ 0,88 | 5914479 0,000 R$ 0,72 | 0
[5 empty] | Custo total dos Momentos de Transportes => |  |  |  | 0
|  |  |  | MO sem LS => | 11.9757 | LS => | 13.19 | MO com LS => | 25.1657
|  |  |  | Valor do BDI => | 267.17 |  | Valor com BDI => |  | 1543.06
3.3.3.1.1.2 | Código | Banco | Descrição | Tipo |  | Und | Quant. | Valor Unit | Total
Composição | 95576 | SINAPI | MONTAGEM DE ARMADURA DE ESTACAS, DIÂMETRO = 8,0 MM. AF_09/2021 | FUES - FUNDAÇÕES E ESTRUTURAS |  | KG | 1 | 12.44 | 12.44
Composição Auxiliar | 92793 | SINAPI | CORTE E DOBRA DE AÇO CA-50, DIÂMETRO DE 8,0 MM, UTILIZADO EM ESTRUTURAS DIVERSAS, EXCETO LAJES. AF_12/2015 | FUES - FUNDAÇÕES E ESTRUTURAS |  | KG | 1 | 10.07 | 10.07
Composição Auxiliar | 88238 | SINAPI | AJUDANTE DE ARMADOR COM ENCARGOS COMPLEMENTARES | SEDI - SERVIÇOS DIVERSOS |  | H | 0.0129 | 18.65 | 0.24
Composição Auxiliar | 88245 | SINAPI | ARMADOR COM ENCARGOS COMPLEMENTARES | SEDI - SERVIÇOS DIVERSOS |  | H | 0.0645 | 24.95 | 1.6
Insumo | 00043132 | SINAPI | ARAME RECOZIDO 16 BWG, D = 1,65 MM (0,016 KG/M) OU 18 BWG, D = 1,25 MM (0,01 KG/M) | Material |  | KG | 0.02 | 26.59 | 0.53
|  |  |  | MO sem LS => | 0.82802 | LS => | 0.91 | MO com LS => | 1.74
|  |  |  | Valor do BDI => | 2.6 |  | Valor com BDI => |  | 15.04
3.3.3.1.1.3 | Código | Banco | Descrição | Tipo |  | Und | Quant. | Valor Unit | Total
Composição | 95580 | SINAPI | MONTAGEM DE ARMADURA DE ESTACAS, DIÂMETRO = 20,0 MM. AF_09/2021 | FUES - FUNDAÇÕES E ESTRUTURAS |  | KG | 1 | 9.54 | 9.54
Composição Auxiliar | 92797 | SINAPI | CORTE E DOBRA DE AÇO CA-50, DIÂMETRO DE 20,0 MM, UTILIZADO EM ESTRUTURAS DIVERSAS, EXCETO LAJES. AF_12/2015 | FUES - FUNDAÇÕES E ESTRUTURAS |  | KG | 1 | 8.77 | 8.77
Composição Auxiliar | 88238 | SINAPI | AJUDANTE DE ARMADOR COM ENCARGOS COMPLEMENTARES | SEDI - SERVIÇOS DIVERSOS |  | H | 0.0017 | 18.65 | 0.03
Composição Auxiliar | 88245 | SINAPI | ARMADOR COM ENCARGOS COMPLEMENTARES | SEDI - SERVIÇOS DIVERSOS |  | H | 0.0085 | 24.95 | 0.21
Insumo | 00043132 | SINAPI | ARAME RECOZIDO 16 BWG, D = 1,65 MM (0,016 KG/M) OU 18 BWG, D = 1,25 MM (0,01 KG/M) | Material |  | KG | 0.02 | 26.59 | 0.53
|  |  |  | MO sem LS => | 0.090416 | LS => | 0.1 | MO com LS => | 0.19
|  |  |  | Valor do BDI => | 1.99 |  | Valor com BDI => |  | 11.53
3.4.1.1.1.1 | Código | Banco | Descrição | Tipo |  | Und | Quant. | Valor Unit | Total
Composição | 100898 | SINAPI | ESTACA ESCAVADA MECANICAMENTE, SEM FLUIDO ESTABILIZANTE, COM 60CM DE DIÂMETRO, CONCRETO LANÇADO POR CAMINHÃO BETONEIRA (EXCLUSIVE MOBILIZAÇÃO E DESMOBILIZAÇÃO). AF_01/2020 | FUES - FUNDAÇÕES E ESTRUTURAS |  | M | 1 | 192.18 | 192.18
Composição Auxiliar | 90680 | SINAPI | PERFURATRIZ HIDRÁULICA SOBRE CAMINHÃO COM TRADO CURTO ACOPLADO, PROFUNDIDADE MÁXIMA DE 20 M, DIÂMETRO MÁXIMO DE 1500 MM, POTÊNCIA INSTALADA DE 137 HP, MESA ROTATIVA COM TORQUE MÁXIMO DE 30 KNM - CHP DIURNO. AF_06/2015 | CHOR - CUSTOS HORÁRIOS DE MÁQUINAS E EQUIPAMENTOS |  | CHP | 0.0404 | 395.03 | 15.95
Composição Auxiliar | 90681 | SINAPI | PERFURATRIZ HIDRÁULICA SOBRE CAMINHÃO COM TRADO CURTO ACOPLADO, PROFUNDIDADE MÁXIMA DE 20 M, DIÂMETRO MÁXIMO DE 1500 MM, POTÊNCIA INSTALADA DE 137 HP, MESA ROTATIVA COM TORQUE MÁXIMO DE 30 KNM - CHI DIURNO. AF_06/2015 | CHOR - CUSTOS HORÁRIOS DE MÁQUINAS E EQUIPAMENTOS |  | CHI | 0.0723 | 149.77 | 10.82
Composição Auxiliar | 95580 | SINAPI | MONTAGEM DE ARMADURA DE ESTACAS, DIÂMETRO = 20,0 MM. AF_09/2021 | FUES - FUNDAÇÕES E ESTRUTURAS |  | KG | 2.1743 | 9.54 | 20.74
Composição Auxiliar | 97913 | SINAPI | TRANSPORTE COM CAMINHÃO BASCULANTE DE 6 M³, EM VIA URBANA EM REVESTIMENTO PRIMÁRIO (UNIDADE: M3XKM). AF_07/2020 | TRAN - TRANSPORTES, CARGAS E DESCARGAS |  | M3XKM | 0.1178 | 2.91 | 0.34
Composição Auxiliar | 100973 | SINAPI | CARGA, MANOBRA E DESCARGA DE SOLOS E MATERIAIS GRANULARES EM CAMINHÃO BASCULANTE 6 M³ - CARGA COM PÁ CARREGADEIRA (CAÇAMBA DE 1,7 A 2,8 M³ / 128 HP) E DESCARGA LIVRE (UNIDADE: M3). AF_07/2020 | TRAN - TRANSPORTES, CARGAS E DESCARGAS |  | m³ | 0.3534 | 7.85 | 2.77
Composição Auxiliar | 88316 | SINAPI | SERVENTE COM ENCARGOS COMPLEMENTARES | SEDI - SERVIÇOS DIVERSOS |  | H | 0.3401 | 18.65 | 6.34
Composição Auxiliar | 90778 | SINAPI | ENGENHEIRO CIVIL DE OBRA PLENO COM ENCARGOS COMPLEMENTARES | SEDI - SERVIÇOS DIVERSOS |  | H | 0.0075 | 104.39 | 0.78
Insumo | 00038405 | SINAPI | CONCRETO USINADO BOMBEAVEL, CLASSE DE RESISTENCIA C25, COM BRITA 0 E 1, SLUMP = 130 +/- 20 MM, EXCLUI SERVICO DE BOMBEAMENTO (NBR 8953) | Material |  | m³ | 0.3208 | 419.09 | 134.44
|  |  |  | MO sem LS => | 3.3882 | LS => | 3.73 | MO com LS => | 7.12
|  |  |  | Valor do BDI => | 40.24 |  | Valor com BDI => |  | 232.42
3.4.1.1.1.5 | Código | Banco | Descrição | Tipo |  | Und | Quant. | Valor Unit | Total
Composição | M0301004 | Próprio | MOBILIZAÇÃO E DESMOBILIZAÇÃO DE EQUIPAMENTO DE ESTACA ESCAVADA MECANICAMENTE | SEDI - SERVIÇOS DIVERSOS |  | UN | 1 | 4000 | 4000
Insumo | SE0067 | Próprio | MOBILIZAÇÃO E DESMOBILIZAÇÃO DE EQUIPAMENTO DE ESTACA ESCAVADA MECANICAMENTE | Outros |  | UN | 1 | 4000 | 4000
|  |  |  | MO sem LS => | 0 | LS => | 0 | MO com LS => | 0
|  |  |  | Valor do BDI => | 837.6 |  | Valor com BDI => |  | 4837.6
Observação
Serviço cotado.
3.4.1.1.3.2 | Código | Banco | Descrição | Tipo |  | Und | Quant. | Valor Unit | Total
Composição | 4915608 | SICRO3 | Regularização de taludes e valas com soquete vibratório |  |  | m² | 1 | 2.32 | 2.32
A | Código | Banco | Equipamentos | Quantidade | Utilização |  | Custo Operacional |  | Custo Horário
[5 empty] | Operativa | Improdutiva | Operativa | Improdutiva
Insumo | E9647 | SICRO3 | Compactador manual com soquete vibratório - 4,10 kW | 1 | 1 | 0 | 11.0872 | 1.0408 | 11.0872
[5 empty] | Custo Horário de Equipamentos => |  |  |  | 11.0872
B | Código | Banco | Mão de Obra | Quantidade | Salário Hora |  |  |  | Custo Horário
Insumo | P9824 | SICRO3 | Servente | 2 |  |  |  | 17.9705 | 35.941
[5 empty] | Custo Horário da Mão de Obra => |  |  |  | 35.941
[5 empty] | Adc.M.O. - Ferramentas (0,0%) => |  |  |  | 0
[5 empty] | Custo Horário de Execução => |  |  |  | 47.0282
[5 empty] | Fator de Influencia da Chuva - FIC => |  |  |  | 0.0224
[5 empty] | Custo do FIC => |  |  |  | 0.0508
[5 empty] | Produção de Equipe => |  |  |  | 20.75
[5 empty] | Custo Unitário de Execução => |  |  |  | 2.2664
|  |  |  | MO sem LS => | 0.82426 | LS => | 0.91 | MO com LS => | 1.7321
|  |  |  | Valor do BDI => | 0.48 |  | Valor com BDI => |  | 2.8
3.4.1.2.1.1.3 | Código | Banco | Descrição | Tipo |  | Und | Quant. | Valor Unit | Total
Composição | 92776 | SINAPI | ARMAÇÃO DE PILAR OU VIGA DE UMA ESTRUTURA CONVENCIONAL DE CONCRETO ARMADO EM UMA EDIFICAÇÃO TÉRREA OU SOBRADO UTILIZANDO AÇO CA-50 DE 6,3 MM - MONTAGEM. AF_12/2015 | FUES - FUNDAÇÕES E ESTRUTURAS |  | KG | 1 | 16.11 | 16.11
Composição Auxiliar | 92792 | SINAPI | CORTE E DOBRA DE AÇO CA-50, DIÂMETRO DE 6,3 MM, UTILIZADO EM ESTRUTURAS DIVERSAS, EXCETO LAJES. AF_12/2015 | FUES - FUNDAÇÕES E ESTRUTURAS |  | KG | 1 | 10.45 | 10.45
Composição Auxiliar | 88238 | SINAPI | AJUDANTE DE ARMADOR COM ENCARGOS COMPLEMENTARES | SEDI - SERVIÇOS DIVERSOS |  | H | 0.028 | 18.65 | 0.52
Composição Auxiliar | 88245 | SINAPI | ARMADOR COM ENCARGOS COMPLEMENTARES | SEDI - SERVIÇOS DIVERSOS |  | H | 0.1713 | 24.95 | 4.27
Insumo | 00043132 | SINAPI | ARAME RECOZIDO 16 BWG, D = 1,65 MM (0,016 KG/M) OU 18 BWG, D = 1,25 MM (0,01 KG/M) | Material |  | KG | 0.025 | 26.59 | 0.66
Insumo | 00039017 | SINAPI | ESPACADOR / DISTANCIADOR CIRCULAR COM ENTRADA LATERAL, EM PLASTICO, PARA VERGALHAO *4,2 A 12,5* MM, COBRIMENTO 20 MM | Material |  | UN | 0.97 | 0.22 | 0.21
|  |  |  | MO sem LS => | 2.0082 | LS => | 2.21 | MO com LS => | 4.22
|  |  |  | Valor do BDI => | 3.37 |  | Valor com BDI => |  | 19.48
3.4.1.2.1.1.4 | Código | Banco | Descrição | Tipo |  | Und | Quant. | Valor Unit | Total
Composição | 92781 | SINAPI | ARMAÇÃO DE PILAR OU VIGA DE UMA ESTRUTURA CONVENCIONAL DE CONCRETO ARMADO EM UMA EDIFICAÇÃO TÉRREA OU SOBRADO UTILIZANDO AÇO CA-50 DE 20,0 MM - MONTAGEM. AF_12/2015 | FUES - FUNDAÇÕES E ESTRUTURAS |  | KG | 1 | 10.31 | 10.31
Composição Auxiliar | 92797 | SINAPI | CORTE E DOBRA DE AÇO CA-50, DIÂMETRO DE 20,0 MM, UTILIZADO EM ESTRUTURAS DIVERSAS, EXCETO LAJES. AF_12/2015 | FUES - FUNDAÇÕES E ESTRUTURAS |  | KG | 1 | 8.77 | 8.77
Composição Auxiliar | 88238 | SINAPI | AJUDANTE DE ARMADOR COM ENCARGOS COMPLEMENTARES | SEDI - SERVIÇOS DIVERSOS |  | H | 0.0051 | 18.65 | 0.09
Composição Auxiliar | 88245 | SINAPI | ARMADOR COM ENCARGOS COMPLEMENTARES | SEDI - SERVIÇOS DIVERSOS |  | H | 0.0312 | 24.95 | 0.77
Insumo | 00043132 | SINAPI | ARAME RECOZIDO 16 BWG, D = 1,65 MM (0,016 KG/M) OU 18 BWG, D = 1,25 MM (0,01 KG/M) | Material |  | KG | 0.025 | 26.59 | 0.66
Insumo | 00039017 | SINAPI | ESPACADOR / DISTANCIADOR CIRCULAR COM ENTRADA LATERAL, EM PLASTICO, PARA VERGALHAO *4,2 A 12,5* MM, COBRIMENTO 20 MM | Material |  | UN | 0.113 | 0.22 | 0.02
|  |  |  | MO sem LS => | 0.30456 | LS => | 0.34 | MO com LS => | 0.64
|  |  |  | Valor do BDI => | 2.15 |  | Valor com BDI => |  | 12.46
3.4.1.2.1.2.1 | Código | Banco | Descrição | Tipo |  | Und | Quant. | Valor Unit | Total
Composição | 97088 | SINAPI | ARMAÇÃO PARA EXECUÇÃO DE RADIER, PISO DE CONCRETO OU LAJE SOBRE SOLO, COM USO DE TELA Q-92. AF_09/2021 | FUES - FUNDAÇÕES E ESTRUTURAS |  | KG | 1 | 22.65 | 22.65
Composição Auxiliar | 88238 | SINAPI | AJUDANTE DE ARMADOR COM ENCARGOS COMPLEMENTARES | SEDI - SERVIÇOS DIVERSOS |  | H | 0.015 | 18.65 | 0.27
Composição Auxiliar | 88245 | SINAPI | ARMADOR COM ENCARGOS COMPLEMENTARES | SEDI - SERVIÇOS DIVERSOS |  | H | 0.042 | 24.95 | 1.04
Insumo | 00043132 | SINAPI | ARAME RECOZIDO 16 BWG, D = 1,65 MM (0,016 KG/M) OU 18 BWG, D = 1,25 MM (0,01 KG/M) | Material |  | KG | 0.011 | 26.59 | 0.29
Insumo | 00021141 | SINAPI | TELA DE ACO SOLDADA NERVURADA, CA-60, Q-92, (1,48 KG/M2), DIAMETRO DO FIO = 4,2 MM, LARGURA = 2,45 X 60 M DE COMPRIMENTO, ESPACAMENTO DA MALHA = 15 X 15 CM | Material |  | m² | 0.824 | 18.25 | 15.03
Insumo | 00042407 | SINAPI | TRELICA NERVURADA (ESPACADOR), ALTURA = 120,0 MM, DIAMETRO DOS BANZOS INFERIORES E SUPERIOR = 6,0 MM, DIAMETRO DA DIAGONAL = 4,2 MM | Material |  | M | 0.676 | 8.91 | 6.02
|  |  |  | MO sem LS => | 0.4378 | LS => | 0.48 | MO com LS => | 0.92
|  |  |  | Valor do BDI => | 4.74 |  | Valor com BDI => |  | 27.39
3.4.1.2.1.2.2 | Código | Banco | Descrição | Tipo |  | Und | Quant. | Valor Unit | Total
Composição | 103675 | SINAPI | CONCRETAGEM DE VIGAS E LAJES, FCK=25 MPA, PARA LAJES MACIÇAS OU NERVURADAS COM USO DE BOMBA - LANÇAMENTO, ADENSAMENTO E ACABAMENTO. AF_02/2022 | FUES - FUNDAÇÕES E ESTRUTURAS |  | m³ | 1 | 519.82 | 519.82
Composição Auxiliar | 90586 | SINAPI | VIBRADOR DE IMERSÃO, DIÂMETRO DE PONTEIRA 45MM, MOTOR ELÉTRICO TRIFÁSICO POTÊNCIA DE 2 CV - CHP DIURNO. AF_06/2015 | CHOR - CUSTOS HORÁRIOS DE MÁQUINAS E EQUIPAMENTOS |  | CHP | 0.12 | 1.31 | 0.15
Composição Auxiliar | 90587 | SINAPI | VIBRADOR DE IMERSÃO, DIÂMETRO DE PONTEIRA 45MM, MOTOR ELÉTRICO TRIFÁSICO POTÊNCIA DE 2 CV - CHI DIURNO. AF_06/2015 | CHOR - CUSTOS HORÁRIOS DE MÁQUINAS E EQUIPAMENTOS |  | CHI | 0.131 | 0.53 | 0.06
Composição Auxiliar | 88262 | SINAPI | CARPINTEIRO DE FORMAS COM ENCARGOS COMPLEMENTARES | SEDI - SERVIÇOS DIVERSOS |  | H | 0.125 | 24.83 | 3.1
Composição Auxiliar | 88309 | SINAPI | PEDREIRO COM ENCARGOS COMPLEMENTARES | SEDI - SERVIÇOS DIVERSOS |  | H | 0.753 | 25.09 | 18.89
Composição Auxiliar | 88316 | SINAPI | SERVENTE COM ENCARGOS COMPLEMENTARES | SEDI - SERVIÇOS DIVERSOS |  | H | 0.826 | 18.65 | 15.4
Insumo | 00001527 | SINAPI | CONCRETO USINADO BOMBEAVEL, CLASSE DE RESISTENCIA C25, COM BRITA 0 E 1, SLUMP = 100 +/- 20 MM, INCLUI SERVICO DE BOMBEAMENTO (NBR 8953) | Material |  | m³ | 1.103 | 437.19 | 482.22
|  |  |  | MO sem LS => | 12.2395 | LS => | 13.48 | MO com LS => | 25.72
|  |  |  | Valor do BDI => | 108.85 |  | Valor com BDI => |  | 628.67
3.4.1.2.1.2.3 | Código | Banco | Descrição | Tipo |  | Und | Quant. | Valor Unit | Total
Composição | 7947 ADPT | Próprio | CHAPA EM ACO GALVANIZADO PARA STEEL DECK, COM NERVURAS TRAPEZOIDAIS, LARGURA UTIL DE 915 MM E ESPESSURA DE 0,80 MM - FORNECIMENTO E INSTALAÇÃO | SEDI - SERVIÇOS DIVERSOS |  | m² | 1 | 153.45 | 153.45
Composição Auxiliar | 88278 | SINAPI | MONTADOR DE ESTRUTURA METÁLICA COM ENCARGOS COMPLEMENTARES | SEDI - SERVIÇOS DIVERSOS |  | H | 0.17 | 19.1 | 3.24
Insumo | 00043126 | SINAPI | CHAPA EM ACO GALVANIZADO PARA STEEL DECK, COM NERVURAS TRAPEZOIDAIS, LARGURA UTIL DE 915 MM E ESPESSURA DE 0,80 MM | Material |  | m² | 1 | 150.21 | 150.21
|  |  |  | MO sem LS => | 1.0707 | LS => | 1.18 | MO com LS => | 2.25
|  |  |  | Valor do BDI => | 32.13 |  | Valor com BDI => |  | 185.58
Observação
Composição ORSE 7947 adaptada com a retirada dos insumos referentes ao concreto e à tela, bem como os itens de mão de obra relacionados a estes insumos, para manter apenas o fornecimento e instalação da própria chapa galvanizada do steel deck. Subsituição do insumo ORSE 7896 pelo insumo correspondente SINAPI 43126.
3.4.1.2.2.1.1 | Código | Banco | Descrição | Tipo |  | Und | Quant. | Valor Unit | Total
Composição | M0303032 | Próprio | TELA ARTÍSTICA MALHA 3/4'' FIO 12 PARA FECHAMENTO LATERAL DA PASSARELA | SEDI - SERVIÇOS DIVERSOS |  | m² | 1 | 415 | 415
Insumo | SE0053 | Próprio | TELA ARTÍSTICA MALHA 3/4'' FIO 12 PARA FECHAMENTO LATERAL DA PASSARELA | Outros |  | m² | 1 | 415 | 415
|  |  |  | MO sem LS => | 0 | LS => | 0 | MO com LS => | 0
|  |  |  | Valor do BDI => | 86.9 |  | Valor com BDI => |  | 501.9
Observação
Serviço cotado.
3.4.1.2.2.1.2 | Código | Banco | Descrição | Tipo |  | Und | Quant. | Valor Unit | Total
Composição | M0206005 | Próprio | FORNECIMENTO, BENEFICIAMENTO (CORTE, MONTAGEM, PRÉ FIXAÇÃO, SOLDA,FURAÇÃO, JATEAMENTO, PINTURA ANTICORROSIVA 2 DEMÃOS E PINTURA DE ACABAMENTO 2 DEMÃOS) DOS BANZOS SUPERIORES DA PASSARELA EM AÇO LAMINADO ESTRUTURAL W250X80 - INCLUSIVE TRANSPORTE HORIZONTAL, MONTAGEM E FIXAÇÃO POR MEIO DE LIGAÇÃO PARAFUSADA | ASTU - ASSENTAMENTO DE TUBOS E PECAS |  | Kg | 1 | 17.47 | 17.47
A | Código | Banco | Equipamentos | Quantidade | Utilização |  | Custo Operacional |  | Custo Horário
[5 empty] | Operativa | Improdutiva | Operativa | Improdutiva
Insumo | E9070 | SICRO3 | Ponte rolante com capacidade de 5 t e vão de até 15 m - 10 kW | 1 | 0 | 0 | 47.3086 | 39.1773 | 0.2102
Insumo | E9535 | SICRO3 | Serra circular com bancada - D = 30 cm - 4 kW | 1 | 0 | 0 | 21.5501 | 21.2657 | 0.0299
[5 empty] | Custo Horário de Equipamentos => |  |  |  | 0.2401
[5 empty] | Custo Horário de Execução => |  |  |  | 0.2401
[5 empty] | Fator de Influencia da Chuva - FIC => |  |  |  | 0
[5 empty] | Custo do FIC => |  |  |  | 0
[5 empty] | Produção de Equipe => |  |  |  | 1
[5 empty] | Custo Unitário de Execução => |  |  |  | 0.2401
C | Banco | Código | Material | Quantidade | Unidade | Preço Unitário |  |  | Custo Horário
Insumo | SINAPI | 10999 | ELETRODO REVESTIDO AWS - E6013, DIAMETRO IGUAL A 4,00 MM | 0.0015 | KG | 33.21 |  |  | 0.0498
Insumo | SINAPI | 442 | PARAFUSO FRANCES M16 EM ACO GALVANIZADO, COMPRIMENTO = 45 MM, DIAMETRO = 16 MM, CABECA ABAULADA | 0.051 | UN | 4.83 |  |  | 0.2463
Insumo | SINAPI | 4777 | CANTONEIRA ACO ABAS IGUAIS (QUALQUER BITOLA), ESPESSURA ENTRE 1/8" E 1/4" | 0.028 | KG | 10.83 |  |  | 0.3032
Insumo | SINAPI | 43082 | PERFIL "I" DE ACO LAMINADO, ABAS PARALELAS, "W", QUALQUER BITOLA | 1 | KG | 13.5 |  |  | 13.5
[5 empty] | Custo Total do Material => |  |  |  | 14.0993
D | Banco | Código | Atividades Auxiliares | Quantidade | Unidade | Preço Unitário |  |  | Custo Horário
Atividade Auxiliar | SINAPI | 88278 | MONTADOR DE ESTRUTURA METÁLICA COM ENCARGOS COMPLEMENTARES | 0.0322 | H | 19.1 |  |  | 0.615
Atividade Auxiliar | SINAPI | 88317 | SOLDADOR COM ENCARGOS COMPLEMENTARES | 0.0032 | H | 25.75 |  |  | 0.0824
Atividade Auxiliar | SINAPI | 88240 | AJUDANTE DE ESTRUTURA METÁLICA COM ENCARGOS COMPLEMENTARES | 0.0047 | H | 15.34 |  |  | 0.0721
Atividade Auxiliar | SINAPI | 98764 | INVERSOR DE SOLDA MONOFÁSICO DE 160 A, POTÊNCIA DE 5400 W, TENSÃO DE 220 V, PARA SOLDA COM ELETRODOS DE 2,0 A 4,0 MM E PROCESSO TIG - CHP DIURNO. AF_06/2018 | 0.0011 | CHP | 3.79 |  |  | 0.0042
Atividade Auxiliar | SINAPI | 98765 | INVERSOR DE SOLDA MONOFÁSICO DE 160 A, POTÊNCIA DE 5400 W, TENSÃO DE 220 V, PARA SOLDA COM ELETRODOS DE 2,0 A 4,0 MM E PROCESSO TIG - CHI DIURNO. AF_06/2018 | 0.0022 | CHI | 0.05 |  |  | 0.0001
Atividade Auxiliar | SINAPI | 100716 | JATEAMENTO ABRASIVO COM GRANALHA DE AÇO EM PERFIL METÁLICO EM FÁBRICA. AF_01/2020 | 0.0358 | m² | 26.55 |  |  | 0.9505
Atividade Auxiliar | SINAPI | 100719 | PINTURA COM TINTA ALQUÍDICA DE FUNDO (TIPO ZARCÃO) PULVERIZADA SOBRE PERFIL METÁLICO EXECUTADO EM FÁBRICA (POR DEMÃO). AF_01/2020_P | 0.0716 | m² | 9.99 |  |  | 0.7153
Atividade Auxiliar | SINAPI | 100747 | PINTURA COM TINTA ALQUÍDICA DE ACABAMENTO (ESMALTE SINTÉTICO FOSCO) PULVERIZADA SOBRE PERFIL METÁLICO EXECUTADO EM FÁBRICA (POR DEMÃO). AF_01/2020_P | 0.0716 | m² | 9.69 |  |  | 0.6938
[5 empty] | Custo Total das Atividades => |  |  |  | 3.1334
|  |  |  | MO sem LS => | 0.36942 | LS => | 0.41 | MO com LS => | 0.77629
|  |  |  | Valor do BDI => | 3.65 |  | Valor com BDI => |  | 21.12
Observação
A composição em tela é resultado da incorporação, com ajustes, da composição unitárias SINAPI 100784 – “BENEFICIAMENTO DE PERFIL METÁLICO PARA VIGA COM LIGAÇÕES PARAFUSADAS.” à composição 100763 “VIGA METÁLICA EM PERFIL LAMINADO OU SOLDADO EM AÇO ESTRUTURAL, COM CONEXÕES PARAFUSADAS, INCLUSOS MÃO DE OBRA, TRANSPORTE E IÇAMENTO UTILIZANDO GUINDASTE - FORNECIMENTO E INSTALAÇÃO. As composições auxiliares 93287 e 93288, relativas ao custo horário produtivo e improdutivo,respectivamente, ambos diurnos, do equipamento “GUINDASTE HIDRÁULICO AUTOPROPELIDO, COM LANÇA TELESCÓPICA 40 M, CAPACIDADE MÁXIMA 60 T, POTÊNCIA 260 KW”, que figuravam, originalmente, na composição 100763, foram extraídas e contempladas em composição unitária a parte referente ao içamento da passarela (100763ADPT). O transporte horizontal das peças e esforços para preparação para içamento já estão contemplados nas composições unitárias de cada componente da passarela. Os coeficientes da composição auxiliar da mão de obra “MONTADOR DE ESTRUTURA METÁLICA COM ENCARGOS COMPLEMENTARES” foram somados, resultando no coeficiente de 0,032200. As composições auxiliares SINAPI 102892 e 102893, referentes ao custo horário produtivo e improdutivo,respectivamente, ambos diurnos, do equipamento "Ponte Rolante capacidade 5t" foram substituídas pelo equipamento da base SICRO de código E9070, considerando seus respectivos CHI e CHP, devido a ausência de custo, na base SINAPI, para as referidas composições auxiliares. As composições auxiliares SINAPI 102928 e 102929, referentes ao custo horário produtivo e improdutivo,respectivamente, ambos diurnos, do equipamento “Serra fita horizontal 1,5CV" foram substituídas pelos equipamentos da base SICRO de código E9535, considerando seus respectivos CHI e CHP, devido a ausência de custo, na base SINAPI, para as referidas composições auxiliares. Foi incorporada, à composição, o serviço de pintura de acabamento com esmalte sintético fosco, representado pela composição auxiliar 100747 “PINTURA COM TINTA ALQUÍDICA DE ACABAMENTO (ESMALTE SINTÉTICO FOSCO) PULVERIZADA SOBRE PERFIL METÁLICO EXECUTADO EM FÁBRICA (POR DEMÃO). AF_01/2020_P”. Adotou-se como coeficiente de consumo a mesma área de pintura de fundo (zarcão), multiplicada por 2x para contemplar duas demãos. O coeficiente da composição auxiliar 100719 "PINTURA COM TINTA ALQUÍDICA DE FUNDO (TIPO ZARCÃO) PULVERIZADA SOBRE PERFIL METÁLICO EXECUTADO EM FÁBRICA (POR DEMÃO)" foi multiplicado por 2(dois) para contemplar duas demãos.
3.4.1.2.2.1.3 | Código | Banco | Descrição | Tipo |  | Und | Quant. | Valor Unit | Total
Composição | M0206006 | Próprio | FORNECIMENTO, BENEFICIAMENTO (CORTE, MONTAGEM, PRÉ FIXAÇÃO, SOLDA,FURAÇÃO, JATEAMENTO, PINTURA ANTICORROSIVA 2 DEMÃOS E PINTURA DE ACABAMENTO 2 DEMÃOS) DOS BANZOS INFERIORES DA PASSARELA EM AÇO LAMINADO ESTRUTURAL W250X73 - INCLUSIVE TRANSPORTE HORIZONTAL, MONTAGEM E FIXAÇÃO POR MEIO DE LIGAÇÃO PARAFUSADA | ASTU - ASSENTAMENTO DE TUBOS E PECAS |  | Kg | 1 | 17.47 | 17.47
A | Código | Banco | Equipamentos | Quantidade | Utilização |  | Custo Operacional |  | Custo Horário
[5 empty] | Operativa | Improdutiva | Operativa | Improdutiva
Insumo | E9070 | SICRO3 | Ponte rolante com capacidade de 5 t e vão de até 15 m - 10 kW | 1 | 0 | 0 | 47.3086 | 39.1773 | 0.2102
Insumo | E9535 | SICRO3 | Serra circular com bancada - D = 30 cm - 4 kW | 1 | 0 | 0 | 21.5501 | 21.2657 | 0.0299
[5 empty] | Custo Horário de Equipamentos => |  |  |  | 0.2401
[5 empty] | Custo Horário de Execução => |  |  |  | 0.2401
[5 empty] | Fator de Influencia da Chuva - FIC => |  |  |  | 0
[5 empty] | Custo do FIC => |  |  |  | 0
[5 empty] | Produção de Equipe => |  |  |  | 1
[5 empty] | Custo Unitário de Execução => |  |  |  | 0.2401
C | Banco | Código | Material | Quantidade | Unidade | Preço Unitário |  |  | Custo Horário
Insumo | SINAPI | 10999 | ELETRODO REVESTIDO AWS - E6013, DIAMETRO IGUAL A 4,00 MM | 0.0015 | KG | 33.21 |  |  | 0.0498
Insumo | SINAPI | 442 | PARAFUSO FRANCES M16 EM ACO GALVANIZADO, COMPRIMENTO = 45 MM, DIAMETRO = 16 MM, CABECA ABAULADA | 0.051 | UN | 4.83 |  |  | 0.2463
Insumo | SINAPI | 4777 | CANTONEIRA ACO ABAS IGUAIS (QUALQUER BITOLA), ESPESSURA ENTRE 1/8" E 1/4" | 0.028 | KG | 10.83 |  |  | 0.3032
Insumo | SINAPI | 43082 | PERFIL "I" DE ACO LAMINADO, ABAS PARALELAS, "W", QUALQUER BITOLA | 1 | KG | 13.5 |  |  | 13.5
[5 empty] | Custo Total do Material => |  |  |  | 14.0993
D | Banco | Código | Atividades Auxiliares | Quantidade | Unidade | Preço Unitário |  |  | Custo Horário
Atividade Auxiliar | SINAPI | 88278 | MONTADOR DE ESTRUTURA METÁLICA COM ENCARGOS COMPLEMENTARES | 0.0322 | H | 19.1 |  |  | 0.615
Atividade Auxiliar | SINAPI | 88317 | SOLDADOR COM ENCARGOS COMPLEMENTARES | 0.0032 | H | 25.75 |  |  | 0.0824
Atividade Auxiliar | SINAPI | 88240 | AJUDANTE DE ESTRUTURA METÁLICA COM ENCARGOS COMPLEMENTARES | 0.0047 | H | 15.34 |  |  | 0.0721
Atividade Auxiliar | SINAPI | 98764 | INVERSOR DE SOLDA MONOFÁSICO DE 160 A, POTÊNCIA DE 5400 W, TENSÃO DE 220 V, PARA SOLDA COM ELETRODOS DE 2,0 A 4,0 MM E PROCESSO TIG - CHP DIURNO. AF_06/2018 | 0.0011 | CHP | 3.79 |  |  | 0.0042
Atividade Auxiliar | SINAPI | 98765 | INVERSOR DE SOLDA MONOFÁSICO DE 160 A, POTÊNCIA DE 5400 W, TENSÃO DE 220 V, PARA SOLDA COM ELETRODOS DE 2,0 A 4,0 MM E PROCESSO TIG - CHI DIURNO. AF_06/2018 | 0.0022 | CHI | 0.05 |  |  | 0.0001
Atividade Auxiliar | SINAPI | 100716 | JATEAMENTO ABRASIVO COM GRANALHA DE AÇO EM PERFIL METÁLICO EM FÁBRICA. AF_01/2020 | 0.0358 | m² | 26.55 |  |  | 0.9505
Atividade Auxiliar | SINAPI | 100719 | PINTURA COM TINTA ALQUÍDICA DE FUNDO (TIPO ZARCÃO) PULVERIZADA SOBRE PERFIL METÁLICO EXECUTADO EM FÁBRICA (POR DEMÃO). AF_01/2020_P | 0.0716 | m² | 9.99 |  |  | 0.7153
Atividade Auxiliar | SINAPI | 100747 | PINTURA COM TINTA ALQUÍDICA DE ACABAMENTO (ESMALTE SINTÉTICO FOSCO) PULVERIZADA SOBRE PERFIL METÁLICO EXECUTADO EM FÁBRICA (POR DEMÃO). AF_01/2020_P | 0.0716 | m² | 9.69 |  |  | 0.6938
[5 empty] | Custo Total das Atividades => |  |  |  | 3.1334
|  |  |  | MO sem LS => | 0.36942 | LS => | 0.41 | MO com LS => | 0.77629
|  |  |  | Valor do BDI => | 3.65 |  | Valor com BDI => |  | 21.12
Observação
A composição em tela é resultado da incorporação, com ajustes, da composição unitárias SINAPI 100784 – “BENEFICIAMENTO DE PERFIL METÁLICO PARA VIGA COM LIGAÇÕES PARAFUSADAS.” à composição 100763 “VIGA METÁLICA EM PERFIL LAMINADO OU SOLDADO EM AÇO ESTRUTURAL, COM CONEXÕES PARAFUSADAS, INCLUSOS MÃO DE OBRA, TRANSPORTE E IÇAMENTO UTILIZANDO GUINDASTE - FORNECIMENTO E INSTALAÇÃO. As composições auxiliares 93287 e 93288, relativas ao custo horário produtivo e improdutivo,respectivamente, ambos diurnos, do equipamento “GUINDASTE HIDRÁULICO AUTOPROPELIDO, COM LANÇA TELESCÓPICA 40 M, CAPACIDADE MÁXIMA 60 T, POTÊNCIA 260 KW”, que figuravam, originalmente, na composição 100763, foram extraídas e contempladas em composição unitária a parte referente ao içamento da passarela (100763ADPT). O transporte horizontal das peças e esforços para preparação para içamento já estão contemplados nas composições unitárias de cada componente da passarela. Os coeficientes da composição auxiliar da mão de obra “MONTADOR DE ESTRUTURA METÁLICA COM ENCARGOS COMPLEMENTARES” foram somados, resultando no coeficiente de 0,032200. As composições auxiliares SINAPI 102892 e 102893, referentes ao custo horário produtivo e improdutivo,respectivamente, ambos diurnos, do equipamento "Ponte Rolante capacidade 5t" foram substituídas pelo equipamento da base SICRO de código E9070, considerando seus respectivos CHI e CHP, devido a ausência de custo, na base SINAPI, para as referidas composições auxiliares. As composições auxiliares SINAPI 102928 e 102929, referentes ao custo horário produtivo e improdutivo,respectivamente, ambos diurnos, do equipamento “Serra fita horizontal 1,5CV" foram substituídas pelos equipamentos da base SICRO de código E9535, considerando seus respectivos CHI e CHP, devido a ausência de custo, na base SINAPI, para as referidas composições auxiliares. Foi incorporada, à composição, o serviço de pintura de acabamento com esmalte sintético fosco, representado pela composição auxiliar 100747 “PINTURA COM TINTA ALQUÍDICA DE ACABAMENTO (ESMALTE SINTÉTICO FOSCO) PULVERIZADA SOBRE PERFIL METÁLICO EXECUTADO EM FÁBRICA (POR DEMÃO). AF_01/2020_P”. Adotou-se como coeficiente de consumo a mesma área de pintura de fundo (zarcão), multiplicada por 2x para contemplar duas demãos. O coeficiente da composição auxiliar 100719 "PINTURA COM TINTA ALQUÍDICA DE FUNDO (TIPO ZARCÃO) PULVERIZADA SOBRE PERFIL METÁLICO EXECUTADO EM FÁBRICA (POR DEMÃO)" foi multiplicado por 2(dois) para contemplar duas demãos.
3.4.1.2.2.1.4 | Código | Banco | Descrição | Tipo |  | Und | Quant. | Valor Unit | Total
Composição | M0206007 | Próprio | FORNECIMENTO E BENEFICIAMENTO (CORTE, MONTAGEM, PRÉ FIXAÇÃO, SOLDA,FURAÇÃO, JATEAMENTO E PINTURA ANTICORROSIVA) DAS TRANSVERSINAs DOS BANZOS DA PASSARELA EM AÇO LAMINADO ESTRUTURAL W150X13 - INCLUSIVE TRANSPORTE HORIZONTAL, MONTAGEM E FIXAÇÃO POR MEIO DE LIGAÇÃO PARAFUSADA | ASTU - ASSENTAMENTO DE TUBOS E PECAS |  | Kg | 1 | 17.47 | 17.47
A | Código | Banco | Equipamentos | Quantidade | Utilização |  | Custo Operacional |  | Custo Horário
[5 empty] | Operativa | Improdutiva | Operativa | Improdutiva
Insumo | E9070 | SICRO3 | Ponte rolante com capacidade de 5 t e vão de até 15 m - 10 kW | 1 | 0 | 0 | 47.3086 | 39.1773 | 0.2102
Insumo | E9535 | SICRO3 | Serra circular com bancada - D = 30 cm - 4 kW | 1 | 0 | 0 | 21.5501 | 21.2657 | 0.0299
[5 empty] | Custo Horário de Equipamentos => |  |  |  | 0.2401
[5 empty] | Custo Horário de Execução => |  |  |  | 0.2401
[5 empty] | Fator de Influencia da Chuva - FIC => |  |  |  | 0
[5 empty] | Custo do FIC => |  |  |  | 0
[5 empty] | Produção de Equipe => |  |  |  | 1
[5 empty] | Custo Unitário de Execução => |  |  |  | 0.2401
C | Banco | Código | Material | Quantidade | Unidade | Preço Unitário |  |  | Custo Horário
Insumo | SINAPI | 10999 | ELETRODO REVESTIDO AWS - E6013, DIAMETRO IGUAL A 4,00 MM | 0.0015 | KG | 33.21 |  |  | 0.0498
Insumo | SINAPI | 442 | PARAFUSO FRANCES M16 EM ACO GALVANIZADO, COMPRIMENTO = 45 MM, DIAMETRO = 16 MM, CABECA ABAULADA | 0.051 | UN | 4.83 |  |  | 0.2463
Insumo | SINAPI | 4777 | CANTONEIRA ACO ABAS IGUAIS (QUALQUER BITOLA), ESPESSURA ENTRE 1/8" E 1/4" | 0.028 | KG | 10.83 |  |  | 0.3032
Insumo | SINAPI | 43082 | PERFIL "I" DE ACO LAMINADO, ABAS PARALELAS, "W", QUALQUER BITOLA | 1 | KG | 13.5 |  |  | 13.5
[5 empty] | Custo Total do Material => |  |  |  | 14.0993
D | Banco | Código | Atividades Auxiliares | Quantidade | Unidade | Preço Unitário |  |  | Custo Horário
Atividade Auxiliar | SINAPI | 88278 | MONTADOR DE ESTRUTURA METÁLICA COM ENCARGOS COMPLEMENTARES | 0.0322 | H | 19.1 |  |  | 0.615
Atividade Auxiliar | SINAPI | 88317 | SOLDADOR COM ENCARGOS COMPLEMENTARES | 0.0032 | H | 25.75 |  |  | 0.0824
Atividade Auxiliar | SINAPI | 88240 | AJUDANTE DE ESTRUTURA METÁLICA COM ENCARGOS COMPLEMENTARES | 0.0047 | H | 15.34 |  |  | 0.0721
Atividade Auxiliar | SINAPI | 98764 | INVERSOR DE SOLDA MONOFÁSICO DE 160 A, POTÊNCIA DE 5400 W, TENSÃO DE 220 V, PARA SOLDA COM ELETRODOS DE 2,0 A 4,0 MM E PROCESSO TIG - CHP DIURNO. AF_06/2018 | 0.0011 | CHP | 3.79 |  |  | 0.0042
Atividade Auxiliar | SINAPI | 98765 | INVERSOR DE SOLDA MONOFÁSICO DE 160 A, POTÊNCIA DE 5400 W, TENSÃO DE 220 V, PARA SOLDA COM ELETRODOS DE 2,0 A 4,0 MM E PROCESSO TIG - CHI DIURNO. AF_06/2018 | 0.0022 | CHI | 0.05 |  |  | 0.0001
Atividade Auxiliar | SINAPI | 100716 | JATEAMENTO ABRASIVO COM GRANALHA DE AÇO EM PERFIL METÁLICO EM FÁBRICA. AF_01/2020 | 0.0358 | m² | 26.55 |  |  | 0.9505
Atividade Auxiliar | SINAPI | 100719 | PINTURA COM TINTA ALQUÍDICA DE FUNDO (TIPO ZARCÃO) PULVERIZADA SOBRE PERFIL METÁLICO EXECUTADO EM FÁBRICA (POR DEMÃO). AF_01/2020_P | 0.0716 | m² | 9.99 |  |  | 0.7153
Atividade Auxiliar | SINAPI | 100747 | PINTURA COM TINTA ALQUÍDICA DE ACABAMENTO (ESMALTE SINTÉTICO FOSCO) PULVERIZADA SOBRE PERFIL METÁLICO EXECUTADO EM FÁBRICA (POR DEMÃO). AF_01/2020_P | 0.0716 | m² | 9.69 |  |  | 0.6938
[5 empty] | Custo Total das Atividades => |  |  |  | 3.1334
|  |  |  | MO sem LS => | 0.36942 | LS => | 0.41 | MO com LS => | 0.77629
|  |  |  | Valor do BDI => | 3.65 |  | Valor com BDI => |  | 21.12
Observação
A composição em tela é resultado da incorporação, com ajustes, da composição unitárias SINAPI 100784 – “BENEFICIAMENTO DE PERFIL METÁLICO PARA VIGA COM LIGAÇÕES PARAFUSADAS.” à composição 100763 “VIGA METÁLICA EM PERFIL LAMINADO OU SOLDADO EM AÇO ESTRUTURAL, COM CONEXÕES PARAFUSADAS, INCLUSOS MÃO DE OBRA, TRANSPORTE E IÇAMENTO UTILIZANDO GUINDASTE - FORNECIMENTO E INSTALAÇÃO. As composições auxiliares 93287 e 93288, relativas ao custo horário produtivo e improdutivo,respectivamente, ambos diurnos, do equipamento “GUINDASTE HIDRÁULICO AUTOPROPELIDO, COM LANÇA TELESCÓPICA 40 M, CAPACIDADE MÁXIMA 60 T, POTÊNCIA 260 KW”, que figuravam, originalmente, na composição 100763, foram extraídas e contempladas em composição unitária a parte referente ao içamento da passarela (100763ADPT). O transporte horizontal das peças e esforços para preparação para içamento já estão contemplados nas composições unitárias de cada componente da passarela. Os coeficientes da composição auxiliar da mão de obra “MONTADOR DE ESTRUTURA METÁLICA COM ENCARGOS COMPLEMENTARES” foram somados, resultando no coeficiente de 0,032200. As composições auxiliares SINAPI 102892 e 102893, referentes ao custo horário produtivo e improdutivo,respectivamente, ambos diurnos, do equipamento "Ponte Rolante capacidade 5t" foram substituídas pelo equipamento da base SICRO de código E9070, considerando seus respectivos CHI e CHP, devido a ausência de custo, na base SINAPI, para as referidas composições auxiliares. As composições auxiliares SINAPI 102928 e 102929, referentes ao custo horário produtivo e improdutivo,respectivamente, ambos diurnos, do equipamento “Serra fita horizontal 1,5CV" foram substituídas pelos equipamentos da base SICRO de código E9535, considerando seus respectivos CHI e CHP, devido a ausência de custo, na base SINAPI, para as referidas composições auxiliares. Foi incorporada, à composição, o serviço de pintura de acabamento com esmalte sintético fosco, representado pela composição auxiliar 100747 “PINTURA COM TINTA ALQUÍDICA DE ACABAMENTO (ESMALTE SINTÉTICO FOSCO) PULVERIZADA SOBRE PERFIL METÁLICO EXECUTADO EM FÁBRICA (POR DEMÃO). AF_01/2020_P”. Adotou-se como coeficiente de consumo a mesma área de pintura de fundo (zarcão), multiplicada por 2x para contemplar duas demãos. O coeficiente da composição auxiliar 100719 "PINTURA COM TINTA ALQUÍDICA DE FUNDO (TIPO ZARCÃO) PULVERIZADA SOBRE PERFIL METÁLICO EXECUTADO EM FÁBRICA (POR DEMÃO)" foi multiplicado por 2(dois) para contemplar duas demãos.
3.4.1.2.2.1.5 | Código | Banco | Descrição | Tipo |  | Und | Quant. | Valor Unit | Total
Composição | M0206008 | Próprio | FORNECIMENTO E BENEFICIAMENTO (CORTE, MONTAGEM, PRÉ FIXAÇÃO, SOLDA,FURAÇÃO, JATEAMENTO E PINTURA ANTICORROSIVA) DAS TRANSVERSINAS DE TRAVAMENTO DE BORDO DO BANZO SUPERIOR DA PASSARELA EM AÇO LAMINADO ESTRUTURAL W250X25,3 - INCLUSIVE TRANSPORTE HORIZONTAL, MONTAGEM E FIXAÇÃO POR MEIO DE LIGAÇÃO PARAFUSADA | ASTU - ASSENTAMENTO DE TUBOS E PECAS |  | Kg | 1 | 17.47 | 17.47
A | Código | Banco | Equipamentos | Quantidade | Utilização |  | Custo Operacional |  | Custo Horário
[5 empty] | Operativa | Improdutiva | Operativa | Improdutiva
Insumo | E9070 | SICRO3 | Ponte rolante com capacidade de 5 t e vão de até 15 m - 10 kW | 1 | 0 | 0 | 47.3086 | 39.1773 | 0.2102
Insumo | E9535 | SICRO3 | Serra circular com bancada - D = 30 cm - 4 kW | 1 | 0 | 0 | 21.5501 | 21.2657 | 0.0299
[5 empty] | Custo Horário de Equipamentos => |  |  |  | 0.2401
[5 empty] | Custo Horário de Execução => |  |  |  | 0.2401
[5 empty] | Fator de Influencia da Chuva - FIC => |  |  |  | 0
[5 empty] | Custo do FIC => |  |  |  | 0
[5 empty] | Produção de Equipe => |  |  |  | 1
[5 empty] | Custo Unitário de Execução => |  |  |  | 0.2401
C | Banco | Código | Material | Quantidade | Unidade | Preço Unitário |  |  | Custo Horário
Insumo | SINAPI | 10999 | ELETRODO REVESTIDO AWS - E6013, DIAMETRO IGUAL A 4,00 MM | 0.0015 | KG | 33.21 |  |  | 0.0498
Insumo | SINAPI | 442 | PARAFUSO FRANCES M16 EM ACO GALVANIZADO, COMPRIMENTO = 45 MM, DIAMETRO = 16 MM, CABECA ABAULADA | 0.051 | UN | 4.83 |  |  | 0.2463
Insumo | SINAPI | 4777 | CANTONEIRA ACO ABAS IGUAIS (QUALQUER BITOLA), ESPESSURA ENTRE 1/8" E 1/4" | 0.028 | KG | 10.83 |  |  | 0.3032
Insumo | SINAPI | 43082 | PERFIL "I" DE ACO LAMINADO, ABAS PARALELAS, "W", QUALQUER BITOLA | 1 | KG | 13.5 |  |  | 13.5
[5 empty] | Custo Total do Material => |  |  |  | 14.0993
D | Banco | Código | Atividades Auxiliares | Quantidade | Unidade | Preço Unitário |  |  | Custo Horário
Atividade Auxiliar | SINAPI | 88278 | MONTADOR DE ESTRUTURA METÁLICA COM ENCARGOS COMPLEMENTARES | 0.0322 | H | 19.1 |  |  | 0.615
Atividade Auxiliar | SINAPI | 88317 | SOLDADOR COM ENCARGOS COMPLEMENTARES | 0.0032 | H | 25.75 |  |  | 0.0824
Atividade Auxiliar | SINAPI | 88240 | AJUDANTE DE ESTRUTURA METÁLICA COM ENCARGOS COMPLEMENTARES | 0.0047 | H | 15.34 |  |  | 0.0721
Atividade Auxiliar | SINAPI | 98764 | INVERSOR DE SOLDA MONOFÁSICO DE 160 A, POTÊNCIA DE 5400 W, TENSÃO DE 220 V, PARA SOLDA COM ELETRODOS DE 2,0 A 4,0 MM E PROCESSO TIG - CHP DIURNO. AF_06/2018 | 0.0011 | CHP | 3.79 |  |  | 0.0042
Atividade Auxiliar | SINAPI | 98765 | INVERSOR DE SOLDA MONOFÁSICO DE 160 A, POTÊNCIA DE 5400 W, TENSÃO DE 220 V, PARA SOLDA COM ELETRODOS DE 2,0 A 4,0 MM E PROCESSO TIG - CHI DIURNO. AF_06/2018 | 0.0022 | CHI | 0.05 |  |  | 0.0001
Atividade Auxiliar | SINAPI | 100716 | JATEAMENTO ABRASIVO COM GRANALHA DE AÇO EM PERFIL METÁLICO EM FÁBRICA. AF_01/2020 | 0.0358 | m² | 26.55 |  |  | 0.9505
Atividade Auxiliar | SINAPI | 100719 | PINTURA COM TINTA ALQUÍDICA DE FUNDO (TIPO ZARCÃO) PULVERIZADA SOBRE PERFIL METÁLICO EXECUTADO EM FÁBRICA (POR DEMÃO). AF_01/2020_P | 0.0716 | m² | 9.99 |  |  | 0.7153
Atividade Auxiliar | SINAPI | 100747 | PINTURA COM TINTA ALQUÍDICA DE ACABAMENTO (ESMALTE SINTÉTICO FOSCO) PULVERIZADA SOBRE PERFIL METÁLICO EXECUTADO EM FÁBRICA (POR DEMÃO). AF_01/2020_P | 0.0716 | m² | 9.69 |  |  | 0.6938
[5 empty] | Custo Total das Atividades => |  |  |  | 3.1334
|  |  |  | MO sem LS => | 0.36942 | LS => | 0.41 | MO com LS => | 0.77629
|  |  |  | Valor do BDI => | 3.65 |  | Valor com BDI => |  | 21.12
Observação
A composição em tela é resultado da incorporação, com ajustes, da composição unitárias SINAPI 100784 – “BENEFICIAMENTO DE PERFIL METÁLICO PARA VIGA COM LIGAÇÕES PARAFUSADAS.” à composição 100763 “VIGA METÁLICA EM PERFIL LAMINADO OU SOLDADO EM AÇO ESTRUTURAL, COM CONEXÕES PARAFUSADAS, INCLUSOS MÃO DE OBRA, TRANSPORTE E IÇAMENTO UTILIZANDO GUINDASTE - FORNECIMENTO E INSTALAÇÃO. As composições auxiliares 93287 e 93288, relativas ao custo horário produtivo e improdutivo,respectivamente, ambos diurnos, do equipamento “GUINDASTE HIDRÁULICO AUTOPROPELIDO, COM LANÇA TELESCÓPICA 40 M, CAPACIDADE MÁXIMA 60 T, POTÊNCIA 260 KW”, que figuravam, originalmente, na composição 100763, foram extraídas e contempladas em composição unitária a parte referente ao içamento da passarela (100763ADPT). O transporte horizontal das peças e esforços para preparação para içamento já estão contemplados nas composições unitárias de cada componente da passarela. Os coeficientes da composição auxiliar da mão de obra “MONTADOR DE ESTRUTURA METÁLICA COM ENCARGOS COMPLEMENTARES” foram somados, resultando no coeficiente de 0,032200. As composições auxiliares SINAPI 102892 e 102893, referentes ao custo horário produtivo e improdutivo,respectivamente, ambos diurnos, do equipamento "Ponte Rolante capacidade 5t" foram substituídas pelo equipamento da base SICRO de código E9070, considerando seus respectivos CHI e CHP, devido a ausência de custo, na base SINAPI, para as referidas composições auxiliares. As composições auxiliares SINAPI 102928 e 102929, referentes ao custo horário produtivo e improdutivo,respectivamente, ambos diurnos, do equipamento “Serra fita horizontal 1,5CV" foram substituídas pelos equipamentos da base SICRO de código E9535, considerando seus respectivos CHI e CHP, devido a ausência de custo, na base SINAPI, para as referidas composições auxiliares. Foi incorporada, à composição, o serviço de pintura de acabamento com esmalte sintético fosco, representado pela composição auxiliar 100747 “PINTURA COM TINTA ALQUÍDICA DE ACABAMENTO (ESMALTE SINTÉTICO FOSCO) PULVERIZADA SOBRE PERFIL METÁLICO EXECUTADO EM FÁBRICA (POR DEMÃO). AF_01/2020_P”. Adotou-se como coeficiente de consumo a mesma área de pintura de fundo (zarcão), multiplicada por 2x para contemplar duas demãos. O coeficiente da composição auxiliar 100719 "PINTURA COM TINTA ALQUÍDICA DE FUNDO (TIPO ZARCÃO) PULVERIZADA SOBRE PERFIL METÁLICO EXECUTADO EM FÁBRICA (POR DEMÃO)" foi multiplicado por 2(dois) para contemplar duas demãos.
3.4.1.2.2.1.6 | Código | Banco | Descrição | Tipo |  | Und | Quant. | Valor Unit | Total
Composição | M0206009 | Próprio | FORNECIMENTO E BENEFICIAMENTO (CORTE, MONTAGEM, PRÉ FIXAÇÃO, SOLDA,FURAÇÃO, JATEAMENTO E PINTURA ANTICORROSIVA) DOS CONTRAVENTAMENTOS DOS BANZOS DA PASSARELA EM CANTONEIRAS DE AÇO DE ABAS IGUAIS, PERFIL L 3"x3"x3/16" - INCLUSIVE TRANSPORTE HORIZONTAL, MONTAGEM E FIXAÇÃO POR MEIO DE LIGAÇÃO PARAFUSADA | ASTU - ASSENTAMENTO DE TUBOS E PECAS |  | Kg | 1 | 18.46 | 18.46
A | Código | Banco | Equipamentos | Quantidade | Utilização |  | Custo Operacional |  | Custo Horário
[5 empty] | Operativa | Improdutiva | Operativa | Improdutiva
Insumo | E9070 | SICRO3 | Ponte rolante com capacidade de 5 t e vão de até 15 m - 10 kW | 1 | 0 | 0.01 | 47.3086 | 39.1773 | 0.6055
Insumo | E9535 | SICRO3 | Serra circular com bancada - D = 30 cm - 4 kW | 1 | 0 | 0 | 21.5501 | 21.2657 | 0.0235
Insumo | E9662 | SICRO3 | Equipamento para solda e corte com oxiacetileno | 1 | 0 | 0 | 1.0512 | 0.5801 | 0.0026
Insumo | E9570 | SICRO3 | Furadeira com base magnética - 1,20 kW | 1 | 0 | 0 | 0.9375 | 0.5959 | 0.0003
Insumo | E9205 | SICRO3 | Equipamento de corte a plasma CNC - 12.000 x 5.500 mm - 19,5 kW | 1 | 0 | 0 | 146.1462 | 90.8262 | 0.1311
[5 empty] | Custo Horário de Equipamentos => |  |  |  | 0.763
[5 empty] | Custo Horário de Execução => |  |  |  | 0.763
[5 empty] | Fator de Influencia da Chuva - FIC => |  |  |  | 0
[5 empty] | Custo do FIC => |  |  |  | 0
[5 empty] | Produção de Equipe => |  |  |  | 1
[5 empty] | Custo Unitário de Execução => |  |  |  | 0.763
C | Banco | Código | Material | Quantidade | Unidade | Preço Unitário |  |  | Custo Horário
Insumo | SINAPI | 10999 | ELETRODO REVESTIDO AWS - E6013, DIAMETRO IGUAL A 4,00 MM | 0.0019 | KG | 33.21 |  |  | 0.0631
Insumo | SINAPI | 442 | PARAFUSO FRANCES M16 EM ACO GALVANIZADO, COMPRIMENTO = 45 MM, DIAMETRO = 16 MM, CABECA ABAULADA | 0.158 | UN | 4.83 |  |  | 0.7631
Insumo | SINAPI | 4777 | CANTONEIRA ACO ABAS IGUAIS (QUALQUER BITOLA), ESPESSURA ENTRE 1/8" E 1/4" | 1 | KG | 10.83 |  |  | 10.83
Insumo | SINAPI | 1330 | CHAPA DE ACO GROSSA, ASTM A36, E = 1/4 " (6,35 MM) 49,79 KG/M2 | 0.126 | KG | 14.03 |  |  | 1.7678
Insumo | EMBASA | D219000016 | LÍQUIDO REVELADOR NÃO AQUOSO, METAL CHECK D70 OU EQUIVALENTE - 325 G | 0.0001 | UN | 32.42 |  |  | 0.0032
[5 empty] | Custo Total do Material => |  |  |  | 13.4272
D | Banco | Código | Atividades Auxiliares | Quantidade | Unidade | Preço Unitário |  |  | Custo Horário
Atividade Auxiliar | SINAPI | 88278 | MONTADOR DE ESTRUTURA METÁLICA COM ENCARGOS COMPLEMENTARES | 0.1084 | H | 19.1 |  |  | 2.0704
Atividade Auxiliar | SINAPI | 88317 | SOLDADOR COM ENCARGOS COMPLEMENTARES | 0.0056 | H | 25.75 |  |  | 0.1442
Atividade Auxiliar | SINAPI | 88240 | AJUDANTE DE ESTRUTURA METÁLICA COM ENCARGOS COMPLEMENTARES | 0.011 | H | 15.34 |  |  | 0.1687
Atividade Auxiliar | SINAPI | 98764 | INVERSOR DE SOLDA MONOFÁSICO DE 160 A, POTÊNCIA DE 5400 W, TENSÃO DE 220 V, PARA SOLDA COM ELETRODOS DE 2,0 A 4,0 MM E PROCESSO TIG - CHP DIURNO. AF_06/2018 | 0.0017 | CHP | 3.79 |  |  | 0.0064
Atividade Auxiliar | SINAPI | 98765 | INVERSOR DE SOLDA MONOFÁSICO DE 160 A, POTÊNCIA DE 5400 W, TENSÃO DE 220 V, PARA SOLDA COM ELETRODOS DE 2,0 A 4,0 MM E PROCESSO TIG - CHI DIURNO. AF_06/2018 | 0.0039 | CHI | 0.05 |  |  | 0.0002
Atividade Auxiliar | SINAPI | 100716 | JATEAMENTO ABRASIVO COM GRANALHA DE AÇO EM PERFIL METÁLICO EM FÁBRICA. AF_01/2020 | 0.0285 | m² | 26.55 |  |  | 0.7567
Atividade Auxiliar | SINAPI | 100719 | PINTURA COM TINTA ALQUÍDICA DE FUNDO (TIPO ZARCÃO) PULVERIZADA SOBRE PERFIL METÁLICO EXECUTADO EM FÁBRICA (POR DEMÃO). AF_01/2020_P | 0.057 | m² | 9.99 |  |  | 0.5694
Atividade Auxiliar | SINAPI | 100747 | PINTURA COM TINTA ALQUÍDICA DE ACABAMENTO (ESMALTE SINTÉTICO FOSCO) PULVERIZADA SOBRE PERFIL METÁLICO EXECUTADO EM FÁBRICA (POR DEMÃO). AF_01/2020_P | 0.057 | m² | 9.69 |  |  | 0.5523
[5 empty] | Custo Total das Atividades => |  |  |  | 4.2683
|  |  |  | MO sem LS => | 0.87491 | LS => | 0.97 | MO com LS => | 1.8385
|  |  |  | Valor do BDI => | 3.86 |  | Valor com BDI => |  | 22.32
Observação
A composição em tela é resultado da incorporação, com ajustes, da composição unitárias SINAPI 100784 – “BENEFICIAMENTO DE PERFIL METÁLICO PARA VIGA COM LIGAÇÕES PARAFUSADAS.” à composição 100763 “VIGA METÁLICA EM PERFIL LAMINADO OU SOLDADO EM AÇO ESTRUTURAL, COM CONEXÕES PARAFUSADAS, INCLUSOS MÃO DE OBRA, TRANSPORTE E IÇAMENTO UTILIZANDO GUINDASTE - FORNECIMENTO E INSTALAÇÃO. As composições auxiliares 93287 e 93288, relativas ao custo horário produtivo e improdutivo,respectivamente, ambos diurnos, do equipamento “GUINDASTE HIDRÁULICO AUTOPROPELIDO, COM LANÇA TELESCÓPICA 40 M, CAPACIDADE MÁXIMA 60 T, POTÊNCIA 260 KW”, que figuravam, originalmente, na composição 100763, foram extraídas e contempladas em composição unitária a parte referente ao içamento da passarela (100763ADPT). O transporte horizontal das peças e esforços para preparação para içamento já estão contemplados nas composições unitárias de cada componente da passarela. Os coeficientes da composição auxiliar da mão de obra “MONTADOR DE ESTRUTURA METÁLICA COM ENCARGOS COMPLEMENTARES” foram somados, resultando no coeficiente de 0,032200. As composições auxiliares SINAPI 102892 e 102893, referentes ao custo horário produtivo e improdutivo,respectivamente, ambos diurnos, do equipamento "Ponte Rolante capacidade 5t" foram substituídas pelo equipamento da base SICRO de código E9070, considerando seus respectivos CHI e CHP, devido a ausência de custo, na base SINAPI, para as referidas composições auxiliares. As composições auxiliares SINAPI 102928 e 102929, referentes ao custo horário produtivo e improdutivo,respectivamente, ambos diurnos, do equipamento “Serra fita horizontal 1,5CV" foram substituídas pelos equipamentos da base SICRO de código E9535, considerando seus respectivos CHI e CHP, devido a ausência de custo, na base SINAPI, para as referidas composições auxiliares. Foi incorporada, à composição, o serviço de pintura de acabamento com esmalte sintético fosco, representado pela composição auxiliar 100747 “PINTURA COM TINTA ALQUÍDICA DE ACABAMENTO (ESMALTE SINTÉTICO FOSCO) PULVERIZADA SOBRE PERFIL METÁLICO EXECUTADO EM FÁBRICA (POR DEMÃO). AF_01/2020_P”. Adotou-se como coeficiente de consumo a mesma área de pintura de fundo (zarcão), multiplicada por 2x para contemplar duas demãos. O coeficiente da composição auxiliar 100719 "PINTURA COM TINTA ALQUÍDICA DE FUNDO (TIPO ZARCÃO) PULVERIZADA SOBRE PERFIL METÁLICO EXECUTADO EM FÁBRICA (POR DEMÃO)" foi multiplicado por 2(dois) para contemplar duas demãos.
3.4.1.2.2.1.7 | Código | Banco | Descrição | Tipo |  | Und | Quant. | Valor Unit | Total
Composição | M0206010 | Próprio | FORNECIMENTO E BENEFICIAMENTO (CORTE, MONTAGEM, PRÉ FIXAÇÃO, SOLDA,FURAÇÃO, JATEAMENTO E PINTURA ANTICORROSIVA) DAS COLUNAS DA PASSARELA EM PERFIL DE AÇO SOLDADO ESTRUTURAL HP310x79 - INCLUSIVE TRANSPORTE HORIZONTAL, MONTAGEM E FIXAÇÃO POR MEIO DE LIGAÇÃO PARAFUSADA | ASTU - ASSENTAMENTO DE TUBOS E PECAS |  | Kg | 1 | 18.35 | 18.35
A | Código | Banco | Equipamentos | Quantidade | Utilização |  | Custo Operacional |  | Custo Horário
[5 empty] | Operativa | Improdutiva | Operativa | Improdutiva
Insumo | E9070 | SICRO3 | Ponte rolante com capacidade de 5 t e vão de até 15 m - 10 kW | 1 | 0 | 0.01 | 47.3086 | 39.1773 | 0.6055
Insumo | E9535 | SICRO3 | Serra circular com bancada - D = 30 cm - 4 kW | 1 | 0 | 0 | 21.5501 | 21.2657 | 0.0235
Insumo | E9662 | SICRO3 | Equipamento para solda e corte com oxiacetileno | 1 | 0 | 0 | 1.0512 | 0.5801 | 0.0026
Insumo | E9205 | SICRO3 | Equipamento de corte a plasma CNC - 12.000 x 5.500 mm - 19,5 kW | 1 | 0 | 0 | 146.1462 | 90.8262 | 0.1311
[5 empty] | Custo Horário de Equipamentos => |  |  |  | 0.7627
[5 empty] | Custo Horário de Execução => |  |  |  | 0.7627
[5 empty] | Fator de Influencia da Chuva - FIC => |  |  |  | 0
[5 empty] | Custo do FIC => |  |  |  | 0
[5 empty] | Produção de Equipe => |  |  |  | 1
[5 empty] | Custo Unitário de Execução => |  |  |  | 0.7627
C | Banco | Código | Material | Quantidade | Unidade | Preço Unitário |  |  | Custo Horário
Insumo | SINAPI | 442 | PARAFUSO FRANCES M16 EM ACO GALVANIZADO, COMPRIMENTO = 45 MM, DIAMETRO = 16 MM, CABECA ABAULADA | 0.051 | UN | 4.83 |  |  | 0.2463
Insumo | SINAPI | 1330 | CHAPA DE ACO GROSSA, ASTM A36, E = 1/4 " (6,35 MM) 49,79 KG/M2 | 0.055 | KG | 14.03 |  |  | 0.7717
Insumo | SINAPI | 41598 | PERFIL "H" DE ACO LAMINADO, "HP" 310 X 79,0 | 1 | KG | 14.72 |  |  | 14.72
[5 empty] | Custo Total do Material => |  |  |  | 15.738
D | Banco | Código | Atividades Auxiliares | Quantidade | Unidade | Preço Unitário |  |  | Custo Horário
Atividade Auxiliar | SINAPI | 88278 | MONTADOR DE ESTRUTURA METÁLICA COM ENCARGOS COMPLEMENTARES | 0.0171 | H | 19.1 |  |  | 0.3266
Atividade Auxiliar | SINAPI | 88240 | AJUDANTE DE ESTRUTURA METÁLICA COM ENCARGOS COMPLEMENTARES | 0.0015 | H | 15.34 |  |  | 0.023
Atividade Auxiliar | SINAPI | 100716 | JATEAMENTO ABRASIVO COM GRANALHA DE AÇO EM PERFIL METÁLICO EM FÁBRICA. AF_01/2020 | 0.0227 | m² | 26.55 |  |  | 0.6027
Atividade Auxiliar | SINAPI | 100719 | PINTURA COM TINTA ALQUÍDICA DE FUNDO (TIPO ZARCÃO) PULVERIZADA SOBRE PERFIL METÁLICO EXECUTADO EM FÁBRICA (POR DEMÃO). AF_01/2020_P | 0.0454 | m² | 9.99 |  |  | 0.4535
Atividade Auxiliar | SINAPI | 100747 | PINTURA COM TINTA ALQUÍDICA DE ACABAMENTO (ESMALTE SINTÉTICO FOSCO) PULVERIZADA SOBRE PERFIL METÁLICO EXECUTADO EM FÁBRICA (POR DEMÃO). AF_01/2020_P | 0.0454 | m² | 9.69 |  |  | 0.4399
[5 empty] | Custo Total das Atividades => |  |  |  | 1.8457
|  |  |  | MO sem LS => | 0.18924 | LS => | 0.21 | MO com LS => | 0.39767
|  |  |  | Valor do BDI => | 3.84 |  | Valor com BDI => |  | 22.19
Observação
A composição em tela é resultado da incorporação, com ajustes, da composição unitárias SINAPI 100784 – “BENEFICIAMENTO DE PERFIL METÁLICO PARA VIGA COM LIGAÇÕES PARAFUSADAS.” à composição 100763 “VIGA METÁLICA EM PERFIL LAMINADO OU SOLDADO EM AÇO ESTRUTURAL, COM CONEXÕES PARAFUSADAS, INCLUSOS MÃO DE OBRA, TRANSPORTE E IÇAMENTO UTILIZANDO GUINDASTE - FORNECIMENTO E INSTALAÇÃO. As composições auxiliares 93287 e 93288, relativas ao custo horário produtivo e improdutivo,respectivamente, ambos diurnos, do equipamento “GUINDASTE HIDRÁULICO AUTOPROPELIDO, COM LANÇA TELESCÓPICA 40 M, CAPACIDADE MÁXIMA 60 T, POTÊNCIA 260 KW”, que figuravam, originalmente, na composição 100763, foram extraídas e contempladas em composição unitária a parte referente ao içamento da passarela (100763ADPT). O transporte horizontal das peças e esforços para preparação para içamento já estão contemplados nas composições unitárias de cada componente da passarela. Os coeficientes da composição auxiliar da mão de obra “MONTADOR DE ESTRUTURA METÁLICA COM ENCARGOS COMPLEMENTARES” foram somados, resultando no coeficiente de 0,032200. As composições auxiliares SINAPI 102892 e 102893, referentes ao custo horário produtivo e improdutivo,respectivamente, ambos diurnos, do equipamento "Ponte Rolante capacidade 5t" foram substituídas pelo equipamento da base SICRO de código E9070, considerando seus respectivos CHI e CHP, devido a ausência de custo, na base SINAPI, para as referidas composições auxiliares. As composições auxiliares SINAPI 102928 e 102929, referentes ao custo horário produtivo e improdutivo,respectivamente, ambos diurnos, do equipamento “Serra fita horizontal 1,5CV" foram substituídas pelos equipamentos da base SICRO de código E9535, considerando seus respectivos CHI e CHP, devido a ausência de custo, na base SINAPI, para as referidas composições auxiliares. Foi incorporada, à composição, o serviço de pintura de acabamento com esmalte sintético fosco, representado pela composição auxiliar 100747 “PINTURA COM TINTA ALQUÍDICA DE ACABAMENTO (ESMALTE SINTÉTICO FOSCO) PULVERIZADA SOBRE PERFIL METÁLICO EXECUTADO EM FÁBRICA (POR DEMÃO). AF_01/2020_P”. Adotou-se como coeficiente de consumo a mesma área de pintura de fundo (zarcão), multiplicada por 2x para contemplar duas demãos. O coeficiente da composição auxiliar 100719 "PINTURA COM TINTA ALQUÍDICA DE FUNDO (TIPO ZARCÃO) PULVERIZADA SOBRE PERFIL METÁLICO EXECUTADO EM FÁBRICA (POR DEMÃO)" foi multiplicado por 2(dois) para contemplar duas demãos.
3.4.1.2.2.1.8 | Código | Banco | Descrição | Tipo |  | Und | Quant. | Valor Unit | Total
Composição | M0206011 | Próprio | FORNECIMENTO E BENEFICIAMENTO (CORTE, MONTAGEM, PRÉ FIXAÇÃO, SOLDA, JATEAMENTO E PINTURA ANTICORROSIVA) DAS DIAGONAIS DA PASSARELA EM PERFIL DE AÇO LAMINADO ESTRUTURAL W200x26,6 - INCLUSIVE TRANSPORTE HORIZONTAL, MONTAGEM E FIXAÇÃO POR MEIO DE LIGAÇÃO SOLDADA | ASTU - ASSENTAMENTO DE TUBOS E PECAS |  | Kg | 1 | 17.32 | 17.32
A | Código | Banco | Equipamentos | Quantidade | Utilização |  | Custo Operacional |  | Custo Horário
[5 empty] | Operativa | Improdutiva | Operativa | Improdutiva
Insumo | E9070 | SICRO3 | Ponte rolante com capacidade de 5 t e vão de até 15 m - 10 kW | 1 | 0 | 0 | 47.3086 | 39.1773 | 0.1538
Insumo | E9535 | SICRO3 | Serra circular com bancada - D = 30 cm - 4 kW | 1 | 0 | 0 | 21.5501 | 21.2657 | 0.0299
Insumo | E9570 | SICRO3 | Furadeira com base magnética - 1,20 kW | 1 | 0 | 0 | 0.9375 | 0.5959 | 0.0001
[5 empty] | Custo Horário de Equipamentos => |  |  |  | 0.1838
[5 empty] | Custo Horário de Execução => |  |  |  | 0.1838
[5 empty] | Fator de Influencia da Chuva - FIC => |  |  |  | 0
[5 empty] | Custo do FIC => |  |  |  | 0
[5 empty] | Produção de Equipe => |  |  |  | 1
[5 empty] | Custo Unitário de Execução => |  |  |  | 0.1838
C | Banco | Código | Material | Quantidade | Unidade | Preço Unitário |  |  | Custo Horário
Insumo | SINAPI | 10999 | ELETRODO REVESTIDO AWS - E6013, DIAMETRO IGUAL A 4,00 MM | 0.0015 | KG | 33.21 |  |  | 0.0498
Insumo | SINAPI | 4777 | CANTONEIRA ACO ABAS IGUAIS (QUALQUER BITOLA), ESPESSURA ENTRE 1/8" E 1/4" | 0.028 | KG | 10.83 |  |  | 0.3032
Insumo | SINAPI | 43082 | PERFIL "I" DE ACO LAMINADO, ABAS PARALELAS, "W", QUALQUER BITOLA | 1 | KG | 13.5 |  |  | 13.5
[5 empty] | Custo Total do Material => |  |  |  | 13.853
D | Banco | Código | Atividades Auxiliares | Quantidade | Unidade | Preço Unitário |  |  | Custo Horário
Atividade Auxiliar | SINAPI | 88278 | MONTADOR DE ESTRUTURA METÁLICA COM ENCARGOS COMPLEMENTARES | 0.0163 | H | 19.1 |  |  | 0.3113
Atividade Auxiliar | SINAPI | 88317 | SOLDADOR COM ENCARGOS COMPLEMENTARES | 0.0213 | H | 25.75 |  |  | 0.5485
Atividade Auxiliar | SINAPI | 88240 | AJUDANTE DE ESTRUTURA METÁLICA COM ENCARGOS COMPLEMENTARES | 0.0044 | H | 15.34 |  |  | 0.0675
Atividade Auxiliar | SINAPI | 100716 | JATEAMENTO ABRASIVO COM GRANALHA DE AÇO EM PERFIL METÁLICO EM FÁBRICA. AF_01/2020 | 0.0358 | m² | 26.55 |  |  | 0.9505
Atividade Auxiliar | SINAPI | 100719 | PINTURA COM TINTA ALQUÍDICA DE FUNDO (TIPO ZARCÃO) PULVERIZADA SOBRE PERFIL METÁLICO EXECUTADO EM FÁBRICA (POR DEMÃO). AF_01/2020_P | 0.0716 | m² | 9.99 |  |  | 0.7153
Atividade Auxiliar | SINAPI | 100747 | PINTURA COM TINTA ALQUÍDICA DE ACABAMENTO (ESMALTE SINTÉTICO FOSCO) PULVERIZADA SOBRE PERFIL METÁLICO EXECUTADO EM FÁBRICA (POR DEMÃO). AF_01/2020_P | 0.0716 | m² | 9.69 |  |  | 0.6938
[5 empty] | Custo Total das Atividades => |  |  |  | 3.2869
|  |  |  | MO sem LS => | 0.42302 | LS => | 0.47 | MO com LS => | 0.88894
|  |  |  | Valor do BDI => | 3.62 |  | Valor com BDI => |  | 20.94
Observação
A composição em tela é resultado da incorporação, com ajustes, da composição unitárias SINAPI 100784 – “BENEFICIAMENTO DE PERFIL METÁLICO PARA VIGA COM LIGAÇÕES PARAFUSADAS.” à composição 100763 “VIGA METÁLICA EM PERFIL LAMINADO OU SOLDADO EM AÇO ESTRUTURAL, COM CONEXÕES PARAFUSADAS, INCLUSOS MÃO DE OBRA, TRANSPORTE E IÇAMENTO UTILIZANDO GUINDASTE - FORNECIMENTO E INSTALAÇÃO. As composições auxiliares 93287 e 93288, relativas ao custo horário produtivo e improdutivo,respectivamente, ambos diurnos, do equipamento “GUINDASTE HIDRÁULICO AUTOPROPELIDO, COM LANÇA TELESCÓPICA 40 M, CAPACIDADE MÁXIMA 60 T, POTÊNCIA 260 KW”, que figuravam, originalmente, na composição 100763, foram extraídas e contempladas em composição unitária a parte referente ao içamento da passarela (100763ADPT). O transporte horizontal das peças e esforços para preparação para içamento já estão contemplados nas composições unitárias de cada componente da passarela. Os coeficientes da composição auxiliar da mão de obra “MONTADOR DE ESTRUTURA METÁLICA COM ENCARGOS COMPLEMENTARES” foram somados, resultando no coeficiente de 0,032200. As composições auxiliares SINAPI 102892 e 102893, referentes ao custo horário produtivo e improdutivo,respectivamente, ambos diurnos, do equipamento "Ponte Rolante capacidade 5t" foram substituídas pelo equipamento da base SICRO de código E9070, considerando seus respectivos CHI e CHP, devido a ausência de custo, na base SINAPI, para as referidas composições auxiliares. As composições auxiliares SINAPI 102928 e 102929, referentes ao custo horário produtivo e improdutivo,respectivamente, ambos diurnos, do equipamento “Serra fita horizontal 1,5CV" foram substituídas pelos equipamentos da base SICRO de código E9535, considerando seus respectivos CHI e CHP, devido a ausência de custo, na base SINAPI, para as referidas composições auxiliares. Foi incorporada, à composição, o serviço de pintura de acabamento com esmalte sintético fosco, representado pela composição auxiliar 100747 “PINTURA COM TINTA ALQUÍDICA DE ACABAMENTO (ESMALTE SINTÉTICO FOSCO) PULVERIZADA SOBRE PERFIL METÁLICO EXECUTADO EM FÁBRICA (POR DEMÃO). AF_01/2020_P”. Adotou-se como coeficiente de consumo a mesma área de pintura de fundo (zarcão), multiplicada por 2x para contemplar duas demãos. O coeficiente da composição auxiliar 100719 "PINTURA COM TINTA ALQUÍDICA DE FUNDO (TIPO ZARCÃO) PULVERIZADA SOBRE PERFIL METÁLICO EXECUTADO EM FÁBRICA (POR DEMÃO)" foi multiplicado por 2(dois) para contemplar duas demãos.
3.4.1.2.2.1.9 | Código | Banco | Descrição | Tipo |  | Und | Quant. | Valor Unit | Total
Composição | M0206012 | Próprio | FORNECIMENTO E BENEFICIAMENTO (CORTE, MONTAGEM, PRÉ FIXAÇÃO, SOLDA,FURAÇÃO, JATEAMENTO E PINTURA ANTICORROSIVA) DAS TERÇAS DE APOIO DAS TELHAS DA PASSARELA EM PERFIL DE AÇO EM CHAPA DOBRADA A FRIO Ue150x50x20x2,66 - INCLUSIVE TRANSPORTE HORIZONTAL, MONTAGEM E FIXAÇÃO POR MEIO DE LIGAÇÃO PARAFUSADA | ASTU - ASSENTAMENTO DE TUBOS E PECAS |  | Kg | 1 | 15.66 | 15.66
A | Código | Banco | Equipamentos | Quantidade | Utilização |  | Custo Operacional |  | Custo Horário
[5 empty] | Operativa | Improdutiva | Operativa | Improdutiva
Insumo | E9070 | SICRO3 | Ponte rolante com capacidade de 5 t e vão de até 15 m - 10 kW | 1 | 0 | 0 | 47.3086 | 39.1773 | 0.2102
Insumo | E9535 | SICRO3 | Serra circular com bancada - D = 30 cm - 4 kW | 1 | 0 | 0 | 21.5501 | 21.2657 | 0.0299
[5 empty] | Custo Horário de Equipamentos => |  |  |  | 0.2401
[5 empty] | Custo Horário de Execução => |  |  |  | 0.2401
[5 empty] | Fator de Influencia da Chuva - FIC => |  |  |  | 0
[5 empty] | Custo do FIC => |  |  |  | 0
[5 empty] | Produção de Equipe => |  |  |  | 1
[5 empty] | Custo Unitário de Execução => |  |  |  | 0.2401
C | Banco | Código | Material | Quantidade | Unidade | Preço Unitário |  |  | Custo Horário
Insumo | SINAPI | 10999 | ELETRODO REVESTIDO AWS - E6013, DIAMETRO IGUAL A 4,00 MM | 0.0015 | KG | 33.21 |  |  | 0.0498
Insumo | SINAPI | 442 | PARAFUSO FRANCES M16 EM ACO GALVANIZADO, COMPRIMENTO = 45 MM, DIAMETRO = 16 MM, CABECA ABAULADA | 0.051 | UN | 4.83 |  |  | 0.2463
Insumo | SINAPI | 4777 | CANTONEIRA ACO ABAS IGUAIS (QUALQUER BITOLA), ESPESSURA ENTRE 1/8" E 1/4" | 0.028 | KG | 10.83 |  |  | 0.3032
Insumo | SINAPI | 43083 | PERFIL "U" ENRIJECIDO DE ACO GALVANIZADO, DOBRADO, 150 X 60 X 20 MM, E = 3,00 MM OU 200 X 75 X 25 MM, E = 3,75 MM | 1 | KG | 11.69 |  |  | 11.69
[5 empty] | Custo Total do Material => |  |  |  | 12.2893
D | Banco | Código | Atividades Auxiliares | Quantidade | Unidade | Preço Unitário |  |  | Custo Horário
Atividade Auxiliar | SINAPI | 88278 | MONTADOR DE ESTRUTURA METÁLICA COM ENCARGOS COMPLEMENTARES | 0.0322 | H | 19.1 |  |  | 0.615
Atividade Auxiliar | SINAPI | 88317 | SOLDADOR COM ENCARGOS COMPLEMENTARES | 0.0032 | H | 25.75 |  |  | 0.0824
Atividade Auxiliar | SINAPI | 88240 | AJUDANTE DE ESTRUTURA METÁLICA COM ENCARGOS COMPLEMENTARES | 0.0047 | H | 15.34 |  |  | 0.0721
Atividade Auxiliar | SINAPI | 100716 | JATEAMENTO ABRASIVO COM GRANALHA DE AÇO EM PERFIL METÁLICO EM FÁBRICA. AF_01/2020 | 0.0358 | m² | 26.55 |  |  | 0.9505
Atividade Auxiliar | SINAPI | 100719 | PINTURA COM TINTA ALQUÍDICA DE FUNDO (TIPO ZARCÃO) PULVERIZADA SOBRE PERFIL METÁLICO EXECUTADO EM FÁBRICA (POR DEMÃO). AF_01/2020_P | 0.0716 | m² | 9.99 |  |  | 0.7153
Atividade Auxiliar | SINAPI | 100747 | PINTURA COM TINTA ALQUÍDICA DE ACABAMENTO (ESMALTE SINTÉTICO FOSCO) PULVERIZADA SOBRE PERFIL METÁLICO EXECUTADO EM FÁBRICA (POR DEMÃO). AF_01/2020_P | 0.0716 | m² | 9.69 |  |  | 0.6938
[5 empty] | Custo Total das Atividades => |  |  |  | 3.1291
|  |  |  | MO sem LS => | 0.36942 | LS => | 0.41 | MO com LS => | 0.77629
|  |  |  | Valor do BDI => | 3.27 |  | Valor com BDI => |  | 18.93
Observação
A composição em tela é resultado da incorporação, com ajustes, da composição unitárias SINAPI 100784 – “BENEFICIAMENTO DE PERFIL METÁLICO PARA VIGA COM LIGAÇÕES PARAFUSADAS.” à composição 100763 “VIGA METÁLICA EM PERFIL LAMINADO OU SOLDADO EM AÇO ESTRUTURAL, COM CONEXÕES PARAFUSADAS, INCLUSOS MÃO DE OBRA, TRANSPORTE E IÇAMENTO UTILIZANDO GUINDASTE - FORNECIMENTO E INSTALAÇÃO. As composições auxiliares 93287 e 93288, relativas ao custo horário produtivo e improdutivo,respectivamente, ambos diurnos, do equipamento “GUINDASTE HIDRÁULICO AUTOPROPELIDO, COM LANÇA TELESCÓPICA 40 M, CAPACIDADE MÁXIMA 60 T, POTÊNCIA 260 KW”, que figuravam, originalmente, na composição 100763, foram extraídas e contempladas em composição unitária a parte referente ao içamento da passarela (100763ADPT). O transporte horizontal das peças e esforços para preparação para içamento já estão contemplados nas composições unitárias de cada componente da passarela. Os coeficientes da composição auxiliar da mão de obra “MONTADOR DE ESTRUTURA METÁLICA COM ENCARGOS COMPLEMENTARES” foram somados, resultando no coeficiente de 0,032200. As composições auxiliares SINAPI 102892 e 102893, referentes ao custo horário produtivo e improdutivo,respectivamente, ambos diurnos, do equipamento "Ponte Rolante capacidade 5t" foram substituídas pelo equipamento da base SICRO de código E9070, considerando seus respectivos CHI e CHP, devido a ausência de custo, na base SINAPI, para as referidas composições auxiliares. As composições auxiliares SINAPI 102928 e 102929, referentes ao custo horário produtivo e improdutivo,respectivamente, ambos diurnos, do equipamento “Serra fita horizontal 1,5CV" foram substituídas pelos equipamentos da base SICRO de código E9535, considerando seus respectivos CHI e CHP, devido a ausência de custo, na base SINAPI, para as referidas composições auxiliares. Foi incorporada, à composição, o serviço de pintura de acabamento com esmalte sintético fosco, representado pela composição auxiliar 100747 “PINTURA COM TINTA ALQUÍDICA DE ACABAMENTO (ESMALTE SINTÉTICO FOSCO) PULVERIZADA SOBRE PERFIL METÁLICO EXECUTADO EM FÁBRICA (POR DEMÃO). AF_01/2020_P”. Adotou-se como coeficiente de consumo a mesma área de pintura de fundo (zarcão), multiplicada por 2x para contemplar duas demãos. O coeficiente da composição auxiliar 100719 "PINTURA COM TINTA ALQUÍDICA DE FUNDO (TIPO ZARCÃO) PULVERIZADA SOBRE PERFIL METÁLICO EXECUTADO EM FÁBRICA (POR DEMÃO)" foi multiplicado por 2(dois) para contemplar duas demãos.
3.4.1.2.2.1.11 | Código | Banco | Descrição | Tipo |  | Und | Quant. | Valor Unit | Total
Composição | M0206004 | Próprio | 100763 ADPT - IÇAMENTO DA PASSARELA UTILIZANDO GUINDASTE 60t | FUES - FUNDAÇÕES E ESTRUTURAS |  | KG | 1 | 1.69 | 1.69
Composição Auxiliar | 93287 | SINAPI | GUINDASTE HIDRÁULICO AUTOPROPELIDO, COM LANÇA TELESCÓPICA 40 M, CAPACIDADE MÁXIMA 60 T, POTÊNCIA 260 KW - CHP DIURNO. AF_03/2016 | CHOR - CUSTOS HORÁRIOS DE MÁQUINAS E EQUIPAMENTOS |  | CHP | 0.0041 | 289.11 | 1.18
Composição Auxiliar | 93288 | SINAPI | GUINDASTE HIDRÁULICO AUTOPROPELIDO, COM LANÇA TELESCÓPICA 40 M, CAPACIDADE MÁXIMA 60 T, POTÊNCIA 260 KW - CHI DIURNO. AF_03/2016 | CHOR - CUSTOS HORÁRIOS DE MÁQUINAS E EQUIPAMENTOS |  | CHI | 0.0038 | 136.54 | 0.51
|  |  |  | MO sem LS => | 0.047587 | LS => | 0.05 | MO com LS => | 0.1
|  |  |  | Valor do BDI => | 0.35 |  | Valor com BDI => |  | 2.04
3.4.1.2.2.1.12 | Código | Banco | Descrição | Tipo |  | Und | Quant. | Valor Unit | Total
Composição | 100747 | SINAPI | PINTURA COM TINTA ALQUÍDICA DE ACABAMENTO (ESMALTE SINTÉTICO FOSCO) PULVERIZADA SOBRE PERFIL METÁLICO EXECUTADO EM FÁBRICA (POR DEMÃO). AF_01/2020_P | PINT - PINTURAS |  | m² | 1 | 9.69 | 9.69
Composição Auxiliar | 88310 | SINAPI | PINTOR COM ENCARGOS COMPLEMENTARES | SEDI - SERVIÇOS DIVERSOS |  | H | 0.0635 | 26.15 | 1.66
Insumo | 00005318 | SINAPI | DILUENTE AGUARRAS | Material |  | L | 0.0584 | 15.89 | 0.92
Insumo | 00007288 | SINAPI | TINTA ESMALTE SINTETICO PREMIUM FOSCO | Material |  | L | 0.1945 | 36.58 | 7.11
|  |  |  | MO sem LS => | 0.5425 | LS => | 0.6 | MO com LS => | 1.14
|  |  |  | Valor do BDI => | 2.02 |  | Valor com BDI => |  | 11.71
3.4.1.2.2.2.1 | Código | Banco | Descrição | Tipo |  | Und | Quant. | Valor Unit | Total
Composição | 16.12.060 ADPT | Próprio | COBERTURA EM TELHA TRAPEZOIDAL TP-40 (ESP=0,65MM) COR EXTERNA BRANCA RAL 9010 E INTERNA CINZA RL 7035 | SEDI - SERVIÇOS DIVERSOS |  | m² | 1 | 160.15 | 160.15
Insumo | B.01.000.010111 | CPOS | Carpinteiro | Mão de Obra |  | H | 0.4 | 23.67 | 9.46
Insumo | B.01.000.010112 | CPOS | Ajudante de carpinteiro | Mão de Obra |  | H | 0.4 | 19.45 | 7.78
Insumo | E.03.000.026504 | CPOS | Gancho de 1/4´ com porca e arruela, 550 mm | Material |  | UN | 3 | 3.83 | 11.49
Insumo | F.04.000.026506 | CPOS | Calço plástico para telha trapezoidal, 38 mm | Material |  | UN | 3 | 1.68 | 5.04
Insumo | IN0103 | Próprio | COBERTURA EM TELHA TRAPEZOIDAL TP-40 (ESP=0,65MM) COR EXTERNA BRANCA RAL 9010 E INTERNA CINZA RL 7035 | Material |  | m² | 1.15 | 109.9 | 126.38
|  |  |  | MO sem LS => | 8.2041 | LS => | 9.04 | MO com LS => | 17.24
|  |  |  | Valor do BDI => | 33.53 |  | Valor com BDI => |  | 193.68
Observação
Composição CPOS 16.12.060 adaptada com substituição do insumo principal por insumo cotado.
3.4.1.2.2.3.1 | Código | Banco | Descrição | Tipo |  | Und | Quant. | Valor Unit | Total
Composição | M0401128 | Próprio | FORNECIMENTO E INSTALAÇÃO DE GUARDA CORPO DE AÇO CARBONO C/ COSTURA DE 1,10M, C/ MONTANTES C/ TUBO DE Ø=40MM, ESP.=3,0MM, ESPAÇADOS A CADA 1,20M, E GRADIL FORMADO POR DOIS TUBOS HORIZONTAIS DE Ø=25MM, COM ESPAÇAMENTOS IGUAIS, FIXADO COM CHUMBADOR MECÂNICO, C/ PINTURA ESMALTE INDUSTRIAL COR PRATA INOX, C/ APLICAÇÃO DE VERNIZ EM PÓ DE POLIESTER. | SEDI - SERVIÇOS DIVERSOS |  | M | 1 | 421.57 | 421.57
Composição Auxiliar | 88251 | SINAPI | AUXILIAR DE SERRALHEIRO COM ENCARGOS COMPLEMENTARES | SEDI - SERVIÇOS DIVERSOS |  | H | 4.748 | 19.82 | 94.1
Composição Auxiliar | 88315 | SINAPI | SERRALHEIRO COM ENCARGOS COMPLEMENTARES | SEDI - SERVIÇOS DIVERSOS |  | H | 5.78 | 24.95 | 144.21
Composição Auxiliar | 100723 | SINAPI | PINTURA COM TINTA ALQUÍDICA DE FUNDO E ACABAMENTO (ESMALTE SINTÉTICO GRAFITE) PULVERIZADA SOBRE PERFIL METÁLICO EXECUTADO EM FÁBRICA (POR DEMÃO). AF_01/2020_P | PINT - PINTURAS |  | m² | 0.4 | 10.73 | 4.29
Insumo | 00001332 | SINAPI | CHAPA DE ACO GROSSA, ASTM A36, E = 3/8 " (9,53 MM) 74,69 KG/M2 | Material |  | KG | 0.896 | 14.39 | 12.89
Insumo | 00011002 | SINAPI | ELETRODO REVESTIDO AWS - E6013, DIAMETRO IGUAL A 2,50 MM | Material |  | KG | 0.071 | 34.57 | 2.45
Insumo | 00011964 | SINAPI | PARAFUSO DE ACO TIPO CHUMBADOR PARABOLT, DIAMETRO 3/8", COMPRIMENTO 75 MM | Material |  | UN | 3.333 | 2.58 | 8.59
Insumo | 00021003 | SINAPI | TUBO ACO CARBONO COM COSTURA, NBR 5580, CLASSE L, DN = 40 MM, E = 3,0 MM, 3,34 KG/M | Material |  | M | 1.929 | 49.28 | 95.06
Insumo | 00021001 | SINAPI | TUBO ACO CARBONO COM COSTURA, NBR 5580, CLASSE L, DN = 25 MM, E = 2,65 MM, 2,02 KG/M | Material |  | M | 2 | 29.99 | 59.98
|  |  |  | MO sem LS => | 78.9997 | LS => | 87.01 | MO com LS => | 166.01
|  |  |  | Valor do BDI => | 88.27 |  | Valor com BDI => |  | 509.84
Observação
Composição SINAPI 99839 adaptada, substituindo os insumo 21012 e 21013 pelo 21003 e também o insumo 546 pelo 21001 para compor o gradil. Acréscimo da composição de pintura 100723.
3.4.2.1.1.1 | Código | Banco | Descrição | Tipo |  | Und | Quant. | Valor Unit | Total
Composição | 100651 ADPT2 | Próprio | ESTACA HÉLICE CONTÍNUA, DIÂMETRO DE 40 CM, INCLUSO CONCRETO FCK=25MPA COM BOMBEAMENTO (EXCLUSIVE ARMAÇÃO, MOBILIZAÇÃO E DESMOBILIZAÇÃO). | SEDI - SERVIÇOS DIVERSOS |  | M | 1 | 144.72 | 144.72
Composição Auxiliar | 88316 | SINAPI | SERVENTE COM ENCARGOS COMPLEMENTARES | SEDI - SERVIÇOS DIVERSOS |  | H | 0.277 | 18.65 | 5.16
Composição Auxiliar | 90674 | SINAPI | PERFURATRIZ COM TORRE METÁLICA PARA EXECUÇÃO DE ESTACA HÉLICE CONTÍNUA, PROFUNDIDADE MÁXIMA DE 30 M, DIÂMETRO MÁXIMO DE 800 MM, POTÊNCIA INSTALADA DE 268 HP, MESA ROTATIVA COM TORQUE MÁXIMO DE 170 KNM - CHP DIURNO. AF_06/2015 | CHOR - CUSTOS HORÁRIOS DE MÁQUINAS E EQUIPAMENTOS |  | CHP | 0.0264 | 682.07 | 18
Composição Auxiliar | 90675 | SINAPI | PERFURATRIZ COM TORRE METÁLICA PARA EXECUÇÃO DE ESTACA HÉLICE CONTÍNUA, PROFUNDIDADE MÁXIMA DE 30 M, DIÂMETRO MÁXIMO DE 800 MM, POTÊNCIA INSTALADA DE 268 HP, MESA ROTATIVA COM TORQUE MÁXIMO DE 170 KNM - CHI DIURNO. AF_06/2015 | CHOR - CUSTOS HORÁRIOS DE MÁQUINAS E EQUIPAMENTOS |  | CHI | 0.066 | 269.77 | 17.8
Composição Auxiliar | 90776 | SINAPI | ENCARREGADO GERAL COM ENCARGOS COMPLEMENTARES | SEDI - SERVIÇOS DIVERSOS |  | H | 0.0923 | 20.21 | 1.86
Composição Auxiliar | 90778 | SINAPI | ENGENHEIRO CIVIL DE OBRA PLENO COM ENCARGOS COMPLEMENTARES | SEDI - SERVIÇOS DIVERSOS |  | H | 0.0174 | 104.39 | 1.81
Composição Auxiliar | 97913 | SINAPI | TRANSPORTE COM CAMINHÃO BASCULANTE DE 6 M³, EM VIA URBANA EM REVESTIMENTO PRIMÁRIO (UNIDADE: M3XKM). AF_07/2020 | TRAN - TRANSPORTES, CARGAS E DESCARGAS |  | M3XKM | 0.0516 | 2.91 | 0.15
Composição Auxiliar | 100973 | SINAPI | CARGA, MANOBRA E DESCARGA DE SOLOS E MATERIAIS GRANULARES EM CAMINHÃO BASCULANTE 6 M³ - CARGA COM PÁ CARREGADEIRA (CAÇAMBA DE 1,7 A 2,8 M³ / 128 HP) E DESCARGA LIVRE (UNIDADE: M3). AF_07/2020 | TRAN - TRANSPORTES, CARGAS E DESCARGAS |  | m³ | 0.1702 | 7.85 | 1.33
Composição Auxiliar | 92874 | SINAPI | LANÇAMENTO COM USO DE BOMBA, ADENSAMENTO E ACABAMENTO DE CONCRETO EM ESTRUTURAS. AF_12/2015 | FUES - FUNDAÇÕES E ESTRUTURAS |  | m³ | 0.1899 | 32.3 | 6.13
Insumo | 00043360 | SINAPI | CONCRETO USINADO BOMBEAVEL, CLASSE DE RESISTENCIA C30, COM BRITA 0 E 1, SLUMP = 220 +/- 30 MM, EXCLUI SERVICO DE BOMBEAMENTO (NBR 8953) | Material |  | m³ | 0.1899 | 487 | 92.48
|  |  |  | MO sem LS => | 5.8104 | LS => | 6.4 | MO com LS => | 12.21
|  |  |  | Valor do BDI => | 30.3 |  | Valor com BDI => |  | 175.02
Observação
Composição SINAPI 100651 adaptada com acréscimo da composição de bombeamento do concreto (92874) e retirada das composições auxiliares referentes às armaduras (95579 e 95584). Ajuste nos coeficientes para adequar ao novo diâmetro.
3.4.2.1.1.4 | Código | Banco | Descrição | Tipo |  | Und | Quant. | Valor Unit | Total
Composição | 95601 | SINAPI | ARRASAMENTO MECANICO DE ESTACA DE CONCRETO ARMADO, DIAMETROS DE ATÉ 40 CM. AF_05/2021 | FUES - FUNDAÇÕES E ESTRUTURAS |  | UN | 1 | 14.49 | 14.49
Composição Auxiliar | 102275 | SINAPI | MARTELO DEMOLIDOR ELÉTRICO, COM POTÊNCIA DE 2.000 W, 1.000 IMPACTOS POR MINUTO, PESO DE 30 KG - CHP DIURNO. AF_01/2021 | CHOR - CUSTOS HORÁRIOS DE MÁQUINAS E EQUIPAMENTOS |  | CHP | 0.1627 | 22.4 | 3.64
Composição Auxiliar | 102274 | SINAPI | MARTELO DEMOLIDOR ELÉTRICO, COM POTÊNCIA DE 2.000 W, 1.000 IMPACTOS POR MINUTO, PESO DE 30 KG - CHI DIURNO. AF_01/2021 | CHOR - CUSTOS HORÁRIOS DE MÁQUINAS E EQUIPAMENTOS |  | CHI | 0.2003 | 20.43 | 4.09
Composição Auxiliar | 88316 | SINAPI | SERVENTE COM ENCARGOS COMPLEMENTARES | SEDI - SERVIÇOS DIVERSOS |  | H | 0.363 | 18.65 | 6.76
|  |  |  | MO sem LS => | 4.4684 | LS => | 4.92 | MO com LS => | 9.39
|  |  |  | Valor do BDI => | 3.03 |  | Valor com BDI => |  | 17.52
3.4.2.2.1.1.3 | Código | Banco | Descrição | Tipo |  | Und | Quant. | Valor Unit | Total
Composição | 92775 | SINAPI | ARMAÇÃO DE PILAR OU VIGA DE UMA ESTRUTURA CONVENCIONAL DE CONCRETO ARMADO EM UMA EDIFICAÇÃO TÉRREA OU SOBRADO UTILIZANDO AÇO CA-60 DE 5,0 MM - MONTAGEM. AF_12/2015 | FUES - FUNDAÇÕES E ESTRUTURAS |  | KG | 1 | 20.22 | 20.22
Composição Auxiliar | 92791 | SINAPI | CORTE E DOBRA DE AÇO CA-60, DIÂMETRO DE 5,0 MM, UTILIZADO EM ESTRUTURAS DIVERSAS, EXCETO LAJES. AF_12/2015 | FUES - FUNDAÇÕES E ESTRUTURAS |  | KG | 1 | 13.02 | 13.02
Composição Auxiliar | 88238 | SINAPI | AJUDANTE DE ARMADOR COM ENCARGOS COMPLEMENTARES | SEDI - SERVIÇOS DIVERSOS |  | H | 0.0367 | 18.65 | 0.68
Composição Auxiliar | 88245 | SINAPI | ARMADOR COM ENCARGOS COMPLEMENTARES | SEDI - SERVIÇOS DIVERSOS |  | H | 0.2245 | 24.95 | 5.6
Insumo | 00043132 | SINAPI | ARAME RECOZIDO 16 BWG, D = 1,65 MM (0,016 KG/M) OU 18 BWG, D = 1,25 MM (0,01 KG/M) | Material |  | KG | 0.025 | 26.59 | 0.66
Insumo | 00039017 | SINAPI | ESPACADOR / DISTANCIADOR CIRCULAR COM ENTRADA LATERAL, EM PLASTICO, PARA VERGALHAO *4,2 A 12,5* MM, COBRIMENTO 20 MM | Material |  | UN | 1.19 | 0.22 | 0.26
|  |  |  | MO sem LS => | 2.841 | LS => | 3.13 | MO com LS => | 5.97
|  |  |  | Valor do BDI => | 4.23 |  | Valor com BDI => |  | 24.45
3.4.2.2.1.1.4 | Código | Banco | Descrição | Tipo |  | Und | Quant. | Valor Unit | Total
Composição | 92778 | SINAPI | ARMAÇÃO DE PILAR OU VIGA DE UMA ESTRUTURA CONVENCIONAL DE CONCRETO ARMADO EM UMA EDIFICAÇÃO TÉRREA OU SOBRADO UTILIZANDO AÇO CA-50 DE 10,0 MM - MONTAGEM. AF_12/2015 | FUES - FUNDAÇÕES E ESTRUTURAS |  | KG | 1 | 13.02 | 13.02
Composição Auxiliar | 92794 | SINAPI | CORTE E DOBRA DE AÇO CA-50, DIÂMETRO DE 10,0 MM, UTILIZADO EM ESTRUTURAS DIVERSAS, EXCETO LAJES. AF_12/2015 | FUES - FUNDAÇÕES E ESTRUTURAS |  | KG | 1 | 9.58 | 9.58
Composição Auxiliar | 88238 | SINAPI | AJUDANTE DE ARMADOR COM ENCARGOS COMPLEMENTARES | SEDI - SERVIÇOS DIVERSOS |  | H | 0.0156 | 18.65 | 0.29
Composição Auxiliar | 88245 | SINAPI | ARMADOR COM ENCARGOS COMPLEMENTARES | SEDI - SERVIÇOS DIVERSOS |  | H | 0.0956 | 24.95 | 2.38
Insumo | 00043132 | SINAPI | ARAME RECOZIDO 16 BWG, D = 1,65 MM (0,016 KG/M) OU 18 BWG, D = 1,25 MM (0,01 KG/M) | Material |  | KG | 0.025 | 26.59 | 0.66
Insumo | 00039017 | SINAPI | ESPACADOR / DISTANCIADOR CIRCULAR COM ENTRADA LATERAL, EM PLASTICO, PARA VERGALHAO *4,2 A 12,5* MM, COBRIMENTO 20 MM | Material |  | UN | 0.543 | 0.22 | 0.11
|  |  |  | MO sem LS => | 1.0184 | LS => | 1.12 | MO com LS => | 2.14
|  |  |  | Valor do BDI => | 2.72 |  | Valor com BDI => |  | 15.74
3.4.2.2.1.1.5 | Código | Banco | Descrição | Tipo |  | Und | Quant. | Valor Unit | Total
Composição | 92780 | SINAPI | ARMAÇÃO DE PILAR OU VIGA DE UMA ESTRUTURA CONVENCIONAL DE CONCRETO ARMADO EM UMA EDIFICAÇÃO TÉRREA OU SOBRADO UTILIZANDO AÇO CA-50 DE 16,0 MM - MONTAGEM. AF_12/2015 | FUES - FUNDAÇÕES E ESTRUTURAS |  | KG | 1 | 10.59 | 10.59
Composição Auxiliar | 92796 | SINAPI | CORTE E DOBRA DE AÇO CA-50, DIÂMETRO DE 16,0 MM, UTILIZADO EM ESTRUTURAS DIVERSAS, EXCETO LAJES. AF_12/2015 | FUES - FUNDAÇÕES E ESTRUTURAS |  | KG | 1 | 8.57 | 8.57
Composição Auxiliar | 88238 | SINAPI | AJUDANTE DE ARMADOR COM ENCARGOS COMPLEMENTARES | SEDI - SERVIÇOS DIVERSOS |  | H | 0.0077 | 18.65 | 0.14
Composição Auxiliar | 88245 | SINAPI | ARMADOR COM ENCARGOS COMPLEMENTARES | SEDI - SERVIÇOS DIVERSOS |  | H | 0.0473 | 24.95 | 1.18
Insumo | 00043132 | SINAPI | ARAME RECOZIDO 16 BWG, D = 1,65 MM (0,016 KG/M) OU 18 BWG, D = 1,25 MM (0,01 KG/M) | Material |  | KG | 0.025 | 26.59 | 0.66
Insumo | 00039017 | SINAPI | ESPACADOR / DISTANCIADOR CIRCULAR COM ENTRADA LATERAL, EM PLASTICO, PARA VERGALHAO *4,2 A 12,5* MM, COBRIMENTO 20 MM | Material |  | UN | 0.212 | 0.22 | 0.04
|  |  |  | MO sem LS => | 0.47587 | LS => | 0.52 | MO com LS => | 1
|  |  |  | Valor do BDI => | 2.21 |  | Valor com BDI => |  | 12.8
3.4.2.2.2.1.2 | Código | Banco | Descrição | Tipo |  | Und | Quant. | Valor Unit | Total
Composição | M0206013 | Próprio | FORNECIMENTO, BENEFICIAMENTO (CORTE, MONTAGEM, PRÉ FIXAÇÃO, SOLDA,FURAÇÃO, JATEAMENTO E PINTURA ANTICORROSIVA) DOS BANZOS SUPERIORES DA PASSARELA EM AÇO LAMINADO ESTRUTURAL W150X24 - INCLUSIVE TRANSPORTE HORIZONTAL, MONTAGEM E FIXAÇÃO POR MEIO DE LIGAÇÃO PARAFUSADA | ASTU - ASSENTAMENTO DE TUBOS E PECAS |  | Kg | 1 | 17.47 | 17.47
A | Código | Banco | Equipamentos | Quantidade | Utilização |  | Custo Operacional |  | Custo Horário
[5 empty] | Operativa | Improdutiva | Operativa | Improdutiva
Insumo | E9070 | SICRO3 | Ponte rolante com capacidade de 5 t e vão de até 15 m - 10 kW | 1 | 0 | 0 | 47.3086 | 39.1773 | 0.2102
Insumo | E9535 | SICRO3 | Serra circular com bancada - D = 30 cm - 4 kW | 1 | 0 | 0 | 21.5501 | 21.2657 | 0.0299
[5 empty] | Custo Horário de Equipamentos => |  |  |  | 0.2401
[5 empty] | Custo Horário de Execução => |  |  |  | 0.2401
[5 empty] | Fator de Influencia da Chuva - FIC => |  |  |  | 0
[5 empty] | Custo do FIC => |  |  |  | 0
[5 empty] | Produção de Equipe => |  |  |  | 1
[5 empty] | Custo Unitário de Execução => |  |  |  | 0.2401
C | Banco | Código | Material | Quantidade | Unidade | Preço Unitário |  |  | Custo Horário
Insumo | SINAPI | 10999 | ELETRODO REVESTIDO AWS - E6013, DIAMETRO IGUAL A 4,00 MM | 0.0015 | KG | 33.21 |  |  | 0.0498
Insumo | SINAPI | 442 | PARAFUSO FRANCES M16 EM ACO GALVANIZADO, COMPRIMENTO = 45 MM, DIAMETRO = 16 MM, CABECA ABAULADA | 0.051 | UN | 4.83 |  |  | 0.2463
Insumo | SINAPI | 4777 | CANTONEIRA ACO ABAS IGUAIS (QUALQUER BITOLA), ESPESSURA ENTRE 1/8" E 1/4" | 0.028 | KG | 10.83 |  |  | 0.3032
Insumo | SINAPI | 43082 | PERFIL "I" DE ACO LAMINADO, ABAS PARALELAS, "W", QUALQUER BITOLA | 1 | KG | 13.5 |  |  | 13.5
[5 empty] | Custo Total do Material => |  |  |  | 14.0993
D | Banco | Código | Atividades Auxiliares | Quantidade | Unidade | Preço Unitário |  |  | Custo Horário
Atividade Auxiliar | SINAPI | 88278 | MONTADOR DE ESTRUTURA METÁLICA COM ENCARGOS COMPLEMENTARES | 0.0322 | H | 19.1 |  |  | 0.615
Atividade Auxiliar | SINAPI | 88317 | SOLDADOR COM ENCARGOS COMPLEMENTARES | 0.0032 | H | 25.75 |  |  | 0.0824
Atividade Auxiliar | SINAPI | 88240 | AJUDANTE DE ESTRUTURA METÁLICA COM ENCARGOS COMPLEMENTARES | 0.0047 | H | 15.34 |  |  | 0.0721
Atividade Auxiliar | SINAPI | 98764 | INVERSOR DE SOLDA MONOFÁSICO DE 160 A, POTÊNCIA DE 5400 W, TENSÃO DE 220 V, PARA SOLDA COM ELETRODOS DE 2,0 A 4,0 MM E PROCESSO TIG - CHP DIURNO. AF_06/2018 | 0.0011 | CHP | 3.79 |  |  | 0.0042
Atividade Auxiliar | SINAPI | 98765 | INVERSOR DE SOLDA MONOFÁSICO DE 160 A, POTÊNCIA DE 5400 W, TENSÃO DE 220 V, PARA SOLDA COM ELETRODOS DE 2,0 A 4,0 MM E PROCESSO TIG - CHI DIURNO. AF_06/2018 | 0.0022 | CHI | 0.05 |  |  | 0.0001
Atividade Auxiliar | SINAPI | 100716 | JATEAMENTO ABRASIVO COM GRANALHA DE AÇO EM PERFIL METÁLICO EM FÁBRICA. AF_01/2020 | 0.0358 | m² | 26.55 |  |  | 0.9505
Atividade Auxiliar | SINAPI | 100719 | PINTURA COM TINTA ALQUÍDICA DE FUNDO (TIPO ZARCÃO) PULVERIZADA SOBRE PERFIL METÁLICO EXECUTADO EM FÁBRICA (POR DEMÃO). AF_01/2020_P | 0.0716 | m² | 9.99 |  |  | 0.7153
Atividade Auxiliar | SINAPI | 100747 | PINTURA COM TINTA ALQUÍDICA DE ACABAMENTO (ESMALTE SINTÉTICO FOSCO) PULVERIZADA SOBRE PERFIL METÁLICO EXECUTADO EM FÁBRICA (POR DEMÃO). AF_01/2020_P | 0.0716 | m² | 9.69 |  |  | 0.6938
[5 empty] | Custo Total das Atividades => |  |  |  | 3.1334
|  |  |  | MO sem LS => | 0.36942 | LS => | 0.41 | MO com LS => | 0.77629
|  |  |  | Valor do BDI => | 3.65 |  | Valor com BDI => |  | 21.12
Observação
A composição em tela é resultado da incorporação, com ajustes, da composição unitárias SINAPI 100784 – “BENEFICIAMENTO DE PERFIL METÁLICO PARA VIGA COM LIGAÇÕES PARAFUSADAS.” à composição 100763 “VIGA METÁLICA EM PERFIL LAMINADO OU SOLDADO EM AÇO ESTRUTURAL, COM CONEXÕES PARAFUSADAS, INCLUSOS MÃO DE OBRA, TRANSPORTE E IÇAMENTO UTILIZANDO GUINDASTE - FORNECIMENTO E INSTALAÇÃO. As composições auxiliares 93287 e 93288, relativas ao custo horário produtivo e improdutivo,respectivamente, ambos diurnos, do equipamento “GUINDASTE HIDRÁULICO AUTOPROPELIDO, COM LANÇA TELESCÓPICA 40 M, CAPACIDADE MÁXIMA 60 T, POTÊNCIA 260 KW”, que figuravam, originalmente, na composição 100763, foram extraídas e contempladas em composição unitária a parte referente ao içamento da passarela (100763ADPT). O transporte horizontal das peças e esforços para preparação para içamento já estão contemplados nas composições unitárias de cada componente da passarela. Os coeficientes da composição auxiliar da mão de obra “MONTADOR DE ESTRUTURA METÁLICA COM ENCARGOS COMPLEMENTARES” foram somados, resultando no coeficiente de 0,032200. As composições auxiliares SINAPI 102892 e 102893, referentes ao custo horário produtivo e improdutivo,respectivamente, ambos diurnos, do equipamento "Ponte Rolante capacidade 5t" foram substituídas pelo equipamento da base SICRO de código E9070, considerando seus respectivos CHI e CHP, devido a ausência de custo, na base SINAPI, para as referidas composições auxiliares. As composições auxiliares SINAPI 102928 e 102929, referentes ao custo horário produtivo e improdutivo,respectivamente, ambos diurnos, do equipamento “Serra fita horizontal 1,5CV" foram substituídas pelos equipamentos da base SICRO de código E9535, considerando seus respectivos CHI e CHP, devido a ausência de custo, na base SINAPI, para as referidas composições auxiliares. Foi incorporada, à composição, o serviço de pintura de acabamento com esmalte sintético fosco, representado pela composição auxiliar 100747 “PINTURA COM TINTA ALQUÍDICA DE ACABAMENTO (ESMALTE SINTÉTICO FOSCO) PULVERIZADA SOBRE PERFIL METÁLICO EXECUTADO EM FÁBRICA (POR DEMÃO). AF_01/2020_P”. Adotou-se como coeficiente de consumo a mesma área de pintura de fundo (zarcão), multiplicada por 2x para contemplar duas demãos. O coeficiente da composição auxiliar 100719 "PINTURA COM TINTA ALQUÍDICA DE FUNDO (TIPO ZARCÃO) PULVERIZADA SOBRE PERFIL METÁLICO EXECUTADO EM FÁBRICA (POR DEMÃO)" foi multiplicado por 2(dois) para contemplar duas demãos.
3.4.2.2.2.1.3 | Código | Banco | Descrição | Tipo |  | Und | Quant. | Valor Unit | Total
Composição | M0206014 | Próprio | FORNECIMENTO E BENEFICIAMENTO (CORTE, MONTAGEM, PRÉ FIXAÇÃO, SOLDA,FURAÇÃO, JATEAMENTO E PINTURA ANTICORROSIVA) DOS BANZOS INFERIORES E TRANSVERSINAS DOS BANZOS DA PASSARELA EM AÇO LAMINADO ESTRUTURAL W150X13 - INCLUSIVE TRANSPORTE HORIZONTAL, MONTAGEM E FIXAÇÃO POR MEIO DE LIGAÇÃO PARAFUSADA | ASTU - ASSENTAMENTO DE TUBOS E PECAS |  | Kg | 1 | 17.47 | 17.47
A | Código | Banco | Equipamentos | Quantidade | Utilização |  | Custo Operacional |  | Custo Horário
[5 empty] | Operativa | Improdutiva | Operativa | Improdutiva
Insumo | E9070 | SICRO3 | Ponte rolante com capacidade de 5 t e vão de até 15 m - 10 kW | 1 | 0 | 0 | 47.3086 | 39.1773 | 0.2102
Insumo | E9535 | SICRO3 | Serra circular com bancada - D = 30 cm - 4 kW | 1 | 0 | 0 | 21.5501 | 21.2657 | 0.0299
[5 empty] | Custo Horário de Equipamentos => |  |  |  | 0.2401
[5 empty] | Custo Horário de Execução => |  |  |  | 0.2401
[5 empty] | Fator de Influencia da Chuva - FIC => |  |  |  | 0
[5 empty] | Custo do FIC => |  |  |  | 0
[5 empty] | Produção de Equipe => |  |  |  | 1
[5 empty] | Custo Unitário de Execução => |  |  |  | 0.2401
C | Banco | Código | Material | Quantidade | Unidade | Preço Unitário |  |  | Custo Horário
Insumo | SINAPI | 10999 | ELETRODO REVESTIDO AWS - E6013, DIAMETRO IGUAL A 4,00 MM | 0.0015 | KG | 33.21 |  |  | 0.0498
Insumo | SINAPI | 442 | PARAFUSO FRANCES M16 EM ACO GALVANIZADO, COMPRIMENTO = 45 MM, DIAMETRO = 16 MM, CABECA ABAULADA | 0.051 | UN | 4.83 |  |  | 0.2463
Insumo | SINAPI | 4777 | CANTONEIRA ACO ABAS IGUAIS (QUALQUER BITOLA), ESPESSURA ENTRE 1/8" E 1/4" | 0.028 | KG | 10.83 |  |  | 0.3032
Insumo | SINAPI | 43082 | PERFIL "I" DE ACO LAMINADO, ABAS PARALELAS, "W", QUALQUER BITOLA | 1 | KG | 13.5 |  |  | 13.5
[5 empty] | Custo Total do Material => |  |  |  | 14.0993
D | Banco | Código | Atividades Auxiliares | Quantidade | Unidade | Preço Unitário |  |  | Custo Horário
Atividade Auxiliar | SINAPI | 88278 | MONTADOR DE ESTRUTURA METÁLICA COM ENCARGOS COMPLEMENTARES | 0.0322 | H | 19.1 |  |  | 0.615
Atividade Auxiliar | SINAPI | 88317 | SOLDADOR COM ENCARGOS COMPLEMENTARES | 0.0032 | H | 25.75 |  |  | 0.0824
Atividade Auxiliar | SINAPI | 88240 | AJUDANTE DE ESTRUTURA METÁLICA COM ENCARGOS COMPLEMENTARES | 0.0047 | H | 15.34 |  |  | 0.0721
Atividade Auxiliar | SINAPI | 98764 | INVERSOR DE SOLDA MONOFÁSICO DE 160 A, POTÊNCIA DE 5400 W, TENSÃO DE 220 V, PARA SOLDA COM ELETRODOS DE 2,0 A 4,0 MM E PROCESSO TIG - CHP DIURNO. AF_06/2018 | 0.0011 | CHP | 3.79 |  |  | 0.0042
Atividade Auxiliar | SINAPI | 98765 | INVERSOR DE SOLDA MONOFÁSICO DE 160 A, POTÊNCIA DE 5400 W, TENSÃO DE 220 V, PARA SOLDA COM ELETRODOS DE 2,0 A 4,0 MM E PROCESSO TIG - CHI DIURNO. AF_06/2018 | 0.0022 | CHI | 0.05 |  |  | 0.0001
Atividade Auxiliar | SINAPI | 100716 | JATEAMENTO ABRASIVO COM GRANALHA DE AÇO EM PERFIL METÁLICO EM FÁBRICA. AF_01/2020 | 0.0358 | m² | 26.55 |  |  | 0.9505
Atividade Auxiliar | SINAPI | 100719 | PINTURA COM TINTA ALQUÍDICA DE FUNDO (TIPO ZARCÃO) PULVERIZADA SOBRE PERFIL METÁLICO EXECUTADO EM FÁBRICA (POR DEMÃO). AF_01/2020_P | 0.0716 | m² | 9.99 |  |  | 0.7153
Atividade Auxiliar | SINAPI | 100747 | PINTURA COM TINTA ALQUÍDICA DE ACABAMENTO (ESMALTE SINTÉTICO FOSCO) PULVERIZADA SOBRE PERFIL METÁLICO EXECUTADO EM FÁBRICA (POR DEMÃO). AF_01/2020_P | 0.0716 | m² | 9.69 |  |  | 0.6938
[5 empty] | Custo Total das Atividades => |  |  |  | 3.1334
|  |  |  | MO sem LS => | 0.36942 | LS => | 0.41 | MO com LS => | 0.77629
|  |  |  | Valor do BDI => | 3.65 |  | Valor com BDI => |  | 21.12
Observação
A composição em tela é resultado da incorporação, com ajustes, da composição unitárias SINAPI 100784 – “BENEFICIAMENTO DE PERFIL METÁLICO PARA VIGA COM LIGAÇÕES PARAFUSADAS.” à composição 100763 “VIGA METÁLICA EM PERFIL LAMINADO OU SOLDADO EM AÇO ESTRUTURAL, COM CONEXÕES PARAFUSADAS, INCLUSOS MÃO DE OBRA, TRANSPORTE E IÇAMENTO UTILIZANDO GUINDASTE - FORNECIMENTO E INSTALAÇÃO. As composições auxiliares 93287 e 93288, relativas ao custo horário produtivo e improdutivo,respectivamente, ambos diurnos, do equipamento “GUINDASTE HIDRÁULICO AUTOPROPELIDO, COM LANÇA TELESCÓPICA 40 M, CAPACIDADE MÁXIMA 60 T, POTÊNCIA 260 KW”, que figuravam, originalmente, na composição 100763, foram extraídas e contempladas em composição unitária a parte referente ao içamento da passarela (100763ADPT). O transporte horizontal das peças e esforços para preparação para içamento já estão contemplados nas composições unitárias de cada componente da passarela. Os coeficientes da composição auxiliar da mão de obra “MONTADOR DE ESTRUTURA METÁLICA COM ENCARGOS COMPLEMENTARES” foram somados, resultando no coeficiente de 0,032200. As composições auxiliares SINAPI 102892 e 102893, referentes ao custo horário produtivo e improdutivo,respectivamente, ambos diurnos, do equipamento "Ponte Rolante capacidade 5t" foram substituídas pelo equipamento da base SICRO de código E9070, considerando seus respectivos CHI e CHP, devido a ausência de custo, na base SINAPI, para as referidas composições auxiliares. As composições auxiliares SINAPI 102928 e 102929, referentes ao custo horário produtivo e improdutivo,respectivamente, ambos diurnos, do equipamento “Serra fita horizontal 1,5CV" foram substituídas pelos equipamentos da base SICRO de código E9535, considerando seus respectivos CHI e CHP, devido a ausência de custo, na base SINAPI, para as referidas composições auxiliares. Foi incorporada, à composição, o serviço de pintura de acabamento com esmalte sintético fosco, representado pela composição auxiliar 100747 “PINTURA COM TINTA ALQUÍDICA DE ACABAMENTO (ESMALTE SINTÉTICO FOSCO) PULVERIZADA SOBRE PERFIL METÁLICO EXECUTADO EM FÁBRICA (POR DEMÃO). AF_01/2020_P”. Adotou-se como coeficiente de consumo a mesma área de pintura de fundo (zarcão), multiplicada por 2x para contemplar duas demãos. O coeficiente da composição auxiliar 100719 "PINTURA COM TINTA ALQUÍDICA DE FUNDO (TIPO ZARCÃO) PULVERIZADA SOBRE PERFIL METÁLICO EXECUTADO EM FÁBRICA (POR DEMÃO)" foi multiplicado por 2(dois) para contemplar duas demãos.
3.4.2.2.2.1.4 | Código | Banco | Descrição | Tipo |  | Und | Quant. | Valor Unit | Total
Composição | M0206015 | Próprio | FORNECIMENTO E BENEFICIAMENTO (CORTE, MONTAGEM, PRÉ FIXAÇÃO, SOLDA,FURAÇÃO, JATEAMENTO E PINTURA ANTICORROSIVA) DOS CONTRAVENTAMENTOS DO BANZO SUPERIOR DA PASSARELA EM CANTONEIRAS DE AÇO DE ABAS IGUAIS, PERFIL 2L 2,5"x3"x3/16" - INCLUSIVE TRANSPORTE HORIZONTAL, MONTAGEM E FIXAÇÃO POR MEIO DE LIGAÇÃO PARAFUSADA | ASTU - ASSENTAMENTO DE TUBOS E PECAS |  | Kg | 1 | 18.46 | 18.46
A | Código | Banco | Equipamentos | Quantidade | Utilização |  | Custo Operacional |  | Custo Horário
[5 empty] | Operativa | Improdutiva | Operativa | Improdutiva
Insumo | E9070 | SICRO3 | Ponte rolante com capacidade de 5 t e vão de até 15 m - 10 kW | 1 | 0 | 0.01 | 47.3086 | 39.1773 | 0.6055
Insumo | E9535 | SICRO3 | Serra circular com bancada - D = 30 cm - 4 kW | 1 | 0 | 0 | 21.5501 | 21.2657 | 0.0235
Insumo | E9662 | SICRO3 | Equipamento para solda e corte com oxiacetileno | 1 | 0 | 0 | 1.0512 | 0.5801 | 0.0026
Insumo | E9570 | SICRO3 | Furadeira com base magnética - 1,20 kW | 1 | 0 | 0 | 0.9375 | 0.5959 | 0.0003
Insumo | E9205 | SICRO3 | Equipamento de corte a plasma CNC - 12.000 x 5.500 mm - 19,5 kW | 1 | 0 | 0 | 146.1462 | 90.8262 | 0.1311
[5 empty] | Custo Horário de Equipamentos => |  |  |  | 0.763
[5 empty] | Custo Horário de Execução => |  |  |  | 0.763
[5 empty] | Fator de Influencia da Chuva - FIC => |  |  |  | 0
[5 empty] | Custo do FIC => |  |  |  | 0
[5 empty] | Produção de Equipe => |  |  |  | 1
[5 empty] | Custo Unitário de Execução => |  |  |  | 0.763
C | Banco | Código | Material | Quantidade | Unidade | Preço Unitário |  |  | Custo Horário
Insumo | SINAPI | 10999 | ELETRODO REVESTIDO AWS - E6013, DIAMETRO IGUAL A 4,00 MM | 0.0019 | KG | 33.21 |  |  | 0.0631
Insumo | SINAPI | 442 | PARAFUSO FRANCES M16 EM ACO GALVANIZADO, COMPRIMENTO = 45 MM, DIAMETRO = 16 MM, CABECA ABAULADA | 0.158 | UN | 4.83 |  |  | 0.7631
Insumo | SINAPI | 4777 | CANTONEIRA ACO ABAS IGUAIS (QUALQUER BITOLA), ESPESSURA ENTRE 1/8" E 1/4" | 1 | KG | 10.83 |  |  | 10.83
Insumo | SINAPI | 1330 | CHAPA DE ACO GROSSA, ASTM A36, E = 1/4 " (6,35 MM) 49,79 KG/M2 | 0.126 | KG | 14.03 |  |  | 1.7678
Insumo | EMBASA | D219000016 | LÍQUIDO REVELADOR NÃO AQUOSO, METAL CHECK D70 OU EQUIVALENTE - 325 G | 0.0001 | UN | 32.42 |  |  | 0.0032
[5 empty] | Custo Total do Material => |  |  |  | 13.4272
D | Banco | Código | Atividades Auxiliares | Quantidade | Unidade | Preço Unitário |  |  | Custo Horário
Atividade Auxiliar | SINAPI | 88278 | MONTADOR DE ESTRUTURA METÁLICA COM ENCARGOS COMPLEMENTARES | 0.1084 | H | 19.1 |  |  | 2.0704
Atividade Auxiliar | SINAPI | 88317 | SOLDADOR COM ENCARGOS COMPLEMENTARES | 0.0056 | H | 25.75 |  |  | 0.1442
Atividade Auxiliar | SINAPI | 88240 | AJUDANTE DE ESTRUTURA METÁLICA COM ENCARGOS COMPLEMENTARES | 0.011 | H | 15.34 |  |  | 0.1687
Atividade Auxiliar | SINAPI | 98764 | INVERSOR DE SOLDA MONOFÁSICO DE 160 A, POTÊNCIA DE 5400 W, TENSÃO DE 220 V, PARA SOLDA COM ELETRODOS DE 2,0 A 4,0 MM E PROCESSO TIG - CHP DIURNO. AF_06/2018 | 0.0017 | CHP | 3.79 |  |  | 0.0064
Atividade Auxiliar | SINAPI | 98765 | INVERSOR DE SOLDA MONOFÁSICO DE 160 A, POTÊNCIA DE 5400 W, TENSÃO DE 220 V, PARA SOLDA COM ELETRODOS DE 2,0 A 4,0 MM E PROCESSO TIG - CHI DIURNO. AF_06/2018 | 0.0039 | CHI | 0.05 |  |  | 0.0002
Atividade Auxiliar | SINAPI | 100716 | JATEAMENTO ABRASIVO COM GRANALHA DE AÇO EM PERFIL METÁLICO EM FÁBRICA. AF_01/2020 | 0.0285 | m² | 26.55 |  |  | 0.7567
Atividade Auxiliar | SINAPI | 100719 | PINTURA COM TINTA ALQUÍDICA DE FUNDO (TIPO ZARCÃO) PULVERIZADA SOBRE PERFIL METÁLICO EXECUTADO EM FÁBRICA (POR DEMÃO). AF_01/2020_P | 0.057 | m² | 9.99 |  |  | 0.5694
Atividade Auxiliar | SINAPI | 100747 | PINTURA COM TINTA ALQUÍDICA DE ACABAMENTO (ESMALTE SINTÉTICO FOSCO) PULVERIZADA SOBRE PERFIL METÁLICO EXECUTADO EM FÁBRICA (POR DEMÃO). AF_01/2020_P | 0.057 | m² | 9.69 |  |  | 0.5523
[5 empty] | Custo Total das Atividades => |  |  |  | 4.2683
|  |  |  | MO sem LS => | 0.87491 | LS => | 0.97 | MO com LS => | 1.8385
|  |  |  | Valor do BDI => | 3.86 |  | Valor com BDI => |  | 22.32
Observação
A composição em tela é resultado da incorporação, com ajustes, da composição unitárias SINAPI 100784 – “BENEFICIAMENTO DE PERFIL METÁLICO PARA VIGA COM LIGAÇÕES PARAFUSADAS.” à composição 100763 “VIGA METÁLICA EM PERFIL LAMINADO OU SOLDADO EM AÇO ESTRUTURAL, COM CONEXÕES PARAFUSADAS, INCLUSOS MÃO DE OBRA, TRANSPORTE E IÇAMENTO UTILIZANDO GUINDASTE - FORNECIMENTO E INSTALAÇÃO. As composições auxiliares 93287 e 93288, relativas ao custo horário produtivo e improdutivo,respectivamente, ambos diurnos, do equipamento “GUINDASTE HIDRÁULICO AUTOPROPELIDO, COM LANÇA TELESCÓPICA 40 M, CAPACIDADE MÁXIMA 60 T, POTÊNCIA 260 KW”, que figuravam, originalmente, na composição 100763, foram extraídas e contempladas em composição unitária a parte referente ao içamento da passarela (100763ADPT). O transporte horizontal das peças e esforços para preparação para içamento já estão contemplados nas composições unitárias de cada componente da passarela. Os coeficientes da composição auxiliar da mão de obra “MONTADOR DE ESTRUTURA METÁLICA COM ENCARGOS COMPLEMENTARES” foram somados, resultando no coeficiente de 0,032200. As composições auxiliares SINAPI 102892 e 102893, referentes ao custo horário produtivo e improdutivo,respectivamente, ambos diurnos, do equipamento "Ponte Rolante capacidade 5t" foram substituídas pelo equipamento da base SICRO de código E9070, considerando seus respectivos CHI e CHP, devido a ausência de custo, na base SINAPI, para as referidas composições auxiliares. As composições auxiliares SINAPI 102928 e 102929, referentes ao custo horário produtivo e improdutivo,respectivamente, ambos diurnos, do equipamento “Serra fita horizontal 1,5CV" foram substituídas pelos equipamentos da base SICRO de código E9535, considerando seus respectivos CHI e CHP, devido a ausência de custo, na base SINAPI, para as referidas composições auxiliares. Foi incorporada, à composição, o serviço de pintura de acabamento com esmalte sintético fosco, representado pela composição auxiliar 100747 “PINTURA COM TINTA ALQUÍDICA DE ACABAMENTO (ESMALTE SINTÉTICO FOSCO) PULVERIZADA SOBRE PERFIL METÁLICO EXECUTADO EM FÁBRICA (POR DEMÃO). AF_01/2020_P”. Adotou-se como coeficiente de consumo a mesma área de pintura de fundo (zarcão), multiplicada por 2x para contemplar duas demãos. O coeficiente da composição auxiliar 100719 "PINTURA COM TINTA ALQUÍDICA DE FUNDO (TIPO ZARCÃO) PULVERIZADA SOBRE PERFIL METÁLICO EXECUTADO EM FÁBRICA (POR DEMÃO)" foi multiplicado por 2(dois) para contemplar duas demãos.
3.4.2.2.2.1.5 | Código | Banco | Descrição | Tipo |  | Und | Quant. | Valor Unit | Total
Composição | M0206016 | Próprio | FORNECIMENTO E BENEFICIAMENTO (CORTE, MONTAGEM, PRÉ FIXAÇÃO, SOLDA,FURAÇÃO, JATEAMENTO E PINTURA ANTICORROSIVA) DOS CONTRAVENTAMENTOS DO BANZO INFERIOR DA PASSARELA EM CANTONEIRAS DE AÇO DE ABAS IGUAIS, PERFIL L 3"x3"x3/16" - INCLUSIVE TRANSPORTE HORIZONTAL, MONTAGEM E FIXAÇÃO POR MEIO DE LIGAÇÃO PARAFUSADA | ASTU - ASSENTAMENTO DE TUBOS E PECAS |  | Kg | 1 | 18.46 | 18.46
A | Código | Banco | Equipamentos | Quantidade | Utilização |  | Custo Operacional |  | Custo Horário
[5 empty] | Operativa | Improdutiva | Operativa | Improdutiva
Insumo | E9070 | SICRO3 | Ponte rolante com capacidade de 5 t e vão de até 15 m - 10 kW | 1 | 0 | 0.01 | 47.3086 | 39.1773 | 0.6055
Insumo | E9535 | SICRO3 | Serra circular com bancada - D = 30 cm - 4 kW | 1 | 0 | 0 | 21.5501 | 21.2657 | 0.0235
Insumo | E9662 | SICRO3 | Equipamento para solda e corte com oxiacetileno | 1 | 0 | 0 | 1.0512 | 0.5801 | 0.0026
Insumo | E9570 | SICRO3 | Furadeira com base magnética - 1,20 kW | 1 | 0 | 0 | 0.9375 | 0.5959 | 0.0003
Insumo | E9205 | SICRO3 | Equipamento de corte a plasma CNC - 12.000 x 5.500 mm - 19,5 kW | 1 | 0 | 0 | 146.1462 | 90.8262 | 0.1311
[5 empty] | Custo Horário de Equipamentos => |  |  |  | 0.763
[5 empty] | Custo Horário de Execução => |  |  |  | 0.763
[5 empty] | Fator de Influencia da Chuva - FIC => |  |  |  | 0
[5 empty] | Custo do FIC => |  |  |  | 0
[5 empty] | Produção de Equipe => |  |  |  | 1
[5 empty] | Custo Unitário de Execução => |  |  |  | 0.763
C | Banco | Código | Material | Quantidade | Unidade | Preço Unitário |  |  | Custo Horário
Insumo | SINAPI | 10999 | ELETRODO REVESTIDO AWS - E6013, DIAMETRO IGUAL A 4,00 MM | 0.0019 | KG | 33.21 |  |  | 0.0631
Insumo | SINAPI | 442 | PARAFUSO FRANCES M16 EM ACO GALVANIZADO, COMPRIMENTO = 45 MM, DIAMETRO = 16 MM, CABECA ABAULADA | 0.158 | UN | 4.83 |  |  | 0.7631
Insumo | SINAPI | 4777 | CANTONEIRA ACO ABAS IGUAIS (QUALQUER BITOLA), ESPESSURA ENTRE 1/8" E 1/4" | 1 | KG | 10.83 |  |  | 10.83
Insumo | SINAPI | 1330 | CHAPA DE ACO GROSSA, ASTM A36, E = 1/4 " (6,35 MM) 49,79 KG/M2 | 0.126 | KG | 14.03 |  |  | 1.7678
Insumo | EMBASA | D219000016 | LÍQUIDO REVELADOR NÃO AQUOSO, METAL CHECK D70 OU EQUIVALENTE - 325 G | 0.0001 | UN | 32.42 |  |  | 0.0032
[5 empty] | Custo Total do Material => |  |  |  | 13.4272
D | Banco | Código | Atividades Auxiliares | Quantidade | Unidade | Preço Unitário |  |  | Custo Horário
Atividade Auxiliar | SINAPI | 88278 | MONTADOR DE ESTRUTURA METÁLICA COM ENCARGOS COMPLEMENTARES | 0.1084 | H | 19.1 |  |  | 2.0704
Atividade Auxiliar | SINAPI | 88317 | SOLDADOR COM ENCARGOS COMPLEMENTARES | 0.0056 | H | 25.75 |  |  | 0.1442
Atividade Auxiliar | SINAPI | 88240 | AJUDANTE DE ESTRUTURA METÁLICA COM ENCARGOS COMPLEMENTARES | 0.011 | H | 15.34 |  |  | 0.1687
Atividade Auxiliar | SINAPI | 98764 | INVERSOR DE SOLDA MONOFÁSICO DE 160 A, POTÊNCIA DE 5400 W, TENSÃO DE 220 V, PARA SOLDA COM ELETRODOS DE 2,0 A 4,0 MM E PROCESSO TIG - CHP DIURNO. AF_06/2018 | 0.0017 | CHP | 3.79 |  |  | 0.0064
Atividade Auxiliar | SINAPI | 98765 | INVERSOR DE SOLDA MONOFÁSICO DE 160 A, POTÊNCIA DE 5400 W, TENSÃO DE 220 V, PARA SOLDA COM ELETRODOS DE 2,0 A 4,0 MM E PROCESSO TIG - CHI DIURNO. AF_06/2018 | 0.0039 | CHI | 0.05 |  |  | 0.0002
Atividade Auxiliar | SINAPI | 100716 | JATEAMENTO ABRASIVO COM GRANALHA DE AÇO EM PERFIL METÁLICO EM FÁBRICA. AF_01/2020 | 0.0285 | m² | 26.55 |  |  | 0.7567
Atividade Auxiliar | SINAPI | 100719 | PINTURA COM TINTA ALQUÍDICA DE FUNDO (TIPO ZARCÃO) PULVERIZADA SOBRE PERFIL METÁLICO EXECUTADO EM FÁBRICA (POR DEMÃO). AF_01/2020_P | 0.057 | m² | 9.99 |  |  | 0.5694
Atividade Auxiliar | SINAPI | 100747 | PINTURA COM TINTA ALQUÍDICA DE ACABAMENTO (ESMALTE SINTÉTICO FOSCO) PULVERIZADA SOBRE PERFIL METÁLICO EXECUTADO EM FÁBRICA (POR DEMÃO). AF_01/2020_P | 0.057 | m² | 9.69 |  |  | 0.5523
[5 empty] | Custo Total das Atividades => |  |  |  | 4.2683
|  |  |  | MO sem LS => | 0.87491 | LS => | 0.97 | MO com LS => | 1.8385
|  |  |  | Valor do BDI => | 3.86 |  | Valor com BDI => |  | 22.32
Observação
A composição em tela é resultado da incorporação, com ajustes, da composição unitárias SINAPI 100784 – “BENEFICIAMENTO DE PERFIL METÁLICO PARA VIGA COM LIGAÇÕES PARAFUSADAS.” à composição 100763 “VIGA METÁLICA EM PERFIL LAMINADO OU SOLDADO EM AÇO ESTRUTURAL, COM CONEXÕES PARAFUSADAS, INCLUSOS MÃO DE OBRA, TRANSPORTE E IÇAMENTO UTILIZANDO GUINDASTE - FORNECIMENTO E INSTALAÇÃO. As composições auxiliares 93287 e 93288, relativas ao custo horário produtivo e improdutivo,respectivamente, ambos diurnos, do equipamento “GUINDASTE HIDRÁULICO AUTOPROPELIDO, COM LANÇA TELESCÓPICA 40 M, CAPACIDADE MÁXIMA 60 T, POTÊNCIA 260 KW”, que figuravam, originalmente, na composição 100763, foram extraídas e contempladas em composição unitária a parte referente ao içamento da passarela (100763ADPT). O transporte horizontal das peças e esforços para preparação para içamento já estão contemplados nas composições unitárias de cada componente da passarela. Os coeficientes da composição auxiliar da mão de obra “MONTADOR DE ESTRUTURA METÁLICA COM ENCARGOS COMPLEMENTARES” foram somados, resultando no coeficiente de 0,032200. As composições auxiliares SINAPI 102892 e 102893, referentes ao custo horário produtivo e improdutivo,respectivamente, ambos diurnos, do equipamento "Ponte Rolante capacidade 5t" foram substituídas pelo equipamento da base SICRO de código E9070, considerando seus respectivos CHI e CHP, devido a ausência de custo, na base SINAPI, para as referidas composições auxiliares. As composições auxiliares SINAPI 102928 e 102929, referentes ao custo horário produtivo e improdutivo,respectivamente, ambos diurnos, do equipamento “Serra fita horizontal 1,5CV" foram substituídas pelos equipamentos da base SICRO de código E9535, considerando seus respectivos CHI e CHP, devido a ausência de custo, na base SINAPI, para as referidas composições auxiliares. Foi incorporada, à composição, o serviço de pintura de acabamento com esmalte sintético fosco, representado pela composição auxiliar 100747 “PINTURA COM TINTA ALQUÍDICA DE ACABAMENTO (ESMALTE SINTÉTICO FOSCO) PULVERIZADA SOBRE PERFIL METÁLICO EXECUTADO EM FÁBRICA (POR DEMÃO). AF_01/2020_P”. Adotou-se como coeficiente de consumo a mesma área de pintura de fundo (zarcão), multiplicada por 2x para contemplar duas demãos. O coeficiente da composição auxiliar 100719 "PINTURA COM TINTA ALQUÍDICA DE FUNDO (TIPO ZARCÃO) PULVERIZADA SOBRE PERFIL METÁLICO EXECUTADO EM FÁBRICA (POR DEMÃO)" foi multiplicado por 2(dois) para contemplar duas demãos.
3.4.2.2.2.1.6 | Código | Banco | Descrição | Tipo |  | Und | Quant. | Valor Unit | Total
Composição | M0206017 | Próprio | FORNECIMENTO E BENEFICIAMENTO (CORTE, MONTAGEM, PRÉ FIXAÇÃO, SOLDA,FURAÇÃO, JATEAMENTO E PINTURA ANTICORROSIVA) DAS COLUNAS DA PASSARELA EM PERFIL DE AÇO SOLDADO ESTRUTURAL HP200x53 - INCLUSIVE TRANSPORTE HORIZONTAL, MONTAGEM E FIXAÇÃO POR MEIO DE LIGAÇÃO PARAFUSADA | ASTU - ASSENTAMENTO DE TUBOS E PECAS |  | Kg | 1 | 18.59 | 18.59
A | Código | Banco | Equipamentos | Quantidade | Utilização |  | Custo Operacional |  | Custo Horário
[5 empty] | Operativa | Improdutiva | Operativa | Improdutiva
Insumo | E9070 | SICRO3 | Ponte rolante com capacidade de 5 t e vão de até 15 m - 10 kW | 1 | 0 | 0.01 | 47.3086 | 39.1773 | 0.6055
Insumo | E9535 | SICRO3 | Serra circular com bancada - D = 30 cm - 4 kW | 1 | 0 | 0 | 21.5501 | 21.2657 | 0.0235
Insumo | E9662 | SICRO3 | Equipamento para solda e corte com oxiacetileno | 1 | 0 | 0 | 1.0512 | 0.5801 | 0.0026
Insumo | E9205 | SICRO3 | Equipamento de corte a plasma CNC - 12.000 x 5.500 mm - 19,5 kW | 1 | 0 | 0 | 146.1462 | 90.8262 | 0.1311
[5 empty] | Custo Horário de Equipamentos => |  |  |  | 0.7627
[5 empty] | Custo Horário de Execução => |  |  |  | 0.7627
[5 empty] | Fator de Influencia da Chuva - FIC => |  |  |  | 0
[5 empty] | Custo do FIC => |  |  |  | 0
[5 empty] | Produção de Equipe => |  |  |  | 1
[5 empty] | Custo Unitário de Execução => |  |  |  | 0.7627
C | Banco | Código | Material | Quantidade | Unidade | Preço Unitário |  |  | Custo Horário
Insumo | SINAPI | 442 | PARAFUSO FRANCES M16 EM ACO GALVANIZADO, COMPRIMENTO = 45 MM, DIAMETRO = 16 MM, CABECA ABAULADA | 0.051 | UN | 4.83 |  |  | 0.2463
Insumo | SINAPI | 1330 | CHAPA DE ACO GROSSA, ASTM A36, E = 1/4 " (6,35 MM) 49,79 KG/M2 | 0.055 | KG | 14.03 |  |  | 0.7717
Insumo | SINAPI | 41594 | PERFIL "H" DE ACO LAMINADO, "W" 200 X 35,9 | 1 | KG | 14.96 |  |  | 14.96
[5 empty] | Custo Total do Material => |  |  |  | 15.978
D | Banco | Código | Atividades Auxiliares | Quantidade | Unidade | Preço Unitário |  |  | Custo Horário
Atividade Auxiliar | SINAPI | 88278 | MONTADOR DE ESTRUTURA METÁLICA COM ENCARGOS COMPLEMENTARES | 0.0171 | H | 19.1 |  |  | 0.3266
Atividade Auxiliar | SINAPI | 88240 | AJUDANTE DE ESTRUTURA METÁLICA COM ENCARGOS COMPLEMENTARES | 0.0015 | H | 15.34 |  |  | 0.023
Atividade Auxiliar | SINAPI | 100716 | JATEAMENTO ABRASIVO COM GRANALHA DE AÇO EM PERFIL METÁLICO EM FÁBRICA. AF_01/2020 | 0.0227 | m² | 26.55 |  |  | 0.6027
Atividade Auxiliar | SINAPI | 100719 | PINTURA COM TINTA ALQUÍDICA DE FUNDO (TIPO ZARCÃO) PULVERIZADA SOBRE PERFIL METÁLICO EXECUTADO EM FÁBRICA (POR DEMÃO). AF_01/2020_P | 0.0454 | m² | 9.99 |  |  | 0.4535
Atividade Auxiliar | SINAPI | 100747 | PINTURA COM TINTA ALQUÍDICA DE ACABAMENTO (ESMALTE SINTÉTICO FOSCO) PULVERIZADA SOBRE PERFIL METÁLICO EXECUTADO EM FÁBRICA (POR DEMÃO). AF_01/2020_P | 0.0454 | m² | 9.69 |  |  | 0.4399
[5 empty] | Custo Total das Atividades => |  |  |  | 1.8457
|  |  |  | MO sem LS => | 0.18924 | LS => | 0.21 | MO com LS => | 0.39767
|  |  |  | Valor do BDI => | 3.89 |  | Valor com BDI => |  | 22.48
Observação
A composição em tela é resultado da incorporação, com ajustes, da composição unitárias SINAPI 100784 – “BENEFICIAMENTO DE PERFIL METÁLICO PARA VIGA COM LIGAÇÕES PARAFUSADAS.” à composição 100763 “VIGA METÁLICA EM PERFIL LAMINADO OU SOLDADO EM AÇO ESTRUTURAL, COM CONEXÕES PARAFUSADAS, INCLUSOS MÃO DE OBRA, TRANSPORTE E IÇAMENTO UTILIZANDO GUINDASTE - FORNECIMENTO E INSTALAÇÃO. As composições auxiliares 93287 e 93288, relativas ao custo horário produtivo e improdutivo,respectivamente, ambos diurnos, do equipamento “GUINDASTE HIDRÁULICO AUTOPROPELIDO, COM LANÇA TELESCÓPICA 40 M, CAPACIDADE MÁXIMA 60 T, POTÊNCIA 260 KW”, que figuravam, originalmente, na composição 100763, foram extraídas e contempladas em composição unitária a parte referente ao içamento da passarela (100763ADPT). O transporte horizontal das peças e esforços para preparação para içamento já estão contemplados nas composições unitárias de cada componente da passarela. Os coeficientes da composição auxiliar da mão de obra “MONTADOR DE ESTRUTURA METÁLICA COM ENCARGOS COMPLEMENTARES” foram somados, resultando no coeficiente de 0,032200. As composições auxiliares SINAPI 102892 e 102893, referentes ao custo horário produtivo e improdutivo,respectivamente, ambos diurnos, do equipamento "Ponte Rolante capacidade 5t" foram substituídas pelo equipamento da base SICRO de código E9070, considerando seus respectivos CHI e CHP, devido a ausência de custo, na base SINAPI, para as referidas composições auxiliares. As composições auxiliares SINAPI 102928 e 102929, referentes ao custo horário produtivo e improdutivo,respectivamente, ambos diurnos, do equipamento “Serra fita horizontal 1,5CV" foram substituídas pelos equipamentos da base SICRO de código E9535, considerando seus respectivos CHI e CHP, devido a ausência de custo, na base SINAPI, para as referidas composições auxiliares. Foi incorporada, à composição, o serviço de pintura de acabamento com esmalte sintético fosco, representado pela composição auxiliar 100747 “PINTURA COM TINTA ALQUÍDICA DE ACABAMENTO (ESMALTE SINTÉTICO FOSCO) PULVERIZADA SOBRE PERFIL METÁLICO EXECUTADO EM FÁBRICA (POR DEMÃO). AF_01/2020_P”. Adotou-se como coeficiente de consumo a mesma área de pintura de fundo (zarcão), multiplicada por 2x para contemplar duas demãos. O coeficiente da composição auxiliar 100719 "PINTURA COM TINTA ALQUÍDICA DE FUNDO (TIPO ZARCÃO) PULVERIZADA SOBRE PERFIL METÁLICO EXECUTADO EM FÁBRICA (POR DEMÃO)" foi multiplicado por 2(dois) para contemplar duas demãos.
3.4.2.2.2.1.7 | Código | Banco | Descrição | Tipo |  | Und | Quant. | Valor Unit | Total
Composição | M0206018 | Próprio | FORNECIMENTO E BENEFICIAMENTO (CORTE, MONTAGEM, PRÉ FIXAÇÃO, SOLDA,FURAÇÃO, JATEAMENTO E PINTURA ANTICORROSIVA) DOS CONTRAVENTAMENTOS DAS COLUNAS DA PASSARELA EM CANTONEIRAS DE AÇO DE ABAS IGUAIS, PERFIL 2L 3"x3/16" - INCLUSIVE TRANSPORTE HORIZONTAL, MONTAGEM E FIXAÇÃO POR MEIO DE LIGAÇÃO PARAFUSADA | ASTU - ASSENTAMENTO DE TUBOS E PECAS |  | Kg | 1 | 18.46 | 18.46
A | Código | Banco | Equipamentos | Quantidade | Utilização |  | Custo Operacional |  | Custo Horário
[5 empty] | Operativa | Improdutiva | Operativa | Improdutiva
Insumo | E9070 | SICRO3 | Ponte rolante com capacidade de 5 t e vão de até 15 m - 10 kW | 1 | 0 | 0.01 | 47.3086 | 39.1773 | 0.6055
Insumo | E9535 | SICRO3 | Serra circular com bancada - D = 30 cm - 4 kW | 1 | 0 | 0 | 21.5501 | 21.2657 | 0.0235
Insumo | E9662 | SICRO3 | Equipamento para solda e corte com oxiacetileno | 1 | 0 | 0 | 1.0512 | 0.5801 | 0.0026
Insumo | E9570 | SICRO3 | Furadeira com base magnética - 1,20 kW | 1 | 0 | 0 | 0.9375 | 0.5959 | 0.0003
Insumo | E9205 | SICRO3 | Equipamento de corte a plasma CNC - 12.000 x 5.500 mm - 19,5 kW | 1 | 0 | 0 | 146.1462 | 90.8262 | 0.1311
[5 empty] | Custo Horário de Equipamentos => |  |  |  | 0.763
[5 empty] | Custo Horário de Execução => |  |  |  | 0.763
[5 empty] | Fator de Influencia da Chuva - FIC => |  |  |  | 0
[5 empty] | Custo do FIC => |  |  |  | 0
[5 empty] | Produção de Equipe => |  |  |  | 1
[5 empty] | Custo Unitário de Execução => |  |  |  | 0.763
C | Banco | Código | Material | Quantidade | Unidade | Preço Unitário |  |  | Custo Horário
Insumo | SINAPI | 10999 | ELETRODO REVESTIDO AWS - E6013, DIAMETRO IGUAL A 4,00 MM | 0.0019 | KG | 33.21 |  |  | 0.0631
Insumo | SINAPI | 442 | PARAFUSO FRANCES M16 EM ACO GALVANIZADO, COMPRIMENTO = 45 MM, DIAMETRO = 16 MM, CABECA ABAULADA | 0.158 | UN | 4.83 |  |  | 0.7631
Insumo | SINAPI | 4777 | CANTONEIRA ACO ABAS IGUAIS (QUALQUER BITOLA), ESPESSURA ENTRE 1/8" E 1/4" | 1 | KG | 10.83 |  |  | 10.83
Insumo | SINAPI | 1330 | CHAPA DE ACO GROSSA, ASTM A36, E = 1/4 " (6,35 MM) 49,79 KG/M2 | 0.126 | KG | 14.03 |  |  | 1.7678
Insumo | EMBASA | D219000016 | LÍQUIDO REVELADOR NÃO AQUOSO, METAL CHECK D70 OU EQUIVALENTE - 325 G | 0.0001 | UN | 32.42 |  |  | 0.0032
[5 empty] | Custo Total do Material => |  |  |  | 13.4272
D | Banco | Código | Atividades Auxiliares | Quantidade | Unidade | Preço Unitário |  |  | Custo Horário
Atividade Auxiliar | SINAPI | 88278 | MONTADOR DE ESTRUTURA METÁLICA COM ENCARGOS COMPLEMENTARES | 0.1084 | H | 19.1 |  |  | 2.0704
Atividade Auxiliar | SINAPI | 88317 | SOLDADOR COM ENCARGOS COMPLEMENTARES | 0.0056 | H | 25.75 |  |  | 0.1442
Atividade Auxiliar | SINAPI | 88240 | AJUDANTE DE ESTRUTURA METÁLICA COM ENCARGOS COMPLEMENTARES | 0.011 | H | 15.34 |  |  | 0.1687
Atividade Auxiliar | SINAPI | 98764 | INVERSOR DE SOLDA MONOFÁSICO DE 160 A, POTÊNCIA DE 5400 W, TENSÃO DE 220 V, PARA SOLDA COM ELETRODOS DE 2,0 A 4,0 MM E PROCESSO TIG - CHP DIURNO. AF_06/2018 | 0.0017 | CHP | 3.79 |  |  | 0.0064
Atividade Auxiliar | SINAPI | 98765 | INVERSOR DE SOLDA MONOFÁSICO DE 160 A, POTÊNCIA DE 5400 W, TENSÃO DE 220 V, PARA SOLDA COM ELETRODOS DE 2,0 A 4,0 MM E PROCESSO TIG - CHI DIURNO. AF_06/2018 | 0.0039 | CHI | 0.05 |  |  | 0.0002
Atividade Auxiliar | SINAPI | 100716 | JATEAMENTO ABRASIVO COM GRANALHA DE AÇO EM PERFIL METÁLICO EM FÁBRICA. AF_01/2020 | 0.0285 | m² | 26.55 |  |  | 0.7567
Atividade Auxiliar | SINAPI | 100719 | PINTURA COM TINTA ALQUÍDICA DE FUNDO (TIPO ZARCÃO) PULVERIZADA SOBRE PERFIL METÁLICO EXECUTADO EM FÁBRICA (POR DEMÃO). AF_01/2020_P | 0.057 | m² | 9.99 |  |  | 0.5694
Atividade Auxiliar | SINAPI | 100747 | PINTURA COM TINTA ALQUÍDICA DE ACABAMENTO (ESMALTE SINTÉTICO FOSCO) PULVERIZADA SOBRE PERFIL METÁLICO EXECUTADO EM FÁBRICA (POR DEMÃO). AF_01/2020_P | 0.057 | m² | 9.69 |  |  | 0.5523
[5 empty] | Custo Total das Atividades => |  |  |  | 4.2683
|  |  |  | MO sem LS => | 0.87491 | LS => | 0.97 | MO com LS => | 1.8385
|  |  |  | Valor do BDI => | 3.86 |  | Valor com BDI => |  | 22.32
Observação
A composição em tela é resultado da incorporação, com ajustes, da composição unitárias SINAPI 100784 – “BENEFICIAMENTO DE PERFIL METÁLICO PARA VIGA COM LIGAÇÕES PARAFUSADAS.” à composição 100763 “VIGA METÁLICA EM PERFIL LAMINADO OU SOLDADO EM AÇO ESTRUTURAL, COM CONEXÕES PARAFUSADAS, INCLUSOS MÃO DE OBRA, TRANSPORTE E IÇAMENTO UTILIZANDO GUINDASTE - FORNECIMENTO E INSTALAÇÃO. As composições auxiliares 93287 e 93288, relativas ao custo horário produtivo e improdutivo,respectivamente, ambos diurnos, do equipamento “GUINDASTE HIDRÁULICO AUTOPROPELIDO, COM LANÇA TELESCÓPICA 40 M, CAPACIDADE MÁXIMA 60 T, POTÊNCIA 260 KW”, que figuravam, originalmente, na composição 100763, foram extraídas e contempladas em composição unitária a parte referente ao içamento da passarela (100763ADPT). O transporte horizontal das peças e esforços para preparação para içamento já estão contemplados nas composições unitárias de cada componente da passarela. Os coeficientes da composição auxiliar da mão de obra “MONTADOR DE ESTRUTURA METÁLICA COM ENCARGOS COMPLEMENTARES” foram somados, resultando no coeficiente de 0,032200. As composições auxiliares SINAPI 102892 e 102893, referentes ao custo horário produtivo e improdutivo,respectivamente, ambos diurnos, do equipamento "Ponte Rolante capacidade 5t" foram substituídas pelo equipamento da base SICRO de código E9070, considerando seus respectivos CHI e CHP, devido a ausência de custo, na base SINAPI, para as referidas composições auxiliares. As composições auxiliares SINAPI 102928 e 102929, referentes ao custo horário produtivo e improdutivo,respectivamente, ambos diurnos, do equipamento “Serra fita horizontal 1,5CV" foram substituídas pelos equipamentos da base SICRO de código E9535, considerando seus respectivos CHI e CHP, devido a ausência de custo, na base SINAPI, para as referidas composições auxiliares. Foi incorporada, à composição, o serviço de pintura de acabamento com esmalte sintético fosco, representado pela composição auxiliar 100747 “PINTURA COM TINTA ALQUÍDICA DE ACABAMENTO (ESMALTE SINTÉTICO FOSCO) PULVERIZADA SOBRE PERFIL METÁLICO EXECUTADO EM FÁBRICA (POR DEMÃO). AF_01/2020_P”. Adotou-se como coeficiente de consumo a mesma área de pintura de fundo (zarcão), multiplicada por 2x para contemplar duas demãos. O coeficiente da composição auxiliar 100719 "PINTURA COM TINTA ALQUÍDICA DE FUNDO (TIPO ZARCÃO) PULVERIZADA SOBRE PERFIL METÁLICO EXECUTADO EM FÁBRICA (POR DEMÃO)" foi multiplicado por 2(dois) para contemplar duas demãos.
3.4.2.2.2.1.8 | Código | Banco | Descrição | Tipo |  | Und | Quant. | Valor Unit | Total
Composição | M0206019 | Próprio | FORNECIMENTO E BENEFICIAMENTO (CORTE, MONTAGEM, PRÉ FIXAÇÃO, SOLDA, JATEAMENTO E PINTURA ANTICORROSIVA) DAS DIAGONAIS DA PASSARELA EM PERFIL DE AÇO LAMINADO ESTRUTURAL W150x18 - INCLUSIVE TRANSPORTE HORIZONTAL, MONTAGEM E FIXAÇÃO POR MEIO DE LIGAÇÃO SOLDADA | ASTU - ASSENTAMENTO DE TUBOS E PECAS |  | Kg | 1 | 17.32 | 17.32
A | Código | Banco | Equipamentos | Quantidade | Utilização |  | Custo Operacional |  | Custo Horário
[5 empty] | Operativa | Improdutiva | Operativa | Improdutiva
Insumo | E9070 | SICRO3 | Ponte rolante com capacidade de 5 t e vão de até 15 m - 10 kW | 1 | 0 | 0 | 47.3086 | 39.1773 | 0.1538
Insumo | E9535 | SICRO3 | Serra circular com bancada - D = 30 cm - 4 kW | 1 | 0 | 0 | 21.5501 | 21.2657 | 0.0299
Insumo | E9570 | SICRO3 | Furadeira com base magnética - 1,20 kW | 1 | 0 | 0 | 0.9375 | 0.5959 | 0.0001
[5 empty] | Custo Horário de Equipamentos => |  |  |  | 0.1838
[5 empty] | Custo Horário de Execução => |  |  |  | 0.1838
[5 empty] | Fator de Influencia da Chuva - FIC => |  |  |  | 0
[5 empty] | Custo do FIC => |  |  |  | 0
[5 empty] | Produção de Equipe => |  |  |  | 1
[5 empty] | Custo Unitário de Execução => |  |  |  | 0.1838
C | Banco | Código | Material | Quantidade | Unidade | Preço Unitário |  |  | Custo Horário
Insumo | SINAPI | 10999 | ELETRODO REVESTIDO AWS - E6013, DIAMETRO IGUAL A 4,00 MM | 0.0015 | KG | 33.21 |  |  | 0.0498
Insumo | SINAPI | 4777 | CANTONEIRA ACO ABAS IGUAIS (QUALQUER BITOLA), ESPESSURA ENTRE 1/8" E 1/4" | 0.028 | KG | 10.83 |  |  | 0.3032
Insumo | SINAPI | 43082 | PERFIL "I" DE ACO LAMINADO, ABAS PARALELAS, "W", QUALQUER BITOLA | 1 | KG | 13.5 |  |  | 13.5
[5 empty] | Custo Total do Material => |  |  |  | 13.853
D | Banco | Código | Atividades Auxiliares | Quantidade | Unidade | Preço Unitário |  |  | Custo Horário
Atividade Auxiliar | SINAPI | 88278 | MONTADOR DE ESTRUTURA METÁLICA COM ENCARGOS COMPLEMENTARES | 0.0163 | H | 19.1 |  |  | 0.3113
Atividade Auxiliar | SINAPI | 88317 | SOLDADOR COM ENCARGOS COMPLEMENTARES | 0.0213 | H | 25.75 |  |  | 0.5485
Atividade Auxiliar | SINAPI | 88240 | AJUDANTE DE ESTRUTURA METÁLICA COM ENCARGOS COMPLEMENTARES | 0.0044 | H | 15.34 |  |  | 0.0675
Atividade Auxiliar | SINAPI | 100716 | JATEAMENTO ABRASIVO COM GRANALHA DE AÇO EM PERFIL METÁLICO EM FÁBRICA. AF_01/2020 | 0.0358 | m² | 26.55 |  |  | 0.9505
Atividade Auxiliar | SINAPI | 100719 | PINTURA COM TINTA ALQUÍDICA DE FUNDO (TIPO ZARCÃO) PULVERIZADA SOBRE PERFIL METÁLICO EXECUTADO EM FÁBRICA (POR DEMÃO). AF_01/2020_P | 0.0716 | m² | 9.99 |  |  | 0.7153
Atividade Auxiliar | SINAPI | 100747 | PINTURA COM TINTA ALQUÍDICA DE ACABAMENTO (ESMALTE SINTÉTICO FOSCO) PULVERIZADA SOBRE PERFIL METÁLICO EXECUTADO EM FÁBRICA (POR DEMÃO). AF_01/2020_P | 0.0716 | m² | 9.69 |  |  | 0.6938
[5 empty] | Custo Total das Atividades => |  |  |  | 3.2869
|  |  |  | MO sem LS => | 0.42302 | LS => | 0.47 | MO com LS => | 0.88894
|  |  |  | Valor do BDI => | 3.62 |  | Valor com BDI => |  | 20.94
Observação
A composição em tela é resultado da incorporação, com ajustes, da composição unitárias SINAPI 100784 – “BENEFICIAMENTO DE PERFIL METÁLICO PARA VIGA COM LIGAÇÕES PARAFUSADAS.” à composição 100763 “VIGA METÁLICA EM PERFIL LAMINADO OU SOLDADO EM AÇO ESTRUTURAL, COM CONEXÕES PARAFUSADAS, INCLUSOS MÃO DE OBRA, TRANSPORTE E IÇAMENTO UTILIZANDO GUINDASTE - FORNECIMENTO E INSTALAÇÃO. As composições auxiliares 93287 e 93288, relativas ao custo horário produtivo e improdutivo,respectivamente, ambos diurnos, do equipamento “GUINDASTE HIDRÁULICO AUTOPROPELIDO, COM LANÇA TELESCÓPICA 40 M, CAPACIDADE MÁXIMA 60 T, POTÊNCIA 260 KW”, que figuravam, originalmente, na composição 100763, foram extraídas e contempladas em composição unitária a parte referente ao içamento da passarela (100763ADPT). O transporte horizontal das peças e esforços para preparação para içamento já estão contemplados nas composições unitárias de cada componente da passarela. Os coeficientes da composição auxiliar da mão de obra “MONTADOR DE ESTRUTURA METÁLICA COM ENCARGOS COMPLEMENTARES” foram somados, resultando no coeficiente de 0,032200. As composições auxiliares SINAPI 102892 e 102893, referentes ao custo horário produtivo e improdutivo,respectivamente, ambos diurnos, do equipamento "Ponte Rolante capacidade 5t" foram substituídas pelo equipamento da base SICRO de código E9070, considerando seus respectivos CHI e CHP, devido a ausência de custo, na base SINAPI, para as referidas composições auxiliares. As composições auxiliares SINAPI 102928 e 102929, referentes ao custo horário produtivo e improdutivo,respectivamente, ambos diurnos, do equipamento “Serra fita horizontal 1,5CV" foram substituídas pelos equipamentos da base SICRO de código E9535, considerando seus respectivos CHI e CHP, devido a ausência de custo, na base SINAPI, para as referidas composições auxiliares. Foi incorporada, à composição, o serviço de pintura de acabamento com esmalte sintético fosco, representado pela composição auxiliar 100747 “PINTURA COM TINTA ALQUÍDICA DE ACABAMENTO (ESMALTE SINTÉTICO FOSCO) PULVERIZADA SOBRE PERFIL METÁLICO EXECUTADO EM FÁBRICA (POR DEMÃO). AF_01/2020_P”. Adotou-se como coeficiente de consumo a mesma área de pintura de fundo (zarcão), multiplicada por 2x para contemplar duas demãos. O coeficiente da composição auxiliar 100719 "PINTURA COM TINTA ALQUÍDICA DE FUNDO (TIPO ZARCÃO) PULVERIZADA SOBRE PERFIL METÁLICO EXECUTADO EM FÁBRICA (POR DEMÃO)" foi multiplicado por 2(dois) para contemplar duas demãos.
3.4.2.2.2.1.9 | Código | Banco | Descrição | Tipo |  | Und | Quant. | Valor Unit | Total
Composição | M0206028 | Próprio | FORNECIMENTO E BENEFICIAMENTO (CORTE, MONTAGEM, PRÉ FIXAÇÃO, SOLDA,FURAÇÃO, JATEAMENTO E PINTURA ANTICORROSIVA) DAS VIGAS DE BORDO DOS PATAMARES INTERNOS DAS RAMPAS EM AÇO LAMINADO ESTRUTURAL W150X18 - INCLUSIVE TRANSPORTE HORIZONTAL, MONTAGEM E FIXAÇÃO POR MEIO DE LIGAÇÃO PARAFUSADA | ASTU - ASSENTAMENTO DE TUBOS E PECAS |  | Kg | 1 | 17.47 | 17.47
A | Código | Banco | Equipamentos | Quantidade | Utilização |  | Custo Operacional |  | Custo Horário
[5 empty] | Operativa | Improdutiva | Operativa | Improdutiva
Insumo | E9070 | SICRO3 | Ponte rolante com capacidade de 5 t e vão de até 15 m - 10 kW | 1 | 0 | 0 | 47.3086 | 39.1773 | 0.2102
Insumo | E9535 | SICRO3 | Serra circular com bancada - D = 30 cm - 4 kW | 1 | 0 | 0 | 21.5501 | 21.2657 | 0.0299
[5 empty] | Custo Horário de Equipamentos => |  |  |  | 0.2401
[5 empty] | Custo Horário de Execução => |  |  |  | 0.2401
[5 empty] | Fator de Influencia da Chuva - FIC => |  |  |  | 0
[5 empty] | Custo do FIC => |  |  |  | 0
[5 empty] | Produção de Equipe => |  |  |  | 1
[5 empty] | Custo Unitário de Execução => |  |  |  | 0.2401
C | Banco | Código | Material | Quantidade | Unidade | Preço Unitário |  |  | Custo Horário
Insumo | SINAPI | 10999 | ELETRODO REVESTIDO AWS - E6013, DIAMETRO IGUAL A 4,00 MM | 0.0015 | KG | 33.21 |  |  | 0.0498
Insumo | SINAPI | 442 | PARAFUSO FRANCES M16 EM ACO GALVANIZADO, COMPRIMENTO = 45 MM, DIAMETRO = 16 MM, CABECA ABAULADA | 0.051 | UN | 4.83 |  |  | 0.2463
Insumo | SINAPI | 4777 | CANTONEIRA ACO ABAS IGUAIS (QUALQUER BITOLA), ESPESSURA ENTRE 1/8" E 1/4" | 0.028 | KG | 10.83 |  |  | 0.3032
Insumo | SINAPI | 43082 | PERFIL "I" DE ACO LAMINADO, ABAS PARALELAS, "W", QUALQUER BITOLA | 1 | KG | 13.5 |  |  | 13.5
[5 empty] | Custo Total do Material => |  |  |  | 14.0993
D | Banco | Código | Atividades Auxiliares | Quantidade | Unidade | Preço Unitário |  |  | Custo Horário
Atividade Auxiliar | SINAPI | 88278 | MONTADOR DE ESTRUTURA METÁLICA COM ENCARGOS COMPLEMENTARES | 0.0322 | H | 19.1 |  |  | 0.615
Atividade Auxiliar | SINAPI | 88317 | SOLDADOR COM ENCARGOS COMPLEMENTARES | 0.0032 | H | 25.75 |  |  | 0.0824
Atividade Auxiliar | SINAPI | 88240 | AJUDANTE DE ESTRUTURA METÁLICA COM ENCARGOS COMPLEMENTARES | 0.0047 | H | 15.34 |  |  | 0.0721
Atividade Auxiliar | SINAPI | 98764 | INVERSOR DE SOLDA MONOFÁSICO DE 160 A, POTÊNCIA DE 5400 W, TENSÃO DE 220 V, PARA SOLDA COM ELETRODOS DE 2,0 A 4,0 MM E PROCESSO TIG - CHP DIURNO. AF_06/2018 | 0.0011 | CHP | 3.79 |  |  | 0.0042
Atividade Auxiliar | SINAPI | 98765 | INVERSOR DE SOLDA MONOFÁSICO DE 160 A, POTÊNCIA DE 5400 W, TENSÃO DE 220 V, PARA SOLDA COM ELETRODOS DE 2,0 A 4,0 MM E PROCESSO TIG - CHI DIURNO. AF_06/2018 | 0.0022 | CHI | 0.05 |  |  | 0.0001
Atividade Auxiliar | SINAPI | 100716 | JATEAMENTO ABRASIVO COM GRANALHA DE AÇO EM PERFIL METÁLICO EM FÁBRICA. AF_01/2020 | 0.0358 | m² | 26.55 |  |  | 0.9505
Atividade Auxiliar | SINAPI | 100719 | PINTURA COM TINTA ALQUÍDICA DE FUNDO (TIPO ZARCÃO) PULVERIZADA SOBRE PERFIL METÁLICO EXECUTADO EM FÁBRICA (POR DEMÃO). AF_01/2020_P | 0.0716 | m² | 9.99 |  |  | 0.7153
Atividade Auxiliar | SINAPI | 100747 | PINTURA COM TINTA ALQUÍDICA DE ACABAMENTO (ESMALTE SINTÉTICO FOSCO) PULVERIZADA SOBRE PERFIL METÁLICO EXECUTADO EM FÁBRICA (POR DEMÃO). AF_01/2020_P | 0.0716 | m² | 9.69 |  |  | 0.6938
[5 empty] | Custo Total das Atividades => |  |  |  | 3.1334
|  |  |  | MO sem LS => | 0.36942 | LS => | 0.41 | MO com LS => | 0.77629
|  |  |  | Valor do BDI => | 3.65 |  | Valor com BDI => |  | 21.12
Observação
A composição em tela é resultado da incorporação, com ajustes, da composição unitárias SINAPI 100784 – “BENEFICIAMENTO DE PERFIL METÁLICO PARA VIGA COM LIGAÇÕES PARAFUSADAS.” à composição 100763 “VIGA METÁLICA EM PERFIL LAMINADO OU SOLDADO EM AÇO ESTRUTURAL, COM CONEXÕES PARAFUSADAS, INCLUSOS MÃO DE OBRA, TRANSPORTE E IÇAMENTO UTILIZANDO GUINDASTE - FORNECIMENTO E INSTALAÇÃO. As composições auxiliares 93287 e 93288, relativas ao custo horário produtivo e improdutivo,respectivamente, ambos diurnos, do equipamento “GUINDASTE HIDRÁULICO AUTOPROPELIDO, COM LANÇA TELESCÓPICA 40 M, CAPACIDADE MÁXIMA 60 T, POTÊNCIA 260 KW”, que figuravam, originalmente, na composição 100763, foram extraídas e contempladas em composição unitária a parte referente ao içamento da passarela (100763ADPT). O transporte horizontal das peças e esforços para preparação para içamento já estão contemplados nas composições unitárias de cada componente da passarela. Os coeficientes da composição auxiliar da mão de obra “MONTADOR DE ESTRUTURA METÁLICA COM ENCARGOS COMPLEMENTARES” foram somados, resultando no coeficiente de 0,032200. As composições auxiliares SINAPI 102892 e 102893, referentes ao custo horário produtivo e improdutivo,respectivamente, ambos diurnos, do equipamento "Ponte Rolante capacidade 5t" foram substituídas pelo equipamento da base SICRO de código E9070, considerando seus respectivos CHI e CHP, devido a ausência de custo, na base SINAPI, para as referidas composições auxiliares. As composições auxiliares SINAPI 102928 e 102929, referentes ao custo horário produtivo e improdutivo,respectivamente, ambos diurnos, do equipamento “Serra fita horizontal 1,5CV" foram substituídas pelos equipamentos da base SICRO de código E9535, considerando seus respectivos CHI e CHP, devido a ausência de custo, na base SINAPI, para as referidas composições auxiliares. Foi incorporada, à composição, o serviço de pintura de acabamento com esmalte sintético fosco, representado pela composição auxiliar 100747 “PINTURA COM TINTA ALQUÍDICA DE ACABAMENTO (ESMALTE SINTÉTICO FOSCO) PULVERIZADA SOBRE PERFIL METÁLICO EXECUTADO EM FÁBRICA (POR DEMÃO). AF_01/2020_P”. Adotou-se como coeficiente de consumo a mesma área de pintura de fundo (zarcão), multiplicada por 2x para contemplar duas demãos. O coeficiente da composição auxiliar 100719 "PINTURA COM TINTA ALQUÍDICA DE FUNDO (TIPO ZARCÃO) PULVERIZADA SOBRE PERFIL METÁLICO EXECUTADO EM FÁBRICA (POR DEMÃO)" foi multiplicado por 2(dois) para contemplar duas demãos.
3.4.2.2.2.1.10 | Código | Banco | Descrição | Tipo |  | Und | Quant. | Valor Unit | Total
Composição | M0206020 | Próprio | FORNECIMENTO E BENEFICIAMENTO (CORTE, MONTAGEM, PRÉ FIXAÇÃO, SOLDA,FURAÇÃO, JATEAMENTO E PINTURA ANTICORROSIVA) DAS TERÇAS DE APOIO DAS TELHAS DA PASSARELA EM PERFIL DE AÇO EM CHAPA DOBRADA A FRIO Ue150x50x20x3,04 - INCLUSIVE TRANSPORTE HORIZONTAL, MONTAGEM E FIXAÇÃO POR MEIO DE LIGAÇÃO PARAFUSADA | ASTU - ASSENTAMENTO DE TUBOS E PECAS |  | Kg | 1 | 15.66 | 15.66
A | Código | Banco | Equipamentos | Quantidade | Utilização |  | Custo Operacional |  | Custo Horário
[5 empty] | Operativa | Improdutiva | Operativa | Improdutiva
Insumo | E9070 | SICRO3 | Ponte rolante com capacidade de 5 t e vão de até 15 m - 10 kW | 1 | 0 | 0 | 47.3086 | 39.1773 | 0.2102
Insumo | E9535 | SICRO3 | Serra circular com bancada - D = 30 cm - 4 kW | 1 | 0 | 0 | 21.5501 | 21.2657 | 0.0299
[5 empty] | Custo Horário de Equipamentos => |  |  |  | 0.2401
[5 empty] | Custo Horário de Execução => |  |  |  | 0.2401
[5 empty] | Fator de Influencia da Chuva - FIC => |  |  |  | 0
[5 empty] | Custo do FIC => |  |  |  | 0
[5 empty] | Produção de Equipe => |  |  |  | 1
[5 empty] | Custo Unitário de Execução => |  |  |  | 0.2401
C | Banco | Código | Material | Quantidade | Unidade | Preço Unitário |  |  | Custo Horário
Insumo | SINAPI | 10999 | ELETRODO REVESTIDO AWS - E6013, DIAMETRO IGUAL A 4,00 MM | 0.0015 | KG | 33.21 |  |  | 0.0498
Insumo | SINAPI | 442 | PARAFUSO FRANCES M16 EM ACO GALVANIZADO, COMPRIMENTO = 45 MM, DIAMETRO = 16 MM, CABECA ABAULADA | 0.051 | UN | 4.83 |  |  | 0.2463
Insumo | SINAPI | 4777 | CANTONEIRA ACO ABAS IGUAIS (QUALQUER BITOLA), ESPESSURA ENTRE 1/8" E 1/4" | 0.028 | KG | 10.83 |  |  | 0.3032
Insumo | SINAPI | 43083 | PERFIL "U" ENRIJECIDO DE ACO GALVANIZADO, DOBRADO, 150 X 60 X 20 MM, E = 3,00 MM OU 200 X 75 X 25 MM, E = 3,75 MM | 1 | KG | 11.69 |  |  | 11.69
[5 empty] | Custo Total do Material => |  |  |  | 12.2893
D | Banco | Código | Atividades Auxiliares | Quantidade | Unidade | Preço Unitário |  |  | Custo Horário
Atividade Auxiliar | SINAPI | 88278 | MONTADOR DE ESTRUTURA METÁLICA COM ENCARGOS COMPLEMENTARES | 0.0322 | H | 19.1 |  |  | 0.615
Atividade Auxiliar | SINAPI | 88317 | SOLDADOR COM ENCARGOS COMPLEMENTARES | 0.0032 | H | 25.75 |  |  | 0.0824
Atividade Auxiliar | SINAPI | 88240 | AJUDANTE DE ESTRUTURA METÁLICA COM ENCARGOS COMPLEMENTARES | 0.0047 | H | 15.34 |  |  | 0.0721
Atividade Auxiliar | SINAPI | 100716 | JATEAMENTO ABRASIVO COM GRANALHA DE AÇO EM PERFIL METÁLICO EM FÁBRICA. AF_01/2020 | 0.0358 | m² | 26.55 |  |  | 0.9505
Atividade Auxiliar | SINAPI | 100719 | PINTURA COM TINTA ALQUÍDICA DE FUNDO (TIPO ZARCÃO) PULVERIZADA SOBRE PERFIL METÁLICO EXECUTADO EM FÁBRICA (POR DEMÃO). AF_01/2020_P | 0.0716 | m² | 9.99 |  |  | 0.7153
Atividade Auxiliar | SINAPI | 100747 | PINTURA COM TINTA ALQUÍDICA DE ACABAMENTO (ESMALTE SINTÉTICO FOSCO) PULVERIZADA SOBRE PERFIL METÁLICO EXECUTADO EM FÁBRICA (POR DEMÃO). AF_01/2020_P | 0.0716 | m² | 9.69 |  |  | 0.6938
Atividade Auxiliar | SINAPI | 98764 | INVERSOR DE SOLDA MONOFÁSICO DE 160 A, POTÊNCIA DE 5400 W, TENSÃO DE 220 V, PARA SOLDA COM ELETRODOS DE 2,0 A 4,0 MM E PROCESSO TIG - CHP DIURNO. AF_06/2018 | 0.0011 | CHP | 3.79 |  |  | 0.0042
Atividade Auxiliar | SINAPI | 98765 | INVERSOR DE SOLDA MONOFÁSICO DE 160 A, POTÊNCIA DE 5400 W, TENSÃO DE 220 V, PARA SOLDA COM ELETRODOS DE 2,0 A 4,0 MM E PROCESSO TIG - CHI DIURNO. AF_06/2018 | 0.0022 | CHI | 0.05 |  |  | 0.0001
[5 empty] | Custo Total das Atividades => |  |  |  | 3.1334
|  |  |  | MO sem LS => | 0.36942 | LS => | 0.41 | MO com LS => | 0.77629
|  |  |  | Valor do BDI => | 3.27 |  | Valor com BDI => |  | 18.93
Observação
A composição em tela é resultado da incorporação, com ajustes, da composição unitárias SINAPI 100784 – “BENEFICIAMENTO DE PERFIL METÁLICO PARA VIGA COM LIGAÇÕES PARAFUSADAS.” à composição 100763 “VIGA METÁLICA EM PERFIL LAMINADO OU SOLDADO EM AÇO ESTRUTURAL, COM CONEXÕES PARAFUSADAS, INCLUSOS MÃO DE OBRA, TRANSPORTE E IÇAMENTO UTILIZANDO GUINDASTE - FORNECIMENTO E INSTALAÇÃO. As composições auxiliares 93287 e 93288, relativas ao custo horário produtivo e improdutivo,respectivamente, ambos diurnos, do equipamento “GUINDASTE HIDRÁULICO AUTOPROPELIDO, COM LANÇA TELESCÓPICA 40 M, CAPACIDADE MÁXIMA 60 T, POTÊNCIA 260 KW”, que figuravam, originalmente, na composição 100763, foram extraídas e contempladas em composição unitária a parte referente ao içamento da passarela (100763ADPT). O transporte horizontal das peças e esforços para preparação para içamento já estão contemplados nas composições unitárias de cada componente da passarela. Os coeficientes da composição auxiliar da mão de obra “MONTADOR DE ESTRUTURA METÁLICA COM ENCARGOS COMPLEMENTARES” foram somados, resultando no coeficiente de 0,032200. As composições auxiliares SINAPI 102892 e 102893, referentes ao custo horário produtivo e improdutivo,respectivamente, ambos diurnos, do equipamento "Ponte Rolante capacidade 5t" foram substituídas pelo equipamento da base SICRO de código E9070, considerando seus respectivos CHI e CHP, devido a ausência de custo, na base SINAPI, para as referidas composições auxiliares. As composições auxiliares SINAPI 102928 e 102929, referentes ao custo horário produtivo e improdutivo,respectivamente, ambos diurnos, do equipamento “Serra fita horizontal 1,5CV" foram substituídas pelos equipamentos da base SICRO de código E9535, considerando seus respectivos CHI e CHP, devido a ausência de custo, na base SINAPI, para as referidas composições auxiliares. Foi incorporada, à composição, o serviço de pintura de acabamento com esmalte sintético fosco, representado pela composição auxiliar 100747 “PINTURA COM TINTA ALQUÍDICA DE ACABAMENTO (ESMALTE SINTÉTICO FOSCO) PULVERIZADA SOBRE PERFIL METÁLICO EXECUTADO EM FÁBRICA (POR DEMÃO). AF_01/2020_P”. Adotou-se como coeficiente de consumo a mesma área de pintura de fundo (zarcão), multiplicada por 2x para contemplar duas demãos. O coeficiente da composição auxiliar 100719 "PINTURA COM TINTA ALQUÍDICA DE FUNDO (TIPO ZARCÃO) PULVERIZADA SOBRE PERFIL METÁLICO EXECUTADO EM FÁBRICA (POR DEMÃO)" foi multiplicado por 2(dois) para contemplar duas demãos.
3.4.2.2.2.1.11 | Código | Banco | Descrição | Tipo |  | Und | Quant. | Valor Unit | Total
Composição | M0206021 | Próprio | FORNECIMENTO, BENEFICIAMENTO (CORTE, MONTAGEM, PRÉ FIXAÇÃO, SOLDA,FURAÇÃO, JATEAMENTO E PINTURA ANTICORROSIVA) DAS LONGARINAS DOS LANÇOS DAS RAMPAS DE ACESSO EM AÇO LAMINADO ESTRUTURAL W410X53 - INCLUSIVE TRANSPORTE HORIZONTAL, MONTAGEM E FIXAÇÃO POR MEIO DE LIGAÇÃO PARAFUSADA | ASTU - ASSENTAMENTO DE TUBOS E PECAS |  | Kg | 1 | 17.47 | 17.47
A | Código | Banco | Equipamentos | Quantidade | Utilização |  | Custo Operacional |  | Custo Horário
[5 empty] | Operativa | Improdutiva | Operativa | Improdutiva
Insumo | E9070 | SICRO3 | Ponte rolante com capacidade de 5 t e vão de até 15 m - 10 kW | 1 | 0 | 0 | 47.3086 | 39.1773 | 0.2102
Insumo | E9535 | SICRO3 | Serra circular com bancada - D = 30 cm - 4 kW | 1 | 0 | 0 | 21.5501 | 21.2657 | 0.0299
[5 empty] | Custo Horário de Equipamentos => |  |  |  | 0.2401
[5 empty] | Custo Horário de Execução => |  |  |  | 0.2401
[5 empty] | Fator de Influencia da Chuva - FIC => |  |  |  | 0
[5 empty] | Custo do FIC => |  |  |  | 0
[5 empty] | Produção de Equipe => |  |  |  | 1
[5 empty] | Custo Unitário de Execução => |  |  |  | 0.2401
C | Banco | Código | Material | Quantidade | Unidade | Preço Unitário |  |  | Custo Horário
Insumo | SINAPI | 10999 | ELETRODO REVESTIDO AWS - E6013, DIAMETRO IGUAL A 4,00 MM | 0.0015 | KG | 33.21 |  |  | 0.0498
Insumo | SINAPI | 442 | PARAFUSO FRANCES M16 EM ACO GALVANIZADO, COMPRIMENTO = 45 MM, DIAMETRO = 16 MM, CABECA ABAULADA | 0.051 | UN | 4.83 |  |  | 0.2463
Insumo | SINAPI | 4777 | CANTONEIRA ACO ABAS IGUAIS (QUALQUER BITOLA), ESPESSURA ENTRE 1/8" E 1/4" | 0.028 | KG | 10.83 |  |  | 0.3032
Insumo | SINAPI | 43082 | PERFIL "I" DE ACO LAMINADO, ABAS PARALELAS, "W", QUALQUER BITOLA | 1 | KG | 13.5 |  |  | 13.5
[5 empty] | Custo Total do Material => |  |  |  | 14.0993
D | Banco | Código | Atividades Auxiliares | Quantidade | Unidade | Preço Unitário |  |  | Custo Horário
Atividade Auxiliar | SINAPI | 88278 | MONTADOR DE ESTRUTURA METÁLICA COM ENCARGOS COMPLEMENTARES | 0.0322 | H | 19.1 |  |  | 0.615
Atividade Auxiliar | SINAPI | 88317 | SOLDADOR COM ENCARGOS COMPLEMENTARES | 0.0032 | H | 25.75 |  |  | 0.0824
Atividade Auxiliar | SINAPI | 88240 | AJUDANTE DE ESTRUTURA METÁLICA COM ENCARGOS COMPLEMENTARES | 0.0047 | H | 15.34 |  |  | 0.0721
Atividade Auxiliar | SINAPI | 98764 | INVERSOR DE SOLDA MONOFÁSICO DE 160 A, POTÊNCIA DE 5400 W, TENSÃO DE 220 V, PARA SOLDA COM ELETRODOS DE 2,0 A 4,0 MM E PROCESSO TIG - CHP DIURNO. AF_06/2018 | 0.0011 | CHP | 3.79 |  |  | 0.0042
Atividade Auxiliar | SINAPI | 98765 | INVERSOR DE SOLDA MONOFÁSICO DE 160 A, POTÊNCIA DE 5400 W, TENSÃO DE 220 V, PARA SOLDA COM ELETRODOS DE 2,0 A 4,0 MM E PROCESSO TIG - CHI DIURNO. AF_06/2018 | 0.0022 | CHI | 0.05 |  |  | 0.0001
Atividade Auxiliar | SINAPI | 100716 | JATEAMENTO ABRASIVO COM GRANALHA DE AÇO EM PERFIL METÁLICO EM FÁBRICA. AF_01/2020 | 0.0358 | m² | 26.55 |  |  | 0.9505
Atividade Auxiliar | SINAPI | 100719 | PINTURA COM TINTA ALQUÍDICA DE FUNDO (TIPO ZARCÃO) PULVERIZADA SOBRE PERFIL METÁLICO EXECUTADO EM FÁBRICA (POR DEMÃO). AF_01/2020_P | 0.0716 | m² | 9.99 |  |  | 0.7153
Atividade Auxiliar | SINAPI | 100747 | PINTURA COM TINTA ALQUÍDICA DE ACABAMENTO (ESMALTE SINTÉTICO FOSCO) PULVERIZADA SOBRE PERFIL METÁLICO EXECUTADO EM FÁBRICA (POR DEMÃO). AF_01/2020_P | 0.0716 | m² | 9.69 |  |  | 0.6938
[5 empty] | Custo Total das Atividades => |  |  |  | 3.1334
|  |  |  | MO sem LS => | 0.36942 | LS => | 0.41 | MO com LS => | 0.77629
|  |  |  | Valor do BDI => | 3.65 |  | Valor com BDI => |  | 21.12
Observação
A composição em tela é resultado da incorporação, com ajustes, da composição unitárias SINAPI 100784 – “BENEFICIAMENTO DE PERFIL METÁLICO PARA VIGA COM LIGAÇÕES PARAFUSADAS.” à composição 100763 “VIGA METÁLICA EM PERFIL LAMINADO OU SOLDADO EM AÇO ESTRUTURAL, COM CONEXÕES PARAFUSADAS, INCLUSOS MÃO DE OBRA, TRANSPORTE E IÇAMENTO UTILIZANDO GUINDASTE - FORNECIMENTO E INSTALAÇÃO. As composições auxiliares 93287 e 93288, relativas ao custo horário produtivo e improdutivo,respectivamente, ambos diurnos, do equipamento “GUINDASTE HIDRÁULICO AUTOPROPELIDO, COM LANÇA TELESCÓPICA 40 M, CAPACIDADE MÁXIMA 60 T, POTÊNCIA 260 KW”, que figuravam, originalmente, na composição 100763, foram extraídas e contempladas em composição unitária a parte referente ao içamento da passarela (100763ADPT). O transporte horizontal das peças e esforços para preparação para içamento já estão contemplados nas composições unitárias de cada componente da passarela. Os coeficientes da composição auxiliar da mão de obra “MONTADOR DE ESTRUTURA METÁLICA COM ENCARGOS COMPLEMENTARES” foram somados, resultando no coeficiente de 0,032200. As composições auxiliares SINAPI 102892 e 102893, referentes ao custo horário produtivo e improdutivo,respectivamente, ambos diurnos, do equipamento "Ponte Rolante capacidade 5t" foram substituídas pelo equipamento da base SICRO de código E9070, considerando seus respectivos CHI e CHP, devido a ausência de custo, na base SINAPI, para as referidas composições auxiliares. As composições auxiliares SINAPI 102928 e 102929, referentes ao custo horário produtivo e improdutivo,respectivamente, ambos diurnos, do equipamento “Serra fita horizontal 1,5CV" foram substituídas pelos equipamentos da base SICRO de código E9535, considerando seus respectivos CHI e CHP, devido a ausência de custo, na base SINAPI, para as referidas composições auxiliares. Foi incorporada, à composição, o serviço de pintura de acabamento com esmalte sintético fosco, representado pela composição auxiliar 100747 “PINTURA COM TINTA ALQUÍDICA DE ACABAMENTO (ESMALTE SINTÉTICO FOSCO) PULVERIZADA SOBRE PERFIL METÁLICO EXECUTADO EM FÁBRICA (POR DEMÃO). AF_01/2020_P”. Adotou-se como coeficiente de consumo a mesma área de pintura de fundo (zarcão), multiplicada por 2x para contemplar duas demãos. O coeficiente da composição auxiliar 100719 "PINTURA COM TINTA ALQUÍDICA DE FUNDO (TIPO ZARCÃO) PULVERIZADA SOBRE PERFIL METÁLICO EXECUTADO EM FÁBRICA (POR DEMÃO)" foi multiplicado por 2(dois) para contemplar duas demãos.
3.4.2.2.2.1.12 | Código | Banco | Descrição | Tipo |  | Und | Quant. | Valor Unit | Total
Composição | M0206022 | Próprio | FORNECIMENTO E BENEFICIAMENTO (CORTE, MONTAGEM, PRÉ FIXAÇÃO, SOLDA,FURAÇÃO, JATEAMENTO E PINTURA ANTICORROSIVA) DAS TRANSVERSINAS DE TRAVAMENTO DOS LANÇOS DAS RAMPAS DE ACESSO EM AÇO LAMINADO ESTRUTURAL W310X21 - INCLUSIVE TRANSPORTE HORIZONTAL, MONTAGEM E FIXAÇÃO POR MEIO DE LIGAÇÃO PARAFUSADA | ASTU - ASSENTAMENTO DE TUBOS E PECAS |  | Kg | 1 | 17.47 | 17.47
A | Código | Banco | Equipamentos | Quantidade | Utilização |  | Custo Operacional |  | Custo Horário
[5 empty] | Operativa | Improdutiva | Operativa | Improdutiva
Insumo | E9070 | SICRO3 | Ponte rolante com capacidade de 5 t e vão de até 15 m - 10 kW | 1 | 0 | 0 | 47.3086 | 39.1773 | 0.2102
Insumo | E9535 | SICRO3 | Serra circular com bancada - D = 30 cm - 4 kW | 1 | 0 | 0 | 21.5501 | 21.2657 | 0.0299
[5 empty] | Custo Horário de Equipamentos => |  |  |  | 0.2401
[5 empty] | Custo Horário de Execução => |  |  |  | 0.2401
[5 empty] | Fator de Influencia da Chuva - FIC => |  |  |  | 0
[5 empty] | Custo do FIC => |  |  |  | 0
[5 empty] | Produção de Equipe => |  |  |  | 1
[5 empty] | Custo Unitário de Execução => |  |  |  | 0.2401
C | Banco | Código | Material | Quantidade | Unidade | Preço Unitário |  |  | Custo Horário
Insumo | SINAPI | 10999 | ELETRODO REVESTIDO AWS - E6013, DIAMETRO IGUAL A 4,00 MM | 0.0015 | KG | 33.21 |  |  | 0.0498
Insumo | SINAPI | 442 | PARAFUSO FRANCES M16 EM ACO GALVANIZADO, COMPRIMENTO = 45 MM, DIAMETRO = 16 MM, CABECA ABAULADA | 0.051 | UN | 4.83 |  |  | 0.2463
Insumo | SINAPI | 4777 | CANTONEIRA ACO ABAS IGUAIS (QUALQUER BITOLA), ESPESSURA ENTRE 1/8" E 1/4" | 0.028 | KG | 10.83 |  |  | 0.3032
Insumo | SINAPI | 43082 | PERFIL "I" DE ACO LAMINADO, ABAS PARALELAS, "W", QUALQUER BITOLA | 1 | KG | 13.5 |  |  | 13.5
[5 empty] | Custo Total do Material => |  |  |  | 14.0993
D | Banco | Código | Atividades Auxiliares | Quantidade | Unidade | Preço Unitário |  |  | Custo Horário
Atividade Auxiliar | SINAPI | 88278 | MONTADOR DE ESTRUTURA METÁLICA COM ENCARGOS COMPLEMENTARES | 0.0322 | H | 19.1 |  |  | 0.615
Atividade Auxiliar | SINAPI | 88317 | SOLDADOR COM ENCARGOS COMPLEMENTARES | 0.0032 | H | 25.75 |  |  | 0.0824
Atividade Auxiliar | SINAPI | 88240 | AJUDANTE DE ESTRUTURA METÁLICA COM ENCARGOS COMPLEMENTARES | 0.0047 | H | 15.34 |  |  | 0.0721
Atividade Auxiliar | SINAPI | 98764 | INVERSOR DE SOLDA MONOFÁSICO DE 160 A, POTÊNCIA DE 5400 W, TENSÃO DE 220 V, PARA SOLDA COM ELETRODOS DE 2,0 A 4,0 MM E PROCESSO TIG - CHP DIURNO. AF_06/2018 | 0.0011 | CHP | 3.79 |  |  | 0.0042
Atividade Auxiliar | SINAPI | 98765 | INVERSOR DE SOLDA MONOFÁSICO DE 160 A, POTÊNCIA DE 5400 W, TENSÃO DE 220 V, PARA SOLDA COM ELETRODOS DE 2,0 A 4,0 MM E PROCESSO TIG - CHI DIURNO. AF_06/2018 | 0.0022 | CHI | 0.05 |  |  | 0.0001
Atividade Auxiliar | SINAPI | 100716 | JATEAMENTO ABRASIVO COM GRANALHA DE AÇO EM PERFIL METÁLICO EM FÁBRICA. AF_01/2020 | 0.0358 | m² | 26.55 |  |  | 0.9505
Atividade Auxiliar | SINAPI | 100719 | PINTURA COM TINTA ALQUÍDICA DE FUNDO (TIPO ZARCÃO) PULVERIZADA SOBRE PERFIL METÁLICO EXECUTADO EM FÁBRICA (POR DEMÃO). AF_01/2020_P | 0.0716 | m² | 9.99 |  |  | 0.7153
Atividade Auxiliar | SINAPI | 100747 | PINTURA COM TINTA ALQUÍDICA DE ACABAMENTO (ESMALTE SINTÉTICO FOSCO) PULVERIZADA SOBRE PERFIL METÁLICO EXECUTADO EM FÁBRICA (POR DEMÃO). AF_01/2020_P | 0.0716 | m² | 9.69 |  |  | 0.6938
[5 empty] | Custo Total das Atividades => |  |  |  | 3.1334
|  |  |  | MO sem LS => | 0.36942 | LS => | 0.41 | MO com LS => | 0.77629
|  |  |  | Valor do BDI => | 3.65 |  | Valor com BDI => |  | 21.12
Observação
A composição em tela é resultado da incorporação, com ajustes, da composição unitárias SINAPI 100784 – “BENEFICIAMENTO DE PERFIL METÁLICO PARA VIGA COM LIGAÇÕES PARAFUSADAS.” à composição 100763 “VIGA METÁLICA EM PERFIL LAMINADO OU SOLDADO EM AÇO ESTRUTURAL, COM CONEXÕES PARAFUSADAS, INCLUSOS MÃO DE OBRA, TRANSPORTE E IÇAMENTO UTILIZANDO GUINDASTE - FORNECIMENTO E INSTALAÇÃO. As composições auxiliares 93287 e 93288, relativas ao custo horário produtivo e improdutivo,respectivamente, ambos diurnos, do equipamento “GUINDASTE HIDRÁULICO AUTOPROPELIDO, COM LANÇA TELESCÓPICA 40 M, CAPACIDADE MÁXIMA 60 T, POTÊNCIA 260 KW”, que figuravam, originalmente, na composição 100763, foram extraídas e contempladas em composição unitária a parte referente ao içamento da passarela (100763ADPT). O transporte horizontal das peças e esforços para preparação para içamento já estão contemplados nas composições unitárias de cada componente da passarela. Os coeficientes da composição auxiliar da mão de obra “MONTADOR DE ESTRUTURA METÁLICA COM ENCARGOS COMPLEMENTARES” foram somados, resultando no coeficiente de 0,032200. As composições auxiliares SINAPI 102892 e 102893, referentes ao custo horário produtivo e improdutivo,respectivamente, ambos diurnos, do equipamento "Ponte Rolante capacidade 5t" foram substituídas pelo equipamento da base SICRO de código E9070, considerando seus respectivos CHI e CHP, devido a ausência de custo, na base SINAPI, para as referidas composições auxiliares. As composições auxiliares SINAPI 102928 e 102929, referentes ao custo horário produtivo e improdutivo,respectivamente, ambos diurnos, do equipamento “Serra fita horizontal 1,5CV" foram substituídas pelos equipamentos da base SICRO de código E9535, considerando seus respectivos CHI e CHP, devido a ausência de custo, na base SINAPI, para as referidas composições auxiliares. Foi incorporada, à composição, o serviço de pintura de acabamento com esmalte sintético fosco, representado pela composição auxiliar 100747 “PINTURA COM TINTA ALQUÍDICA DE ACABAMENTO (ESMALTE SINTÉTICO FOSCO) PULVERIZADA SOBRE PERFIL METÁLICO EXECUTADO EM FÁBRICA (POR DEMÃO). AF_01/2020_P”. Adotou-se como coeficiente de consumo a mesma área de pintura de fundo (zarcão), multiplicada por 2x para contemplar duas demãos. O coeficiente da composição auxiliar 100719 "PINTURA COM TINTA ALQUÍDICA DE FUNDO (TIPO ZARCÃO) PULVERIZADA SOBRE PERFIL METÁLICO EXECUTADO EM FÁBRICA (POR DEMÃO)" foi multiplicado por 2(dois) para contemplar duas demãos.
3.4.2.2.2.1.13 | Código | Banco | Descrição | Tipo |  | Und | Quant. | Valor Unit | Total
Composição | M0206023 | Próprio | FORNECIMENTO E BENEFICIAMENTO (CORTE, MONTAGEM, PRÉ FIXAÇÃO, SOLDA,FURAÇÃO, JATEAMENTO E PINTURA ANTICORROSIVA) DAS COLUNAS DAS RAMPAS EM PERFIL DE AÇO SOLDADO ESTRUTURAL CVS 600x156 - INCLUSIVE TRANSPORTE HORIZONTAL, MONTAGEM E FIXAÇÃO POR MEIO DE LIGAÇÃO PARAFUSADA | ASTU - ASSENTAMENTO DE TUBOS E PECAS |  | Kg | 1 | 17.85 | 17.85
A | Código | Banco | Equipamentos | Quantidade | Utilização |  | Custo Operacional |  | Custo Horário
[5 empty] | Operativa | Improdutiva | Operativa | Improdutiva
Insumo | E9070 | SICRO3 | Ponte rolante com capacidade de 5 t e vão de até 15 m - 10 kW | 1 | 0 | 0 | 47.3086 | 39.1773 | 0.0165
Insumo | E9535 | SICRO3 | Serra circular com bancada - D = 30 cm - 4 kW | 1 | 0 | 0 | 21.5501 | 21.2657 | 0.0085
Insumo | E9662 | SICRO3 | Equipamento para solda e corte com oxiacetileno | 1 | 0 | 0 | 1.0512 | 0.5801 | 0.0004
[5 empty] | Custo Horário de Equipamentos => |  |  |  | 0.0254
[5 empty] | Custo Horário de Execução => |  |  |  | 0.0254
[5 empty] | Fator de Influencia da Chuva - FIC => |  |  |  | 0
[5 empty] | Custo do FIC => |  |  |  | 0
[5 empty] | Produção de Equipe => |  |  |  | 1
[5 empty] | Custo Unitário de Execução => |  |  |  | 0.0254
C | Banco | Código | Material | Quantidade | Unidade | Preço Unitário |  |  | Custo Horário
Insumo | SINAPI | 442 | PARAFUSO FRANCES M16 EM ACO GALVANIZADO, COMPRIMENTO = 45 MM, DIAMETRO = 16 MM, CABECA ABAULADA | 0.051 | UN | 4.83 |  |  | 0.2463
Insumo | SINAPI | 1330 | CHAPA DE ACO GROSSA, ASTM A36, E = 1/4 " (6,35 MM) 49,79 KG/M2 | 0.055 | KG | 14.03 |  |  | 0.7717
Insumo | SINAPI | 41594 | PERFIL "H" DE ACO LAMINADO, "W" 200 X 35,9 | 1 | KG | 14.96 |  |  | 14.96
[5 empty] | Custo Total do Material => |  |  |  | 15.978
D | Banco | Código | Atividades Auxiliares | Quantidade | Unidade | Preço Unitário |  |  | Custo Horário
Atividade Auxiliar | SINAPI | 88278 | MONTADOR DE ESTRUTURA METÁLICA COM ENCARGOS COMPLEMENTARES | 0.0171 | H | 19.1 |  |  | 0.3266
Atividade Auxiliar | SINAPI | 88240 | AJUDANTE DE ESTRUTURA METÁLICA COM ENCARGOS COMPLEMENTARES | 0.0015 | H | 15.34 |  |  | 0.023
Atividade Auxiliar | SINAPI | 100716 | JATEAMENTO ABRASIVO COM GRANALHA DE AÇO EM PERFIL METÁLICO EM FÁBRICA. AF_01/2020 | 0.0227 | m² | 26.55 |  |  | 0.6027
Atividade Auxiliar | SINAPI | 100719 | PINTURA COM TINTA ALQUÍDICA DE FUNDO (TIPO ZARCÃO) PULVERIZADA SOBRE PERFIL METÁLICO EXECUTADO EM FÁBRICA (POR DEMÃO). AF_01/2020_P | 0.0454 | m² | 9.99 |  |  | 0.4535
Atividade Auxiliar | SINAPI | 100747 | PINTURA COM TINTA ALQUÍDICA DE ACABAMENTO (ESMALTE SINTÉTICO FOSCO) PULVERIZADA SOBRE PERFIL METÁLICO EXECUTADO EM FÁBRICA (POR DEMÃO). AF_01/2020_P | 0.0454 | m² | 9.69 |  |  | 0.4399
[5 empty] | Custo Total das Atividades => |  |  |  | 1.8457
|  |  |  | MO sem LS => | 0.18924 | LS => | 0.21 | MO com LS => | 0.39767
|  |  |  | Valor do BDI => | 3.73 |  | Valor com BDI => |  | 21.58
Observação
A composição em tela é resultado da incorporação, com ajustes, da composição unitárias SINAPI 100784 – “BENEFICIAMENTO DE PERFIL METÁLICO PARA VIGA COM LIGAÇÕES PARAFUSADAS.” à composição 100763 “VIGA METÁLICA EM PERFIL LAMINADO OU SOLDADO EM AÇO ESTRUTURAL, COM CONEXÕES PARAFUSADAS, INCLUSOS MÃO DE OBRA, TRANSPORTE E IÇAMENTO UTILIZANDO GUINDASTE - FORNECIMENTO E INSTALAÇÃO. As composições auxiliares 93287 e 93288, relativas ao custo horário produtivo e improdutivo,respectivamente, ambos diurnos, do equipamento “GUINDASTE HIDRÁULICO AUTOPROPELIDO, COM LANÇA TELESCÓPICA 40 M, CAPACIDADE MÁXIMA 60 T, POTÊNCIA 260 KW”, que figuravam, originalmente, na composição 100763, foram extraídas e contempladas em composição unitária a parte referente ao içamento da passarela (100763ADPT). O transporte horizontal das peças e esforços para preparação para içamento já estão contemplados nas composições unitárias de cada componente da passarela. Os coeficientes da composição auxiliar da mão de obra “MONTADOR DE ESTRUTURA METÁLICA COM ENCARGOS COMPLEMENTARES” foram somados, resultando no coeficiente de 0,032200. As composições auxiliares SINAPI 102892 e 102893, referentes ao custo horário produtivo e improdutivo,respectivamente, ambos diurnos, do equipamento "Ponte Rolante capacidade 5t" foram substituídas pelo equipamento da base SICRO de código E9070, considerando seus respectivos CHI e CHP, devido a ausência de custo, na base SINAPI, para as referidas composições auxiliares. As composições auxiliares SINAPI 102928 e 102929, referentes ao custo horário produtivo e improdutivo,respectivamente, ambos diurnos, do equipamento “Serra fita horizontal 1,5CV" foram substituídas pelos equipamentos da base SICRO de código E9535, considerando seus respectivos CHI e CHP, devido a ausência de custo, na base SINAPI, para as referidas composições auxiliares. Foi incorporada, à composição, o serviço de pintura de acabamento com esmalte sintético fosco, representado pela composição auxiliar 100747 “PINTURA COM TINTA ALQUÍDICA DE ACABAMENTO (ESMALTE SINTÉTICO FOSCO) PULVERIZADA SOBRE PERFIL METÁLICO EXECUTADO EM FÁBRICA (POR DEMÃO). AF_01/2020_P”. Adotou-se como coeficiente de consumo a mesma área de pintura de fundo (zarcão), multiplicada por 2x para contemplar duas demãos. O coeficiente da composição auxiliar 100719 "PINTURA COM TINTA ALQUÍDICA DE FUNDO (TIPO ZARCÃO) PULVERIZADA SOBRE PERFIL METÁLICO EXECUTADO EM FÁBRICA (POR DEMÃO)" foi multiplicado por 2(dois) para contemplar duas demãos.
3.4.2.2.2.1.14 | Código | Banco | Descrição | Tipo |  | Und | Quant. | Valor Unit | Total
Composição | M0206024 | Próprio | FORNECIMENTO E BENEFICIAMENTO (CORTE, MONTAGEM, PRÉ FIXAÇÃO, SOLDA,FURAÇÃO, JATEAMENTO E PINTURA ANTICORROSIVA) DAS VIGAS DOS LANÇOS DAS RAMPAS EM AÇO LAMINADO ESTRUTURAL W460X74 - INCLUSIVE TRANSPORTE HORIZONTAL, MONTAGEM E FIXAÇÃO POR MEIO DE LIGAÇÃO PARAFUSADA | ASTU - ASSENTAMENTO DE TUBOS E PECAS |  | Kg | 1 | 17.47 | 17.47
A | Código | Banco | Equipamentos | Quantidade | Utilização |  | Custo Operacional |  | Custo Horário
[5 empty] | Operativa | Improdutiva | Operativa | Improdutiva
Insumo | E9070 | SICRO3 | Ponte rolante com capacidade de 5 t e vão de até 15 m - 10 kW | 1 | 0 | 0 | 47.3086 | 39.1773 | 0.2102
Insumo | E9535 | SICRO3 | Serra circular com bancada - D = 30 cm - 4 kW | 1 | 0 | 0 | 21.5501 | 21.2657 | 0.0299
[5 empty] | Custo Horário de Equipamentos => |  |  |  | 0.2401
[5 empty] | Custo Horário de Execução => |  |  |  | 0.2401
[5 empty] | Fator de Influencia da Chuva - FIC => |  |  |  | 0
[5 empty] | Custo do FIC => |  |  |  | 0
[5 empty] | Produção de Equipe => |  |  |  | 1
[5 empty] | Custo Unitário de Execução => |  |  |  | 0.2401
C | Banco | Código | Material | Quantidade | Unidade | Preço Unitário |  |  | Custo Horário
Insumo | SINAPI | 10999 | ELETRODO REVESTIDO AWS - E6013, DIAMETRO IGUAL A 4,00 MM | 0.0015 | KG | 33.21 |  |  | 0.0498
Insumo | SINAPI | 442 | PARAFUSO FRANCES M16 EM ACO GALVANIZADO, COMPRIMENTO = 45 MM, DIAMETRO = 16 MM, CABECA ABAULADA | 0.051 | UN | 4.83 |  |  | 0.2463
Insumo | SINAPI | 4777 | CANTONEIRA ACO ABAS IGUAIS (QUALQUER BITOLA), ESPESSURA ENTRE 1/8" E 1/4" | 0.028 | KG | 10.83 |  |  | 0.3032
Insumo | SINAPI | 43082 | PERFIL "I" DE ACO LAMINADO, ABAS PARALELAS, "W", QUALQUER BITOLA | 1 | KG | 13.5 |  |  | 13.5
[5 empty] | Custo Total do Material => |  |  |  | 14.0993
D | Banco | Código | Atividades Auxiliares | Quantidade | Unidade | Preço Unitário |  |  | Custo Horário
Atividade Auxiliar | SINAPI | 88278 | MONTADOR DE ESTRUTURA METÁLICA COM ENCARGOS COMPLEMENTARES | 0.0322 | H | 19.1 |  |  | 0.615
Atividade Auxiliar | SINAPI | 88317 | SOLDADOR COM ENCARGOS COMPLEMENTARES | 0.0032 | H | 25.75 |  |  | 0.0824
Atividade Auxiliar | SINAPI | 88240 | AJUDANTE DE ESTRUTURA METÁLICA COM ENCARGOS COMPLEMENTARES | 0.0047 | H | 15.34 |  |  | 0.0721
Atividade Auxiliar | SINAPI | 100716 | JATEAMENTO ABRASIVO COM GRANALHA DE AÇO EM PERFIL METÁLICO EM FÁBRICA. AF_01/2020 | 0.0358 | m² | 26.55 |  |  | 0.9505
Atividade Auxiliar | SINAPI | 100719 | PINTURA COM TINTA ALQUÍDICA DE FUNDO (TIPO ZARCÃO) PULVERIZADA SOBRE PERFIL METÁLICO EXECUTADO EM FÁBRICA (POR DEMÃO). AF_01/2020_P | 0.0716 | m² | 9.99 |  |  | 0.7153
Atividade Auxiliar | SINAPI | 100747 | PINTURA COM TINTA ALQUÍDICA DE ACABAMENTO (ESMALTE SINTÉTICO FOSCO) PULVERIZADA SOBRE PERFIL METÁLICO EXECUTADO EM FÁBRICA (POR DEMÃO). AF_01/2020_P | 0.0716 | m² | 9.69 |  |  | 0.6938
Atividade Auxiliar | SINAPI | 98764 | INVERSOR DE SOLDA MONOFÁSICO DE 160 A, POTÊNCIA DE 5400 W, TENSÃO DE 220 V, PARA SOLDA COM ELETRODOS DE 2,0 A 4,0 MM E PROCESSO TIG - CHP DIURNO. AF_06/2018 | 0.0011 | CHP | 3.79 |  |  | 0.0042
Atividade Auxiliar | SINAPI | 98765 | INVERSOR DE SOLDA MONOFÁSICO DE 160 A, POTÊNCIA DE 5400 W, TENSÃO DE 220 V, PARA SOLDA COM ELETRODOS DE 2,0 A 4,0 MM E PROCESSO TIG - CHI DIURNO. AF_06/2018 | 0.0022 | CHI | 0.05 |  |  | 0.0001
[5 empty] | Custo Total das Atividades => |  |  |  | 3.1334
|  |  |  | MO sem LS => | 0.36942 | LS => | 0.41 | MO com LS => | 0.77629
|  |  |  | Valor do BDI => | 3.65 |  | Valor com BDI => |  | 21.12
Observação
A composição em tela é resultado da incorporação, com ajustes, da composição unitárias SINAPI 100784 – “BENEFICIAMENTO DE PERFIL METÁLICO PARA VIGA COM LIGAÇÕES PARAFUSADAS.” à composição 100763 “VIGA METÁLICA EM PERFIL LAMINADO OU SOLDADO EM AÇO ESTRUTURAL, COM CONEXÕES PARAFUSADAS, INCLUSOS MÃO DE OBRA, TRANSPORTE E IÇAMENTO UTILIZANDO GUINDASTE - FORNECIMENTO E INSTALAÇÃO. As composições auxiliares 93287 e 93288, relativas ao custo horário produtivo e improdutivo,respectivamente, ambos diurnos, do equipamento “GUINDASTE HIDRÁULICO AUTOPROPELIDO, COM LANÇA TELESCÓPICA 40 M, CAPACIDADE MÁXIMA 60 T, POTÊNCIA 260 KW”, que figuravam, originalmente, na composição 100763, foram extraídas e contempladas em composição unitária a parte referente ao içamento da passarela (100763ADPT). O transporte horizontal das peças e esforços para preparação para içamento já estão contemplados nas composições unitárias de cada componente da passarela. Os coeficientes da composição auxiliar da mão de obra “MONTADOR DE ESTRUTURA METÁLICA COM ENCARGOS COMPLEMENTARES” foram somados, resultando no coeficiente de 0,032200. As composições auxiliares SINAPI 102892 e 102893, referentes ao custo horário produtivo e improdutivo,respectivamente, ambos diurnos, do equipamento "Ponte Rolante capacidade 5t" foram substituídas pelo equipamento da base SICRO de código E9070, considerando seus respectivos CHI e CHP, devido a ausência de custo, na base SINAPI, para as referidas composições auxiliares. As composições auxiliares SINAPI 102928 e 102929, referentes ao custo horário produtivo e improdutivo,respectivamente, ambos diurnos, do equipamento “Serra fita horizontal 1,5CV" foram substituídas pelos equipamentos da base SICRO de código E9535, considerando seus respectivos CHI e CHP, devido a ausência de custo, na base SINAPI, para as referidas composições auxiliares. Foi incorporada, à composição, o serviço de pintura de acabamento com esmalte sintético fosco, representado pela composição auxiliar 100747 “PINTURA COM TINTA ALQUÍDICA DE ACABAMENTO (ESMALTE SINTÉTICO FOSCO) PULVERIZADA SOBRE PERFIL METÁLICO EXECUTADO EM FÁBRICA (POR DEMÃO). AF_01/2020_P”. Adotou-se como coeficiente de consumo a mesma área de pintura de fundo (zarcão), multiplicada por 2x para contemplar duas demãos. O coeficiente da composição auxiliar 100719 "PINTURA COM TINTA ALQUÍDICA DE FUNDO (TIPO ZARCÃO) PULVERIZADA SOBRE PERFIL METÁLICO EXECUTADO EM FÁBRICA (POR DEMÃO)" foi multiplicado por 2(dois) para contemplar duas demãos.
3.4.2.2.2.1.15 | Código | Banco | Descrição | Tipo |  | Und | Quant. | Valor Unit | Total
Composição | M0206025 | Próprio | FORNECIMENTO E BENEFICIAMENTO (CORTE, MONTAGEM, PRÉ FIXAÇÃO, SOLDA,FURAÇÃO, JATEAMENTO E PINTURA ANTICORROSIVA) DAS VIGAS DE BORDO DOS PATAMARES EM BALANÇO DAS RAMPAS EM AÇO LAMINADO ESTRUTURAL W410X38,8 - INCLUSIVE TRANSPORTE HORIZONTAL, MONTAGEM E FIXAÇÃO POR MEIO DE LIGAÇÃO PARAFUSADA | ASTU - ASSENTAMENTO DE TUBOS E PECAS |  | Kg | 1 | 17.47 | 17.47
A | Código | Banco | Equipamentos | Quantidade | Utilização |  | Custo Operacional |  | Custo Horário
[5 empty] | Operativa | Improdutiva | Operativa | Improdutiva
Insumo | E9070 | SICRO3 | Ponte rolante com capacidade de 5 t e vão de até 15 m - 10 kW | 1 | 0 | 0 | 47.3086 | 39.1773 | 0.2102
Insumo | E9535 | SICRO3 | Serra circular com bancada - D = 30 cm - 4 kW | 1 | 0 | 0 | 21.5501 | 21.2657 | 0.0299
[5 empty] | Custo Horário de Equipamentos => |  |  |  | 0.2401
[5 empty] | Custo Horário de Execução => |  |  |  | 0.2401
[5 empty] | Fator de Influencia da Chuva - FIC => |  |  |  | 0
[5 empty] | Custo do FIC => |  |  |  | 0
[5 empty] | Produção de Equipe => |  |  |  | 1
[5 empty] | Custo Unitário de Execução => |  |  |  | 0.2401
C | Banco | Código | Material | Quantidade | Unidade | Preço Unitário |  |  | Custo Horário
Insumo | SINAPI | 10999 | ELETRODO REVESTIDO AWS - E6013, DIAMETRO IGUAL A 4,00 MM | 0.0015 | KG | 33.21 |  |  | 0.0498
Insumo | SINAPI | 442 | PARAFUSO FRANCES M16 EM ACO GALVANIZADO, COMPRIMENTO = 45 MM, DIAMETRO = 16 MM, CABECA ABAULADA | 0.051 | UN | 4.83 |  |  | 0.2463
Insumo | SINAPI | 4777 | CANTONEIRA ACO ABAS IGUAIS (QUALQUER BITOLA), ESPESSURA ENTRE 1/8" E 1/4" | 0.028 | KG | 10.83 |  |  | 0.3032
Insumo | SINAPI | 43082 | PERFIL "I" DE ACO LAMINADO, ABAS PARALELAS, "W", QUALQUER BITOLA | 1 | KG | 13.5 |  |  | 13.5
[5 empty] | Custo Total do Material => |  |  |  | 14.0993
D | Banco | Código | Atividades Auxiliares | Quantidade | Unidade | Preço Unitário |  |  | Custo Horário
Atividade Auxiliar | SINAPI | 88278 | MONTADOR DE ESTRUTURA METÁLICA COM ENCARGOS COMPLEMENTARES | 0.0322 | H | 19.1 |  |  | 0.615
Atividade Auxiliar | SINAPI | 88317 | SOLDADOR COM ENCARGOS COMPLEMENTARES | 0.0032 | H | 25.75 |  |  | 0.0824
Atividade Auxiliar | SINAPI | 88240 | AJUDANTE DE ESTRUTURA METÁLICA COM ENCARGOS COMPLEMENTARES | 0.0047 | H | 15.34 |  |  | 0.0721
Atividade Auxiliar | SINAPI | 98764 | INVERSOR DE SOLDA MONOFÁSICO DE 160 A, POTÊNCIA DE 5400 W, TENSÃO DE 220 V, PARA SOLDA COM ELETRODOS DE 2,0 A 4,0 MM E PROCESSO TIG - CHP DIURNO. AF_06/2018 | 0.0011 | CHP | 3.79 |  |  | 0.0042
Atividade Auxiliar | SINAPI | 98765 | INVERSOR DE SOLDA MONOFÁSICO DE 160 A, POTÊNCIA DE 5400 W, TENSÃO DE 220 V, PARA SOLDA COM ELETRODOS DE 2,0 A 4,0 MM E PROCESSO TIG - CHI DIURNO. AF_06/2018 | 0.0022 | CHI | 0.05 |  |  | 0.0001
Atividade Auxiliar | SINAPI | 100716 | JATEAMENTO ABRASIVO COM GRANALHA DE AÇO EM PERFIL METÁLICO EM FÁBRICA. AF_01/2020 | 0.0358 | m² | 26.55 |  |  | 0.9505
Atividade Auxiliar | SINAPI | 100719 | PINTURA COM TINTA ALQUÍDICA DE FUNDO (TIPO ZARCÃO) PULVERIZADA SOBRE PERFIL METÁLICO EXECUTADO EM FÁBRICA (POR DEMÃO). AF_01/2020_P | 0.0716 | m² | 9.99 |  |  | 0.7153
Atividade Auxiliar | SINAPI | 100747 | PINTURA COM TINTA ALQUÍDICA DE ACABAMENTO (ESMALTE SINTÉTICO FOSCO) PULVERIZADA SOBRE PERFIL METÁLICO EXECUTADO EM FÁBRICA (POR DEMÃO). AF_01/2020_P | 0.0716 | m² | 9.69 |  |  | 0.6938
[5 empty] | Custo Total das Atividades => |  |  |  | 3.1334
|  |  |  | MO sem LS => | 0.36942 | LS => | 0.41 | MO com LS => | 0.77629
|  |  |  | Valor do BDI => | 3.65 |  | Valor com BDI => |  | 21.12
Observação
A composição em tela é resultado da incorporação, com ajustes, da composição unitárias SINAPI 100784 – “BENEFICIAMENTO DE PERFIL METÁLICO PARA VIGA COM LIGAÇÕES PARAFUSADAS.” à composição 100763 “VIGA METÁLICA EM PERFIL LAMINADO OU SOLDADO EM AÇO ESTRUTURAL, COM CONEXÕES PARAFUSADAS, INCLUSOS MÃO DE OBRA, TRANSPORTE E IÇAMENTO UTILIZANDO GUINDASTE - FORNECIMENTO E INSTALAÇÃO. As composições auxiliares 93287 e 93288, relativas ao custo horário produtivo e improdutivo,respectivamente, ambos diurnos, do equipamento “GUINDASTE HIDRÁULICO AUTOPROPELIDO, COM LANÇA TELESCÓPICA 40 M, CAPACIDADE MÁXIMA 60 T, POTÊNCIA 260 KW”, que figuravam, originalmente, na composição 100763, foram extraídas e contempladas em composição unitária a parte referente ao içamento da passarela (100763ADPT). O transporte horizontal das peças e esforços para preparação para içamento já estão contemplados nas composições unitárias de cada componente da passarela. Os coeficientes da composição auxiliar da mão de obra “MONTADOR DE ESTRUTURA METÁLICA COM ENCARGOS COMPLEMENTARES” foram somados, resultando no coeficiente de 0,032200. As composições auxiliares SINAPI 102892 e 102893, referentes ao custo horário produtivo e improdutivo,respectivamente, ambos diurnos, do equipamento "Ponte Rolante capacidade 5t" foram substituídas pelo equipamento da base SICRO de código E9070, considerando seus respectivos CHI e CHP, devido a ausência de custo, na base SINAPI, para as referidas composições auxiliares. As composições auxiliares SINAPI 102928 e 102929, referentes ao custo horário produtivo e improdutivo,respectivamente, ambos diurnos, do equipamento “Serra fita horizontal 1,5CV" foram substituídas pelos equipamentos da base SICRO de código E9535, considerando seus respectivos CHI e CHP, devido a ausência de custo, na base SINAPI, para as referidas composições auxiliares. Foi incorporada, à composição, o serviço de pintura de acabamento com esmalte sintético fosco, representado pela composição auxiliar 100747 “PINTURA COM TINTA ALQUÍDICA DE ACABAMENTO (ESMALTE SINTÉTICO FOSCO) PULVERIZADA SOBRE PERFIL METÁLICO EXECUTADO EM FÁBRICA (POR DEMÃO). AF_01/2020_P”. Adotou-se como coeficiente de consumo a mesma área de pintura de fundo (zarcão), multiplicada por 2x para contemplar duas demãos. O coeficiente da composição auxiliar 100719 "PINTURA COM TINTA ALQUÍDICA DE FUNDO (TIPO ZARCÃO) PULVERIZADA SOBRE PERFIL METÁLICO EXECUTADO EM FÁBRICA (POR DEMÃO)" foi multiplicado por 2(dois) para contemplar duas demãos.
3.4.2.2.2.1.16 | Código | Banco | Descrição | Tipo |  | Und | Quant. | Valor Unit | Total
Composição | M0206029 | Próprio | FORNECIMENTO E BENEFICIAMENTO (CORTE, MONTAGEM, PRÉ FIXAÇÃO, SOLDA,FURAÇÃO, JATEAMENTO E PINTURA ANTICORROSIVA) DOS CONTRAVENTAMENTOS DAS COLUNAS DOS PATAMARES DAS RAMPAS EM CANTONEIRAS DE AÇO DE ABAS IGUAIS, PERFIL L 4"x1/4" - INCLUSIVE TRANSPORTE HORIZONTAL, MONTAGEM E FIXAÇÃO POR MEIO DE LIGAÇÃO PARAFUSADA | ASTU - ASSENTAMENTO DE TUBOS E PECAS |  | Kg | 1 | 18.46 | 18.46
A | Código | Banco | Equipamentos | Quantidade | Utilização |  | Custo Operacional |  | Custo Horário
[5 empty] | Operativa | Improdutiva | Operativa | Improdutiva
Insumo | E9070 | SICRO3 | Ponte rolante com capacidade de 5 t e vão de até 15 m - 10 kW | 1 | 0 | 0.01 | 47.3086 | 39.1773 | 0.6055
Insumo | E9535 | SICRO3 | Serra circular com bancada - D = 30 cm - 4 kW | 1 | 0 | 0 | 21.5501 | 21.2657 | 0.0235
Insumo | E9662 | SICRO3 | Equipamento para solda e corte com oxiacetileno | 1 | 0 | 0 | 1.0512 | 0.5801 | 0.0026
Insumo | E9570 | SICRO3 | Furadeira com base magnética - 1,20 kW | 1 | 0 | 0 | 0.9375 | 0.5959 | 0.0003
Insumo | E9205 | SICRO3 | Equipamento de corte a plasma CNC - 12.000 x 5.500 mm - 19,5 kW | 1 | 0 | 0 | 146.1462 | 90.8262 | 0.1311
[5 empty] | Custo Horário de Equipamentos => |  |  |  | 0.763
[5 empty] | Custo Horário de Execução => |  |  |  | 0.763
[5 empty] | Fator de Influencia da Chuva - FIC => |  |  |  | 0
[5 empty] | Custo do FIC => |  |  |  | 0
[5 empty] | Produção de Equipe => |  |  |  | 1
[5 empty] | Custo Unitário de Execução => |  |  |  | 0.763
C | Banco | Código | Material | Quantidade | Unidade | Preço Unitário |  |  | Custo Horário
Insumo | SINAPI | 10999 | ELETRODO REVESTIDO AWS - E6013, DIAMETRO IGUAL A 4,00 MM | 0.0019 | KG | 33.21 |  |  | 0.0631
Insumo | SINAPI | 442 | PARAFUSO FRANCES M16 EM ACO GALVANIZADO, COMPRIMENTO = 45 MM, DIAMETRO = 16 MM, CABECA ABAULADA | 0.158 | UN | 4.83 |  |  | 0.7631
Insumo | SINAPI | 4777 | CANTONEIRA ACO ABAS IGUAIS (QUALQUER BITOLA), ESPESSURA ENTRE 1/8" E 1/4" | 1 | KG | 10.83 |  |  | 10.83
Insumo | SINAPI | 1330 | CHAPA DE ACO GROSSA, ASTM A36, E = 1/4 " (6,35 MM) 49,79 KG/M2 | 0.126 | KG | 14.03 |  |  | 1.7678
Insumo | EMBASA | D219000016 | LÍQUIDO REVELADOR NÃO AQUOSO, METAL CHECK D70 OU EQUIVALENTE - 325 G | 0.0001 | UN | 32.42 |  |  | 0.0032
[5 empty] | Custo Total do Material => |  |  |  | 13.4272
D | Banco | Código | Atividades Auxiliares | Quantidade | Unidade | Preço Unitário |  |  | Custo Horário
Atividade Auxiliar | SINAPI | 88278 | MONTADOR DE ESTRUTURA METÁLICA COM ENCARGOS COMPLEMENTARES | 0.1084 | H | 19.1 |  |  | 2.0704
Atividade Auxiliar | SINAPI | 88317 | SOLDADOR COM ENCARGOS COMPLEMENTARES | 0.0056 | H | 25.75 |  |  | 0.1442
Atividade Auxiliar | SINAPI | 88240 | AJUDANTE DE ESTRUTURA METÁLICA COM ENCARGOS COMPLEMENTARES | 0.011 | H | 15.34 |  |  | 0.1687
Atividade Auxiliar | SINAPI | 98764 | INVERSOR DE SOLDA MONOFÁSICO DE 160 A, POTÊNCIA DE 5400 W, TENSÃO DE 220 V, PARA SOLDA COM ELETRODOS DE 2,0 A 4,0 MM E PROCESSO TIG - CHP DIURNO. AF_06/2018 | 0.0017 | CHP | 3.79 |  |  | 0.0064
Atividade Auxiliar | SINAPI | 98765 | INVERSOR DE SOLDA MONOFÁSICO DE 160 A, POTÊNCIA DE 5400 W, TENSÃO DE 220 V, PARA SOLDA COM ELETRODOS DE 2,0 A 4,0 MM E PROCESSO TIG - CHI DIURNO. AF_06/2018 | 0.0039 | CHI | 0.05 |  |  | 0.0002
Atividade Auxiliar | SINAPI | 100716 | JATEAMENTO ABRASIVO COM GRANALHA DE AÇO EM PERFIL METÁLICO EM FÁBRICA. AF_01/2020 | 0.0285 | m² | 26.55 |  |  | 0.7567
Atividade Auxiliar | SINAPI | 100719 | PINTURA COM TINTA ALQUÍDICA DE FUNDO (TIPO ZARCÃO) PULVERIZADA SOBRE PERFIL METÁLICO EXECUTADO EM FÁBRICA (POR DEMÃO). AF_01/2020_P | 0.057 | m² | 9.99 |  |  | 0.5694
Atividade Auxiliar | SINAPI | 100747 | PINTURA COM TINTA ALQUÍDICA DE ACABAMENTO (ESMALTE SINTÉTICO FOSCO) PULVERIZADA SOBRE PERFIL METÁLICO EXECUTADO EM FÁBRICA (POR DEMÃO). AF_01/2020_P | 0.057 | m² | 9.69 |  |  | 0.5523
[5 empty] | Custo Total das Atividades => |  |  |  | 4.2683
|  |  |  | MO sem LS => | 0.87491 | LS => | 0.97 | MO com LS => | 1.8385
|  |  |  | Valor do BDI => | 3.86 |  | Valor com BDI => |  | 22.32
Observação
A composição em tela é resultado da incorporação, com ajustes, da composição unitárias SINAPI 100784 – “BENEFICIAMENTO DE PERFIL METÁLICO PARA VIGA COM LIGAÇÕES PARAFUSADAS.” à composição 100763 “VIGA METÁLICA EM PERFIL LAMINADO OU SOLDADO EM AÇO ESTRUTURAL, COM CONEXÕES PARAFUSADAS, INCLUSOS MÃO DE OBRA, TRANSPORTE E IÇAMENTO UTILIZANDO GUINDASTE - FORNECIMENTO E INSTALAÇÃO. As composições auxiliares 93287 e 93288, relativas ao custo horário produtivo e improdutivo,respectivamente, ambos diurnos, do equipamento “GUINDASTE HIDRÁULICO AUTOPROPELIDO, COM LANÇA TELESCÓPICA 40 M, CAPACIDADE MÁXIMA 60 T, POTÊNCIA 260 KW”, que figuravam, originalmente, na composição 100763, foram extraídas e contempladas em composição unitária a parte referente ao içamento da passarela (100763ADPT). O transporte horizontal das peças e esforços para preparação para içamento já estão contemplados nas composições unitárias de cada componente da passarela. Os coeficientes da composição auxiliar da mão de obra “MONTADOR DE ESTRUTURA METÁLICA COM ENCARGOS COMPLEMENTARES” foram somados, resultando no coeficiente de 0,032200. As composições auxiliares SINAPI 102892 e 102893, referentes ao custo horário produtivo e improdutivo,respectivamente, ambos diurnos, do equipamento "Ponte Rolante capacidade 5t" foram substituídas pelo equipamento da base SICRO de código E9070, considerando seus respectivos CHI e CHP, devido a ausência de custo, na base SINAPI, para as referidas composições auxiliares. As composições auxiliares SINAPI 102928 e 102929, referentes ao custo horário produtivo e improdutivo,respectivamente, ambos diurnos, do equipamento “Serra fita horizontal 1,5CV" foram substituídas pelos equipamentos da base SICRO de código E9535, considerando seus respectivos CHI e CHP, devido a ausência de custo, na base SINAPI, para as referidas composições auxiliares. Foi incorporada, à composição, o serviço de pintura de acabamento com esmalte sintético fosco, representado pela composição auxiliar 100747 “PINTURA COM TINTA ALQUÍDICA DE ACABAMENTO (ESMALTE SINTÉTICO FOSCO) PULVERIZADA SOBRE PERFIL METÁLICO EXECUTADO EM FÁBRICA (POR DEMÃO). AF_01/2020_P”. Adotou-se como coeficiente de consumo a mesma área de pintura de fundo (zarcão), multiplicada por 2x para contemplar duas demãos. O coeficiente da composição auxiliar 100719 "PINTURA COM TINTA ALQUÍDICA DE FUNDO (TIPO ZARCÃO) PULVERIZADA SOBRE PERFIL METÁLICO EXECUTADO EM FÁBRICA (POR DEMÃO)" foi multiplicado por 2(dois) para contemplar duas demãos.
3.4.3.1.1.1 | Código | Banco | Descrição | Tipo |  | Und | Quant. | Valor Unit | Total
Composição | 100897 | SINAPI | ESTACA ESCAVADA MECANICAMENTE, SEM FLUIDO ESTABILIZANTE, COM 40CM DE DIÂMETRO, CONCRETO LANÇADO POR CAMINHÃO BETONEIRA (EXCLUSIVE MOBILIZAÇÃO E DESMOBILIZAÇÃO). AF_01/2020 | FUES - FUNDAÇÕES E ESTRUTURAS |  | M | 1 | 102.74 | 102.74
Composição Auxiliar | 90680 | SINAPI | PERFURATRIZ HIDRÁULICA SOBRE CAMINHÃO COM TRADO CURTO ACOPLADO, PROFUNDIDADE MÁXIMA DE 20 M, DIÂMETRO MÁXIMO DE 1500 MM, POTÊNCIA INSTALADA DE 137 HP, MESA ROTATIVA COM TORQUE MÁXIMO DE 30 KNM - CHP DIURNO. AF_06/2015 | CHOR - CUSTOS HORÁRIOS DE MÁQUINAS E EQUIPAMENTOS |  | CHP | 0.0342 | 395.03 | 13.51
Composição Auxiliar | 90681 | SINAPI | PERFURATRIZ HIDRÁULICA SOBRE CAMINHÃO COM TRADO CURTO ACOPLADO, PROFUNDIDADE MÁXIMA DE 20 M, DIÂMETRO MÁXIMO DE 1500 MM, POTÊNCIA INSTALADA DE 137 HP, MESA ROTATIVA COM TORQUE MÁXIMO DE 30 KNM - CHI DIURNO. AF_06/2015 | CHOR - CUSTOS HORÁRIOS DE MÁQUINAS E EQUIPAMENTOS |  | CHI | 0.0612 | 149.77 | 9.16
Composição Auxiliar | 95579 | SINAPI | MONTAGEM DE ARMADURA DE ESTACAS, DIÂMETRO = 16,0 MM. AF_09/2021 | FUES - FUNDAÇÕES E ESTRUTURAS |  | KG | 1.3913 | 9.39 | 13.06
Composição Auxiliar | 97913 | SINAPI | TRANSPORTE COM CAMINHÃO BASCULANTE DE 6 M³, EM VIA URBANA EM REVESTIMENTO PRIMÁRIO (UNIDADE: M3XKM). AF_07/2020 | TRAN - TRANSPORTES, CARGAS E DESCARGAS |  | M3XKM | 0.0524 | 2.91 | 0.15
Composição Auxiliar | 100973 | SINAPI | CARGA, MANOBRA E DESCARGA DE SOLOS E MATERIAIS GRANULARES EM CAMINHÃO BASCULANTE 6 M³ - CARGA COM PÁ CARREGADEIRA (CAÇAMBA DE 1,7 A 2,8 M³ / 128 HP) E DESCARGA LIVRE (UNIDADE: M3). AF_07/2020 | TRAN - TRANSPORTES, CARGAS E DESCARGAS |  | m³ | 0.1571 | 7.85 | 1.23
Composição Auxiliar | 88316 | SINAPI | SERVENTE COM ENCARGOS COMPLEMENTARES | SEDI - SERVIÇOS DIVERSOS |  | H | 0.2795 | 18.65 | 5.21
Composição Auxiliar | 90778 | SINAPI | ENGENHEIRO CIVIL DE OBRA PLENO COM ENCARGOS COMPLEMENTARES | SEDI - SERVIÇOS DIVERSOS |  | H | 0.0064 | 104.39 | 0.66
Insumo | 00038405 | SINAPI | CONCRETO USINADO BOMBEAVEL, CLASSE DE RESISTENCIA C25, COM BRITA 0 E 1, SLUMP = 130 +/- 20 MM, EXCLUI SERVICO DE BOMBEAMENTO (NBR 8953) | Material |  | m³ | 0.1426 | 419.09 | 59.76
|  |  |  | MO sem LS => | 2.7505 | LS => | 3.03 | MO com LS => | 5.78
|  |  |  | Valor do BDI => | 21.51 |  | Valor com BDI => |  | 124.25
3.4.3.2.2.1.5 | Código | Banco | Descrição | Tipo |  | Und | Quant. | Valor Unit | Total
Composição | M0206031 | Próprio | FORNECIMENTO E BENEFICIAMENTO (CORTE, MONTAGEM, PRÉ FIXAÇÃO, SOLDA,FURAÇÃO, JATEAMENTO E PINTURA ANTICORROSIVA) DOS CONTRAVENTAMENTOS DO BANZO INFERIOR DA PASSARELA EM CANTONEIRAS DE AÇO DE ABAS IGUAIS, PERFIL L 2,5"x3/16" - INCLUSIVE TRANSPORTE HORIZONTAL, MONTAGEM E FIXAÇÃO POR MEIO DE LIGAÇÃO PARAFUSADA | ASTU - ASSENTAMENTO DE TUBOS E PECAS |  | Kg | 1 | 18.46 | 18.46
A | Código | Banco | Equipamentos | Quantidade | Utilização |  | Custo Operacional |  | Custo Horário
[5 empty] | Operativa | Improdutiva | Operativa | Improdutiva
Insumo | E9070 | SICRO3 | Ponte rolante com capacidade de 5 t e vão de até 15 m - 10 kW | 1 | 0 | 0.01 | 47.3086 | 39.1773 | 0.6055
Insumo | E9535 | SICRO3 | Serra circular com bancada - D = 30 cm - 4 kW | 1 | 0 | 0 | 21.5501 | 21.2657 | 0.0235
Insumo | E9662 | SICRO3 | Equipamento para solda e corte com oxiacetileno | 1 | 0 | 0 | 1.0512 | 0.5801 | 0.0026
Insumo | E9570 | SICRO3 | Furadeira com base magnética - 1,20 kW | 1 | 0 | 0 | 0.9375 | 0.5959 | 0.0003
Insumo | E9205 | SICRO3 | Equipamento de corte a plasma CNC - 12.000 x 5.500 mm - 19,5 kW | 1 | 0 | 0 | 146.1462 | 90.8262 | 0.1311
[5 empty] | Custo Horário de Equipamentos => |  |  |  | 0.763
[5 empty] | Custo Horário de Execução => |  |  |  | 0.763
[5 empty] | Fator de Influencia da Chuva - FIC => |  |  |  | 0
[5 empty] | Custo do FIC => |  |  |  | 0
[5 empty] | Produção de Equipe => |  |  |  | 1
[5 empty] | Custo Unitário de Execução => |  |  |  | 0.763
C | Banco | Código | Material | Quantidade | Unidade | Preço Unitário |  |  | Custo Horário
Insumo | SINAPI | 10999 | ELETRODO REVESTIDO AWS - E6013, DIAMETRO IGUAL A 4,00 MM | 0.0019 | KG | 33.21 |  |  | 0.0631
Insumo | SINAPI | 442 | PARAFUSO FRANCES M16 EM ACO GALVANIZADO, COMPRIMENTO = 45 MM, DIAMETRO = 16 MM, CABECA ABAULADA | 0.158 | UN | 4.83 |  |  | 0.7631
Insumo | SINAPI | 4777 | CANTONEIRA ACO ABAS IGUAIS (QUALQUER BITOLA), ESPESSURA ENTRE 1/8" E 1/4" | 1 | KG | 10.83 |  |  | 10.83
Insumo | SINAPI | 1330 | CHAPA DE ACO GROSSA, ASTM A36, E = 1/4 " (6,35 MM) 49,79 KG/M2 | 0.126 | KG | 14.03 |  |  | 1.7678
Insumo | EMBASA | D219000016 | LÍQUIDO REVELADOR NÃO AQUOSO, METAL CHECK D70 OU EQUIVALENTE - 325 G | 0.0001 | UN | 32.42 |  |  | 0.0032
[5 empty] | Custo Total do Material => |  |  |  | 13.4272
D | Banco | Código | Atividades Auxiliares | Quantidade | Unidade | Preço Unitário |  |  | Custo Horário
Atividade Auxiliar | SINAPI | 88278 | MONTADOR DE ESTRUTURA METÁLICA COM ENCARGOS COMPLEMENTARES | 0.1084 | H | 19.1 |  |  | 2.0704
Atividade Auxiliar | SINAPI | 88317 | SOLDADOR COM ENCARGOS COMPLEMENTARES | 0.0056 | H | 25.75 |  |  | 0.1442
Atividade Auxiliar | SINAPI | 88240 | AJUDANTE DE ESTRUTURA METÁLICA COM ENCARGOS COMPLEMENTARES | 0.011 | H | 15.34 |  |  | 0.1687
Atividade Auxiliar | SINAPI | 98764 | INVERSOR DE SOLDA MONOFÁSICO DE 160 A, POTÊNCIA DE 5400 W, TENSÃO DE 220 V, PARA SOLDA COM ELETRODOS DE 2,0 A 4,0 MM E PROCESSO TIG - CHP DIURNO. AF_06/2018 | 0.0017 | CHP | 3.79 |  |  | 0.0064
Atividade Auxiliar | SINAPI | 98765 | INVERSOR DE SOLDA MONOFÁSICO DE 160 A, POTÊNCIA DE 5400 W, TENSÃO DE 220 V, PARA SOLDA COM ELETRODOS DE 2,0 A 4,0 MM E PROCESSO TIG - CHI DIURNO. AF_06/2018 | 0.0039 | CHI | 0.05 |  |  | 0.0002
Atividade Auxiliar | SINAPI | 100716 | JATEAMENTO ABRASIVO COM GRANALHA DE AÇO EM PERFIL METÁLICO EM FÁBRICA. AF_01/2020 | 0.0285 | m² | 26.55 |  |  | 0.7567
Atividade Auxiliar | SINAPI | 100719 | PINTURA COM TINTA ALQUÍDICA DE FUNDO (TIPO ZARCÃO) PULVERIZADA SOBRE PERFIL METÁLICO EXECUTADO EM FÁBRICA (POR DEMÃO). AF_01/2020_P | 0.057 | m² | 9.99 |  |  | 0.5694
Atividade Auxiliar | SINAPI | 100747 | PINTURA COM TINTA ALQUÍDICA DE ACABAMENTO (ESMALTE SINTÉTICO FOSCO) PULVERIZADA SOBRE PERFIL METÁLICO EXECUTADO EM FÁBRICA (POR DEMÃO). AF_01/2020_P | 0.057 | m² | 9.69 |  |  | 0.5523
[5 empty] | Custo Total das Atividades => |  |  |  | 4.2683
|  |  |  | MO sem LS => | 0.87491 | LS => | 0.97 | MO com LS => | 1.8385
|  |  |  | Valor do BDI => | 3.86 |  | Valor com BDI => |  | 22.32
Observação
A composição em tela é resultado da incorporação, com ajustes, da composição unitárias SINAPI 100784 – “BENEFICIAMENTO DE PERFIL METÁLICO PARA VIGA COM LIGAÇÕES PARAFUSADAS.” à composição 100763 “VIGA METÁLICA EM PERFIL LAMINADO OU SOLDADO EM AÇO ESTRUTURAL, COM CONEXÕES PARAFUSADAS, INCLUSOS MÃO DE OBRA, TRANSPORTE E IÇAMENTO UTILIZANDO GUINDASTE - FORNECIMENTO E INSTALAÇÃO. As composições auxiliares 93287 e 93288, relativas ao custo horário produtivo e improdutivo,respectivamente, ambos diurnos, do equipamento “GUINDASTE HIDRÁULICO AUTOPROPELIDO, COM LANÇA TELESCÓPICA 40 M, CAPACIDADE MÁXIMA 60 T, POTÊNCIA 260 KW”, que figuravam, originalmente, na composição 100763, foram extraídas e contempladas em composição unitária a parte referente ao içamento da passarela (100763ADPT). O transporte horizontal das peças e esforços para preparação para içamento já estão contemplados nas composições unitárias de cada componente da passarela. Os coeficientes da composição auxiliar da mão de obra “MONTADOR DE ESTRUTURA METÁLICA COM ENCARGOS COMPLEMENTARES” foram somados, resultando no coeficiente de 0,032200. As composições auxiliares SINAPI 102892 e 102893, referentes ao custo horário produtivo e improdutivo,respectivamente, ambos diurnos, do equipamento "Ponte Rolante capacidade 5t" foram substituídas pelo equipamento da base SICRO de código E9070, considerando seus respectivos CHI e CHP, devido a ausência de custo, na base SINAPI, para as referidas composições auxiliares. As composições auxiliares SINAPI 102928 e 102929, referentes ao custo horário produtivo e improdutivo,respectivamente, ambos diurnos, do equipamento “Serra fita horizontal 1,5CV" foram substituídas pelos equipamentos da base SICRO de código E9535, considerando seus respectivos CHI e CHP, devido a ausência de custo, na base SINAPI, para as referidas composições auxiliares. Foi incorporada, à composição, o serviço de pintura de acabamento com esmalte sintético fosco, representado pela composição auxiliar 100747 “PINTURA COM TINTA ALQUÍDICA DE ACABAMENTO (ESMALTE SINTÉTICO FOSCO) PULVERIZADA SOBRE PERFIL METÁLICO EXECUTADO EM FÁBRICA (POR DEMÃO). AF_01/2020_P”. Adotou-se como coeficiente de consumo a mesma área de pintura de fundo (zarcão), multiplicada por 2x para contemplar duas demãos. O coeficiente da composição auxiliar 100719 "PINTURA COM TINTA ALQUÍDICA DE FUNDO (TIPO ZARCÃO) PULVERIZADA SOBRE PERFIL METÁLICO EXECUTADO EM FÁBRICA (POR DEMÃO)" foi multiplicado por 2(dois) para contemplar duas demãos.
3.4.3.2.2.1.7 | Código | Banco | Descrição | Tipo |  | Und | Quant. | Valor Unit | Total
Composição | M0206032 | Próprio | FORNECIMENTO E BENEFICIAMENTO (CORTE, MONTAGEM, PRÉ FIXAÇÃO, SOLDA,FURAÇÃO, JATEAMENTO E PINTURA ANTICORROSIVA) DOS CONTRAVENTAMENTOS DAS COLUNAS DA PASSARELA E PATAMARES INTERNOS DAS RAMPAS EM CANTONEIRAS DE AÇO DE ABAS IGUAIS, PERFIL 2L 3"x1/4" - INCLUSIVE TRANSPORTE HORIZONTAL, MONTAGEM E FIXAÇÃO POR MEIO DE LIGAÇÃO PARAFUSADA | ASTU - ASSENTAMENTO DE TUBOS E PECAS |  | Kg | 1 | 18.45 | 18.45
A | Código | Banco | Equipamentos | Quantidade | Utilização |  | Custo Operacional |  | Custo Horário
[5 empty] | Operativa | Improdutiva | Operativa | Improdutiva
Insumo | E9070 | SICRO3 | Ponte rolante com capacidade de 5 t e vão de até 15 m - 10 kW | 1 | 0 | 0.01 | 47.3086 | 39.1773 | 0.6055
Insumo | E9535 | SICRO3 | Serra circular com bancada - D = 30 cm - 4 kW | 1 | 0 | 0 | 21.5501 | 21.2657 | 0.0235
Insumo | E9662 | SICRO3 | Equipamento para solda e corte com oxiacetileno | 1 | 0 | 0 | 1.0512 | 0.5801 | 0.0026
Insumo | E9570 | SICRO3 | Furadeira com base magnética - 1,20 kW | 1 | 0 | 0 | 0.9375 | 0.5959 | 0.0003
Insumo | E9205 | SICRO3 | Equipamento de corte a plasma CNC - 12.000 x 5.500 mm - 19,5 kW | 1 | 0 | 0 | 146.1462 | 90.8262 | 0.1311
[5 empty] | Custo Horário de Equipamentos => |  |  |  | 0.763
[5 empty] | Custo Horário de Execução => |  |  |  | 0.763
[5 empty] | Fator de Influencia da Chuva - FIC => |  |  |  | 0
[5 empty] | Custo do FIC => |  |  |  | 0
[5 empty] | Produção de Equipe => |  |  |  | 1
[5 empty] | Custo Unitário de Execução => |  |  |  | 0.763
C | Banco | Código | Material | Quantidade | Unidade | Preço Unitário |  |  | Custo Horário
Insumo | SINAPI | 10999 | ELETRODO REVESTIDO AWS - E6013, DIAMETRO IGUAL A 4,00 MM | 0.0019 | KG | 33.21 |  |  | 0.0631
Insumo | SINAPI | 442 | PARAFUSO FRANCES M16 EM ACO GALVANIZADO, COMPRIMENTO = 45 MM, DIAMETRO = 16 MM, CABECA ABAULADA | 0.158 | UN | 4.83 |  |  | 0.7631
Insumo | SINAPI | 4777 | CANTONEIRA ACO ABAS IGUAIS (QUALQUER BITOLA), ESPESSURA ENTRE 1/8" E 1/4" | 1 | KG | 10.83 |  |  | 10.83
Insumo | SINAPI | 1330 | CHAPA DE ACO GROSSA, ASTM A36, E = 1/4 " (6,35 MM) 49,79 KG/M2 | 0.126 | KG | 14.03 |  |  | 1.7678
Insumo | EMBASA | D219000016 | LÍQUIDO REVELADOR NÃO AQUOSO, METAL CHECK D70 OU EQUIVALENTE - 325 G | 0.0001 | UN | 32.42 |  |  | 0.0032
[5 empty] | Custo Total do Material => |  |  |  | 13.4272
D | Banco | Código | Atividades Auxiliares | Quantidade | Unidade | Preço Unitário |  |  | Custo Horário
Atividade Auxiliar | SINAPI | 88278 | MONTADOR DE ESTRUTURA METÁLICA COM ENCARGOS COMPLEMENTARES | 0.1084 | H | 19.1 |  |  | 2.0704
Atividade Auxiliar | SINAPI | 88317 | SOLDADOR COM ENCARGOS COMPLEMENTARES | 0.0056 | H | 25.75 |  |  | 0.1442
Atividade Auxiliar | SINAPI | 88240 | AJUDANTE DE ESTRUTURA METÁLICA COM ENCARGOS COMPLEMENTARES | 0.011 | H | 15.34 |  |  | 0.1687
Atividade Auxiliar | SINAPI | 100716 | JATEAMENTO ABRASIVO COM GRANALHA DE AÇO EM PERFIL METÁLICO EM FÁBRICA. AF_01/2020 | 0.0285 | m² | 26.55 |  |  | 0.7567
Atividade Auxiliar | SINAPI | 100719 | PINTURA COM TINTA ALQUÍDICA DE FUNDO (TIPO ZARCÃO) PULVERIZADA SOBRE PERFIL METÁLICO EXECUTADO EM FÁBRICA (POR DEMÃO). AF_01/2020_P | 0.057 | m² | 9.99 |  |  | 0.5694
Atividade Auxiliar | SINAPI | 100747 | PINTURA COM TINTA ALQUÍDICA DE ACABAMENTO (ESMALTE SINTÉTICO FOSCO) PULVERIZADA SOBRE PERFIL METÁLICO EXECUTADO EM FÁBRICA (POR DEMÃO). AF_01/2020_P | 0.057 | m² | 9.69 |  |  | 0.5523
[5 empty] | Custo Total das Atividades => |  |  |  | 4.2617
|  |  |  | MO sem LS => | 0.87491 | LS => | 0.97 | MO com LS => | 1.8385
|  |  |  | Valor do BDI => | 3.86 |  | Valor com BDI => |  | 22.31
Observação
A composição em tela é resultado da incorporação, com ajustes, da composição unitárias SINAPI 100784 – “BENEFICIAMENTO DE PERFIL METÁLICO PARA VIGA COM LIGAÇÕES PARAFUSADAS.” à composição 100763 “VIGA METÁLICA EM PERFIL LAMINADO OU SOLDADO EM AÇO ESTRUTURAL, COM CONEXÕES PARAFUSADAS, INCLUSOS MÃO DE OBRA, TRANSPORTE E IÇAMENTO UTILIZANDO GUINDASTE - FORNECIMENTO E INSTALAÇÃO. As composições auxiliares 93287 e 93288, relativas ao custo horário produtivo e improdutivo,respectivamente, ambos diurnos, do equipamento “GUINDASTE HIDRÁULICO AUTOPROPELIDO, COM LANÇA TELESCÓPICA 40 M, CAPACIDADE MÁXIMA 60 T, POTÊNCIA 260 KW”, que figuravam, originalmente, na composição 100763, foram extraídas e contempladas em composição unitária a parte referente ao içamento da passarela (100763ADPT). O transporte horizontal das peças e esforços para preparação para içamento já estão contemplados nas composições unitárias de cada componente da passarela. Os coeficientes da composição auxiliar da mão de obra “MONTADOR DE ESTRUTURA METÁLICA COM ENCARGOS COMPLEMENTARES” foram somados, resultando no coeficiente de 0,032200. As composições auxiliares SINAPI 102892 e 102893, referentes ao custo horário produtivo e improdutivo,respectivamente, ambos diurnos, do equipamento "Ponte Rolante capacidade 5t" foram substituídas pelo equipamento da base SICRO de código E9070, considerando seus respectivos CHI e CHP, devido a ausência de custo, na base SINAPI, para as referidas composições auxiliares. As composições auxiliares SINAPI 102928 e 102929, referentes ao custo horário produtivo e improdutivo,respectivamente, ambos diurnos, do equipamento “Serra fita horizontal 1,5CV" foram substituídas pelos equipamentos da base SICRO de código E9535, considerando seus respectivos CHI e CHP, devido a ausência de custo, na base SINAPI, para as referidas composições auxiliares. Foi incorporada, à composição, o serviço de pintura de acabamento com esmalte sintético fosco, representado pela composição auxiliar 100747 “PINTURA COM TINTA ALQUÍDICA DE ACABAMENTO (ESMALTE SINTÉTICO FOSCO) PULVERIZADA SOBRE PERFIL METÁLICO EXECUTADO EM FÁBRICA (POR DEMÃO). AF_01/2020_P”. Adotou-se como coeficiente de consumo a mesma área de pintura de fundo (zarcão), multiplicada por 2x para contemplar duas demãos. O coeficiente da composição auxiliar 100719 "PINTURA COM TINTA ALQUÍDICA DE FUNDO (TIPO ZARCÃO) PULVERIZADA SOBRE PERFIL METÁLICO EXECUTADO EM FÁBRICA (POR DEMÃO)" foi multiplicado por 2(dois) para contemplar duas demãos.
3.4.3.2.2.1.10 | Código | Banco | Descrição | Tipo |  | Und | Quant. | Valor Unit | Total
Composição | M0206030 | Próprio | FORNECIMENTO E BENEFICIAMENTO (CORTE, MONTAGEM, PRÉ FIXAÇÃO, SOLDA,FURAÇÃO, JATEAMENTO E PINTURA ANTICORROSIVA) DAS TRANSVERSINAS DOS BANZOS DA PASSARELA EM AÇO LAMINADO ESTRUTURAL W150X13 - INCLUSIVE TRANSPORTE HORIZONTAL, MONTAGEM E FIXAÇÃO POR MEIO DE LIGAÇÃO PARAFUSADA | ASTU - ASSENTAMENTO DE TUBOS E PECAS |  | Kg | 1 | 17.47 | 17.47
A | Código | Banco | Equipamentos | Quantidade | Utilização |  | Custo Operacional |  | Custo Horário
[5 empty] | Operativa | Improdutiva | Operativa | Improdutiva
Insumo | E9070 | SICRO3 | Ponte rolante com capacidade de 5 t e vão de até 15 m - 10 kW | 1 | 0 | 0 | 47.3086 | 39.1773 | 0.2102
Insumo | E9535 | SICRO3 | Serra circular com bancada - D = 30 cm - 4 kW | 1 | 0 | 0 | 21.5501 | 21.2657 | 0.0299
[5 empty] | Custo Horário de Equipamentos => |  |  |  | 0.2401
[5 empty] | Custo Horário de Execução => |  |  |  | 0.2401
[5 empty] | Fator de Influencia da Chuva - FIC => |  |  |  | 0
[5 empty] | Custo do FIC => |  |  |  | 0
[5 empty] | Produção de Equipe => |  |  |  | 1
[5 empty] | Custo Unitário de Execução => |  |  |  | 0.2401
C | Banco | Código | Material | Quantidade | Unidade | Preço Unitário |  |  | Custo Horário
Insumo | SINAPI | 10999 | ELETRODO REVESTIDO AWS - E6013, DIAMETRO IGUAL A 4,00 MM | 0.0015 | KG | 33.21 |  |  | 0.0498
Insumo | SINAPI | 442 | PARAFUSO FRANCES M16 EM ACO GALVANIZADO, COMPRIMENTO = 45 MM, DIAMETRO = 16 MM, CABECA ABAULADA | 0.051 | UN | 4.83 |  |  | 0.2463
Insumo | SINAPI | 4777 | CANTONEIRA ACO ABAS IGUAIS (QUALQUER BITOLA), ESPESSURA ENTRE 1/8" E 1/4" | 0.028 | KG | 10.83 |  |  | 0.3032
Insumo | SINAPI | 43082 | PERFIL "I" DE ACO LAMINADO, ABAS PARALELAS, "W", QUALQUER BITOLA | 1 | KG | 13.5 |  |  | 13.5
[5 empty] | Custo Total do Material => |  |  |  | 14.0993
D | Banco | Código | Atividades Auxiliares | Quantidade | Unidade | Preço Unitário |  |  | Custo Horário
Atividade Auxiliar | SINAPI | 88278 | MONTADOR DE ESTRUTURA METÁLICA COM ENCARGOS COMPLEMENTARES | 0.0322 | H | 19.1 |  |  | 0.615
Atividade Auxiliar | SINAPI | 88317 | SOLDADOR COM ENCARGOS COMPLEMENTARES | 0.0032 | H | 25.75 |  |  | 0.0824
Atividade Auxiliar | SINAPI | 88240 | AJUDANTE DE ESTRUTURA METÁLICA COM ENCARGOS COMPLEMENTARES | 0.0047 | H | 15.34 |  |  | 0.0721
Atividade Auxiliar | SINAPI | 98764 | INVERSOR DE SOLDA MONOFÁSICO DE 160 A, POTÊNCIA DE 5400 W, TENSÃO DE 220 V, PARA SOLDA COM ELETRODOS DE 2,0 A 4,0 MM E PROCESSO TIG - CHP DIURNO. AF_06/2018 | 0.0011 | CHP | 3.79 |  |  | 0.0042
Atividade Auxiliar | SINAPI | 98765 | INVERSOR DE SOLDA MONOFÁSICO DE 160 A, POTÊNCIA DE 5400 W, TENSÃO DE 220 V, PARA SOLDA COM ELETRODOS DE 2,0 A 4,0 MM E PROCESSO TIG - CHI DIURNO. AF_06/2018 | 0.0022 | CHI | 0.05 |  |  | 0.0001
Atividade Auxiliar | SINAPI | 100716 | JATEAMENTO ABRASIVO COM GRANALHA DE AÇO EM PERFIL METÁLICO EM FÁBRICA. AF_01/2020 | 0.0358 | m² | 26.55 |  |  | 0.9505
Atividade Auxiliar | SINAPI | 100719 | PINTURA COM TINTA ALQUÍDICA DE FUNDO (TIPO ZARCÃO) PULVERIZADA SOBRE PERFIL METÁLICO EXECUTADO EM FÁBRICA (POR DEMÃO). AF_01/2020_P | 0.0716 | m² | 9.99 |  |  | 0.7153
Atividade Auxiliar | SINAPI | 100747 | PINTURA COM TINTA ALQUÍDICA DE ACABAMENTO (ESMALTE SINTÉTICO FOSCO) PULVERIZADA SOBRE PERFIL METÁLICO EXECUTADO EM FÁBRICA (POR DEMÃO). AF_01/2020_P | 0.0716 | m² | 9.69 |  |  | 0.6938
[5 empty] | Custo Total das Atividades => |  |  |  | 3.1334
|  |  |  | MO sem LS => | 0.36942 | LS => | 0.41 | MO com LS => | 0.77629
|  |  |  | Valor do BDI => | 3.65 |  | Valor com BDI => |  | 21.12
Observação
A composição em tela é resultado da incorporação, com ajustes, da composição unitárias SINAPI 100784 – “BENEFICIAMENTO DE PERFIL METÁLICO PARA VIGA COM LIGAÇÕES PARAFUSADAS.” à composição 100763 “VIGA METÁLICA EM PERFIL LAMINADO OU SOLDADO EM AÇO ESTRUTURAL, COM CONEXÕES PARAFUSADAS, INCLUSOS MÃO DE OBRA, TRANSPORTE E IÇAMENTO UTILIZANDO GUINDASTE - FORNECIMENTO E INSTALAÇÃO. As composições auxiliares 93287 e 93288, relativas ao custo horário produtivo e improdutivo,respectivamente, ambos diurnos, do equipamento “GUINDASTE HIDRÁULICO AUTOPROPELIDO, COM LANÇA TELESCÓPICA 40 M, CAPACIDADE MÁXIMA 60 T, POTÊNCIA 260 KW”, que figuravam, originalmente, na composição 100763, foram extraídas e contempladas em composição unitária a parte referente ao içamento da passarela (100763ADPT). O transporte horizontal das peças e esforços para preparação para içamento já estão contemplados nas composições unitárias de cada componente da passarela. Os coeficientes da composição auxiliar da mão de obra “MONTADOR DE ESTRUTURA METÁLICA COM ENCARGOS COMPLEMENTARES” foram somados, resultando no coeficiente de 0,032200. As composições auxiliares SINAPI 102892 e 102893, referentes ao custo horário produtivo e improdutivo,respectivamente, ambos diurnos, do equipamento "Ponte Rolante capacidade 5t" foram substituídas pelo equipamento da base SICRO de código E9070, considerando seus respectivos CHI e CHP, devido a ausência de custo, na base SINAPI, para as referidas composições auxiliares. As composições auxiliares SINAPI 102928 e 102929, referentes ao custo horário produtivo e improdutivo,respectivamente, ambos diurnos, do equipamento “Serra fita horizontal 1,5CV" foram substituídas pelos equipamentos da base SICRO de código E9535, considerando seus respectivos CHI e CHP, devido a ausência de custo, na base SINAPI, para as referidas composições auxiliares. Foi incorporada, à composição, o serviço de pintura de acabamento com esmalte sintético fosco, representado pela composição auxiliar 100747 “PINTURA COM TINTA ALQUÍDICA DE ACABAMENTO (ESMALTE SINTÉTICO FOSCO) PULVERIZADA SOBRE PERFIL METÁLICO EXECUTADO EM FÁBRICA (POR DEMÃO). AF_01/2020_P”. Adotou-se como coeficiente de consumo a mesma área de pintura de fundo (zarcão), multiplicada por 2x para contemplar duas demãos. O coeficiente da composição auxiliar 100719 "PINTURA COM TINTA ALQUÍDICA DE FUNDO (TIPO ZARCÃO) PULVERIZADA SOBRE PERFIL METÁLICO EXECUTADO EM FÁBRICA (POR DEMÃO)" foi multiplicado por 2(dois) para contemplar duas demãos.
3.4.3.2.2.1.13 | Código | Banco | Descrição | Tipo |  | Und | Quant. | Valor Unit | Total
Composição | M0206033 | Próprio | FORNECIMENTO E BENEFICIAMENTO (CORTE, MONTAGEM, PRÉ FIXAÇÃO, SOLDA,FURAÇÃO, JATEAMENTO E PINTURA ANTICORROSIVA) DAS COLUNAS DAS RAMPAS EM PERFIL DE AÇO SOLDADO ESTRUTURAL CVS700x217 - INCLUSIVE TRANSPORTE HORIZONTAL, MONTAGEM E FIXAÇÃO POR MEIO DE LIGAÇÃO PARAFUSADA | ASTU - ASSENTAMENTO DE TUBOS E PECAS |  | Kg | 1 | 17.85 | 17.85
A | Código | Banco | Equipamentos | Quantidade | Utilização |  | Custo Operacional |  | Custo Horário
[5 empty] | Operativa | Improdutiva | Operativa | Improdutiva
Insumo | E9070 | SICRO3 | Ponte rolante com capacidade de 5 t e vão de até 15 m - 10 kW | 1 | 0 | 0 | 47.3086 | 39.1773 | 0.0165
Insumo | E9535 | SICRO3 | Serra circular com bancada - D = 30 cm - 4 kW | 1 | 0 | 0 | 21.5501 | 21.2657 | 0.0085
Insumo | E9662 | SICRO3 | Equipamento para solda e corte com oxiacetileno | 1 | 0 | 0 | 1.0512 | 0.5801 | 0.0004
[5 empty] | Custo Horário de Equipamentos => |  |  |  | 0.0254
[5 empty] | Custo Horário de Execução => |  |  |  | 0.0254
[5 empty] | Fator de Influencia da Chuva - FIC => |  |  |  | 0
[5 empty] | Custo do FIC => |  |  |  | 0
[5 empty] | Produção de Equipe => |  |  |  | 1
[5 empty] | Custo Unitário de Execução => |  |  |  | 0.0254
C | Banco | Código | Material | Quantidade | Unidade | Preço Unitário |  |  | Custo Horário
Insumo | SINAPI | 442 | PARAFUSO FRANCES M16 EM ACO GALVANIZADO, COMPRIMENTO = 45 MM, DIAMETRO = 16 MM, CABECA ABAULADA | 0.051 | UN | 4.83 |  |  | 0.2463
Insumo | SINAPI | 1330 | CHAPA DE ACO GROSSA, ASTM A36, E = 1/4 " (6,35 MM) 49,79 KG/M2 | 0.055 | KG | 14.03 |  |  | 0.7717
Insumo | SINAPI | 41594 | PERFIL "H" DE ACO LAMINADO, "W" 200 X 35,9 | 1 | KG | 14.96 |  |  | 14.96
[5 empty] | Custo Total do Material => |  |  |  | 15.978
D | Banco | Código | Atividades Auxiliares | Quantidade | Unidade | Preço Unitário |  |  | Custo Horário
Atividade Auxiliar | SINAPI | 88278 | MONTADOR DE ESTRUTURA METÁLICA COM ENCARGOS COMPLEMENTARES | 0.0171 | H | 19.1 |  |  | 0.3266
Atividade Auxiliar | SINAPI | 88240 | AJUDANTE DE ESTRUTURA METÁLICA COM ENCARGOS COMPLEMENTARES | 0.0015 | H | 15.34 |  |  | 0.023
Atividade Auxiliar | SINAPI | 100716 | JATEAMENTO ABRASIVO COM GRANALHA DE AÇO EM PERFIL METÁLICO EM FÁBRICA. AF_01/2020 | 0.0227 | m² | 26.55 |  |  | 0.6027
Atividade Auxiliar | SINAPI | 100719 | PINTURA COM TINTA ALQUÍDICA DE FUNDO (TIPO ZARCÃO) PULVERIZADA SOBRE PERFIL METÁLICO EXECUTADO EM FÁBRICA (POR DEMÃO). AF_01/2020_P | 0.0454 | m² | 9.99 |  |  | 0.4535
Atividade Auxiliar | SINAPI | 100747 | PINTURA COM TINTA ALQUÍDICA DE ACABAMENTO (ESMALTE SINTÉTICO FOSCO) PULVERIZADA SOBRE PERFIL METÁLICO EXECUTADO EM FÁBRICA (POR DEMÃO). AF_01/2020_P | 0.0454 | m² | 9.69 |  |  | 0.4399
[5 empty] | Custo Total das Atividades => |  |  |  | 1.8457
|  |  |  | MO sem LS => | 0.18924 | LS => | 0.21 | MO com LS => | 0.39767
|  |  |  | Valor do BDI => | 3.73 |  | Valor com BDI => |  | 21.58
Observação
A composição em tela é resultado da incorporação, com ajustes, da composição unitárias SINAPI 100784 – “BENEFICIAMENTO DE PERFIL METÁLICO PARA VIGA COM LIGAÇÕES PARAFUSADAS.” à composição 100763 “VIGA METÁLICA EM PERFIL LAMINADO OU SOLDADO EM AÇO ESTRUTURAL, COM CONEXÕES PARAFUSADAS, INCLUSOS MÃO DE OBRA, TRANSPORTE E IÇAMENTO UTILIZANDO GUINDASTE - FORNECIMENTO E INSTALAÇÃO. As composições auxiliares 93287 e 93288, relativas ao custo horário produtivo e improdutivo,respectivamente, ambos diurnos, do equipamento “GUINDASTE HIDRÁULICO AUTOPROPELIDO, COM LANÇA TELESCÓPICA 40 M, CAPACIDADE MÁXIMA 60 T, POTÊNCIA 260 KW”, que figuravam, originalmente, na composição 100763, foram extraídas e contempladas em composição unitária a parte referente ao içamento da passarela (100763ADPT). O transporte horizontal das peças e esforços para preparação para içamento já estão contemplados nas composições unitárias de cada componente da passarela. Os coeficientes da composição auxiliar da mão de obra “MONTADOR DE ESTRUTURA METÁLICA COM ENCARGOS COMPLEMENTARES” foram somados, resultando no coeficiente de 0,032200. As composições auxiliares SINAPI 102892 e 102893, referentes ao custo horário produtivo e improdutivo,respectivamente, ambos diurnos, do equipamento "Ponte Rolante capacidade 5t" foram substituídas pelo equipamento da base SICRO de código E9070, considerando seus respectivos CHI e CHP, devido a ausência de custo, na base SINAPI, para as referidas composições auxiliares. As composições auxiliares SINAPI 102928 e 102929, referentes ao custo horário produtivo e improdutivo,respectivamente, ambos diurnos, do equipamento “Serra fita horizontal 1,5CV" foram substituídas pelos equipamentos da base SICRO de código E9535, considerando seus respectivos CHI e CHP, devido a ausência de custo, na base SINAPI, para as referidas composições auxiliares. Foi incorporada, à composição, o serviço de pintura de acabamento com esmalte sintético fosco, representado pela composição auxiliar 100747 “PINTURA COM TINTA ALQUÍDICA DE ACABAMENTO (ESMALTE SINTÉTICO FOSCO) PULVERIZADA SOBRE PERFIL METÁLICO EXECUTADO EM FÁBRICA (POR DEMÃO). AF_01/2020_P”. Adotou-se como coeficiente de consumo a mesma área de pintura de fundo (zarcão), multiplicada por 2x para contemplar duas demãos. O coeficiente da composição auxiliar 100719 "PINTURA COM TINTA ALQUÍDICA DE FUNDO (TIPO ZARCÃO) PULVERIZADA SOBRE PERFIL METÁLICO EXECUTADO EM FÁBRICA (POR DEMÃO)" foi multiplicado por 2(dois) para contemplar duas demãos.
3.4.4.2.1.1.5 | Código | Banco | Descrição | Tipo |  | Und | Quant. | Valor Unit | Total
Composição | 92779 | SINAPI | ARMAÇÃO DE PILAR OU VIGA DE UMA ESTRUTURA CONVENCIONAL DE CONCRETO ARMADO EM UMA EDIFICAÇÃO TÉRREA OU SOBRADO UTILIZANDO AÇO CA-50 DE 12,5 MM - MONTAGEM. AF_12/2015 | FUES - FUNDAÇÕES E ESTRUTURAS |  | KG | 1 | 11.35 | 11.35
Composição Auxiliar | 92795 | SINAPI | CORTE E DOBRA DE AÇO CA-50, DIÂMETRO DE 12,5 MM, UTILIZADO EM ESTRUTURAS DIVERSAS, EXCETO LAJES. AF_12/2015 | FUES - FUNDAÇÕES E ESTRUTURAS |  | KG | 1 | 8.66 | 8.66
Composição Auxiliar | 88238 | SINAPI | AJUDANTE DE ARMADOR COM ENCARGOS COMPLEMENTARES | SEDI - SERVIÇOS DIVERSOS |  | H | 0.0114 | 18.65 | 0.21
Composição Auxiliar | 88245 | SINAPI | ARMADOR COM ENCARGOS COMPLEMENTARES | SEDI - SERVIÇOS DIVERSOS |  | H | 0.0698 | 24.95 | 1.74
Insumo | 00043132 | SINAPI | ARAME RECOZIDO 16 BWG, D = 1,65 MM (0,016 KG/M) OU 18 BWG, D = 1,25 MM (0,01 KG/M) | Material |  | KG | 0.025 | 26.59 | 0.66
Insumo | 00039017 | SINAPI | ESPACADOR / DISTANCIADOR CIRCULAR COM ENTRADA LATERAL, EM PLASTICO, PARA VERGALHAO *4,2 A 12,5* MM, COBRIMENTO 20 MM | Material |  | UN | 0.367 | 0.22 | 0.08
|  |  |  | MO sem LS => | 0.71857 | LS => | 0.79 | MO com LS => | 1.51
|  |  |  | Valor do BDI => | 2.37 |  | Valor com BDI => |  | 13.72
3.5.1.1.1.2 | Código | Banco | Descrição | Tipo |  | Und | Quant. | Valor Unit | Total
Composição | 5501701 | SICRO3 | Destocamento de árvores com diâmetro de 0,15 a 0,30 m |  |  | un | 1 | 35.6 | 35.6
A | Código | Banco | Equipamentos | Quantidade | Utilização |  | Custo Operacional |  | Custo Horário
[5 empty] | Operativa | Improdutiva | Operativa | Improdutiva
Insumo | E9541 | SICRO3 | Trator sobre esteiras com lâmina - 259 kW | 1 | 1 | 0 | 700.1154 | 258.9902 | 700.1154
[5 empty] | Custo Horário de Equipamentos => |  |  |  | 700.1154
B | Código | Banco | Mão de Obra | Quantidade | Salário Hora |  |  |  | Custo Horário
Insumo | P9824 | SICRO3 | Servente | 2 |  |  |  | 17.9705 | 35.941
[5 empty] | Custo Horário da Mão de Obra => |  |  |  | 35.941
[5 empty] | Adc.M.O. - Ferramentas (0,0%) => |  |  |  | 0
[5 empty] | Custo Horário de Execução => |  |  |  | 736.0564
[5 empty] | Fator de Influencia da Chuva - FIC => |  |  |  | 0.0037
[5 empty] | Custo do FIC => |  |  |  | 0.1323
[5 empty] | Produção de Equipe => |  |  |  | 20.75
[5 empty] | Custo Unitário de Execução => |  |  |  | 35.4726
|  |  |  | MO sem LS => | 0.82426 | LS => | 0.91 | MO com LS => | 1.7321
|  |  |  | Valor do BDI => | 7.45 |  | Valor com BDI => |  | 43.05
3.5.1.1.1.3 | Código | Banco | Descrição | Tipo |  | Und | Quant. | Valor Unit | Total
Composição | 5501702 | SICRO3 | Destocamento de árvores com diâmetro maior que 0,30 m |  |  | un | 1 | 89.01 | 89.01
A | Código | Banco | Equipamentos | Quantidade | Utilização |  | Custo Operacional |  | Custo Horário
[5 empty] | Operativa | Improdutiva | Operativa | Improdutiva
Insumo | E9541 | SICRO3 | Trator sobre esteiras com lâmina - 259 kW | 1 | 1 | 0 | 700.1154 | 258.9902 | 700.1154
[5 empty] | Custo Horário de Equipamentos => |  |  |  | 700.1154
B | Código | Banco | Mão de Obra | Quantidade | Salário Hora |  |  |  | Custo Horário
Insumo | P9824 | SICRO3 | Servente | 2 |  |  |  | 17.9705 | 35.941
[5 empty] | Custo Horário da Mão de Obra => |  |  |  | 35.941
[5 empty] | Adc.M.O. - Ferramentas (0,0%) => |  |  |  | 0
[5 empty] | Custo Horário de Execução => |  |  |  | 736.0564
[5 empty] | Fator de Influencia da Chuva - FIC => |  |  |  | 0.0037
[5 empty] | Custo do FIC => |  |  |  | 0.3308
[5 empty] | Produção de Equipe => |  |  |  | 8.3
[5 empty] | Custo Unitário de Execução => |  |  |  | 88.6815
|  |  |  | MO sem LS => | 2.0606 | LS => | 2.27 | MO com LS => | 4.3302
|  |  |  | Valor do BDI => | 18.63 |  | Valor com BDI => |  | 107.64
3.5.1.2.1.1.2 | Código | Banco | Descrição | Tipo |  | Und | Quant. | Valor Unit | Total
Composição | 1600436 ADPT | Próprio | Demolição de meio fio de concreto | URBA - URBANIZAÇÃO |  | m | 1 | 15.4 | 15.4
A | Código | Banco | Equipamentos | Quantidade | Utilização |  | Custo Operacional |  | Custo Horário
[5 empty] | Operativa | Improdutiva | Operativa | Improdutiva
Insumo | E9071 | SICRO3 | Transportador manual carrinho de mão com capacidade de 80 l | 0.0951 | 1 | 0 | 0.692 | 0.4704 | 0.0658
[5 empty] | Custo Horário de Equipamentos => |  |  |  | 0.0658
B | Código | Banco | Mão de Obra | Quantidade | Salário Hora |  |  |  | Custo Horário
Insumo | P9824 | SICRO3 | Servente | 1.0951 |  |  |  | 17.9705 | 19.6795
[5 empty] | Custo Horário da Mão de Obra => |  |  |  | 19.6795
[5 empty] | Custo Horário de Execução => |  |  |  | 19.7453
[5 empty] | Fator de Influencia da Chuva - FIC => |  |  |  | 0
[5 empty] | Custo do FIC => |  |  |  | 0
[5 empty] | Produção de Equipe => |  |  |  | 1.66
[5 empty] | Custo Unitário de Execução => |  |  |  | 11.8948
E | Banco | Insumo | Tempos Fixos | Código | Quantidade | Unidade | Preço Unitário |  | Custo Horário
Tempo Fixo | SICRO3 | M3505 | Carga, manobra e descarga de material demolido em caminhão basculante de 6 m³ - carga manual e descarga livre | 5915433 | 0.108 | t | 32.47 |  | 3.5068
[5 empty] | Custo Total dos Tempos Fixos => |  |  |  | 3.5068
|  |  |  | MO sem LS => | 6.1123 | LS => | 6.73 | MO com LS => | 12.8445
|  |  |  | Valor do BDI => | 3.22 |  | Valor com BDI => |  | 18.62
Observação
Composição SICRO 1600436 adaptada com a conversão da unidade de medida de m3 para m, considerando que um metro de meio fio tem em média 0,045m3.
3.5.1.2.1.2.2 | Código | Banco | Descrição | Tipo |  | Und | Quant. | Valor Unit | Total
Composição | 4011300 ADPT | Próprio | Base ou sub-base de solo melhorado com 3% de cal e mistura na pista | URBA - URBANIZAÇÃO |  | m³ | 1 | 76.93 | 76.93
A | Código | Banco | Equipamentos | Quantidade | Utilização |  | Custo Operacional |  | Custo Horário
[5 empty] | Operativa | Improdutiva | Operativa | Improdutiva
Insumo | E9571 | SICRO3 | Caminhão tanque com capacidade de 10.000 l - 188 kW | 1 | 0.83 | 0.17 | 331.9917 | 76.3616 | 288.5346
Insumo | E9518 | SICRO3 | Grade de 24 discos rebocável de D = 60 cm (24”) | 1 | 0.62 | 0.38 | 4.8094 | 3.3492 | 4.2545
Insumo | E9524 | SICRO3 | Motoniveladora - 93 kW | 1 | 1 | 0 | 228.2013 | 88.3344 | 228.2013
Insumo | E9762 | SICRO3 | Rolo compactador de pneus autopropelido de 27 t - 85 kW | 1 | 0.65 | 0.35 | 221.9402 | 99.9035 | 179.2274
Insumo | E9685 | SICRO3 | Rolo compactador pé de carneiro vibratório autopropelido por pneus de 11,6 t - 82 kW | 1 | 0.67 | 0.33 | 177.1892 | 68.1449 | 141.2046
Insumo | E9577 | SICRO3 | Trator agrícola sobre pneus - 77 kW | 1 | 0.62 | 0.38 | 124.6024 | 34.5632 | 90.3875
[5 empty] | Custo Horário de Equipamentos => |  |  |  | 931.8099
B | Código | Banco | Mão de Obra | Quantidade | Salário Hora |  |  |  | Custo Horário
Insumo | P9824 | SICRO3 | Servente | 6 |  |  |  | 17.9705 | 107.823
[5 empty] | Custo Horário da Mão de Obra => |  |  |  | 107.823
[5 empty] | Custo Horário de Execução => |  |  |  | 1039.6329
[5 empty] | Fator de Influencia da Chuva - FIC => |  |  |  | 0
[5 empty] | Custo do FIC => |  |  |  | 0
[5 empty] | Produção de Equipe => |  |  |  | 150.88
[5 empty] | Custo Unitário de Execução => |  |  |  | 6.8905
C | Banco | Código | Material | Quantidade | Unidade | Preço Unitário |  |  | Custo Horário
Insumo | Próprio | IN0227 | Cal Hidratada Calcítica | 61.89 | KG | 1.1 |  |  | 68.079
[5 empty] | Custo Total do Material => |  |  |  | 68.079
D | Banco | Código | Atividades Auxiliares | Quantidade | Unidade | Preço Unitário |  |  | Custo Horário
Atividade Auxiliar | SICRO3 | 5914655 | Carga, manobra e descarga de materiais diversos em caminhão carroceria de 15 t - carga e descarga manuais | 0.06189 | t | 31.74 |  |  | 1.9644
[5 empty] | Custo Total das Atividades => |  |  |  | 1.9644
|  |  |  | MO sem LS => | 0.60828 | LS => | 0.67 | MO com LS => | 1.2782
|  |  |  | Valor do BDI => | 16.1 |  | Valor com BDI => |  | 93.03
Observação
Composição SICRO 4011300 adaptada com a substituição do insumo M1954 (cimento) pelo insumo cotado IN0227 (cal hidratada cálcica, conforme constante na especificação técnica e seguindo a norma DER-SP Nº ET-DE-P00/005) e exclusão da atividade auxiliar 4016096, pois o material já se encontra no local.
3.5.1.2.1.3.1 | Código | Banco | Descrição | Tipo |  | Und | Quant. | Valor Unit | Total
Composição | 4011351 | SICRO3 | Imprimação com asfalto diluído |  |  | m² | 1 | 8.59 | 8.59
A | Código | Banco | Equipamentos | Quantidade | Utilização |  | Custo Operacional |  | Custo Horário
[5 empty] | Operativa | Improdutiva | Operativa | Improdutiva
Insumo | E9509 | SICRO3 | Caminhão tanque distribuidor de asfalto com capacidade de 6.000 l - 7 kW/136 kW | 1 | 1 | 0 | 265.2484 | 67.7173 | 265.2484
Insumo | E9558 | SICRO3 | Tanque de estocagem de asfalto com capacidade de 30.000 l | 2 | 1 | 0 | 56.1703 | 38.3684 | 112.3406
[5 empty] | Custo Horário de Equipamentos => |  |  |  | 377.589
B | Código | Banco | Mão de Obra | Quantidade | Salário Hora |  |  |  | Custo Horário
Insumo | P9824 | SICRO3 | Servente | 2 |  |  |  | 17.9705 | 35.941
[5 empty] | Custo Horário da Mão de Obra => |  |  |  | 35.941
[5 empty] | Adc.M.O. - Ferramentas (0,0%) => |  |  |  | 0
[5 empty] | Custo Horário de Execução => |  |  |  | 413.53
[5 empty] | Fator de Influencia da Chuva - FIC => |  |  |  | 0.0037
[5 empty] | Custo do FIC => |  |  |  | 0.0014
[5 empty] | Produção de Equipe => |  |  |  | 1125
[5 empty] | Custo Unitário de Execução => |  |  |  | 0.3676
C | Banco | Código | Material | Quantidade | Unidade | Preço Unitário |  |  | Custo Horário
Insumo | Próprio | SE0040 | FORNECIMENTO E TRANSPORTE DE ASFALTO DILUÍDO CM-30 PARA USO EM PAVIMENTAÇÃO ASFÁLTICA - SAMAMBAIA | 0.0012 | T | 6854.95 |  |  | 8.2259
[5 empty] | Custo Total do Material => |  |  |  | 8.2259
|  |  |  | MO sem LS => | 0.015203 | LS => | 0.01 | MO com LS => | 0.031948
|  |  |  | Valor do BDI => | 1.31 |  | Valor com BDI => |  | 9.9
3.5.1.2.1.4.1 | Código | Banco | Descrição | Tipo |  | Und | Quant. | Valor Unit | Total
Composição | 4011370 | SICRO3 | Tratamento superficial duplo com emulsão - brita comercial |  |  | m² | 1 | 19.71 | 19.71
A | Código | Banco | Equipamentos | Quantidade | Utilização |  | Custo Operacional |  | Custo Horário
[5 empty] | Operativa | Improdutiva | Operativa | Improdutiva
Insumo | E9509 | SICRO3 | Caminhão tanque distribuidor de asfalto com capacidade de 6.000 l - 7 kW/136 kW | 1 | 1 | 0 | 265.2484 | 67.7173 | 265.2484
Insumo | E9583 | SICRO3 | Distribuidor de agregados rebocável com capacidade de 1,9 m³ | 1 | 0.28 | 0.72 | 12.6402 | 8.1395 | 9.3997
Insumo | E9762 | SICRO3 | Rolo compactador de pneus autopropelido de 27 t - 85 kW | 1 | 0.31 | 0.69 | 221.9402 | 99.9035 | 137.7349
Insumo | E9558 | SICRO3 | Tanque de estocagem de asfalto com capacidade de 30.000 l | 2 | 1 | 0 | 56.1703 | 38.3684 | 112.3406
[5 empty] | Custo Horário de Equipamentos => |  |  |  | 524.7236
B | Código | Banco | Mão de Obra | Quantidade | Salário Hora |  |  |  | Custo Horário
Insumo | P9824 | SICRO3 | Servente | 8 |  |  |  | 17.9705 | 143.764
[5 empty] | Custo Horário da Mão de Obra => |  |  |  | 143.764
[5 empty] | Adc.M.O. - Ferramentas (0,0%) => |  |  |  | 0
[5 empty] | Custo Horário de Execução => |  |  |  | 668.4876
[5 empty] | Fator de Influencia da Chuva - FIC => |  |  |  | 0.0037
[5 empty] | Custo do FIC => |  |  |  | 0.0069
[5 empty] | Produção de Equipe => |  |  |  | 361.93
[5 empty] | Custo Unitário de Execução => |  |  |  | 1.847
C | Banco | Código | Material | Quantidade | Unidade | Preço Unitário |  |  | Custo Horário
Insumo | Próprio | IN0260 | BRITA 0 | 0.00733 | m³ | 58.5 |  |  | 0.4288
Insumo | Próprio | IN0261 | BRITA 1 | 0.015 | m³ | 57 |  |  | 0.855
Insumo | Próprio | SE0041 | FORNECIMENTO E TRANSPORTE DE EMULSÃO ASFÁLTICA CATIÔNICA RR-2C PARA USO EM PAVIMENTAÇÃO ASFÁLTICA - SAMAMBAIA | 0.00373 | T | 4378.64 |  |  | 16.3323
[5 empty] | Custo Total do Material => |  |  |  | 17.6161
D | Banco | Código | Atividades Auxiliares | Quantidade | Unidade | Preço Unitário |  |  | Custo Horário
Atividade Auxiliar | SICRO3 | 5914648 | Carga, manobra e descarga de agregados ou solos em caminhão basculante de 10 m³ - carga com carregadeira de 3,40 m³(exclusa) e descarga em distribuidor rebocável | 0.0225 | t | 7.25 |  |  | 0.1631
[5 empty] | Custo Total das Atividades => |  |  |  | 0.1631
E | Banco | Insumo | Tempos Fixos | Código | Quantidade | Unidade | Preço Unitário |  | Custo Horário
Tempo Fixo | SICRO3 | M0005 | Carga, manobra e descarga de agregados ou solos em caminhão basculante de 10 m³ - carga com carregadeira de 3,40 m³(exclusa) e descarga em distribuidor rebocável | 5914648 | 0.011 | t | 7.25 |  | 0.0798
[5 empty] | Custo Total dos Tempos Fixos => |  |  |  | 0.0798
F | Banco | Insumo | Momento de Transporte | Quantidade | Unidade | Distância Média de Transporte (DMT) |  |  | Custo Horário
[6 empty] | LN | RP | P
Momento de Transporte | SICRO3 | M0005 | Brita 0 - Caminhão basculante com capacidade de 10 m³ - 188 kW | 0.011 | tkm | 5914359 0,000 R$ 1,16 | 5914374 0,000 R$ 0,93 | 5914389 0,000 R$ 0,76 | 0
[5 empty] | Custo total dos Momentos de Transportes => |  |  |  | 0
|  |  |  | MO sem LS => | 0.18902 | LS => | 0.21 | MO com LS => | 0.39721
|  |  |  | Valor do BDI => | 3.01 |  | Valor com BDI => |  | 22.72
3.5.1.2.2.1 | Código | Banco | Descrição | Tipo |  | Und | Quant. | Valor Unit | Total
Composição | 1600441 ADPT | Próprio | Remoção de tachão | URBA - URBANIZAÇÃO |  | un | 1 | 0.13 | 0.13
A | Código | Banco | Equipamentos | Quantidade | Utilização |  | Custo Operacional |  | Custo Horário
[5 empty] | Operativa | Improdutiva | Operativa | Improdutiva
Insumo | E9071 | SICRO3 | Transportador manual carrinho de mão com capacidade de 80 l | 0.28893 | 1 | 0 | 0.692 | 0.4704 | 0.1999
[5 empty] | Custo Horário de Equipamentos => |  |  |  | 0.1999
B | Código | Banco | Mão de Obra | Quantidade | Salário Hora |  |  |  | Custo Horário
Insumo | P9824 | SICRO3 | Servente | 0.28893 |  |  |  | 17.9705 | 5.1922
[5 empty] | Custo Horário da Mão de Obra => |  |  |  | 5.1922
[5 empty] | Custo Horário de Execução => |  |  |  | 5.3921
[5 empty] | Fator de Influencia da Chuva - FIC => |  |  |  | 0
[5 empty] | Custo do FIC => |  |  |  | 0
[5 empty] | Produção de Equipe => |  |  |  | 40
[5 empty] | Custo Unitário de Execução => |  |  |  | 0.1348
|  |  |  | MO sem LS => | 0.061771 | LS => | 0.07 | MO com LS => | 0.12981
|  |  |  | Valor do BDI => | 0.02 |  | Valor com BDI => |  | 0.15
Observação
Composição SICRO 1600441 adaptada com alteração da unidade de medida de m2 para un. Alteração da produção da equipe para adequar à unidade de medida. original: 1,5 m2. 1 tachão tem 0,0375m2. então, nova produção: 40 un.
3.5.1.2.2.2 | Código | Banco | Descrição | Tipo |  | Und | Quant. | Valor Unit | Total
Composição | 5213361 | SICRO3 | Tachão refletivo em plástico injetado - monodirecional - fornecimento e colocação |  |  | un | 1 | 79.46 | 79.46
A | Código | Banco | Equipamentos | Quantidade | Utilização |  | Custo Operacional |  | Custo Horário
[5 empty] | Operativa | Improdutiva | Operativa | Improdutiva
Insumo | E9687 | SICRO3 | Caminhão carroceria com capacidade de 5 t - 115 kW | 1 | 1 | 0 | 144.2918 | 51.5934 | 144.2918
Insumo | E9521 | SICRO3 | Grupo gerador - 2,5/3 kVA | 1 | 1 | 0 | 4.3397 | 0.2143 | 4.3397
Insumo | E9675 | SICRO3 | Martelete perfurador/rompedor elétrico - 1,50 kW | 1 | 1 | 0 | 0.8011 | 0.4421 | 0.8011
[5 empty] | Custo Horário de Equipamentos => |  |  |  | 149.4326
B | Código | Banco | Mão de Obra | Quantidade | Salário Hora |  |  |  | Custo Horário
Insumo | P9830 | SICRO3 | Montador | 1 |  |  |  | 24.3574 | 24.3574
Insumo | P9824 | SICRO3 | Servente | 5 |  |  |  | 17.9705 | 89.8525
[5 empty] | Custo Horário da Mão de Obra => |  |  |  | 114.2099
[5 empty] | Adc.M.O. - Ferramentas (0,0%) => |  |  |  | 0
[5 empty] | Custo Horário de Execução => |  |  |  | 263.6425
[5 empty] | Fator de Influencia da Chuva - FIC => |  |  |  | 0
[5 empty] | Custo do FIC => |  |  |  | 0
[5 empty] | Produção de Equipe => |  |  |  | 19.79
[5 empty] | Custo Unitário de Execução => |  |  |  | 13.322
C | Banco | Código | Material | Quantidade | Unidade | Preço Unitário |  |  | Custo Horário
Insumo | SICRO3 | M2041 | Adesivo à base de resina poliéster | 0.21778 | kg | 29.3124 |  |  | 6.3837
Insumo | SICRO3 | M2388 | Broca de widia - D = 16 mm e C = 150 mm | 0.00527 | un | 46.4721 |  |  | 0.2449
Insumo | SICRO3 | M3868 | Tachão refletivo em plástico injetado monodirecional | 1 | un | 59.4675 |  |  | 59.4675
[5 empty] | Custo Total do Material => |  |  |  | 66.0961
E | Banco | Insumo | Tempos Fixos | Código | Quantidade | Unidade | Preço Unitário |  | Custo Horário
Tempo Fixo | SICRO3 | M2041 | Carga, manobra e descarga de materiais diversos em caminhão carroceria de 15 t - carga e descarga manuais | 5914655 | 0.00022 | t | 31.74 |  | 0.007
Tempo Fixo | SICRO3 | M3868 | Carga, manobra e descarga de materiais diversos em caminhão carroceria de 15 t - carga e descarga manuais | 5914655 | 0.0011 | t | 31.74 |  | 0.0349
[5 empty] | Custo Total dos Tempos Fixos => |  |  |  | 0.0419
F | Banco | Insumo | Momento de Transporte | Quantidade | Unidade | Distância Média de Transporte (DMT) |  |  | Custo Horário
[6 empty] | LN | RP | P
Momento de Transporte | SICRO3 | M2041 | Adesivo à base de resina poliéster - Caminhão carroceria com capacidade de 15 t - 188 kW | 0.00022 | tkm | 5914449 0,000 R$ 1,10 | 5914464 0,000 R$ 0,88 | 5914479 0,000 R$ 0,72 | 0
Momento de Transporte | SICRO3 | M3868 | Tachão refletivo em plástico injetado monodirecional - Caminhão carroceria com capacidade de 15 t - 188 kW | 0.0011 | tkm | 5914449 0,000 R$ 1,10 | 5914464 0,000 R$ 0,88 | 5914479 0,000 R$ 0,72 | 0
[5 empty] | Custo total dos Momentos de Transportes => |  |  |  | 0
|  |  |  | MO sem LS => | 2.752 | LS => | 3.03 | MO com LS => | 5.7831
|  |  |  | Valor do BDI => | 16.63 |  | Valor com BDI => |  | 96.09
3.5.1.2.2.3 | Código | Banco | Descrição | Tipo |  | Und | Quant. | Valor Unit | Total
Composição | 5213364 | SICRO3 | Remoção de placa de sinalização |  |  | m² | 1 | 18.77 | 18.77
A | Código | Banco | Equipamentos | Quantidade | Utilização |  | Custo Operacional |  | Custo Horário
[5 empty] | Operativa | Improdutiva | Operativa | Improdutiva
Insumo | E9687 | SICRO3 | Caminhão carroceria com capacidade de 5 t - 115 kW | 1 | 1 | 0 | 144.2918 | 51.5934 | 144.2918
[5 empty] | Custo Horário de Equipamentos => |  |  |  | 144.2918
B | Código | Banco | Mão de Obra | Quantidade | Salário Hora |  |  |  | Custo Horário
Insumo | P9824 | SICRO3 | Servente | 3 |  |  |  | 17.9705 | 53.9115
[5 empty] | Custo Horário da Mão de Obra => |  |  |  | 53.9115
[5 empty] | Adc.M.O. - Ferramentas (0,0%) => |  |  |  | 0
[5 empty] | Custo Horário de Execução => |  |  |  | 198.2033
[5 empty] | Fator de Influencia da Chuva - FIC => |  |  |  | 0
[5 empty] | Custo do FIC => |  |  |  | 0
[5 empty] | Produção de Equipe => |  |  |  | 10.56
[5 empty] | Custo Unitário de Execução => |  |  |  | 18.7693
|  |  |  | MO sem LS => | 2.4295 | LS => | 2.68 | MO com LS => | 5.1053
|  |  |  | Valor do BDI => | 3.93 |  | Valor com BDI => |  | 22.7
3.5.1.2.2.5 | Código | Banco | Descrição | Tipo |  | Und | Quant. | Valor Unit | Total
Composição | 5213368 | SICRO3 | Balizador de concreto - areia e brita comerciais - fornecimento e implantação |  |  | un | 1 | 16.47 | 16.47
[5 empty] | Custo Horário de Execução => |  |  |  | 0
[5 empty] | Fator de Influencia da Chuva - FIC => |  |  |  | 0
[5 empty] | Custo do FIC => |  |  |  | 0
[5 empty] | Produção de Equipe => |  |  |  | 1
[5 empty] | Custo Unitário de Execução => |  |  |  | 0
D | Banco | Código | Atividades Auxiliares | Quantidade | Unidade | Preço Unitário |  |  | Custo Horário
Atividade Auxiliar | SICRO3 | 4805755 | Apiloamento manual | 0.00177 | m³ | 26.96 |  |  | 0.0477
Atividade Auxiliar | SICRO3 | 1106057 | Concreto magro - confecção em betoneira e lançamento manual - areia e brita comerciais | 0.00432 | m³ | 338.73 |  |  | 1.4633
Atividade Auxiliar | SICRO3 | 4805750 | Escavação manual em material de 1ª categoria na profundidade de até 1 m | 0.00707 | m³ | 36.75 |  |  | 0.2598
Atividade Auxiliar | SICRO3 | 5216116 | Fabricação de balizador de concreto - seção circular de 10 cm - areia e brita comerciais | 1 | un | 14.08 |  |  | 14.08
[5 empty] | Custo Total das Atividades => |  |  |  | 15.8508
E | Banco | Insumo | Tempos Fixos | Código | Quantidade | Unidade | Preço Unitário |  | Custo Horário
Tempo Fixo | SICRO3 | 5216116 | Carga, manobra e descarga de materiais diversos em caminhão carroceria de 15 t - carga e descarga manuais | 5914655 | 0.01963 | t | 31.74 |  | 0.6231
[5 empty] | Custo Total dos Tempos Fixos => |  |  |  | 0.6231
F | Banco | Insumo | Momento de Transporte | Quantidade | Unidade | Distância Média de Transporte (DMT) |  |  | Custo Horário
[6 empty] | LN | RP | P
Momento de Transporte | SICRO3 | 5216116 | Fabricação de balizador de concreto - seção circular de 10 cm - areia e brita comerciais - Caminhão carroceria com capacidade de 15 t - 188 kW | 0.01963 | tkm | 5914449 0,000 R$ 1,10 | 5914464 0,000 R$ 0,88 | 5914479 0,000 R$ 0,72 | 0
[5 empty] | Custo total dos Momentos de Transportes => |  |  |  | 0
|  |  |  | MO sem LS => | 2.6811 | LS => | 2.95 | MO com LS => | 5.6341
|  |  |  | Valor do BDI => | 3.44 |  | Valor com BDI => |  | 19.91
3.5.1.2.2.8 | Código | Banco | Descrição | Tipo |  | Und | Quant. | Valor Unit | Total
Composição | 5213570 | SICRO3 | Placa em aço - película I + I - fornecimento e implantação |  |  | m² | 1 | 439.61 | 439.61
A | Código | Banco | Equipamentos | Quantidade | Utilização |  | Custo Operacional |  | Custo Horário
[5 empty] | Operativa | Improdutiva | Operativa | Improdutiva
Insumo | E9687 | SICRO3 | Caminhão carroceria com capacidade de 5 t - 115 kW | 1 | 0.3 | 0.7 | 144.2918 | 51.5934 | 79.4029
[5 empty] | Custo Horário de Equipamentos => |  |  |  | 79.4029
B | Código | Banco | Mão de Obra | Quantidade | Salário Hora |  |  |  | Custo Horário
Insumo | P9830 | SICRO3 | Montador | 1 |  |  |  | 24.3574 | 24.3574
Insumo | P9824 | SICRO3 | Servente | 2 |  |  |  | 17.9705 | 35.941
[5 empty] | Custo Horário da Mão de Obra => |  |  |  | 60.2984
[5 empty] | Adc.M.O. - Ferramentas (0,0%) => |  |  |  | 0
[5 empty] | Custo Horário de Execução => |  |  |  | 139.7013
[5 empty] | Fator de Influencia da Chuva - FIC => |  |  |  | 0
[5 empty] | Custo do FIC => |  |  |  | 0
[5 empty] | Produção de Equipe => |  |  |  | 3
[5 empty] | Custo Unitário de Execução => |  |  |  | 46.5671
D | Banco | Código | Atividades Auxiliares | Quantidade | Unidade | Preço Unitário |  |  | Custo Horário
Atividade Auxiliar | SICRO3 | 5213416 | Placa em aço nº 16 galvanizado com película retrorrefletiva tipo I + I - confecção | 1 | m² | 393.04 |  |  | 393.04
[5 empty] | Custo Total das Atividades => |  |  |  | 393.04
|  |  |  | MO sem LS => | 25.8135 | LS => | 28.43 | MO com LS => | 54.2445
|  |  |  | Valor do BDI => | 92.05 |  | Valor com BDI => |  | 531.66
3.5.1.2.2.9 | Código | Banco | Descrição | Tipo |  | Und | Quant. | Valor Unit | Total
Composição | 5213571 ADPT | Próprio | Placa em aço - película I + IV - fornecimento e implantação | URBA - URBANIZAÇÃO |  | m² | 1 | 432.05 | 432.05
A | Código | Banco | Equipamentos | Quantidade | Utilização |  | Custo Operacional |  | Custo Horário
[5 empty] | Operativa | Improdutiva | Operativa | Improdutiva
Insumo | E9687 | SICRO3 | Caminhão carroceria com capacidade de 5 t - 115 kW | 1 | 0.3 | 0.7 | 144.2918 | 51.5934 | 79.4029
[5 empty] | Custo Horário de Equipamentos => |  |  |  | 79.4029
B | Código | Banco | Mão de Obra | Quantidade | Salário Hora |  |  |  | Custo Horário
Insumo | P9830 | SICRO3 | Montador | 1 |  |  |  | 24.3574 | 24.3574
Insumo | P9824 | SICRO3 | Servente | 2 |  |  |  | 17.9705 | 35.941
[5 empty] | Custo Horário da Mão de Obra => |  |  |  | 60.2984
[5 empty] | Custo Horário de Execução => |  |  |  | 139.7013
[5 empty] | Fator de Influencia da Chuva - FIC => |  |  |  | 0
[5 empty] | Custo do FIC => |  |  |  | 0
[5 empty] | Produção de Equipe => |  |  |  | 3
[5 empty] | Custo Unitário de Execução => |  |  |  | 46.5671
D | Banco | Código | Atividades Auxiliares | Quantidade | Unidade | Preço Unitário |  |  | Custo Horário
Atividade Auxiliar | SICRO3 | 5213421 | Placa em aço nº 16 galvanizado com película retrorrefletiva tipo I + IV - confecção | 1 | m² | 385.48 |  |  | 385.48
[5 empty] | Custo Total das Atividades => |  |  |  | 385.48
|  |  |  | MO sem LS => | 25.8132 | LS => | 28.43 | MO com LS => | 54.2439
|  |  |  | Valor do BDI => | 90.47 |  | Valor com BDI => |  | 522.52
Observação
Composição SICRO 5213571 adaptada com substituição da atividade auxiliar 5213417 (placa com película I+III) pela 5213421 (placa com película I+IV).
3.5.1.2.2.10 | Código | Banco | Descrição | Tipo |  | Und | Quant. | Valor Unit | Total
Composição | 5213832 | SICRO3 | Remoção de sinalização horizontal com maçarico |  |  | m² | 1 | 2.81 | 2.81
B | Código | Banco | Mão de Obra | Quantidade | Salário Hora |  |  |  | Custo Horário
Insumo | P9824 | SICRO3 | Servente | 2 |  |  |  | 17.9705 | 35.941
[5 empty] | Custo Horário da Mão de Obra => |  |  |  | 35.941
[5 empty] | Adc.M.O. - Ferramentas (0,0%) => |  |  |  | 0
[5 empty] | Custo Horário de Execução => |  |  |  | 35.941
[5 empty] | Fator de Influencia da Chuva - FIC => |  |  |  | 0
[5 empty] | Custo do FIC => |  |  |  | 0
[5 empty] | Produção de Equipe => |  |  |  | 15
[5 empty] | Custo Unitário de Execução => |  |  |  | 2.3961
C | Banco | Código | Material | Quantidade | Unidade | Preço Unitário |  |  | Custo Horário
Insumo | SICRO3 | M1790 | Gás liquefeito de petróleo (GLP) | 0.06 | kg | 6.923 |  |  | 0.4154
[5 empty] | Custo Total do Material => |  |  |  | 0.4154
E | Banco | Insumo | Tempos Fixos | Código | Quantidade | Unidade | Preço Unitário |  | Custo Horário
Tempo Fixo | SICRO3 | M1790 | Carga, manobra e descarga de materiais diversos em caminhão carroceria de 15 t - carga e descarga manuais | 5914655 | 6e-05 | t | 31.74 |  | 0.0019
[5 empty] | Custo Total dos Tempos Fixos => |  |  |  | 0.0019
F | Banco | Insumo | Momento de Transporte | Quantidade | Unidade | Distância Média de Transporte (DMT) |  |  | Custo Horário
[6 empty] | LN | RP | P
Momento de Transporte | SICRO3 | M1790 | Gás liquefeito de petróleo (GLP) - Caminhão carroceria com capacidade de 15 t - 188 kW | 6e-05 | tkm | 5914449 0,000 R$ 1,10 | 5914464 0,000 R$ 0,88 | 5914479 0,000 R$ 0,72 | 0
[5 empty] | Custo total dos Momentos de Transportes => |  |  |  | 0
|  |  |  | MO sem LS => | 1.1405 | LS => | 1.26 | MO com LS => | 2.3966
|  |  |  | Valor do BDI => | 0.58 |  | Valor com BDI => |  | 3.39
3.5.1.2.2.11 | Código | Banco | Descrição | Tipo |  | Und | Quant. | Valor Unit | Total
Composição | 5216111 | SICRO3 | Suporte para placa de sinalização em madeira de lei tratada 8 x 8 cm - fornecimento e implantação |  |  | un | 1 | 106.36 | 106.36
A | Código | Banco | Equipamentos | Quantidade | Utilização |  | Custo Operacional |  | Custo Horário
[5 empty] | Operativa | Improdutiva | Operativa | Improdutiva
Insumo | E9687 | SICRO3 | Caminhão carroceria com capacidade de 5 t - 115 kW | 1 | 0.3 | 0.7 | 144.2918 | 51.5934 | 79.4029
[5 empty] | Custo Horário de Equipamentos => |  |  |  | 79.4029
B | Código | Banco | Mão de Obra | Quantidade | Salário Hora |  |  |  | Custo Horário
Insumo | P9808 | SICRO3 | Carpinteiro | 1 |  |  |  | 24.8231 | 24.8231
Insumo | P9822 | SICRO3 | Pintor | 0.5 |  |  |  | 24.8457 | 12.4229
Insumo | P9824 | SICRO3 | Servente | 1 |  |  |  | 17.9705 | 17.9705
[5 empty] | Custo Horário da Mão de Obra => |  |  |  | 55.2165
[5 empty] | Adc.M.O. - Ferramentas (0,0%) => |  |  |  | 0
[5 empty] | Custo Horário de Execução => |  |  |  | 134.6194
[5 empty] | Fator de Influencia da Chuva - FIC => |  |  |  | 0
[5 empty] | Custo do FIC => |  |  |  | 0
[5 empty] | Produção de Equipe => |  |  |  | 4
[5 empty] | Custo Unitário de Execução => |  |  |  | 33.6549
C | Banco | Código | Material | Quantidade | Unidade | Preço Unitário |  |  | Custo Horário
Insumo | SICRO3 | M0789 | Conjunto para fixação de placas em aço galvanizado composto por barra chata, abraçadeira, parafusos, | 0.69622 | kg | 21.4968 |  |  | 14.9665
Insumo | SICRO3 | M1662 | Suporte em madeira de eucalipto tratado - seção de 8 x 8 cm | 3 | m | 15.3948 |  |  | 46.1844
Insumo | SICRO3 | M2128 | Tinta esmalte sintético acetinado | 0.25635 | l | 26.733 |  |  | 6.853
[5 empty] | Custo Total do Material => |  |  |  | 68.0039
D | Banco | Código | Atividades Auxiliares | Quantidade | Unidade | Preço Unitário |  |  | Custo Horário
Atividade Auxiliar | SICRO3 | 1106165 | Concreto ciclópico fck = 20 MPa - confecção em betoneira e lançamento manual - areia, brita e pedra de mão comerciais | 0.00375 | m³ | 314.79 |  |  | 1.1805
Atividade Auxiliar | SICRO3 | 4805750 | Escavação manual em material de 1ª categoria na profundidade de até 1 m | 0.05655 | m³ | 36.75 |  |  | 2.0782
Atividade Auxiliar | SICRO3 | 4815671 | Reaterro e compactação com soquete vibratório | 0.0528 | m³ | 15.11 |  |  | 0.7978
[5 empty] | Custo Total das Atividades => |  |  |  | 4.0565
E | Banco | Insumo | Tempos Fixos | Código | Quantidade | Unidade | Preço Unitário |  | Custo Horário
Tempo Fixo | SICRO3 | M0789 | Carga, manobra e descarga de materiais diversos em caminhão carroceria de 15 t - carga e descarga manuais | 5914655 | 0.0007 | t | 31.74 |  | 0.0222
Tempo Fixo | SICRO3 | M1662 | Carga, manobra e descarga de materiais diversos em caminhão carroceria de 15 t - carga e descarga manuais | 5914655 | 0.0192 | t | 31.74 |  | 0.6094
Tempo Fixo | SICRO3 | M2128 | Carga, manobra e descarga de materiais diversos em caminhão carroceria de 15 t - carga e descarga manuais | 5914655 | 0.00035 | t | 31.74 |  | 0.0111
[5 empty] | Custo Total dos Tempos Fixos => |  |  |  | 0.6427
F | Banco | Insumo | Momento de Transporte | Quantidade | Unidade | Distância Média de Transporte (DMT) |  |  | Custo Horário
[6 empty] | LN | RP | P
Momento de Transporte | SICRO3 | M0789 | Conjunto para fixação de placas em aço galvanizado composto por barra chata, abraçadeira, parafusos, - Caminhão carroceria com capacidade de 15 t - 188 kW | 0.0007 | tkm | 5914449 0,000 R$ 1,10 | 5914464 0,000 R$ 0,88 | 5914479 0,000 R$ 0,72 | 0
Momento de Transporte | SICRO3 | M1662 | Suporte em madeira de eucalipto tratado - seção de 8 x 8 cm - Caminhão carroceria com capacidade de 15 t - 188 kW | 0.0192 | tkm | 5914449 0,000 R$ 1,10 | 5914464 0,000 R$ 0,88 | 5914479 0,000 R$ 0,72 | 0
Momento de Transporte | SICRO3 | M2128 | Tinta esmalte sintético acetinado - Caminhão carroceria com capacidade de 15 t - 188 kW | 0.00035 | tkm | 5914449 0,000 R$ 1,10 | 5914464 0,000 R$ 0,88 | 5914479 0,000 R$ 0,72 | 0
[5 empty] | Custo total dos Momentos de Transportes => |  |  |  | 0
|  |  |  | MO sem LS => | 7.9929 | LS => | 8.81 | MO com LS => | 16.7963
|  |  |  | Valor do BDI => | 22.27 |  | Valor com BDI => |  | 128.63
3.5.2.1.1 | Código | Banco | Descrição | Tipo |  | Und | Quant. | Valor Unit | Total
Composição | 1600896 ADPT | Próprio | Demolição de muro de concreto | URBA - URBANIZAÇÃO |  | m² | 1 | 13.77 | 13.77
A | Código | Banco | Equipamentos | Quantidade | Utilização |  | Custo Operacional |  | Custo Horário
[5 empty] | Operativa | Improdutiva | Operativa | Improdutiva
Insumo | E9515 | SICRO3 | Escavadeira hidráulica sobre esteiras com caçamba com capacidade de 1,56 m³ - 118 kW | 1 | 1 | 0 | 329.5137 | 145.9255 | 329.5137
[5 empty] | Custo Horário de Equipamentos => |  |  |  | 329.5137
B | Código | Banco | Mão de Obra | Quantidade | Salário Hora |  |  |  | Custo Horário
Insumo | P9821 | SICRO3 | Pedreiro | 1 |  |  |  | 24.7485 | 24.7485
Insumo | P9824 | SICRO3 | Servente | 7 |  |  |  | 17.9705 | 125.7935
[5 empty] | Custo Horário da Mão de Obra => |  |  |  | 150.542
[5 empty] | Custo Horário de Execução => |  |  |  | 480.0557
[5 empty] | Fator de Influencia da Chuva - FIC => |  |  |  | 0
[5 empty] | Custo do FIC => |  |  |  | 0
[5 empty] | Produção de Equipe => |  |  |  | 34.86
[5 empty] | Custo Unitário de Execução => |  |  |  | 13.771
|  |  |  | MO sem LS => | 2.055 | LS => | 2.26 | MO com LS => | 4.3185
|  |  |  | Valor do BDI => | 2.88 |  | Valor com BDI => |  | 16.65
Observação
Composição SICRO 2809187 adaptada com substituição dos tempos fixos 5909000 e 5909128 por 5915373.
3.5.2.1.2 | Código | Banco | Descrição | Tipo |  | Und | Quant. | Valor Unit | Total
Composição | 5914344 | SICRO3 | Transporte com caminhão basculante de 6 m³ - rodovia pavimentada |  |  | tkm | 1 | 0.82 | 0.82
A | Código | Banco | Equipamentos | Quantidade | Utilização |  | Custo Operacional |  | Custo Horário
[5 empty] | Operativa | Improdutiva | Operativa | Improdutiva
Insumo | E9506 | SICRO3 | Caminhão basculante com capacidade de 6 m³ - 136 kW | 1 | 1 | 0 | 182.9334 | 65.1457 | 182.9334
[5 empty] | Custo Horário de Equipamentos => |  |  |  | 182.9334
[5 empty] | Custo Horário de Execução => |  |  |  | 182.9334
[5 empty] | Fator de Influencia da Chuva - FIC => |  |  |  | 0
[5 empty] | Custo do FIC => |  |  |  | 0
[5 empty] | Produção de Equipe => |  |  |  | 224.1
[5 empty] | Custo Unitário de Execução => |  |  |  | 0.8163
|  |  |  | MO sem LS => | 0 | LS => | 0 | MO com LS => | 0
|  |  |  | Valor do BDI => | 0.17 |  | Valor com BDI => |  | 0.99
3.5.2.1.3 | Código | Banco | Descrição | Tipo |  | Und | Quant. | Valor Unit | Total
Composição | 5914675 | SICRO3 | Carga, manobra e descarga de material demolido em caminhão basculante de 6 m³ - carga com carregadeira de 1,72 m³ edescarga livre |  |  | t | 1 | 2.92 | 2.92
A | Código | Banco | Equipamentos | Quantidade | Utilização |  | Custo Operacional |  | Custo Horário
[5 empty] | Operativa | Improdutiva | Operativa | Improdutiva
Insumo | E9506 | SICRO3 | Caminhão basculante com capacidade de 6 m³ - 136 kW | 2 | 0.97 | 0.03 | 182.9334 | 65.1457 | 358.7995
Insumo | E9584 | SICRO3 | Carregadeira de pneus com capacidade de 1,72 m³ - 113 kW | 1 | 1 | 0 | 187.1605 | 86.8569 | 187.1605
[5 empty] | Custo Horário de Equipamentos => |  |  |  | 545.96
[5 empty] | Custo Horário de Execução => |  |  |  | 545.96
[5 empty] | Fator de Influencia da Chuva - FIC => |  |  |  | 0
[5 empty] | Custo do FIC => |  |  |  | 0
[5 empty] | Produção de Equipe => |  |  |  | 186.89
[5 empty] | Custo Unitário de Execução => |  |  |  | 2.9213
|  |  |  | MO sem LS => | 0 | LS => | 0 | MO com LS => | 0
|  |  |  | Valor do BDI => | 0.61 |  | Valor com BDI => |  | 3.53
3.5.2.2.1.1 | Código | Banco | Descrição | Tipo |  | Und | Quant. | Valor Unit | Total
Composição | 100619 | SINAPI | POSTE DECORATIVO PARA JARDIM EM AÇO TUBULAR, H = *2,5* M, SEM LUMINÁRIA - FORNECIMENTO E INSTALAÇÃO. AF_11/2019 | INEL - INSTALAÇÃO ELÉTRICA/ELETRIFICAÇÃO E ILUMINAÇÃO EXTERNA |  | UN | 1 | 622.3 | 622.3
Composição Auxiliar | 88247 | SINAPI | AUXILIAR DE ELETRICISTA COM ENCARGOS COMPLEMENTARES | SEDI - SERVIÇOS DIVERSOS |  | H | 1.058 | 19.65 | 20.78
Composição Auxiliar | 88264 | SINAPI | ELETRICISTA COM ENCARGOS COMPLEMENTARES | SEDI - SERVIÇOS DIVERSOS |  | H | 3.437 | 25.34 | 87.09
Insumo | 00000863 | SINAPI | CABO DE COBRE NU 35 MM2 MEIO-DURO | Material |  | M | 2 | 32.41 | 64.82
Insumo | 00011975 | SINAPI | CHUMBADOR DE ACO, DIAMETRO 5/8", COMPRIMENTO 6", COM PORCA | Material |  | UN | 4 | 25.41 | 101.64
Insumo | 00012388 | SINAPI | POSTE DECORATIVO PARA JARDIM EM ACO TUBULAR, SEM LUMINARIA, H = *2,5* M | Material |  | UN | 1 | 347.97 | 347.97
|  |  |  | MO sem LS => | 36.509 | LS => | 40.21 | MO com LS => | 76.72
|  |  |  | Valor do BDI => | 130.3 |  | Valor com BDI => |  | 752.6
3.5.2.2.1.2 | Código | Banco | Descrição | Tipo |  | Und | Quant. | Valor Unit | Total
Composição | M0303005 | Próprio | PARACICLO EM AÇO GALVANIZADO TIPO ''U INVERTIDO'' D=1 1/2'', E= 3,00MM | SEDI - SERVIÇOS DIVERSOS |  | UN | 1 | 364.23 | 364.23
Composição Auxiliar | 98746 | SINAPI | SOLDA DE TOPO EM CHAPA/PERFIL/TUBO DE AÇO CHANFRADO, ESPESSURA=1/4''. AF_06/2018 | FUES - FUNDAÇÕES E ESTRUTURAS |  | M | 0.44 | 62.43 | 27.46
Composição Auxiliar | 88251 | SINAPI | AUXILIAR DE SERRALHEIRO COM ENCARGOS COMPLEMENTARES | SEDI - SERVIÇOS DIVERSOS |  | H | 0.8 | 19.82 | 15.85
Composição Auxiliar | 88309 | SINAPI | PEDREIRO COM ENCARGOS COMPLEMENTARES | SEDI - SERVIÇOS DIVERSOS |  | H | 0.8 | 25.09 | 20.07
Composição Auxiliar | 88315 | SINAPI | SERRALHEIRO COM ENCARGOS COMPLEMENTARES | SEDI - SERVIÇOS DIVERSOS |  | H | 0.8 | 24.95 | 19.96
Insumo | 00011051 | SINAPI | CHAPA DE ACO GALVANIZADA BITOLA GSG 26, E = 0,50 MM (4,00 KG/M2) | Material |  | KG | 2 | 19.49 | 38.98
Insumo | 00011964 | SINAPI | PARAFUSO DE ACO TIPO CHUMBADOR PARABOLT, DIAMETRO 3/8", COMPRIMENTO 75 MM | Material |  | UN | 8 | 2.58 | 20.64
Insumo | 00021009 | SINAPI | TUBO ACO GALVANIZADO COM COSTURA, CLASSE LEVE, DN 20 MM ( 3/4"), E = 2,25 MM, *1,3* KG/M (NBR 5580) | Material |  | M | 0.52 | 31.97 | 16.62
Insumo | 00021011 | SINAPI | TUBO ACO GALVANIZADO COM COSTURA, CLASSE LEVE, DN 32 MM ( 1 1/4"), E = 2,65 MM, *2,71* KG/M (NBR 5580) | Material |  | M | 0.4 | 62.57 | 25.02
Insumo | 00021012 | SINAPI | TUBO ACO GALVANIZADO COM COSTURA, CLASSE LEVE, DN 40 MM ( 1 1/2"), E = 3,00 MM, *3,48* KG/M (NBR 5580) | Material |  | M | 1.75 | 69.14 | 120.99
Insumo | 00004015 | SINAPI | MANTA ASFALTICA ELASTOMERICA EM POLIESTER 4 MM, TIPO III, CLASSE B, ACABAMENTO PP (NBR 9952) | Material |  | m² | 0.7 | 59.49 | 41.64
Insumo | 00039216 | SINAPI | ARRUELA EM ALUMINIO, COM ROSCA, DE 4", PARA ELETRODUTO | Material |  | UN | 2 | 8.5 | 17
|  |  |  | MO sem LS => | 24.5789 | LS => | 27.07 | MO com LS => | 51.65
|  |  |  | Valor do BDI => | 76.26 |  | Valor com BDI => |  | 440.49
Observação
Composição elaborada de acordo com os detalhes de projeto DE.3/00.0Z/A3.001.
3.5.3.2.1.2 | Código | Banco | Descrição | Tipo |  | Und | Quant. | Valor Unit | Total
Composição | 5502118 | SICRO3 | Escavação, carga e transporte de material de 1ª categoria - DMT de 1.800 a 2.000 m - caminho de serviço em leito natural -com escavadeira e caminhão basculante de 14 m³ |  |  | m³ | 1 | 9.1 | 9.1
A | Código | Banco | Equipamentos | Quantidade | Utilização |  | Custo Operacional |  | Custo Horário
[5 empty] | Operativa | Improdutiva | Operativa | Improdutiva
Insumo | E9667 | SICRO3 | Caminhão basculante com capacidade de 14 m³ - 188 kW | 6 | 0.99 | 0.01 | 285.7438 | 80.9357 | 1702.1743
Insumo | E9515 | SICRO3 | Escavadeira hidráulica sobre esteiras com caçamba com capacidade de 1,56 m³ - 118 kW | 1 | 1 | 0 | 329.5137 | 145.9255 | 329.5137
[5 empty] | Custo Horário de Equipamentos => |  |  |  | 2031.688
B | Código | Banco | Mão de Obra | Quantidade | Salário Hora |  |  |  | Custo Horário
Insumo | P9824 | SICRO3 | Servente | 1 |  |  |  | 17.9705 | 17.9705
[5 empty] | Custo Horário da Mão de Obra => |  |  |  | 17.9705
[5 empty] | Adc.M.O. - Ferramentas (0,0%) => |  |  |  | 0
[5 empty] | Custo Horário de Execução => |  |  |  | 2049.6585
[5 empty] | Fator de Influencia da Chuva - FIC => |  |  |  | 0.0224
[5 empty] | Custo do FIC => |  |  |  | 0.1995
[5 empty] | Produção de Equipe => |  |  |  | 230.19
[5 empty] | Custo Unitário de Execução => |  |  |  | 8.9042
|  |  |  | MO sem LS => | 0.037151 | LS => | 0.04 | MO com LS => | 0.078068
|  |  |  | Valor do BDI => | 1.9 |  | Valor com BDI => |  | 11
3.5.3.2.1.3 | Código | Banco | Descrição | Tipo |  | Und | Quant. | Valor Unit | Total
Composição | 5502834 | SICRO3 | Escavação, carga e transporte de material de 1ª categoria na distância de 3.000 m - caminho de serviço em leito natural - comescavadeira e caminhão basculante de 14 m³ |  |  | m³ | 1 | 11.41 | 11.41
A | Código | Banco | Equipamentos | Quantidade | Utilização |  | Custo Operacional |  | Custo Horário
[5 empty] | Operativa | Improdutiva | Operativa | Improdutiva
Insumo | E9667 | SICRO3 | Caminhão basculante com capacidade de 14 m³ - 188 kW | 8 | 0.96 | 0.04 | 285.7438 | 80.9357 | 2220.4118
Insumo | E9515 | SICRO3 | Escavadeira hidráulica sobre esteiras com caçamba com capacidade de 1,56 m³ - 118 kW | 1 | 1 | 0 | 329.5137 | 145.9255 | 329.5137
[5 empty] | Custo Horário de Equipamentos => |  |  |  | 2549.9255
B | Código | Banco | Mão de Obra | Quantidade | Salário Hora |  |  |  | Custo Horário
Insumo | P9824 | SICRO3 | Servente | 1 |  |  |  | 17.9705 | 17.9705
[5 empty] | Custo Horário da Mão de Obra => |  |  |  | 17.9705
[5 empty] | Adc.M.O. - Ferramentas (0,0%) => |  |  |  | 0
[5 empty] | Custo Horário de Execução => |  |  |  | 2567.896
[5 empty] | Fator de Influencia da Chuva - FIC => |  |  |  | 0.0224
[5 empty] | Custo do FIC => |  |  |  | 0.2499
[5 empty] | Produção de Equipe => |  |  |  | 230.19
[5 empty] | Custo Unitário de Execução => |  |  |  | 11.1555
|  |  |  | MO sem LS => | 0.037151 | LS => | 0.04 | MO com LS => | 0.078068
|  |  |  | Valor do BDI => | 2.38 |  | Valor com BDI => |  | 13.79
3.5.4.1.3 | Código | Banco | Descrição | Tipo |  | Und | Quant. | Valor Unit | Total
Composição | 94273 | SINAPI | ASSENTAMENTO DE GUIA (MEIO-FIO) EM TRECHO RETO, CONFECCIONADA EM CONCRETO PRÉ-FABRICADO, DIMENSÕES 100X15X13X30 CM (COMPRIMENTO X BASE INFERIOR X BASE SUPERIOR X ALTURA), PARA VIAS URBANAS (USO VIÁRIO). AF_06/2016 | DROP - DRENAGEM/OBRAS DE CONTENÇÃO / POÇOS DE VISITA E CAIXAS |  | M | 1 | 52.14 | 52.14
Composição Auxiliar | 88629 | SINAPI | ARGAMASSA TRAÇO 1:3 (EM VOLUME DE CIMENTO E AREIA MÉDIA ÚMIDA), PREPARO MANUAL. AF_08/2019 | SEDI - SERVIÇOS DIVERSOS |  | m³ | 0.002 | 635.75 | 1.27
Composição Auxiliar | 88316 | SINAPI | SERVENTE COM ENCARGOS COMPLEMENTARES | SEDI - SERVIÇOS DIVERSOS |  | H | 0.394 | 18.65 | 7.34
Composição Auxiliar | 88309 | SINAPI | PEDREIRO COM ENCARGOS COMPLEMENTARES | SEDI - SERVIÇOS DIVERSOS |  | H | 0.394 | 25.09 | 9.88
Insumo | 00000370 | SINAPI | AREIA MEDIA - POSTO JAZIDA/FORNECEDOR (RETIRADO NA JAZIDA, SEM TRANSPORTE) | Material |  | m³ | 0.007 | 164.95 | 1.15
Insumo | 00004059 | SINAPI | MEIO-FIO OU GUIA DE CONCRETO, PRE-MOLDADO, COMP 1 M, *30 X 12/15* CM (H X L1/L2) | Material |  | M | 1.005 | 32.34 | 32.5
|  |  |  | MO sem LS => | 5.7248 | LS => | 6.31 | MO com LS => | 12.03
|  |  |  | Valor do BDI => | 10.91 |  | Valor com BDI => |  | 63.05
3.5.4.1.4 | Código | Banco | Descrição | Tipo |  | Und | Quant. | Valor Unit | Total
Composição | 94277 | SINAPI | ASSENTAMENTO DE GUIA (MEIO-FIO) EM TRECHO RETO, CONFECCIONADA EM CONCRETO PRÉ-FABRICADO, DIMENSÕES 80X08X08X25 CM (COMPRIMENTO X BASE INFERIOR X BASE SUPERIOR X ALTURA), PARA URBANIZAÇÃO INTERNA DE EMPREENDIMENTOS. AF_06/2016 | DROP - DRENAGEM/OBRAS DE CONTENÇÃO / POÇOS DE VISITA E CAIXAS |  | M | 1 | 41.46 | 41.46
Composição Auxiliar | 88629 | SINAPI | ARGAMASSA TRAÇO 1:3 (EM VOLUME DE CIMENTO E AREIA MÉDIA ÚMIDA), PREPARO MANUAL. AF_08/2019 | SEDI - SERVIÇOS DIVERSOS |  | m³ | 0.001 | 635.75 | 0.63
Composição Auxiliar | 88316 | SINAPI | SERVENTE COM ENCARGOS COMPLEMENTARES | SEDI - SERVIÇOS DIVERSOS |  | H | 0.332 | 18.65 | 6.19
Composição Auxiliar | 88309 | SINAPI | PEDREIRO COM ENCARGOS COMPLEMENTARES | SEDI - SERVIÇOS DIVERSOS |  | H | 0.332 | 25.09 | 8.32
Insumo | 00000370 | SINAPI | AREIA MEDIA - POSTO JAZIDA/FORNECEDOR (RETIRADO NA JAZIDA, SEM TRANSPORTE) | Material |  | m³ | 0.007 | 164.95 | 1.15
Insumo | 00041681 | SINAPI | MEIO-FIO OU GUIA DE CONCRETO PRE-MOLDADO, COMP 80 CM, *25 X 08/08* CM (H X L1/L2) | Material |  | UN | 1.256 | 20.04 | 25.17
|  |  |  | MO sem LS => | 4.7873 | LS => | 5.27 | MO com LS => | 10.06
|  |  |  | Valor do BDI => | 8.68 |  | Valor com BDI => |  | 50.14
3.5.4.3.2 | Código | Banco | Descrição | Tipo |  | Und | Quant. | Valor Unit | Total
Composição | 4011354 | SICRO3 | Pintura de ligação - emulsão com polímero |  |  | m² | 1 | 2.25 | 2.25
A | Código | Banco | Equipamentos | Quantidade | Utilização |  | Custo Operacional |  | Custo Horário
[5 empty] | Operativa | Improdutiva | Operativa | Improdutiva
Insumo | E9509 | SICRO3 | Caminhão tanque distribuidor de asfalto com capacidade de 6.000 l - 7 kW/136 kW | 1 | 1 | 0 | 265.2484 | 67.7173 | 265.2484
Insumo | E9558 | SICRO3 | Tanque de estocagem de asfalto com capacidade de 30.000 l | 2 | 1 | 0 | 56.1703 | 38.3684 | 112.3406
[5 empty] | Custo Horário de Equipamentos => |  |  |  | 377.589
B | Código | Banco | Mão de Obra | Quantidade | Salário Hora |  |  |  | Custo Horário
Insumo | P9824 | SICRO3 | Servente | 2 |  |  |  | 17.9705 | 35.941
[5 empty] | Custo Horário da Mão de Obra => |  |  |  | 35.941
[5 empty] | Adc.M.O. - Ferramentas (0,0%) => |  |  |  | 0
[5 empty] | Custo Horário de Execução => |  |  |  | 413.53
[5 empty] | Fator de Influencia da Chuva - FIC => |  |  |  | 0.0037
[5 empty] | Custo do FIC => |  |  |  | 0.001
[5 empty] | Produção de Equipe => |  |  |  | 1500
[5 empty] | Custo Unitário de Execução => |  |  |  | 0.2757
C | Banco | Código | Material | Quantidade | Unidade | Preço Unitário |  |  | Custo Horário
Insumo | Próprio | SE0041 | FORNECIMENTO E TRANSPORTE DE EMULSÃO ASFÁLTICA CATIÔNICA RR-2C PARA USO EM PAVIMENTAÇÃO ASFÁLTICA - SAMAMBAIA | 0.00045 | T | 4378.64 |  |  | 1.9704
[5 empty] | Custo Total do Material => |  |  |  | 1.9704
|  |  |  | MO sem LS => | 0.011402 | LS => | 0.01 | MO com LS => | 0.023961
|  |  |  | Valor do BDI => | 0.34 |  | Valor com BDI => |  | 2.59
3.5.4.4.2 | Código | Banco | Descrição | Tipo |  | Und | Quant. | Valor Unit | Total
Composição | 2003850 | SICRO3 | Lastro de brita comercial compactado com soquete vibratório - espalhamento manual |  |  | m³ | 1 | 71.61 | 71.61
A | Código | Banco | Equipamentos | Quantidade | Utilização |  | Custo Operacional |  | Custo Horário
[5 empty] | Operativa | Improdutiva | Operativa | Improdutiva
Insumo | E9647 | SICRO3 | Compactador manual com soquete vibratório - 4,10 kW | 1 | 1 | 0 | 11.0872 | 1.0408 | 11.0872
[5 empty] | Custo Horário de Equipamentos => |  |  |  | 11.0872
B | Código | Banco | Mão de Obra | Quantidade | Salário Hora |  |  |  | Custo Horário
Insumo | P9824 | SICRO3 | Servente | 1.5 |  |  |  | 17.9705 | 26.9558
[5 empty] | Custo Horário da Mão de Obra => |  |  |  | 26.9558
[5 empty] | Adc.M.O. - Ferramentas (0,0%) => |  |  |  | 0
[5 empty] | Custo Horário de Execução => |  |  |  | 38.043
[5 empty] | Fator de Influencia da Chuva - FIC => |  |  |  | 0.0075
[5 empty] | Custo do FIC => |  |  |  | 0.0793
[5 empty] | Produção de Equipe => |  |  |  | 3.5794
[5 empty] | Custo Unitário de Execução => |  |  |  | 10.6284
C | Banco | Código | Material | Quantidade | Unidade | Preço Unitário |  |  | Custo Horário
Insumo | Próprio | IN0262 | BRITA 2 | 1.05 | m³ | 55.5 |  |  | 58.275
[5 empty] | Custo Total do Material => |  |  |  | 58.275
D | Banco | Código | Atividades Auxiliares | Quantidade | Unidade | Preço Unitário |  |  | Custo Horário
Atividade Auxiliar | SICRO3 | 5914647 | Carga, manobra e descarga de agregados ou solos em caminhão basculante de 10 m³ - carga com carregadeira de 3,40 m³(exclusa) e descarga livre | 1.575 | t | 1.67 |  |  | 2.6303
[5 empty] | Custo Total das Atividades => |  |  |  | 2.6303
|  |  |  | MO sem LS => | 3.5837 | LS => | 3.95 | MO com LS => | 7.5308
|  |  |  | Valor do BDI => | 14.99 |  | Valor com BDI => |  | 86.6
3.5.4.5.2 | Código | Banco | Descrição | Tipo |  | Und | Quant. | Valor Unit | Total
Composição | 4011463 | SICRO3 | Concreto asfáltico - faixa C - areia e brita comerciais |  |  | t | 1 | 585.81 | 585.81
A | Código | Banco | Equipamentos | Quantidade | Utilização |  | Custo Operacional |  | Custo Horário
[5 empty] | Operativa | Improdutiva | Operativa | Improdutiva
Insumo | E9762 | SICRO3 | Rolo compactador de pneus autopropelido de 27 t - 85 kW | 1 | 0.71 | 0.29 | 221.9402 | 99.9035 | 186.5496
Insumo | E9681 | SICRO3 | Rolo compactador liso tandem vibratório autopropelido de 10,4 t - 82 kW | 1 | 0.82 | 0.18 | 256.802 | 83.3932 | 225.5884
Insumo | E9545 | SICRO3 | Vibroacabadora de asfalto sobre esteiras - 82 kW | 1 | 1 | 0 | 302.5295 | 126.5796 | 302.5295
[5 empty] | Custo Horário de Equipamentos => |  |  |  | 714.6675
B | Código | Banco | Mão de Obra | Quantidade | Salário Hora |  |  |  | Custo Horário
Insumo | P9824 | SICRO3 | Servente | 8 |  |  |  | 17.9705 | 143.764
[5 empty] | Custo Horário da Mão de Obra => |  |  |  | 143.764
[5 empty] | Adc.M.O. - Ferramentas (0,0%) => |  |  |  | 0
[5 empty] | Custo Horário de Execução => |  |  |  | 858.4315
[5 empty] | Fator de Influencia da Chuva - FIC => |  |  |  | 0.0037
[5 empty] | Custo do FIC => |  |  |  | 0.0321
[5 empty] | Produção de Equipe => |  |  |  | 99.6
[5 empty] | Custo Unitário de Execução => |  |  |  | 8.6188
D | Banco | Código | Atividades Auxiliares | Quantidade | Unidade | Preço Unitário |  |  | Custo Horário
Atividade Auxiliar | SICRO3 | 6416078 | Usinagem de concreto asfáltico - faixa C - areia e brita comerciais | 1.02 | t | 558.5 |  |  | 569.67
[5 empty] | Custo Total das Atividades => |  |  |  | 569.67
E | Banco | Insumo | Tempos Fixos | Código | Quantidade | Unidade | Preço Unitário |  | Custo Horário
Tempo Fixo | SICRO3 | 6416078 | Carga, manobra e descarga de mistura betuminosa a quente em caminhão basculante de 10 m³ - carga em usina de asfalto100/140 t/h e descarga em vibroacabadora | 5914649 | 1.02 | t | 7.34 |  | 7.4868
[5 empty] | Custo Total dos Tempos Fixos => |  |  |  | 7.4868
F | Banco | Insumo | Momento de Transporte | Quantidade | Unidade | Distância Média de Transporte (DMT) |  |  | Custo Horário
[6 empty] | LN | RP | P
Momento de Transporte | SICRO3 | 6416078 | Usinagem de concreto asfáltico - faixa C - areia e brita comerciais - Caminhão basculante com capacidade de 10 m³ - 188 kW | 1.02 | tkm | 5914359 0,000 R$ 1,16 | 5914374 0,000 R$ 0,93 | 5914389 0,000 R$ 0,76 | 0
[5 empty] | Custo total dos Momentos de Transportes => |  |  |  | 0
|  |  |  | MO sem LS => | 1.0372 | LS => | 1.14 | MO com LS => | 2.1796
|  |  |  | Valor do BDI => | 89.51 |  | Valor com BDI => |  | 675.32
3.5.4.5.3 | Código | Banco | Descrição | Tipo |  | Und | Quant. | Valor Unit | Total
Composição | 4011533 | SICRO3 | Pavimento de concreto com fôrmas deslizantes - areia e brita comerciais |  |  | m³ | 1 | 342.76 | 342.76
A | Código | Banco | Equipamentos | Quantidade | Utilização |  | Custo Operacional |  | Custo Horário
[5 empty] | Operativa | Improdutiva | Operativa | Improdutiva
Insumo | E9589 | SICRO3 | Máquina texturizadora e aplicadora de cura química em pavimento de concreto - 44,80 kW | 1 | 0.72 | 0.28 | 197.6311 | 102.4113 | 170.9696
Insumo | E9588 | SICRO3 | Vibroacabadora de concreto sobre esteiras com fôrmas deslizantes - 205 kW | 1 | 0.83 | 0.17 | 847.8878 | 336.6232 | 760.9728
[5 empty] | Custo Horário de Equipamentos => |  |  |  | 931.9424
B | Código | Banco | Mão de Obra | Quantidade | Salário Hora |  |  |  | Custo Horário
Insumo | P9801 | SICRO3 | Ajudante | 1 |  |  |  | 18.5823 | 18.5823
Insumo | P9805 | SICRO3 | Armador | 1 |  |  |  | 24.7368 | 24.7368
Insumo | P9821 | SICRO3 | Pedreiro | 4 |  |  |  | 24.7485 | 98.994
Insumo | P9824 | SICRO3 | Servente | 12 |  |  |  | 17.9705 | 215.646
[5 empty] | Custo Horário da Mão de Obra => |  |  |  | 357.9591
[5 empty] | Adc.M.O. - Ferramentas (0,0%) => |  |  |  | 0
[5 empty] | Custo Horário de Execução => |  |  |  | 1289.9015
[5 empty] | Fator de Influencia da Chuva - FIC => |  |  |  | 0.0075
[5 empty] | Custo do FIC => |  |  |  | 0.0773
[5 empty] | Produção de Equipe => |  |  |  | 124.5
[5 empty] | Custo Unitário de Execução => |  |  |  | 10.3607
C | Banco | Código | Material | Quantidade | Unidade | Preço Unitário |  |  | Custo Horário
Insumo | Próprio | IN0250 | AÇO CA-25, 25,0MM, VERGALHÃO | 0 | KG | 9.27 |  |  | 0
Insumo | Próprio | IN0257 | AÇO CA-50, 25,0MM, VERGALHÃO | 0 | KG | 7.66 |  |  | 0
Insumo | SICRO3 | M2152 | Aditivo de cura para concreto | 1 | kg | 9.4031 |  |  | 9.4031
Insumo | SICRO3 | M0075 | Arame liso recozido em aço-carbono - D = 1,24 mm (18 BWG) | 0 | kg | 7.8864 |  |  | 0
Insumo | SICRO3 | M1377 | Treliça nervurada eletrossoldada em aço CA 60 | 0 | kg | 9.404 |  |  | 0
[5 empty] | Custo Total do Material => |  |  |  | 9.4031
D | Banco | Código | Atividades Auxiliares | Quantidade | Unidade | Preço Unitário |  |  | Custo Horário
Atividade Auxiliar | SICRO3 | 6416090 | Usinagem para pavimento de concreto com fôrmas deslizantes - areia e brita comerciais | 1 | m³ | 315.52 |  |  | 315.52
Atividade Auxiliar | SICRO3 | 5914655 | Carga, manobra e descarga de materiais diversos em caminhão carroceria de 15 t - carga e descarga manuais | 0 | t | 31.74 |  |  | 0
Atividade Auxiliar | SICRO3 | 5914655 | Carga, manobra e descarga de materiais diversos em caminhão carroceria de 15 t - carga e descarga manuais | 0 | t | 31.74 |  |  | 0
[5 empty] | Custo Total das Atividades => |  |  |  | 315.52
E | Banco | Insumo | Tempos Fixos | Código | Quantidade | Unidade | Preço Unitário |  | Custo Horário
Tempo Fixo | SICRO3 | 6416090 | Carga, manobra e descarga de concreto de cimento em caminhão basculante de 7 m³ - carga em central de concreto de 150m³/h e descarga em vibroacabadora | 5919540 | 2.4 | t | 3.07 |  | 7.368
Tempo Fixo | SICRO3 | M2152 | Carga, manobra e descarga de materiais diversos em caminhão carroceria de 15 t - carga e descarga manuais | 5914655 | 0.001 | t | 31.74 |  | 0.0317
Tempo Fixo | SICRO3 | M1377 | Carga, manobra e descarga de materiais diversos em caminhão carroceria de 15 t - carga e descarga manuais | 5914655 | 0 | t | 31.74 |  | 0
[5 empty] | Custo Total dos Tempos Fixos => |  |  |  | 7.3997
F | Banco | Insumo | Momento de Transporte | Quantidade | Unidade | Distância Média de Transporte (DMT) |  |  | Custo Horário
[6 empty] | LN | RP | P
Momento de Transporte | SICRO3 | 6416090 | Usinagem para pavimento de concreto com fôrmas deslizantes - areia e brita comerciais - Caminhão basculante para concreto com capacidade de 7 m³ - 188 kW | 2.4 | tkm | 5914315 0,000 R$ 1,02 | 5914330 0,000 R$ 0,82 | 5914345 0,000 R$ 0,67 | 0
Momento de Transporte | SICRO3 | M2152 | Aditivo de cura para concreto - Caminhão carroceria com capacidade de 15 t - 188 kW | 0.001 | tkm | 5914449 0,000 R$ 1,10 | 5914464 0,000 R$ 0,88 | 5914479 0,000 R$ 0,72 | 0
Momento de Transporte | SICRO3 | M1377 | Treliça nervurada eletrossoldada em aço CA 60 - Caminhão carroceria com capacidade de 15 t - 188 kW | 0 | tkm | 5914449 0,000 R$ 1,10 | 5914464 0,000 R$ 0,88 | 5914479 0,000 R$ 0,72 | 0
[5 empty] | Custo total dos Momentos de Transportes => |  |  |  | 0
|  |  |  | MO sem LS => | 1.515 | LS => | 1.66 | MO com LS => | 3.1837
|  |  |  | Valor do BDI => | 71.77 |  | Valor com BDI => |  | 414.53
3.5.4.5.5 | Código | Banco | Descrição | Tipo |  | Und | Quant. | Valor Unit | Total
Composição | 94991 | SINAPI | EXECUÇÃO DE PASSEIO (CALÇADA) OU PISO DE CONCRETO COM CONCRETO MOLDADO IN LOCO, USINADO, ACABAMENTO CONVENCIONAL, NÃO ARMADO. AF_07/2016 | PISO - PISOS |  | m³ | 1 | 618.4 | 618.4
Composição Auxiliar | 88316 | SINAPI | SERVENTE COM ENCARGOS COMPLEMENTARES | SEDI - SERVIÇOS DIVERSOS |  | H | 2.516 | 18.65 | 46.92
Composição Auxiliar | 88309 | SINAPI | PEDREIRO COM ENCARGOS COMPLEMENTARES | SEDI - SERVIÇOS DIVERSOS |  | H | 0.26 | 25.09 | 6.52
Composição Auxiliar | 88262 | SINAPI | CARPINTEIRO DE FORMAS COM ENCARGOS COMPLEMENTARES | SEDI - SERVIÇOS DIVERSOS |  | H | 2.256 | 24.83 | 56.01
Insumo | 00034492 | SINAPI | CONCRETO USINADO BOMBEAVEL, CLASSE DE RESISTENCIA C20, COM BRITA 0 E 1, SLUMP = 100 +/- 20 MM, EXCLUI SERVICO DE BOMBEAMENTO (NBR 8953) | Material |  | m³ | 1.213 | 392.5 | 476.1
Insumo | 00004517 | SINAPI | SARRAFO *2,5 X 7,5* CM EM PINUS, MISTA OU EQUIVALENTE DA REGIAO - BRUTA | Material |  | M | 2 | 3.29 | 6.58
Insumo | 00004460 | SINAPI | SARRAFO NAO APARELHADO *2,5 X 10* CM, EM MACARANDUBA, ANGELIM OU EQUIVALENTE DA REGIAO - BRUTA | Material |  | M | 2.5 | 10.51 | 26.27
|  |  |  | MO sem LS => | 35.8047 | LS => | 39.44 | MO com LS => | 75.24
|  |  |  | Valor do BDI => | 129.49 |  | Valor com BDI => |  | 747.89
3.5.4.6.1 | Código | Banco | Descrição | Tipo |  | Und | Quant. | Valor Unit | Total
Composição | 4011480 | SICRO3 | Fresagem descontínua de revestimento asfáltico |  |  | m³ | 1 | 70.45 | 70.45
A | Código | Banco | Equipamentos | Quantidade | Utilização |  | Custo Operacional |  | Custo Horário
[5 empty] | Operativa | Improdutiva | Operativa | Improdutiva
Insumo | E9571 | SICRO3 | Caminhão tanque com capacidade de 10.000 l - 188 kW | 1 | 0.27 | 0.73 | 331.9917 | 76.3616 | 145.3817
Insumo | E9678 | SICRO3 | Fresadora a frio - 410 kW | 1 | 1 | 0 | 1380.6052 | 474.339 | 1380.6052
Insumo | E9697 | SICRO3 | Minicarregadeira de pneus com vassoura de 1,8 m - 45,50 kW | 1 | 0.82 | 0.18 | 139.3729 | 52.6047 | 123.7546
Insumo | E9156 | SICRO3 | Soprador de ar costal - 2,6 kW | 1 | 1 | 0 | 6.5588 | 0.4137 | 6.5588
[5 empty] | Custo Horário de Equipamentos => |  |  |  | 1656.3003
B | Código | Banco | Mão de Obra | Quantidade | Salário Hora |  |  |  | Custo Horário
Insumo | P9824 | SICRO3 | Servente | 3 |  |  |  | 17.9705 | 53.9115
[5 empty] | Custo Horário da Mão de Obra => |  |  |  | 53.9115
[5 empty] | Adc.M.O. - Ferramentas (0,0%) => |  |  |  | 0
[5 empty] | Custo Horário de Execução => |  |  |  | 1710.2118
[5 empty] | Fator de Influencia da Chuva - FIC => |  |  |  | 0
[5 empty] | Custo do FIC => |  |  |  | 0
[5 empty] | Produção de Equipe => |  |  |  | 49.2
[5 empty] | Custo Unitário de Execução => |  |  |  | 34.7604
C | Banco | Código | Material | Quantidade | Unidade | Preço Unitário |  |  | Custo Horário
Insumo | SICRO3 | M1974 | Dente de corte para fresadora de 410 kW | 0.648 | un | 39.1836 |  |  | 25.391
Insumo | SICRO3 | M2148 | Porta-dente de corte para fresadora e recicladora a frio | 0.00136 | un | 299.1634 |  |  | 0.4069
Insumo | SICRO3 | M3507 | Revestimento asfáltico | 1 | m³ | 0 |  |  | 0
[5 empty] | Custo Total do Material => |  |  |  | 25.7979
E | Banco | Insumo | Tempos Fixos | Código | Quantidade | Unidade | Preço Unitário |  | Custo Horário
Tempo Fixo | SICRO3 | M3507 | Carga, manobra e descarga de fresagem descontínua solta em caminhão basculante de 10 m³ - carga com fresadora edescarga livre | 5914352 | 2.4 | t | 4.12 |  | 9.888
[5 empty] | Custo Total dos Tempos Fixos => |  |  |  | 9.888
F | Banco | Insumo | Momento de Transporte | Quantidade | Unidade | Distância Média de Transporte (DMT) |  |  | Custo Horário
[6 empty] | LN | RP | P
Momento de Transporte | SICRO3 | M3507 | Revestimento asfáltico - Caminhão basculante com capacidade de 10 m³ - 188 kW | 2.4 | tkm | 5914359 0,000 R$ 1,16 | 5914374 0,000 R$ 0,93 | 5914389 0,000 R$ 0,76 | 0
[5 empty] | Custo total dos Momentos de Transportes => |  |  |  | 0
|  |  |  | MO sem LS => | 0.52144 | LS => | 0.58 | MO com LS => | 1.0958
|  |  |  | Valor do BDI => | 14.75 |  | Valor com BDI => |  | 85.2
3.5.4.6.2 | Código | Banco | Descrição | Tipo |  | Und | Quant. | Valor Unit | Total
Composição | 4915667 | SICRO3 | Remoção mecanizada de revestimento asfáltico |  |  | m³ | 1 | 10.95 | 10.95
A | Código | Banco | Equipamentos | Quantidade | Utilização |  | Custo Operacional |  | Custo Horário
[5 empty] | Operativa | Improdutiva | Operativa | Improdutiva
Insumo | E9524 | SICRO3 | Motoniveladora - 93 kW | 1 | 1 | 0 | 228.2013 | 88.3344 | 228.2013
[5 empty] | Custo Horário de Equipamentos => |  |  |  | 228.2013
B | Código | Banco | Mão de Obra | Quantidade | Salário Hora |  |  |  | Custo Horário
Insumo | P9824 | SICRO3 | Servente | 4 |  |  |  | 17.9705 | 71.882
[5 empty] | Custo Horário da Mão de Obra => |  |  |  | 71.882
[5 empty] | Adc.M.O. - Ferramentas (0,0%) => |  |  |  | 0
[5 empty] | Custo Horário de Execução => |  |  |  | 300.0833
[5 empty] | Fator de Influencia da Chuva - FIC => |  |  |  | 0.0037
[5 empty] | Custo do FIC => |  |  |  | 0.0146
[5 empty] | Produção de Equipe => |  |  |  | 76.5
[5 empty] | Custo Unitário de Execução => |  |  |  | 3.9227
C | Banco | Código | Material | Quantidade | Unidade | Preço Unitário |  |  | Custo Horário
Insumo | SICRO3 | M3507 | Revestimento asfáltico | 1 | m³ | 0 |  |  | 0
[5 empty] | Custo Total do Material => |  |  |  | 0
E | Banco | Insumo | Tempos Fixos | Código | Quantidade | Unidade | Preço Unitário |  | Custo Horário
Tempo Fixo | SICRO3 | M3507 | Carga, manobra e descarga de material demolido em caminhão basculante de 6 m³ - carga com carregadeira de 1,72 m³ edescarga livre | 5914675 | 2.4 | t | 2.92 |  | 7.008
[5 empty] | Custo Total dos Tempos Fixos => |  |  |  | 7.008
F | Banco | Insumo | Momento de Transporte | Quantidade | Unidade | Distância Média de Transporte (DMT) |  |  | Custo Horário
[6 empty] | LN | RP | P
Momento de Transporte | SICRO3 | M3507 | Revestimento asfáltico - Caminhão basculante com capacidade de 6 m³ - 136 kW | 2.4 | tkm | 5914314 0,000 R$ 1,25 | 5914329 0,000 R$ 1,00 | 5914344 0,000 R$ 0,82 | 0
[5 empty] | Custo total dos Momentos de Transportes => |  |  |  | 0
|  |  |  | MO sem LS => | 0.44715 | LS => | 0.49 | MO com LS => | 0.93963
|  |  |  | Valor do BDI => | 2.29 |  | Valor com BDI => |  | 13.24
3.5.4.8.1 | Código | Banco | Descrição | Tipo |  | Und | Quant. | Valor Unit | Total
Composição | 97113 ADPT1 | Próprio | FORNECIMENTO E INSTALACAO LONA PLASTICA PRETA, PARA IMPERMEABILIZACAO, ESPESSURA 150 MICRAS. | SEDI - SERVIÇOS DIVERSOS |  | m² | 1 | 2.05 | 2.05
Composição Auxiliar | 88316 | SINAPI | SERVENTE COM ENCARGOS COMPLEMENTARES | SEDI - SERVIÇOS DIVERSOS |  | H | 0.0117 | 18.65 | 0.21
Insumo | 00003777 | SINAPI | LONA PLASTICA PESADA PRETA, E = 150 MICRA | Material |  | m² | 1 | 1.84 | 1.84
|  |  |  | MO sem LS => | 0.061864 | LS => | 0.07 | MO com LS => | 0.13
|  |  |  | Valor do BDI => | 0.42 |  | Valor com BDI => |  | 2.47
Observação
Composição SINAPI 97113 adaptada com substituição do insumo 42408 pelo 3777.
3.5.4.8.2 | Código | Banco | Descrição | Tipo |  | Und | Quant. | Valor Unit | Total
Composição | 97092 | SINAPI | ARMAÇÃO PARA EXECUÇÃO DE RADIER, PISO DE CONCRETO OU LAJE SOBRE SOLO, COM USO DE TELA Q-196. AF_09/2021 | FUES - FUNDAÇÕES E ESTRUTURAS |  | KG | 1 | 19.17 | 19.17
Composição Auxiliar | 88238 | SINAPI | AJUDANTE DE ARMADOR COM ENCARGOS COMPLEMENTARES | SEDI - SERVIÇOS DIVERSOS |  | H | 0.008 | 18.65 | 0.14
Composição Auxiliar | 88245 | SINAPI | ARMADOR COM ENCARGOS COMPLEMENTARES | SEDI - SERVIÇOS DIVERSOS |  | H | 0.024 | 24.95 | 0.59
Insumo | 00043132 | SINAPI | ARAME RECOZIDO 16 BWG, D = 1,65 MM (0,016 KG/M) OU 18 BWG, D = 1,25 MM (0,01 KG/M) | Material |  | KG | 0.011 | 26.59 | 0.29
Insumo | 00007156 | SINAPI | TELA DE ACO SOLDADA NERVURADA, CA-60, Q-196, (3,11 KG/M2), DIAMETRO DO FIO = 5,0 MM, LARGURA = 2,45 M, ESPACAMENTO DA MALHA = 10 X 10 CM | Material |  | m² | 0.392 | 39.03 | 15.29
Insumo | 00042407 | SINAPI | TRELICA NERVURADA (ESPACADOR), ALTURA = 120,0 MM, DIAMETRO DOS BANZOS INFERIORES E SUPERIOR = 6,0 MM, DIAMETRO DA DIAGONAL = 4,2 MM | Material |  | M | 0.322 | 8.91 | 2.86
|  |  |  | MO sem LS => | 0.24745 | LS => | 0.27 | MO com LS => | 0.52
|  |  |  | Valor do BDI => | 4.01 |  | Valor com BDI => |  | 23.18
3.5.4.8.3 | Código | Banco | Descrição | Tipo |  | Und | Quant. | Valor Unit | Total
Composição | 92888 | SINAPI | ARMAÇÃO UTILIZANDO AÇO CA-25 DE 25,0 MM - MONTAGEM. AF_12/2015 | FUES - FUNDAÇÕES E ESTRUTURAS |  | KG | 1 | 11.51 | 11.51
Composição Auxiliar | 92881 | SINAPI | CORTE E DOBRA DE AÇO CA-25, DIÂMETRO DE 25,0 MM. AF_12/2015 | FUES - FUNDAÇÕES E ESTRUTURAS |  | KG | 1 | 10.58 | 10.58
Composição Auxiliar | 88238 | SINAPI | AJUDANTE DE ARMADOR COM ENCARGOS COMPLEMENTARES | SEDI - SERVIÇOS DIVERSOS |  | H | 0.0016 | 18.65 | 0.02
Composição Auxiliar | 88245 | SINAPI | ARMADOR COM ENCARGOS COMPLEMENTARES | SEDI - SERVIÇOS DIVERSOS |  | H | 0.0101 | 24.95 | 0.25
Insumo | 00043132 | SINAPI | ARAME RECOZIDO 16 BWG, D = 1,65 MM (0,016 KG/M) OU 18 BWG, D = 1,25 MM (0,01 KG/M) | Material |  | KG | 0.025 | 26.59 | 0.66
|  |  |  | MO sem LS => | 0.095175 | LS => | 0.1 | MO com LS => | 0.2
|  |  |  | Valor do BDI => | 2.41 |  | Valor com BDI => |  | 13.92
3.5.4.9.1 | Código | Banco | Descrição | Tipo |  | Und | Quant. | Valor Unit | Total
Composição | 3713604 | SICRO3 | Defensa semimaleável simples - fornecimento e implantação |  |  | m | 1 | 462.67 | 462.67
A | Código | Banco | Equipamentos | Quantidade | Utilização |  | Custo Operacional |  | Custo Horário
[5 empty] | Operativa | Improdutiva | Operativa | Improdutiva
Insumo | E9082 | SICRO3 | Bate-estaca hidráulico para defensas montado em caminhão guindauto com capacidade de | 1 | 1 | 0 | 341.0152 | 133.5834 | 341.0152
[5 empty] | Custo Horário de Equipamentos => |  |  |  | 341.0152
B | Código | Banco | Mão de Obra | Quantidade | Salário Hora |  |  |  | Custo Horário
Insumo | P9801 | SICRO3 | Ajudante | 3 |  |  |  | 18.5823 | 55.7469
Insumo | P9830 | SICRO3 | Montador | 1 |  |  |  | 24.3574 | 24.3574
[5 empty] | Custo Horário da Mão de Obra => |  |  |  | 80.1043
[5 empty] | Adc.M.O. - Ferramentas (0,0%) => |  |  |  | 0
[5 empty] | Custo Horário de Execução => |  |  |  | 421.1195
[5 empty] | Fator de Influencia da Chuva - FIC => |  |  |  | 0
[5 empty] | Custo do FIC => |  |  |  | 0
[5 empty] | Produção de Equipe => |  |  |  | 66.4
[5 empty] | Custo Unitário de Execução => |  |  |  | 6.3422
C | Banco | Código | Material | Quantidade | Unidade | Preço Unitário |  |  | Custo Horário
Insumo | SICRO3 | M1968 | Defensa metálica semimaleável simples | 0.25 | un | 1823.9636 |  |  | 455.9909
[5 empty] | Custo Total do Material => |  |  |  | 455.9909
E | Banco | Insumo | Tempos Fixos | Código | Quantidade | Unidade | Preço Unitário |  | Custo Horário
Tempo Fixo | SICRO3 | M1968 | Carga, manobra e descarga de materiais diversos em caminhão carroceria com capacidade de 7 t e com guindauto de 20 t.m | 5915373 | 0.01936 | t | 17.19 |  | 0.3328
[5 empty] | Custo Total dos Tempos Fixos => |  |  |  | 0.3328
F | Banco | Insumo | Momento de Transporte | Quantidade | Unidade | Distância Média de Transporte (DMT) |  |  | Custo Horário
[6 empty] | LN | RP | P
Momento de Transporte | SICRO3 | M1968 | Defensa metálica semimaleável simples - Caminhão carroceria com guindauto com capacidade de 20 t.m - 136 kW | 0.01936 | tkm | 5914584 0,000 R$ 2,62 | 5914599 0,000 R$ 2,09 | 5914614 0,000 R$ 1,71 | 0
[5 empty] | Custo total dos Momentos de Transportes => |  |  |  | 0
|  |  |  | MO sem LS => | 0.591 | LS => | 0.65 | MO com LS => | 1.2419
|  |  |  | Valor do BDI => | 96.88 |  | Valor com BDI => |  | 559.55
3.5.4.9.2 | Código | Banco | Descrição | Tipo |  | Und | Quant. | Valor Unit | Total
Composição | 3713605 | SICRO3 | Ancoragem de defensa semimaleável simples - fornecimento e implantação |  |  | m | 1 | 513.39 | 513.39
A | Código | Banco | Equipamentos | Quantidade | Utilização |  | Custo Operacional |  | Custo Horário
[5 empty] | Operativa | Improdutiva | Operativa | Improdutiva
Insumo | E9082 | SICRO3 | Bate-estaca hidráulico para defensas montado em caminhão guindauto com capacidade de | 1 | 1 | 0 | 341.0152 | 133.5834 | 341.0152
[5 empty] | Custo Horário de Equipamentos => |  |  |  | 341.0152
B | Código | Banco | Mão de Obra | Quantidade | Salário Hora |  |  |  | Custo Horário
Insumo | P9801 | SICRO3 | Ajudante | 3 |  |  |  | 18.5823 | 55.7469
Insumo | P9830 | SICRO3 | Montador | 1 |  |  |  | 24.3574 | 24.3574
[5 empty] | Custo Horário da Mão de Obra => |  |  |  | 80.1043
[5 empty] | Adc.M.O. - Ferramentas (0,0%) => |  |  |  | 0
[5 empty] | Custo Horário de Execução => |  |  |  | 421.1195
[5 empty] | Fator de Influencia da Chuva - FIC => |  |  |  | 0
[5 empty] | Custo do FIC => |  |  |  | 0
[5 empty] | Produção de Equipe => |  |  |  | 7.38
[5 empty] | Custo Unitário de Execução => |  |  |  | 57.0623
C | Banco | Código | Material | Quantidade | Unidade | Preço Unitário |  |  | Custo Horário
Insumo | SICRO3 | M1968 | Defensa metálica semimaleável simples | 0.25 | un | 1823.9636 |  |  | 455.9909
[5 empty] | Custo Total do Material => |  |  |  | 455.9909
E | Banco | Insumo | Tempos Fixos | Código | Quantidade | Unidade | Preço Unitário |  | Custo Horário
Tempo Fixo | SICRO3 | M1968 | Carga, manobra e descarga de materiais diversos em caminhão carroceria com capacidade de 7 t e com guindauto de 20 t.m | 5915373 | 0.01936 | t | 17.19 |  | 0.3328
[5 empty] | Custo Total dos Tempos Fixos => |  |  |  | 0.3328
F | Banco | Insumo | Momento de Transporte | Quantidade | Unidade | Distância Média de Transporte (DMT) |  |  | Custo Horário
[6 empty] | LN | RP | P
Momento de Transporte | SICRO3 | M1968 | Defensa metálica semimaleável simples - Caminhão carroceria com guindauto com capacidade de 20 t.m - 136 kW | 0.01936 | tkm | 5914584 0,000 R$ 2,62 | 5914599 0,000 R$ 2,09 | 5914614 0,000 R$ 1,71 | 0
[5 empty] | Custo total dos Momentos de Transportes => |  |  |  | 0
|  |  |  | MO sem LS => | 5.1822 | LS => | 5.71 | MO com LS => | 10.8898
|  |  |  | Valor do BDI => | 107.5 |  | Valor com BDI => |  | 620.89
3.5.4.9.3 | Código | Banco | Descrição | Tipo |  | Und | Quant. | Valor Unit | Total
Composição | 5213359 | SICRO3 | Tacha refletiva em plástico injetado - monodirecional tipo I - com um pino - fornecimento e colocação |  |  | un | 1 | 18.7 | 18.7
A | Código | Banco | Equipamentos | Quantidade | Utilização |  | Custo Operacional |  | Custo Horário
[5 empty] | Operativa | Improdutiva | Operativa | Improdutiva
Insumo | E9687 | SICRO3 | Caminhão carroceria com capacidade de 5 t - 115 kW | 1 | 1 | 0 | 144.2918 | 51.5934 | 144.2918
Insumo | E9521 | SICRO3 | Grupo gerador - 2,5/3 kVA | 1 | 1 | 0 | 4.3397 | 0.2143 | 4.3397
Insumo | E9675 | SICRO3 | Martelete perfurador/rompedor elétrico - 1,50 kW | 1 | 1 | 0 | 0.8011 | 0.4421 | 0.8011
[5 empty] | Custo Horário de Equipamentos => |  |  |  | 149.4326
B | Código | Banco | Mão de Obra | Quantidade | Salário Hora |  |  |  | Custo Horário
Insumo | P9830 | SICRO3 | Montador | 1 |  |  |  | 24.3574 | 24.3574
Insumo | P9824 | SICRO3 | Servente | 5 |  |  |  | 17.9705 | 89.8525
[5 empty] | Custo Horário da Mão de Obra => |  |  |  | 114.2099
[5 empty] | Adc.M.O. - Ferramentas (0,0%) => |  |  |  | 0
[5 empty] | Custo Horário de Execução => |  |  |  | 263.6425
[5 empty] | Fator de Influencia da Chuva - FIC => |  |  |  | 0
[5 empty] | Custo do FIC => |  |  |  | 0
[5 empty] | Produção de Equipe => |  |  |  | 36
[5 empty] | Custo Unitário de Execução => |  |  |  | 7.3234
C | Banco | Código | Material | Quantidade | Unidade | Preço Unitário |  |  | Custo Horário
Insumo | SICRO3 | M2041 | Adesivo à base de resina poliéster | 0.10292 | kg | 29.3124 |  |  | 3.0168
Insumo | SICRO3 | M1528 | Broca de widia - D = 13 mm e C = 150 mm | 0.00341 | un | 21.4473 |  |  | 0.0731
Insumo | SICRO3 | M3829 | Tacha refletiva em plástico injetado monodirecional com um pino - tipo I | 1 | un | 8.2801 |  |  | 8.2801
[5 empty] | Custo Total do Material => |  |  |  | 11.37
E | Banco | Insumo | Tempos Fixos | Código | Quantidade | Unidade | Preço Unitário |  | Custo Horário
Tempo Fixo | SICRO3 | M2041 | Carga, manobra e descarga de materiais diversos em caminhão carroceria de 15 t - carga e descarga manuais | 5914655 | 0.0001 | t | 31.74 |  | 0.0032
Tempo Fixo | SICRO3 | M3829 | Carga, manobra e descarga de materiais diversos em caminhão carroceria de 15 t - carga e descarga manuais | 5914655 | 0.00016 | t | 31.74 |  | 0.0051
[5 empty] | Custo Total dos Tempos Fixos => |  |  |  | 0.0083
F | Banco | Insumo | Momento de Transporte | Quantidade | Unidade | Distância Média de Transporte (DMT) |  |  | Custo Horário
[6 empty] | LN | RP | P
Momento de Transporte | SICRO3 | M2041 | Adesivo à base de resina poliéster - Caminhão carroceria com capacidade de 15 t - 188 kW | 0.0001 | tkm | 5914449 0,000 R$ 1,10 | 5914464 0,000 R$ 0,88 | 5914479 0,000 R$ 0,72 | 0
Momento de Transporte | SICRO3 | M3829 | Tacha refletiva em plástico injetado monodirecional com um pino - tipo I - Caminhão carroceria com capacidade de 15 t - 188 kW | 0.00016 | tkm | 5914449 0,000 R$ 1,10 | 5914464 0,000 R$ 0,88 | 5914479 0,000 R$ 0,72 | 0
[5 empty] | Custo total dos Momentos de Transportes => |  |  |  | 0
|  |  |  | MO sem LS => | 1.5108 | LS => | 1.66 | MO com LS => | 3.1749
|  |  |  | Valor do BDI => | 3.91 |  | Valor com BDI => |  | 22.61
3.5.4.9.6 | Código | Banco | Descrição | Tipo |  | Und | Quant. | Valor Unit | Total
Composição | 5213408 | SICRO3 | Pintura de faixa com termoplástico por aspersão - espessura de 1,5 mm |  |  | m² | 1 | 39.87 | 39.87
A | Código | Banco | Equipamentos | Quantidade | Utilização |  | Custo Operacional |  | Custo Horário
[5 empty] | Operativa | Improdutiva | Operativa | Improdutiva
Insumo | E9645 | SICRO3 | Caminhão demarcador de faixas com sistema de pintura a quente - 5 kW/30,10 kW/136 kW | 1 | 1 | 0 | 511.7225 | 206.5009 | 511.7225
[5 empty] | Custo Horário de Equipamentos => |  |  |  | 511.7225
B | Código | Banco | Mão de Obra | Quantidade | Salário Hora |  |  |  | Custo Horário
Insumo | P9853 | SICRO3 | Pré-marcador | 1 |  |  |  | 18.3461 | 18.3461
Insumo | P9824 | SICRO3 | Servente | 5 |  |  |  | 17.9705 | 89.8525
[5 empty] | Custo Horário da Mão de Obra => |  |  |  | 108.1986
[5 empty] | Adc.M.O. - Ferramentas (0,0%) => |  |  |  | 0
[5 empty] | Custo Horário de Execução => |  |  |  | 619.9211
[5 empty] | Fator de Influencia da Chuva - FIC => |  |  |  | 0
[5 empty] | Custo do FIC => |  |  |  | 0
[5 empty] | Produção de Equipe => |  |  |  | 95.4
[5 empty] | Custo Unitário de Execução => |  |  |  | 6.4981
C | Banco | Código | Material | Quantidade | Unidade | Preço Unitário |  |  | Custo Horário
Insumo | SICRO3 | M2040 | Massa termoplástica para aspersão | 3.075 | kg | 9.7541 |  |  | 29.9939
Insumo | SICRO3 | M2038 | Microesferas refletivas de vidro tipo II-A | 0.4 | kg | 8.1159 |  |  | 3.2464
Insumo | SICRO3 | M2044 | Tinta à base de resina acrílica emulsionada em água para pré-marcação viária | 0.00097 | l | 19.4467 |  |  | 0.0189
[5 empty] | Custo Total do Material => |  |  |  | 33.2592
E | Banco | Insumo | Tempos Fixos | Código | Quantidade | Unidade | Preço Unitário |  | Custo Horário
Tempo Fixo | SICRO3 | M2040 | Carga, manobra e descarga de materiais diversos em caminhão carroceria de 15 t - carga e descarga manuais | 5914655 | 0.00308 | t | 31.74 |  | 0.0978
Tempo Fixo | SICRO3 | M2038 | Carga, manobra e descarga de materiais diversos em caminhão carroceria de 15 t - carga e descarga manuais | 5914655 | 0.0004 | t | 31.74 |  | 0.0127
[5 empty] | Custo Total dos Tempos Fixos => |  |  |  | 0.1105
F | Banco | Insumo | Momento de Transporte | Quantidade | Unidade | Distância Média de Transporte (DMT) |  |  | Custo Horário
[6 empty] | LN | RP | P
Momento de Transporte | SICRO3 | M2040 | Massa termoplástica para aspersão - Caminhão carroceria com capacidade de 15 t - 188 kW | 0.00308 | tkm | 5914449 0,000 R$ 1,10 | 5914464 0,000 R$ 0,88 | 5914479 0,000 R$ 0,72 | 0
Momento de Transporte | SICRO3 | M2038 | Microesferas refletivas de vidro tipo II-A - Caminhão carroceria com capacidade de 15 t - 188 kW | 0.0004 | tkm | 5914449 0,000 R$ 1,10 | 5914464 0,000 R$ 0,88 | 5914479 0,000 R$ 0,72 | 0
[5 empty] | Custo total dos Momentos de Transportes => |  |  |  | 0
|  |  |  | MO sem LS => | 0.5548 | LS => | 0.62 | MO com LS => | 1.1658
|  |  |  | Valor do BDI => | 8.34 |  | Valor com BDI => |  | 48.21
3.5.4.9.7 | Código | Banco | Descrição | Tipo |  | Und | Quant. | Valor Unit | Total
Composição | 5213409 | SICRO3 | Pintura de setas e zebrados com termoplástico por extrusão - espessura de 3,0 mm |  |  | m² | 1 | 84.33 | 84.33
A | Código | Banco | Equipamentos | Quantidade | Utilização |  | Custo Operacional |  | Custo Horário
[5 empty] | Operativa | Improdutiva | Operativa | Improdutiva
Insumo | E9645 | SICRO3 | Caminhão demarcador de faixas com sistema de pintura a quente - 5 kW/30,10 kW/136 kW | 1 | 1 | 0 | 511.7225 | 206.5009 | 511.7225
[5 empty] | Custo Horário de Equipamentos => |  |  |  | 511.7225
B | Código | Banco | Mão de Obra | Quantidade | Salário Hora |  |  |  | Custo Horário
Insumo | P9853 | SICRO3 | Pré-marcador | 1 |  |  |  | 18.3461 | 18.3461
Insumo | P9824 | SICRO3 | Servente | 5 |  |  |  | 17.9705 | 89.8525
[5 empty] | Custo Horário da Mão de Obra => |  |  |  | 108.1986
[5 empty] | Adc.M.O. - Ferramentas (0,0%) => |  |  |  | 0
[5 empty] | Custo Horário de Execução => |  |  |  | 619.9211
[5 empty] | Fator de Influencia da Chuva - FIC => |  |  |  | 0
[5 empty] | Custo do FIC => |  |  |  | 0
[5 empty] | Produção de Equipe => |  |  |  | 39.52
[5 empty] | Custo Unitário de Execução => |  |  |  | 15.6863
C | Banco | Código | Material | Quantidade | Unidade | Preço Unitário |  |  | Custo Horário
Insumo | SICRO3 | M1585 | Massa termoplástica aplicada por extrusão | 6.15 | kg | 10.5963 |  |  | 65.1672
Insumo | SICRO3 | M2038 | Microesferas refletivas de vidro tipo II-A | 0.4 | kg | 8.1159 |  |  | 3.2464
Insumo | SICRO3 | M2044 | Tinta à base de resina acrílica emulsionada em água para pré-marcação viária | 0.00097 | l | 19.4467 |  |  | 0.0189
[5 empty] | Custo Total do Material => |  |  |  | 68.4325
E | Banco | Insumo | Tempos Fixos | Código | Quantidade | Unidade | Preço Unitário |  | Custo Horário
Tempo Fixo | SICRO3 | M1585 | Carga, manobra e descarga de materiais diversos em caminhão carroceria de 15 t - carga e descarga manuais | 5914655 | 0.00615 | t | 31.74 |  | 0.1952
Tempo Fixo | SICRO3 | M2038 | Carga, manobra e descarga de materiais diversos em caminhão carroceria de 15 t - carga e descarga manuais | 5914655 | 0.0004 | t | 31.74 |  | 0.0127
[5 empty] | Custo Total dos Tempos Fixos => |  |  |  | 0.2079
F | Banco | Insumo | Momento de Transporte | Quantidade | Unidade | Distância Média de Transporte (DMT) |  |  | Custo Horário
[6 empty] | LN | RP | P
Momento de Transporte | SICRO3 | M1585 | Massa termoplástica aplicada por extrusão - Caminhão carroceria com capacidade de 15 t - 188 kW | 0.00615 | tkm | 5914449 0,000 R$ 1,10 | 5914464 0,000 R$ 0,88 | 5914479 0,000 R$ 0,72 | 0
Momento de Transporte | SICRO3 | M2038 | Microesferas refletivas de vidro tipo II-A - Caminhão carroceria com capacidade de 15 t - 188 kW | 0.0004 | tkm | 5914449 0,000 R$ 1,10 | 5914464 0,000 R$ 0,88 | 5914479 0,000 R$ 0,72 | 0
[5 empty] | Custo total dos Momentos de Transportes => |  |  |  | 0
|  |  |  | MO sem LS => | 1.3312 | LS => | 1.47 | MO com LS => | 2.7975
|  |  |  | Valor do BDI => | 17.65 |  | Valor com BDI => |  | 101.98
3.5.4.9.10 | Código | Banco | Descrição | Tipo |  | Und | Quant. | Valor Unit | Total
Composição | M1301002 | Próprio | DELINEADOR / SINALIZADOR (CATADIÓPTRICO) PARA DEFENSA METÁLICA | SEDI - SERVIÇOS DIVERSOS |  | UN | 1 | 33.41 | 33.41
Composição Auxiliar | 95541 | SINAPI | FIXAÇÃO UTILIZANDO PARAFUSO E BUCHA DE NYLON, SOMENTE MÃO DE OBRA. AF_10/2016 | INHI - INSTALAÇÕES HIDROS SANITÁRIAS |  | UN | 2 | 4.39 | 8.78
Insumo | IN0153 | Próprio | DELINEADOR / SINALIZADOR (CATADIÓPTRICO) PARA DEFENSA METÁLICA | Material |  | un | 1 | 24.63 | 24.63
|  |  |  | MO sem LS => | 3.0741 | LS => | 3.39 | MO com LS => | 6.46
|  |  |  | Valor do BDI => | 6.99 |  | Valor com BDI => |  | 40.4
Observação
Insumo cotado com mão e obra de fixação do SINAPI.
3.5.5.1.1.1.3 | Código | Banco | Descrição | Tipo |  | Und | Quant. | Valor Unit | Total
Composição | 4413942 | SICRO3 | Espalhamento de material em bota-fora |  |  | m³ | 1 | 1.52 | 1.52
A | Código | Banco | Equipamentos | Quantidade | Utilização |  | Custo Operacional |  | Custo Horário
[5 empty] | Operativa | Improdutiva | Operativa | Improdutiva
Insumo | E9540 | SICRO3 | Trator sobre esteiras com lâmina - 127 kW | 1 | 1 | 0 | 245.6307 | 84.6477 | 245.6307
[5 empty] | Custo Horário de Equipamentos => |  |  |  | 245.6307
B | Código | Banco | Mão de Obra | Quantidade | Salário Hora |  |  |  | Custo Horário
Insumo | P9824 | SICRO3 | Servente | 1 |  |  |  | 17.9705 | 17.9705
[5 empty] | Custo Horário da Mão de Obra => |  |  |  | 17.9705
[5 empty] | Adc.M.O. - Ferramentas (0,0%) => |  |  |  | 0
[5 empty] | Custo Horário de Execução => |  |  |  | 263.6012
[5 empty] | Fator de Influencia da Chuva - FIC => |  |  |  | 0.0224
[5 empty] | Custo do FIC => |  |  |  | 0.0334
[5 empty] | Produção de Equipe => |  |  |  | 176.81
[5 empty] | Custo Unitário de Execução => |  |  |  | 1.4909
|  |  |  | MO sem LS => | 0.048366 | LS => | 0.05 | MO com LS => | 0.10164
|  |  |  | Valor do BDI => | 0.31 |  | Valor com BDI => |  | 1.83
3.5.5.1.1.2.2 | Código | Banco | Descrição | Tipo |  | Und | Quant. | Valor Unit | Total
Composição | 73665 ADPT | Próprio | ESCADA TIPO MARINHEIRO EM ACO CA-50 9,52MM INCLUSO PINTURA COM FUNDO ANTICORROSIVO TIPO ZARCAO | SEDI - SERVIÇOS DIVERSOS |  | M | 1 | 90.81 | 90.81
Composição Auxiliar | 88245 | SINAPI | ARMADOR COM ENCARGOS COMPLEMENTARES | SEDI - SERVIÇOS DIVERSOS |  | H | 0.35 | 24.95 | 8.73
Composição Auxiliar | 88309 | SINAPI | PEDREIRO COM ENCARGOS COMPLEMENTARES | SEDI - SERVIÇOS DIVERSOS |  | H | 1.1 | 25.09 | 27.59
Composição Auxiliar | 88316 | SINAPI | SERVENTE COM ENCARGOS COMPLEMENTARES | SEDI - SERVIÇOS DIVERSOS |  | H | 1.13 | 18.65 | 21.07
Composição Auxiliar | 88629 | SINAPI | ARGAMASSA TRAÇO 1:3 (EM VOLUME DE CIMENTO E AREIA MÉDIA ÚMIDA), PREPARO MANUAL. AF_08/2019 | SEDI - SERVIÇOS DIVERSOS |  | m³ | 0.00345 | 635.75 | 2.19
Insumo | 00000034 | SINAPI | ACO CA-50, 10,0 MM, VERGALHAO | Material |  | KG | 2.8 | 10.81 | 30.26
Insumo | 00007307 | SINAPI | FUNDO ANTICORROSIVO PARA METAIS FERROSOS (ZARCAO) | Material |  | L | 0.025 | 38.93 | 0.97
|  |  |  | MO sem LS => | 19.0587 | LS => | 20.99 | MO com LS => | 40.05
|  |  |  | Valor do BDI => | 19.01 |  | Valor com BDI => |  | 109.82
Observação
Composição SINAPI 73665 adaptada com coeficientes da data-base 10/2020 e preços dos insumos da data-base atual.
3.5.5.1.1.2.3 | Código | Banco | Descrição | Tipo |  | Und | Quant. | Valor Unit | Total
Composição | 92411 | SINAPI | MONTAGEM E DESMONTAGEM DE FÔRMA DE PILARES RETANGULARES E ESTRUTURAS SIMILARES, PÉ-DIREITO SIMPLES, EM MADEIRA SERRADA, 2 UTILIZAÇÕES. AF_09/2020 | FUES - FUNDAÇÕES E ESTRUTURAS |  | m² | 1 | 204.17 | 204.17
Composição Auxiliar | 92269 | SINAPI | FABRICAÇÃO DE FÔRMA PARA PILARES E ESTRUTURAS SIMILARES, EM MADEIRA SERRADA, E=25 MM. AF_09/2020 | FUES - FUNDAÇÕES E ESTRUTURAS |  | m² | 0.53 | 240.24 | 127.32
Composição Auxiliar | 88239 | SINAPI | AJUDANTE DE CARPINTEIRO COM ENCARGOS COMPLEMENTARES | SEDI - SERVIÇOS DIVERSOS |  | H | 0.489 | 19.73 | 9.64
Composição Auxiliar | 88262 | SINAPI | CARPINTEIRO DE FORMAS COM ENCARGOS COMPLEMENTARES | SEDI - SERVIÇOS DIVERSOS |  | H | 2.668 | 24.83 | 66.24
Insumo | 00002692 | SINAPI | DESMOLDANTE PROTETOR PARA FORMAS DE MADEIRA, DE BASE OLEOSA EMULSIONADA EM AGUA | Material |  | L | 0.017 | 8.43 | 0.14
Insumo | 00040304 | SINAPI | PREGO DE ACO POLIDO COM CABECA DUPLA 17 X 27 (2 1/2 X 11) | Material |  | KG | 0.027 | 30.76 | 0.83
|  |  |  | MO sem LS => | 30.0038 | LS => | 33.05 | MO com LS => | 63.05
|  |  |  | Valor do BDI => | 42.75 |  | Valor com BDI => |  | 246.92
3.5.5.1.1.2.4 | Código | Banco | Descrição | Tipo |  | Und | Quant. | Valor Unit | Total
Composição | 103672 | SINAPI | CONCRETAGEM DE PILARES, FCK = 25 MPA, COM USO DE BOMBA - LANÇAMENTO, ADENSAMENTO E ACABAMENTO. AF_02/2022 | FUES - FUNDAÇÕES E ESTRUTURAS |  | m³ | 1 | 518.66 | 518.66
Composição Auxiliar | 90586 | SINAPI | VIBRADOR DE IMERSÃO, DIÂMETRO DE PONTEIRA 45MM, MOTOR ELÉTRICO TRIFÁSICO POTÊNCIA DE 2 CV - CHP DIURNO. AF_06/2015 | CHOR - CUSTOS HORÁRIOS DE MÁQUINAS E EQUIPAMENTOS |  | CHP | 0.094 | 1.31 | 0.12
Composição Auxiliar | 90587 | SINAPI | VIBRADOR DE IMERSÃO, DIÂMETRO DE PONTEIRA 45MM, MOTOR ELÉTRICO TRIFÁSICO POTÊNCIA DE 2 CV - CHI DIURNO. AF_06/2015 | CHOR - CUSTOS HORÁRIOS DE MÁQUINAS E EQUIPAMENTOS |  | CHI | 0.13 | 0.53 | 0.06
Composição Auxiliar | 88316 | SINAPI | SERVENTE COM ENCARGOS COMPLEMENTARES | SEDI - SERVIÇOS DIVERSOS |  | H | 1.345 | 18.65 | 25.08
Composição Auxiliar | 88309 | SINAPI | PEDREIRO COM ENCARGOS COMPLEMENTARES | SEDI - SERVIÇOS DIVERSOS |  | H | 0.224 | 25.09 | 5.62
Composição Auxiliar | 88262 | SINAPI | CARPINTEIRO DE FORMAS COM ENCARGOS COMPLEMENTARES | SEDI - SERVIÇOS DIVERSOS |  | H | 0.224 | 24.83 | 5.56
Insumo | 00001527 | SINAPI | CONCRETO USINADO BOMBEAVEL, CLASSE DE RESISTENCIA C25, COM BRITA 0 E 1, SLUMP = 100 +/- 20 MM, INCLUI SERVICO DE BOMBEAMENTO (NBR 8953) | Material |  | m³ | 1.103 | 437.19 | 482.22
|  |  |  | MO sem LS => | 11.4495 | LS => | 12.61 | MO com LS => | 24.06
|  |  |  | Valor do BDI => | 108.6 |  | Valor com BDI => |  | 627.26
3.5.5.1.1.3.1 | Código | Banco | Descrição | Tipo |  | Und | Quant. | Valor Unit | Total
Composição | 99278 ADPT | Próprio | FORNECIMENTO E ASSENTAMENTO DE ANEL DE CONCRETO ARMADO, D = 0,60 M. | SEDI - SERVIÇOS DIVERSOS |  | UN | 1 | 140.53 | 140.53
Composição Auxiliar | 5678 | SINAPI | RETROESCAVADEIRA SOBRE RODAS COM CARREGADEIRA, TRAÇÃO 4X4, POTÊNCIA LÍQ. 88 HP, CAÇAMBA CARREG. CAP. MÍN. 1 M3, CAÇAMBA RETRO CAP. 0,26 M3, PESO OPERACIONAL MÍN. 6.674 KG, PROFUNDIDADE ESCAVAÇÃO MÁX. 4,37 M - CHP DIURNO. AF_06/2014 | CHOR - CUSTOS HORÁRIOS DE MÁQUINAS E EQUIPAMENTOS |  | CHP | 0.0655 | 140.27 | 9.18
Composição Auxiliar | 5679 | SINAPI | RETROESCAVADEIRA SOBRE RODAS COM CARREGADEIRA, TRAÇÃO 4X4, POTÊNCIA LÍQ. 88 HP, CAÇAMBA CARREG. CAP. MÍN. 1 M3, CAÇAMBA RETRO CAP. 0,26 M3, PESO OPERACIONAL MÍN. 6.674 KG, PROFUNDIDADE ESCAVAÇÃO MÁX. 4,37 M - CHI DIURNO. AF_06/2014 | CHOR - CUSTOS HORÁRIOS DE MÁQUINAS E EQUIPAMENTOS |  | CHI | 0.1334 | 51.38 | 6.85
Composição Auxiliar | 88309 | SINAPI | PEDREIRO COM ENCARGOS COMPLEMENTARES | SEDI - SERVIÇOS DIVERSOS |  | H | 0.2314 | 25.09 | 5.8
Composição Auxiliar | 88316 | SINAPI | SERVENTE COM ENCARGOS COMPLEMENTARES | SEDI - SERVIÇOS DIVERSOS |  | H | 0.1819 | 18.65 | 3.39
Composição Auxiliar | 88628 | SINAPI | ARGAMASSA TRAÇO 1:3 (EM VOLUME DE CIMENTO E AREIA MÉDIA ÚMIDA), PREPARO MECÂNICO COM BETONEIRA 400 L. AF_08/2019 | SEDI - SERVIÇOS DIVERSOS |  | m³ | 0.0069 | 542.76 | 3.74
Insumo | 00012532 | SINAPI | ANEL EM CONCRETO ARMADO, LISO, PARA POCOS DE INSPECAO, SEM FUNDO, DIAMETRO INTERNO DE 0,60 M E ALTURA DE 0,50 M | Material |  | UN | 1 | 111.57 | 111.57
|  |  |  | MO sem LS => | 4.8682 | LS => | 5.36 | MO com LS => | 10.23
|  |  |  | Valor do BDI => | 29.42 |  | Valor com BDI => |  | 169.95
Observação
Composição SINAPI 99278 adaptada com substituição do insumo 12544 por 12532 e ajuste dos coeficientes para adequar ao novo diâmetro.
3.5.5.1.1.3.4 | Código | Banco | Descrição | Tipo |  | Und | Quant. | Valor Unit | Total
Composição | 103336 | SINAPI | ALVENARIA DE VEDAÇÃO DE BLOCOS VAZADOS DE CONCRETO APARENTE DE 9X19X39 CM (ESPESSURA 9 CM) E ARGAMASSA DE ASSENTAMENTO COM PREPARO EM BETONEIRA. AF_12/2021 | PARE - PAREDES/PAINEIS |  | m² | 1 | 77.59 | 77.59
Composição Auxiliar | 87292 | SINAPI | ARGAMASSA TRAÇO 1:2:8 (EM VOLUME DE CIMENTO, CAL E AREIA MÉDIA ÚMIDA) PARA EMBOÇO/MASSA ÚNICA/ASSENTAMENTO DE ALVENARIA DE VEDAÇÃO, PREPARO MECÂNICO COM BETONEIRA 400 L. AF_08/2019 | SEDI - SERVIÇOS DIVERSOS |  | m³ | 0.0087 | 581.17 | 5.05
Composição Auxiliar | 88309 | SINAPI | PEDREIRO COM ENCARGOS COMPLEMENTARES | SEDI - SERVIÇOS DIVERSOS |  | H | 0.95 | 25.09 | 23.83
Composição Auxiliar | 88316 | SINAPI | SERVENTE COM ENCARGOS COMPLEMENTARES | SEDI - SERVIÇOS DIVERSOS |  | H | 0.475 | 18.65 | 8.85
Insumo | 00034599 | SINAPI | BLOCO DE VEDACAO CONCRETO APARENTE 9 X 19 X 39 CM (CLASSE C - NBR 6136) | Material |  | UN | 13.6 | 2.81 | 38.21
Insumo | 00037395 | SINAPI | PINO DE ACO COM FURO, HASTE = 27 MM (ACAO DIRETA) | Material |  | CENTO | 0.005 | 40.33 | 0.2
Insumo | 00034557 | SINAPI | TELA DE ACO SOLDADA GALVANIZADA/ZINCADA PARA ALVENARIA, FIO D = *1,20 A 1,70* MM, MALHA 15 X 15 MM, (C X L) *50 X 7,5* CM | Material |  | M | 0.42 | 3.46 | 1.45
|  |  |  | MO sem LS => | 11.1354 | LS => | 12.26 | MO com LS => | 23.4
|  |  |  | Valor do BDI => | 16.24 |  | Valor com BDI => |  | 93.83
3.5.5.1.1.3.5 | Código | Banco | Descrição | Tipo |  | Und | Quant. | Valor Unit | Total
Composição | 87794 | SINAPI | EMBOÇO OU MASSA ÚNICA EM ARGAMASSA TRAÇO 1:2:8, PREPARO MANUAL, APLICADA MANUALMENTE EM PANOS CEGOS DE FACHADA (SEM PRESENÇA DE VÃOS), ESPESSURA DE 25 MM. AF_06/2014 | REVE - REVESTIMENTO E TRATAMENTO DE SUPERFÍCIES |  | m² | 1 | 41.76 | 41.76
Composição Auxiliar | 87369 | SINAPI | ARGAMASSA TRAÇO 1:2:8 (EM VOLUME DE CIMENTO, CAL E AREIA MÉDIA ÚMIDA) PARA EMBOÇO/MASSA ÚNICA/ASSENTAMENTO DE ALVENARIA DE VEDAÇÃO, PREPARO MANUAL. AF_08/2019 | SEDI - SERVIÇOS DIVERSOS |  | m³ | 0.0293 | 692.38 | 20.28
Composição Auxiliar | 88309 | SINAPI | PEDREIRO COM ENCARGOS COMPLEMENTARES | SEDI - SERVIÇOS DIVERSOS |  | H | 0.4 | 25.09 | 10.03
Composição Auxiliar | 88316 | SINAPI | SERVENTE COM ENCARGOS COMPLEMENTARES | SEDI - SERVIÇOS DIVERSOS |  | H | 0.4 | 18.65 | 7.46
Insumo | 00037411 | SINAPI | TELA DE ACO SOLDADA GALVANIZADA/ZINCADA PARA ALVENARIA, FIO D = *1,24 MM, MALHA 25 X 25 MM | Material |  | m² | 0.1581 | 25.29 | 3.99
|  |  |  | MO sem LS => | 7.5473 | LS => | 8.31 | MO com LS => | 15.86
|  |  |  | Valor do BDI => | 8.74 |  | Valor com BDI => |  | 50.5
3.5.5.1.1.3.11 | Código | Banco | Descrição | Tipo |  | Und | Quant. | Valor Unit | Total
Composição | 96624 | SINAPI | LASTRO COM MATERIAL GRANULAR (PEDRA BRITADA N.2), APLICADO EM PISOS OU LAJES SOBRE SOLO, ESPESSURA DE *10 CM*. AF_08/2017 | FUES - FUNDAÇÕES E ESTRUTURAS |  | m³ | 1 | 95.34 | 95.34
Composição Auxiliar | 91277 | SINAPI | PLACA VIBRATÓRIA REVERSÍVEL COM MOTOR 4 TEMPOS A GASOLINA, FORÇA CENTRÍFUGA DE 25 KN (2500 KGF), POTÊNCIA 5,5 CV - CHP DIURNO. AF_08/2015 | CHOR - CUSTOS HORÁRIOS DE MÁQUINAS E EQUIPAMENTOS |  | CHP | 0.032 | 12.19 | 0.39
Composição Auxiliar | 91278 | SINAPI | PLACA VIBRATÓRIA REVERSÍVEL COM MOTOR 4 TEMPOS A GASOLINA, FORÇA CENTRÍFUGA DE 25 KN (2500 KGF), POTÊNCIA 5,5 CV - CHI DIURNO. AF_08/2015 | CHOR - CUSTOS HORÁRIOS DE MÁQUINAS E EQUIPAMENTOS |  | CHI | 0.03 | 0.61 | 0.01
Composição Auxiliar | 88309 | SINAPI | PEDREIRO COM ENCARGOS COMPLEMENTARES | SEDI - SERVIÇOS DIVERSOS |  | H | 1.03 | 25.09 | 25.84
Composição Auxiliar | 88316 | SINAPI | SERVENTE COM ENCARGOS COMPLEMENTARES | SEDI - SERVIÇOS DIVERSOS |  | H | 0.343 | 18.65 | 6.39
Insumo | IN0262 | Próprio | BRITA 2 | Material |  | m³ | 1.13 | 55.5 | 62.71
|  |  |  | MO sem LS => | 10.8404 | LS => | 11.94 | MO com LS => | 22.78
|  |  |  | Valor do BDI => | 19.96 |  | Valor com BDI => |  | 115.3
3.5.5.1.1.4.1 | Código | Banco | Descrição | Tipo |  | Und | Quant. | Valor Unit | Total
Composição | 2003618 | SICRO3 | Boca de lobo simples - BLS 01 - areia e brita comerciais |  |  | un | 1 | 812.91 | 812.91
B | Código | Banco | Mão de Obra | Quantidade | Salário Hora |  |  |  | Custo Horário
Insumo | P9824 | SICRO3 | Servente | 0.2 |  |  |  | 17.9705 | 3.5941
[5 empty] | Custo Horário da Mão de Obra => |  |  |  | 3.5941
[5 empty] | Adc.M.O. - Ferramentas (0,0%) => |  |  |  | 0
[5 empty] | Custo Horário de Execução => |  |  |  | 3.5941
[5 empty] | Fator de Influencia da Chuva - FIC => |  |  |  | 0
[5 empty] | Custo do FIC => |  |  |  | 0
[5 empty] | Produção de Equipe => |  |  |  | 1
[5 empty] | Custo Unitário de Execução => |  |  |  | 3.5941
C | Banco | Código | Material | Quantidade | Unidade | Preço Unitário |  |  | Custo Horário
Insumo | SICRO3 | M0224 | Guia-chapéu pré-moldada - C = 120 cm | 1 | un | 47.1265 |  |  | 47.1265
[5 empty] | Custo Total do Material => |  |  |  | 47.1265
D | Banco | Código | Atividades Auxiliares | Quantidade | Unidade | Preço Unitário |  |  | Custo Horário
Atividade Auxiliar | SICRO3 | 2009619 | Alvenaria de blocos de concreto 19 x 19 x 39 cm com espessura de 20 cm - areia comercial | 3.81 | m² | 100.36 |  |  | 382.3716
Atividade Auxiliar | SICRO3 | 1109669 | Argamassa de cimento e areia 1:3 - confecção em betoneira e lançamento manual - areia comercial | 0.06 | m³ | 439.61 |  |  | 26.3766
Atividade Auxiliar | SICRO3 | 407819 | Armação em aço CA-50 - fornecimento, preparo e colocação | 4.1 | kg | 12.48 |  |  | 51.168
Atividade Auxiliar | SICRO3 | 1107892 | Concreto fck = 20 MPa - confecção em betoneira e lançamento manual - areia e brita comerciais | 0.25 | m³ | 351.6 |  |  | 87.9
Atividade Auxiliar | SICRO3 | 1107896 | Concreto fck = 25 MPa - confecção em betoneira e lançamento manual - areia e brita comerciais | 0.06 | m³ | 367.62 |  |  | 22.0572
Atividade Auxiliar | SICRO3 | 3103302 | Fôrmas de tábuas de pinho para dispositivos de drenagem - utilização de 3 vezes - confecção, instalação e retirada | 3.1 | m² | 61.32 |  |  | 190.092
[5 empty] | Custo Total das Atividades => |  |  |  | 759.9654
E | Banco | Insumo | Tempos Fixos | Código | Quantidade | Unidade | Preço Unitário |  | Custo Horário
Tempo Fixo | SICRO3 | M0224 | Carga, manobra e descarga de materiais diversos em caminhão carroceria de 15 t - carga e descarga manuais | 5914655 | 0.07 | t | 31.74 |  | 2.2218
[5 empty] | Custo Total dos Tempos Fixos => |  |  |  | 2.2218
F | Banco | Insumo | Momento de Transporte | Quantidade | Unidade | Distância Média de Transporte (DMT) |  |  | Custo Horário
[6 empty] | LN | RP | P
Momento de Transporte | SICRO3 | M0224 | Guia-chapéu pré-moldada - C = 120 cm - Caminhão carroceria com capacidade de 15 t - 188 kW | 0.07 | tkm | 5914449 0,000 R$ 1,10 | 5914464 0,000 R$ 0,88 | 5914479 0,000 R$ 0,72 | 0
[5 empty] | Custo total dos Momentos de Transportes => |  |  |  | 0
|  |  |  | MO sem LS => | 158.2113 | LS => | 174.26 | MO com LS => | 332.4652
|  |  |  | Valor do BDI => | 170.22 |  | Valor com BDI => |  | 983.13
3.5.5.1.1.5.1 | Código | Banco | Descrição | Tipo |  | Und | Quant. | Valor Unit | Total
Composição | 2003925 | SICRO3 | Dreno subsuperficial - DSS 04 - tubo de concreto perfurado e brita comercial |  |  | m | 1 | 55.3 | 55.3
A | Código | Banco | Equipamentos | Quantidade | Utilização |  | Custo Operacional |  | Custo Horário
[5 empty] | Operativa | Improdutiva | Operativa | Improdutiva
Insumo | E9556 | SICRO3 | Compactador manual de placa vibratória - 3,00 kW | 0.00803 | 1 | 0 | 8.1959 | 0.8082 | 0.0658
[5 empty] | Custo Horário de Equipamentos => |  |  |  | 0.0658
B | Código | Banco | Mão de Obra | Quantidade | Salário Hora |  |  |  | Custo Horário
Insumo | P9824 | SICRO3 | Servente | 0.20803 |  |  |  | 17.9705 | 3.7384
[5 empty] | Custo Horário da Mão de Obra => |  |  |  | 3.7384
[5 empty] | Adc.M.O. - Ferramentas (0,0%) => |  |  |  | 0
[5 empty] | Custo Horário de Execução => |  |  |  | 3.8042
[5 empty] | Fator de Influencia da Chuva - FIC => |  |  |  | 0
[5 empty] | Custo do FIC => |  |  |  | 0
[5 empty] | Produção de Equipe => |  |  |  | 1
[5 empty] | Custo Unitário de Execução => |  |  |  | 3.8042
C | Banco | Código | Material | Quantidade | Unidade | Preço Unitário |  |  | Custo Horário
Insumo | Próprio | IN0261 | BRITA 1 | 0.08 | m³ | 57 |  |  | 4.56
Insumo | Próprio | IN0262 | BRITA 2 | 0.08 | m³ | 55.5 |  |  | 4.44
Insumo | SICRO3 | M2051 | Geotêxtil não-tecido agulhado em poliéster - resistência à tração longitudinal de 14 kN/m | 2.15 | m² | 7.3168 |  |  | 15.7311
[5 empty] | Custo Total do Material => |  |  |  | 24.7311
D | Banco | Código | Atividades Auxiliares | Quantidade | Unidade | Preço Unitário |  |  | Custo Horário
Atividade Auxiliar | SICRO3 | 4816106 | Confecção de tubos de concreto perfurado D = 0,20 m - areia e brita comerciais | 1 | m | 23.6 |  |  | 23.6
Atividade Auxiliar | SICRO3 | 4805757 | Escavação mecânica de vala em material de 1ª categoria | 0.16 | m³ | 6.2 |  |  | 0.992
Atividade Auxiliar | SICRO3 | 5914647 | Carga, manobra e descarga de agregados ou solos em caminhão basculante de 10 m³ - carga com carregadeira de 3,40 m³(exclusa) e descarga livre | 0.12 | t | 1.67 |  |  | 0.2004
Atividade Auxiliar | SICRO3 | 5914647 | Carga, manobra e descarga de agregados ou solos em caminhão basculante de 10 m³ - carga com carregadeira de 3,40 m³(exclusa) e descarga livre | 0.12 | t | 1.67 |  |  | 0.2004
[5 empty] | Custo Total das Atividades => |  |  |  | 24.9928
E | Banco | Insumo | Tempos Fixos | Código | Quantidade | Unidade | Preço Unitário |  | Custo Horário
Tempo Fixo | SICRO3 | 4816106 | Carga, manobra e descarga de materiais diversos em caminhão carroceria de 15 t - carga e descarga manuais | 5914655 | 0.05531 | t | 31.74 |  | 1.7555
Tempo Fixo | SICRO3 | M2051 | Carga, manobra e descarga de materiais diversos em caminhão carroceria de 15 t - carga e descarga manuais | 5914655 | 0.00054 | t | 31.74 |  | 0.0171
[5 empty] | Custo Total dos Tempos Fixos => |  |  |  | 1.7726
F | Banco | Insumo | Momento de Transporte | Quantidade | Unidade | Distância Média de Transporte (DMT) |  |  | Custo Horário
[6 empty] | LN | RP | P
Momento de Transporte | SICRO3 | 4816106 | Confecção de tubos de concreto perfurado D = 0,20 m - areia e brita comerciais - Caminhão carroceria com capacidade de 15 t - 188 kW | 0.05531 | tkm | 5914449 0,000 R$ 1,10 | 5914464 0,000 R$ 0,88 | 5914479 0,000 R$ 0,72 | 0
Momento de Transporte | SICRO3 | M2051 | Geotêxtil não-tecido agulhado em poliéster - resistência à tração longitudinal de 14 kN/m - Caminhão carroceria com capacidade de 15 t - 188 kW | 0.00054 | tkm | 5914449 0,000 R$ 1,10 | 5914464 0,000 R$ 0,88 | 5914479 0,000 R$ 0,72 | 0
[5 empty] | Custo total dos Momentos de Transportes => |  |  |  | 0
|  |  |  | MO sem LS => | 6.4644 | LS => | 7.12 | MO com LS => | 13.5842
|  |  |  | Valor do BDI => | 11.57 |  | Valor com BDI => |  | 66.87
3.5.5.1.1.6.1 | Código | Banco | Descrição | Tipo |  | Und | Quant. | Valor Unit | Total
Composição | 0605571 ADPT | Próprio | Bueiro metálico sem interrupção de tráfego (Tunnel Liner) - D = 1,20 m - chapa com epóxi - E = 2,2 mm - escavado em material de 1ª categoria | URBA - URBANIZAÇÃO |  | m | 1 | 4899.1 | 4899.1
A | Código | Banco | Equipamentos | Quantidade | Utilização |  | Custo Operacional |  | Custo Horário
[5 empty] | Operativa | Improdutiva | Operativa | Improdutiva
Insumo | E9066 | SICRO3 | Grupo gerador - 13/14 kVA | 1 | 1 | 0 | 18.0045 | 3.8433 | 18.0045
Insumo | E9510 | SICRO3 | Ventilador centrífugo baixa pressão com capacidade de 58 m³/min - 3,68 kW | 1 | 1 | 0 | 2.0432 | 1.3157 | 2.0432
[5 empty] | Custo Horário de Equipamentos => |  |  |  | 20.0477
B | Código | Banco | Mão de Obra | Quantidade | Salário Hora |  |  |  | Custo Horário
Insumo | P9801 | SICRO3 | Ajudante | 6 |  |  |  | 18.5823 | 111.4938
Insumo | P9830 | SICRO3 | Montador | 2 |  |  |  | 24.3574 | 48.7148
[5 empty] | Custo Horário da Mão de Obra => |  |  |  | 160.2086
[5 empty] | Custo Horário de Execução => |  |  |  | 180.2563
[5 empty] | Fator de Influencia da Chuva - FIC => |  |  |  | 0
[5 empty] | Custo do FIC => |  |  |  | 0
[5 empty] | Produção de Equipe => |  |  |  | 0.288
[5 empty] | Custo Unitário de Execução => |  |  |  | 625.8899
C | Banco | Código | Material | Quantidade | Unidade | Preço Unitário |  |  | Custo Horário
Insumo | SICRO3 | M1797 | Fita de espuma EPDM para vedação com adesivo em uma face - E = 4 mm e L = 40 mm | 13.1955 | m | 3.06 |  |  | 40.3781
Insumo | Próprio | IN0443 | TUNNEL LINER DE CHAPA EPÓXI - E = 2,2 MM E D = 1,20 M, COM REVESTIMENTO INTERNO DE CONCRETO A 360° DE RECOBRIMENTO. | 1 | M | 3371 |  |  | 3371
[5 empty] | Custo Total do Material => |  |  |  | 3411.3781
D | Banco | Código | Atividades Auxiliares | Quantidade | Unidade | Preço Unitário |  |  | Custo Horário
Atividade Auxiliar | SICRO3 | 605604 | Argamassa de solo-cimento com 10% de cimento e material de jazida - preparo e injeção em tunnel liner | 0.40841 | m³ | 256.08 |  |  | 104.5856
Atividade Auxiliar | SICRO3 | 4816000 | Escavação manual de tunnel liner em material de 1ª categoria | 1.5394 | m³ | 386.31 |  |  | 594.6779
Atividade Auxiliar | SICRO3 | 4816003 | Iluminação provisória para tunnel liner | 1 | m | 41.7 |  |  | 41.7
Atividade Auxiliar | SICRO3 | 4816004 | Ventilação provisória para tunnel liner | 1 | m | 40.29 |  |  | 40.29
Atividade Auxiliar | SICRO3 | 5914655 | Carga, manobra e descarga de materiais diversos em caminhão carroceria de 15 t - carga e descarga manuais | 0.096 | t | 31.74 |  |  | 3.047
[5 empty] | Custo Total das Atividades => |  |  |  | 784.3005
E | Banco | Insumo | Tempos Fixos | Código | Quantidade | Unidade | Preço Unitário |  | Custo Horário
Tempo Fixo | SICRO3 | 4816000 | Carga, manobra e descarga de agregados ou solos em caminhão basculante de 6 m³ - carga manual e descarga livre | 5915476 | 2.8863 | t | 26.86 |  | 77.5271
[5 empty] | Custo Total dos Tempos Fixos => |  |  |  | 77.5271
|  |  |  | MO sem LS => | 574.809 | LS => | 633.09 | MO com LS => | 1207.9037
|  |  |  | Valor do BDI => | 1025.87 |  | Valor com BDI => |  | 5924.97
Observação
Composição SICRO 0605571 adaptada com substituição do insumo principal por insumo cotado.
3.5.5.1.1.6.2 | Código | Banco | Descrição | Tipo |  | Und | Quant. | Valor Unit | Total
Composição | 0804017 | SICRO3 | Corpo de BSTC D = 0,40 m PA3 - areia, brita e pedra de mão comerciais |  |  | m | 1 | 271.45 | 271.45
A | Código | Banco | Equipamentos | Quantidade | Utilização |  | Custo Operacional |  | Custo Horário
[5 empty] | Operativa | Improdutiva | Operativa | Improdutiva
Insumo | E9686 | SICRO3 | Caminhão carroceria com guindauto com capacidade de 20 t.m - 136 kW | 1 | 1 | 0 | 300.662 | 101.4364 | 300.662
[5 empty] | Custo Horário de Equipamentos => |  |  |  | 300.662
B | Código | Banco | Mão de Obra | Quantidade | Salário Hora |  |  |  | Custo Horário
Insumo | P9824 | SICRO3 | Servente | 3 |  |  |  | 17.9705 | 53.9115
[5 empty] | Custo Horário da Mão de Obra => |  |  |  | 53.9115
[5 empty] | Adc.M.O. - Ferramentas (0,0%) => |  |  |  | 0
[5 empty] | Custo Horário de Execução => |  |  |  | 354.5735
[5 empty] | Fator de Influencia da Chuva - FIC => |  |  |  | 0
[5 empty] | Custo do FIC => |  |  |  | 0
[5 empty] | Produção de Equipe => |  |  |  | 12.45
[5 empty] | Custo Unitário de Execução => |  |  |  | 28.4798
C | Banco | Código | Material | Quantidade | Unidade | Preço Unitário |  |  | Custo Horário
Insumo | SICRO3 | M2165 | Tubo de concreto armado PA3 - D = 0,40 m | 1 | m | 164.1016 |  |  | 164.1016
[5 empty] | Custo Total do Material => |  |  |  | 164.1016
D | Banco | Código | Atividades Auxiliares | Quantidade | Unidade | Preço Unitário |  |  | Custo Horário
Atividade Auxiliar | SICRO3 | 1109671 | Argamassa de cimento e areia 1:4 - confecção em betoneira e lançamento manual - areia comercial | 0.00165 | m³ | 407.99 |  |  | 0.6732
Atividade Auxiliar | SICRO3 | 1106165 | Concreto ciclópico fck = 20 MPa - confecção em betoneira e lançamento manual - areia, brita e pedra de mão comerciais | 0.151 | m³ | 314.79 |  |  | 47.5333
Atividade Auxiliar | SICRO3 | 3103302 | Fôrmas de tábuas de pinho para dispositivos de drenagem - utilização de 3 vezes - confecção, instalação e retirada | 0.5 | m² | 61.32 |  |  | 30.66
[5 empty] | Custo Total das Atividades => |  |  |  | 78.8665
F | Banco | Insumo | Momento de Transporte | Quantidade | Unidade | Distância Média de Transporte (DMT) |  |  | Custo Horário
[6 empty] | LN | RP | P
Momento de Transporte | SICRO3 | M2165 | Tubo de concreto armado PA3 - D = 0,40 m - Caminhão carroceria com guindauto com capacidade de 20 t.m - 136 kW | 0.17268 | tkm | 5914584 0,000 R$ 2,62 | 5914599 0,000 R$ 2,09 | 5914614 0,000 R$ 1,71 | 0
[5 empty] | Custo total dos Momentos de Transportes => |  |  |  | 0
|  |  |  | MO sem LS => | 14.5961 | LS => | 16.07 | MO com LS => | 30.6723
|  |  |  | Valor do BDI => | 56.84 |  | Valor com BDI => |  | 328.29
3.5.5.1.1.6.3 | Código | Banco | Descrição | Tipo |  | Und | Quant. | Valor Unit | Total
Composição | 0804025 | SICRO3 | Corpo de BSTC D = 0,60 m PA3 - areia, brita e pedra de mão comerciais |  |  | m | 1 | 450.36 | 450.36
A | Código | Banco | Equipamentos | Quantidade | Utilização |  | Custo Operacional |  | Custo Horário
[5 empty] | Operativa | Improdutiva | Operativa | Improdutiva
Insumo | E9686 | SICRO3 | Caminhão carroceria com guindauto com capacidade de 20 t.m - 136 kW | 1 | 1 | 0 | 300.662 | 101.4364 | 300.662
[5 empty] | Custo Horário de Equipamentos => |  |  |  | 300.662
B | Código | Banco | Mão de Obra | Quantidade | Salário Hora |  |  |  | Custo Horário
Insumo | P9824 | SICRO3 | Servente | 3 |  |  |  | 17.9705 | 53.9115
[5 empty] | Custo Horário da Mão de Obra => |  |  |  | 53.9115
[5 empty] | Adc.M.O. - Ferramentas (0,0%) => |  |  |  | 0
[5 empty] | Custo Horário de Execução => |  |  |  | 354.5735
[5 empty] | Fator de Influencia da Chuva - FIC => |  |  |  | 0
[5 empty] | Custo do FIC => |  |  |  | 0
[5 empty] | Produção de Equipe => |  |  |  | 6.225
[5 empty] | Custo Unitário de Execução => |  |  |  | 56.9596
C | Banco | Código | Material | Quantidade | Unidade | Preço Unitário |  |  | Custo Horário
Insumo | SICRO3 | M2169 | Tubo de concreto armado PA3 - D = 0,60 m | 1 | m | 284.0299 |  |  | 284.0299
[5 empty] | Custo Total do Material => |  |  |  | 284.0299
D | Banco | Código | Atividades Auxiliares | Quantidade | Unidade | Preço Unitário |  |  | Custo Horário
Atividade Auxiliar | SICRO3 | 1109671 | Argamassa de cimento e areia 1:4 - confecção em betoneira e lançamento manual - areia comercial | 0.0043 | m³ | 407.99 |  |  | 1.7544
Atividade Auxiliar | SICRO3 | 1106165 | Concreto ciclópico fck = 20 MPa - confecção em betoneira e lançamento manual - areia, brita e pedra de mão comerciais | 0.225 | m³ | 314.79 |  |  | 70.8278
Atividade Auxiliar | SICRO3 | 3103302 | Fôrmas de tábuas de pinho para dispositivos de drenagem - utilização de 3 vezes - confecção, instalação e retirada | 0.6 | m² | 61.32 |  |  | 36.792
[5 empty] | Custo Total das Atividades => |  |  |  | 109.3742
F | Banco | Insumo | Momento de Transporte | Quantidade | Unidade | Distância Média de Transporte (DMT) |  |  | Custo Horário
[6 empty] | LN | RP | P
Momento de Transporte | SICRO3 | M2169 | Tubo de concreto armado PA3 - D = 0,60 m - Caminhão carroceria com guindauto com capacidade de 20 t.m - 136 kW | 0.354 | tkm | 5914584 0,000 R$ 2,62 | 5914599 0,000 R$ 2,09 | 5914614 0,000 R$ 1,71 | 0
[5 empty] | Custo total dos Momentos de Transportes => |  |  |  | 0
|  |  |  | MO sem LS => | 20.1375 | LS => | 22.18 | MO com LS => | 42.3169
|  |  |  | Valor do BDI => | 94.3 |  | Valor com BDI => |  | 544.66
3.5.5.1.1.6.4 | Código | Banco | Descrição | Tipo |  | Und | Quant. | Valor Unit | Total
Composição | 0804033 | SICRO3 | Corpo de BSTC D = 0,80 m PA3 - areia, brita e pedra de mão comerciais |  |  | m | 1 | 670.8 | 670.8
A | Código | Banco | Equipamentos | Quantidade | Utilização |  | Custo Operacional |  | Custo Horário
[5 empty] | Operativa | Improdutiva | Operativa | Improdutiva
Insumo | E9686 | SICRO3 | Caminhão carroceria com guindauto com capacidade de 20 t.m - 136 kW | 1 | 1 | 0 | 300.662 | 101.4364 | 300.662
[5 empty] | Custo Horário de Equipamentos => |  |  |  | 300.662
B | Código | Banco | Mão de Obra | Quantidade | Salário Hora |  |  |  | Custo Horário
Insumo | P9824 | SICRO3 | Servente | 3 |  |  |  | 17.9705 | 53.9115
[5 empty] | Custo Horário da Mão de Obra => |  |  |  | 53.9115
[5 empty] | Adc.M.O. - Ferramentas (0,0%) => |  |  |  | 0
[5 empty] | Custo Horário de Execução => |  |  |  | 354.5735
[5 empty] | Fator de Influencia da Chuva - FIC => |  |  |  | 0
[5 empty] | Custo do FIC => |  |  |  | 0
[5 empty] | Produção de Equipe => |  |  |  | 4.15
[5 empty] | Custo Unitário de Execução => |  |  |  | 85.4394
C | Banco | Código | Material | Quantidade | Unidade | Preço Unitário |  |  | Custo Horário
Insumo | SICRO3 | M2173 | Tubo de concreto armado PA3 - D = 0,80 m | 1 | m | 443.2418 |  |  | 443.2418
[5 empty] | Custo Total do Material => |  |  |  | 443.2418
D | Banco | Código | Atividades Auxiliares | Quantidade | Unidade | Preço Unitário |  |  | Custo Horário
Atividade Auxiliar | SICRO3 | 1109671 | Argamassa de cimento e areia 1:4 - confecção em betoneira e lançamento manual - areia comercial | 0.0055 | m³ | 407.99 |  |  | 2.2439
Atividade Auxiliar | SICRO3 | 1106165 | Concreto ciclópico fck = 20 MPa - confecção em betoneira e lançamento manual - areia, brita e pedra de mão comerciais | 0.308 | m³ | 314.79 |  |  | 96.9553
Atividade Auxiliar | SICRO3 | 3103302 | Fôrmas de tábuas de pinho para dispositivos de drenagem - utilização de 3 vezes - confecção, instalação e retirada | 0.7 | m² | 61.32 |  |  | 42.924
[5 empty] | Custo Total das Atividades => |  |  |  | 142.1232
F | Banco | Insumo | Momento de Transporte | Quantidade | Unidade | Distância Média de Transporte (DMT) |  |  | Custo Horário
[6 empty] | LN | RP | P
Momento de Transporte | SICRO3 | M2173 | Tubo de concreto armado PA3 - D = 0,80 m - Caminhão carroceria com guindauto com capacidade de 20 t.m - 136 kW | 0.64364 | tkm | 5914584 0,000 R$ 2,62 | 5914599 0,000 R$ 2,09 | 5914614 0,000 R$ 1,71 | 0
[5 empty] | Custo total dos Momentos de Transportes => |  |  |  | 0
|  |  |  | MO sem LS => | 25.835 | LS => | 28.45 | MO com LS => | 54.2897
|  |  |  | Valor do BDI => | 140.46 |  | Valor com BDI => |  | 811.26
3.5.5.1.1.6.5 | Código | Banco | Descrição | Tipo |  | Und | Quant. | Valor Unit | Total
Composição | 0804041 | SICRO3 | Corpo de BSTC D = 1,00 m PA3 - areia, brita e pedra de mão comerciais |  |  | m | 1 | 877.4 | 877.4
A | Código | Banco | Equipamentos | Quantidade | Utilização |  | Custo Operacional |  | Custo Horário
[5 empty] | Operativa | Improdutiva | Operativa | Improdutiva
Insumo | E9686 | SICRO3 | Caminhão carroceria com guindauto com capacidade de 20 t.m - 136 kW | 1 | 1 | 0 | 300.662 | 101.4364 | 300.662
[5 empty] | Custo Horário de Equipamentos => |  |  |  | 300.662
B | Código | Banco | Mão de Obra | Quantidade | Salário Hora |  |  |  | Custo Horário
Insumo | P9824 | SICRO3 | Servente | 3 |  |  |  | 17.9705 | 53.9115
[5 empty] | Custo Horário da Mão de Obra => |  |  |  | 53.9115
[5 empty] | Adc.M.O. - Ferramentas (0,0%) => |  |  |  | 0
[5 empty] | Custo Horário de Execução => |  |  |  | 354.5735
[5 empty] | Fator de Influencia da Chuva - FIC => |  |  |  | 0
[5 empty] | Custo do FIC => |  |  |  | 0
[5 empty] | Produção de Equipe => |  |  |  | 3.1125
[5 empty] | Custo Unitário de Execução => |  |  |  | 113.9192
C | Banco | Código | Material | Quantidade | Unidade | Preço Unitário |  |  | Custo Horário
Insumo | SICRO3 | M2177 | Tubo de concreto armado PA3 - D = 1,00 m | 1 | m | 584.8847 |  |  | 584.8847
[5 empty] | Custo Total do Material => |  |  |  | 584.8847
D | Banco | Código | Atividades Auxiliares | Quantidade | Unidade | Preço Unitário |  |  | Custo Horário
Atividade Auxiliar | SICRO3 | 1109671 | Argamassa de cimento e areia 1:4 - confecção em betoneira e lançamento manual - areia comercial | 0.00735 | m³ | 407.99 |  |  | 2.9987
Atividade Auxiliar | SICRO3 | 1106165 | Concreto ciclópico fck = 20 MPa - confecção em betoneira e lançamento manual - areia, brita e pedra de mão comerciais | 0.402 | m³ | 314.79 |  |  | 126.5456
Atividade Auxiliar | SICRO3 | 3103302 | Fôrmas de tábuas de pinho para dispositivos de drenagem - utilização de 3 vezes - confecção, instalação e retirada | 0.8 | m² | 61.32 |  |  | 49.056
[5 empty] | Custo Total das Atividades => |  |  |  | 178.6003
F | Banco | Insumo | Momento de Transporte | Quantidade | Unidade | Distância Média de Transporte (DMT) |  |  | Custo Horário
[6 empty] | LN | RP | P
Momento de Transporte | SICRO3 | M2177 | Tubo de concreto armado PA3 - D = 1,00 m - Caminhão carroceria com guindauto com capacidade de 20 t.m - 136 kW | 1.0114 | tkm | 5914584 0,000 R$ 2,62 | 5914599 0,000 R$ 2,09 | 5914614 0,000 R$ 1,71 | 0
[5 empty] | Custo total dos Momentos de Transportes => |  |  |  | 0
|  |  |  | MO sem LS => | 31.7786 | LS => | 35 | MO com LS => | 66.7796
|  |  |  | Valor do BDI => | 183.72 |  | Valor com BDI => |  | 1061.12
3.5.5.1.1.8.1 | Código | Banco | Descrição | Tipo |  | Und | Quant. | Valor Unit | Total
Composição | 101581 | SINAPI | ESCORAMENTO DE VALA, TIPO DESCONTÍNUO, COM PROFUNDIDADE DE 3,0 A 4,5 M, LARGURA MAIOR OU IGUAL A 1,5 E MENOR QUE 2,5 M. AF_08/2020 | ESCO - ESCORAMENTO |  | m² | 1 | 41.2 | 41.2
Composição Auxiliar | 88316 | SINAPI | SERVENTE COM ENCARGOS COMPLEMENTARES | SEDI - SERVIÇOS DIVERSOS |  | H | 0.2464 | 18.65 | 4.59
Composição Auxiliar | 88262 | SINAPI | CARPINTEIRO DE FORMAS COM ENCARGOS COMPLEMENTARES | SEDI - SERVIÇOS DIVERSOS |  | H | 0.5749 | 24.83 | 14.27
Insumo | 00021138 | SINAPI | MOURAO ROLICO DE MADEIRA TRATADA, D = 8 A 11 CM, H = 2,20 M, EM EUCALIPTO OU EQUIVALENTE DA REGIAO (PARA CERCA) | Material |  | M | 0.1449 | 8.95 | 1.29
Insumo | 00005061 | SINAPI | PREGO DE ACO POLIDO COM CABECA 18 X 27 (2 1/2 X 10) | Material |  | KG | 0.0344 | 24.5 | 0.84
Insumo | 00006189 | SINAPI | TABUA NAO APARELHADA *2,5 X 30* CM, EM MACARANDUBA, ANGELIM OU EQUIVALENTE DA REGIAO - BRUTA | Material |  | M | 0.4074 | 30.73 | 12.51
Insumo | 00004472 | SINAPI | VIGA NAO APARELHADA *6 X 16* CM, EM MACARANDUBA, ANGELIM OU EQUIVALENTE DA REGIAO - BRUTA | Material |  | M | 0.1956 | 39.37 | 7.7
|  |  |  | MO sem LS => | 6.3244 | LS => | 6.97 | MO com LS => | 13.29
|  |  |  | Valor do BDI => | 8.62 |  | Valor com BDI => |  | 49.82
3.5.5.1.1.10.1 | Código | Banco | Descrição | Tipo |  | Und | Quant. | Valor Unit | Total
Composição | 2003399 | SICRO3 | Descida d’água de cortes em degraus - DCD 02 - areia e brita comerciais |  |  | m | 1 | 571.89 | 571.89
[5 empty] | Custo Horário de Execução => |  |  |  | 0
[5 empty] | Fator de Influencia da Chuva - FIC => |  |  |  | 0
[5 empty] | Custo do FIC => |  |  |  | 0
[5 empty] | Produção de Equipe => |  |  |  | 1
[5 empty] | Custo Unitário de Execução => |  |  |  | 0
D | Banco | Código | Atividades Auxiliares | Quantidade | Unidade | Preço Unitário |  |  | Custo Horário
Atividade Auxiliar | SICRO3 | 4805755 | Apiloamento manual | 0.12 | m³ | 26.96 |  |  | 3.2352
Atividade Auxiliar | SICRO3 | 407820 | Armação em aço CA-60 - fornecimento, preparo e colocação | 10.57 | kg | 14.84 |  |  | 156.8588
Atividade Auxiliar | SICRO3 | 1107892 | Concreto fck = 20 MPa - confecção em betoneira e lançamento manual - areia e brita comerciais | 0.35 | m³ | 351.6 |  |  | 123.06
Atividade Auxiliar | SICRO3 | 2003842 | Enchimento de junta de concreto com argamassa asfáltica de densidade 1.700 kg/m³ - espessura de 1 cm | 1.2566 | kg | 55.41 |  |  | 69.6304
Atividade Auxiliar | SICRO3 | 4805750 | Escavação manual em material de 1ª categoria na profundidade de até 1 m | 1.24 | m³ | 36.75 |  |  | 45.57
Atividade Auxiliar | SICRO3 | 3103302 | Fôrmas de tábuas de pinho para dispositivos de drenagem - utilização de 3 vezes - confecção, instalação e retirada | 2.83 | m² | 61.32 |  |  | 173.5356
[5 empty] | Custo Total das Atividades => |  |  |  | 571.89
|  |  |  | MO sem LS => | 122.8344 | LS => | 135.29 | MO com LS => | 258.1242
|  |  |  | Valor do BDI => | 119.75 |  | Valor com BDI => |  | 691.64
3.5.5.1.1.11.1 | Código | Banco | Descrição | Tipo |  | Und | Quant. | Valor Unit | Total
Composição | 2003309 | SICRO3 | Valeta de proteção de cortes com revestimento de concreto - VPC 04 - escavação mecânica - areia e brita comerciais |  |  | m | 1 | 75.2 | 75.2
[5 empty] | Custo Horário de Execução => |  |  |  | 0
[5 empty] | Fator de Influencia da Chuva - FIC => |  |  |  | 0
[5 empty] | Custo do FIC => |  |  |  | 0
[5 empty] | Produção de Equipe => |  |  |  | 1
[5 empty] | Custo Unitário de Execução => |  |  |  | 0
D | Banco | Código | Atividades Auxiliares | Quantidade | Unidade | Preço Unitário |  |  | Custo Horário
Atividade Auxiliar | SICRO3 | 4805755 | Apiloamento manual | 0.2385 | m³ | 26.96 |  |  | 6.43
Atividade Auxiliar | SICRO3 | 1107892 | Concreto fck = 20 MPa - confecção em betoneira e lançamento manual - areia e brita comerciais | 0.1155 | m³ | 351.6 |  |  | 40.6098
Atividade Auxiliar | SICRO3 | 2003842 | Enchimento de junta de concreto com argamassa asfáltica de densidade 1.700 kg/m³ - espessura de 1 cm | 0.1636 | kg | 55.41 |  |  | 9.0651
Atividade Auxiliar | SICRO3 | 4413996 | Enleivamento | 1.6 | m² | 8.22 |  |  | 13.152
Atividade Auxiliar | SICRO3 | 2004522 | Escavação mecânica de vala trapezoidal ou triangular em material de 1ª categoria para drenagem superficial comretroescavadeira - 0,30 m² ≤ seção < 0,50 m² | 0.3325 | m³ | 10.11 |  |  | 3.3616
Atividade Auxiliar | SICRO3 | 3108022 | Guia de madeira de 2,5 x 8,0 cm - confecção e instalação | 0.795 | m | 3.25 |  |  | 2.5838
[5 empty] | Custo Total das Atividades => |  |  |  | 75.2023
|  |  |  | MO sem LS => | 13.2309 | LS => | 14.57 | MO com LS => | 27.8035
|  |  |  | Valor do BDI => | 15.74 |  | Valor com BDI => |  | 90.94
3.5.5.1.1.12.1 | Código | Banco | Descrição | Tipo |  | Und | Quant. | Valor Unit | Total
Composição | 1600404 | SICRO3 | Remoção de tubos de concreto com diâmetro de 0,40 m a 1,00 m em valas e bueiros |  |  | m | 1 | 9.06 | 9.06
A | Código | Banco | Equipamentos | Quantidade | Utilização |  | Custo Operacional |  | Custo Horário
[5 empty] | Operativa | Improdutiva | Operativa | Improdutiva
Insumo | E9526 | SICRO3 | Retroescavadeira de pneus com capacidade de 0,76 m³ - 58 kW | 1 | 1 | 0 | 139.6864 | 65.2098 | 139.6864
[5 empty] | Custo Horário de Equipamentos => |  |  |  | 139.6864
B | Código | Banco | Mão de Obra | Quantidade | Salário Hora |  |  |  | Custo Horário
Insumo | P9824 | SICRO3 | Servente | 2 |  |  |  | 17.9705 | 35.941
[5 empty] | Custo Horário da Mão de Obra => |  |  |  | 35.941
[5 empty] | Adc.M.O. - Ferramentas (0,0%) => |  |  |  | 0
[5 empty] | Custo Horário de Execução => |  |  |  | 175.6274
[5 empty] | Fator de Influencia da Chuva - FIC => |  |  |  | 0
[5 empty] | Custo do FIC => |  |  |  | 0
[5 empty] | Produção de Equipe => |  |  |  | 19.38
[5 empty] | Custo Unitário de Execução => |  |  |  | 9.0623
|  |  |  | MO sem LS => | 0.88253 | LS => | 0.97 | MO com LS => | 1.8545
|  |  |  | Valor do BDI => | 1.89 |  | Valor com BDI => |  | 10.95
3.5.5.1.1.13.1 | Código | Banco | Descrição | Tipo |  | Und | Quant. | Valor Unit | Total
Composição | 1600989 | SICRO3 | Demolição de concreto simples com martelete |  |  | m³ | 1 | 333.31 | 333.31
A | Código | Banco | Equipamentos | Quantidade | Utilização |  | Custo Operacional |  | Custo Horário
[5 empty] | Operativa | Improdutiva | Operativa | Improdutiva
Insumo | E9646 | SICRO3 | Compressor de ar portátil de 58,52 l/s (124 PCM) - 27 kW | 1 | 1 | 0 | 41.6065 | 8.3714 | 41.6065
Insumo | E9527 | SICRO3 | Martelete perfurador/rompedor a ar comprimido de 25 kg para rocha com capacidade de | 1 | 1 | 0 | 23.9311 | 22.46 | 23.9311
Insumo | E9071 | SICRO3 | Transportador manual carrinho de mão com capacidade de 80 l | 0.59458 | 1 | 0 | 0.692 | 0.4704 | 0.4114
[5 empty] | Custo Horário de Equipamentos => |  |  |  | 65.949
B | Código | Banco | Mão de Obra | Quantidade | Salário Hora |  |  |  | Custo Horário
Insumo | P9824 | SICRO3 | Servente | 0.59458 |  |  |  | 17.9705 | 10.6849
[5 empty] | Custo Horário da Mão de Obra => |  |  |  | 10.6849
[5 empty] | Adc.M.O. - Ferramentas (0,0%) => |  |  |  | 0
[5 empty] | Custo Horário de Execução => |  |  |  | 76.6339
[5 empty] | Fator de Influencia da Chuva - FIC => |  |  |  | 0
[5 empty] | Custo do FIC => |  |  |  | 0
[5 empty] | Produção de Equipe => |  |  |  | 0.467
[5 empty] | Custo Unitário de Execução => |  |  |  | 164.0842
C | Banco | Código | Material | Quantidade | Unidade | Preço Unitário |  |  | Custo Horário
Insumo | SICRO3 | M3505 | Material demolido - concreto simples | 1 | m³ | 0 |  |  | 0
Insumo | SICRO3 | M1391 | Ponteiro para martelete - D = 22 mm e C = 1,00 m | 0.3 | un | 304.3109 |  |  | 91.2933
[5 empty] | Custo Total do Material => |  |  |  | 91.2933
E | Banco | Insumo | Tempos Fixos | Código | Quantidade | Unidade | Preço Unitário |  | Custo Horário
Tempo Fixo | SICRO3 | M3505 | Carga, manobra e descarga de material demolido em caminhão basculante de 6 m³ - carga manual e descarga livre | 5915433 | 2.4 | t | 32.47 |  | 77.928
[5 empty] | Custo Total dos Tempos Fixos => |  |  |  | 77.928
F | Banco | Insumo | Momento de Transporte | Quantidade | Unidade | Distância Média de Transporte (DMT) |  |  | Custo Horário
[6 empty] | LN | RP | P
Momento de Transporte | SICRO3 | M3505 | Material demolido - concreto simples - Caminhão basculante com capacidade de 6 m³ - 136 kW | 2.4 | tkm | 5914314 0,000 R$ 1,25 | 5914329 0,000 R$ 1,00 | 5914344 0,000 R$ 0,82 | 0
[5 empty] | Custo total dos Momentos de Transportes => |  |  |  | 0
|  |  |  | MO sem LS => | 21.3496 | LS => | 23.51 | MO com LS => | 44.864
|  |  |  | Valor do BDI => | 69.79 |  | Valor com BDI => |  | 403.1
3.5.5.1.1.14.1 | Código | Banco | Descrição | Tipo |  | Und | Quant. | Valor Unit | Total
Composição | 1600990 | SICRO3 | Demolição de concreto armado com martelete e corte oxiacetileno |  |  | m³ | 1 | 622.89 | 622.89
A | Código | Banco | Equipamentos | Quantidade | Utilização |  | Custo Operacional |  | Custo Horário
[5 empty] | Operativa | Improdutiva | Operativa | Improdutiva
Insumo | E9629 | SICRO3 | Compressor de ar portátil de 185,95 l/s (394 PCM) - 81,50 kW | 1 | 1 | 0 | 118.6705 | 21.3981 | 118.6705
Insumo | E9527 | SICRO3 | Martelete perfurador/rompedor a ar comprimido de 25 kg para rocha com capacidade de | 3 | 1 | 0 | 23.9311 | 22.46 | 71.7933
Insumo | E9071 | SICRO3 | Transportador manual carrinho de mão com capacidade de 80 l | 0.8361 | 1 | 0 | 0.692 | 0.4704 | 0.5786
[5 empty] | Custo Horário de Equipamentos => |  |  |  | 191.0424
B | Código | Banco | Mão de Obra | Quantidade | Salário Hora |  |  |  | Custo Horário
Insumo | P9824 | SICRO3 | Servente | 0.8361 |  |  |  | 17.9705 | 15.0251
[5 empty] | Custo Horário da Mão de Obra => |  |  |  | 15.0251
[5 empty] | Adc.M.O. - Ferramentas (0,0%) => |  |  |  | 0
[5 empty] | Custo Horário de Execução => |  |  |  | 206.0675
[5 empty] | Fator de Influencia da Chuva - FIC => |  |  |  | 0
[5 empty] | Custo do FIC => |  |  |  | 0
[5 empty] | Produção de Equipe => |  |  |  | 0.6305
[5 empty] | Custo Unitário de Execução => |  |  |  | 326.8422
C | Banco | Código | Material | Quantidade | Unidade | Preço Unitário |  |  | Custo Horário
Insumo | SICRO3 | M3512 | Material demolido - concreto armado | 1 | m³ | 0 |  |  | 0
Insumo | SICRO3 | M1391 | Ponteiro para martelete - D = 22 mm e C = 1,00 m | 0.66667 | un | 304.3109 |  |  | 202.8749
[5 empty] | Custo Total do Material => |  |  |  | 202.8749
D | Banco | Código | Atividades Auxiliares | Quantidade | Unidade | Preço Unitário |  |  | Custo Horário
Atividade Auxiliar | SICRO3 | 1416201 | Corte de barras de aço CA-50 com maçarico oxiacetileno | 80 | cm² | 0.15 |  |  | 12
[5 empty] | Custo Total das Atividades => |  |  |  | 12
E | Banco | Insumo | Tempos Fixos | Código | Quantidade | Unidade | Preço Unitário |  | Custo Horário
Tempo Fixo | SICRO3 | M3512 | Carga, manobra e descarga de material demolido em caminhão basculante de 6 m³ - carga manual e descarga livre | 5915433 | 2.5 | t | 32.47 |  | 81.175
[5 empty] | Custo Total dos Tempos Fixos => |  |  |  | 81.175
F | Banco | Insumo | Momento de Transporte | Quantidade | Unidade | Distância Média de Transporte (DMT) |  |  | Custo Horário
[6 empty] | LN | RP | P
Momento de Transporte | SICRO3 | M3512 | Material demolido - concreto armado - Caminhão basculante com capacidade de 6 m³ - 136 kW | 2.5 | tkm | 5914314 0,000 R$ 1,25 | 5914329 0,000 R$ 1,00 | 5914344 0,000 R$ 0,82 | 0
[5 empty] | Custo total dos Momentos de Transportes => |  |  |  | 0
|  |  |  | MO sem LS => | 24.6307 | LS => | 27.13 | MO com LS => | 51.7591
|  |  |  | Valor do BDI => | 138.46 |  | Valor com BDI => |  | 761.35
3.6.1.2.1.2 | Código | Banco | Descrição | Tipo |  | Und | Quant. | Valor Unit | Total
Composição | 5502110 | SICRO3 | Escavação, carga e transporte de material de 1ª categoria - DMT de 200 a 400 m - caminho de serviço em leito natural - comescavadeira e caminhão basculante de 14 m³ |  |  | m³ | 1 | 6.15 | 6.15
A | Código | Banco | Equipamentos | Quantidade | Utilização |  | Custo Operacional |  | Custo Horário
[5 empty] | Operativa | Improdutiva | Operativa | Improdutiva
Insumo | E9667 | SICRO3 | Caminhão basculante com capacidade de 14 m³ - 188 kW | 4 | 0.87 | 0.13 | 285.7438 | 80.9357 | 1036.475
Insumo | E9515 | SICRO3 | Escavadeira hidráulica sobre esteiras com caçamba com capacidade de 1,56 m³ - 118 kW | 1 | 1 | 0 | 329.5137 | 145.9255 | 329.5137
[5 empty] | Custo Horário de Equipamentos => |  |  |  | 1365.9887
B | Código | Banco | Mão de Obra | Quantidade | Salário Hora |  |  |  | Custo Horário
Insumo | P9824 | SICRO3 | Servente | 1 |  |  |  | 17.9705 | 17.9705
[5 empty] | Custo Horário da Mão de Obra => |  |  |  | 17.9705
[5 empty] | Adc.M.O. - Ferramentas (0,0%) => |  |  |  | 0
[5 empty] | Custo Horário de Execução => |  |  |  | 1383.9592
[5 empty] | Fator de Influencia da Chuva - FIC => |  |  |  | 0.0224
[5 empty] | Custo do FIC => |  |  |  | 0.1347
[5 empty] | Produção de Equipe => |  |  |  | 230.19
[5 empty] | Custo Unitário de Execução => |  |  |  | 6.0122
|  |  |  | MO sem LS => | 0.037151 | LS => | 0.04 | MO com LS => | 0.078068
|  |  |  | Valor do BDI => | 1.28 |  | Valor com BDI => |  | 7.43
3.6.1.2.1.3 | Código | Banco | Descrição | Tipo |  | Und | Quant. | Valor Unit | Total
Composição | 5502111 | SICRO3 | Escavação, carga e transporte de material de 1ª categoria - DMT de 400 a 600 m - caminho de serviço em leito natural - com |  |  | m³ | 1 | 6.51 | 6.51
A | Código | Banco | Equipamentos | Quantidade | Utilização |  | Custo Operacional |  | Custo Horário
[5 empty] | Operativa | Improdutiva | Operativa | Improdutiva
Insumo | E9667 | SICRO3 | Caminhão basculante com capacidade de 14 m³ - 188 kW | 4 | 0.97 | 0.03 | 285.7438 | 80.9357 | 1118.3982
Insumo | E9515 | SICRO3 | Escavadeira hidráulica sobre esteiras com caçamba com capacidade de 1,56 m³ - 118 kW | 1 | 1 | 0 | 329.5137 | 145.9255 | 329.5137
[5 empty] | Custo Horário de Equipamentos => |  |  |  | 1447.9119
B | Código | Banco | Mão de Obra | Quantidade | Salário Hora |  |  |  | Custo Horário
Insumo | P9824 | SICRO3 | Servente | 1 |  |  |  | 17.9705 | 17.9705
[5 empty] | Custo Horário da Mão de Obra => |  |  |  | 17.9705
[5 empty] | Adc.M.O. - Ferramentas (0,0%) => |  |  |  | 0
[5 empty] | Custo Horário de Execução => |  |  |  | 1465.8824
[5 empty] | Fator de Influencia da Chuva - FIC => |  |  |  | 0.0224
[5 empty] | Custo do FIC => |  |  |  | 0.1426
[5 empty] | Produção de Equipe => |  |  |  | 230.19
[5 empty] | Custo Unitário de Execução => |  |  |  | 6.3681
|  |  |  | MO sem LS => | 0.037151 | LS => | 0.04 | MO com LS => | 0.078068
|  |  |  | Valor do BDI => | 1.36 |  | Valor com BDI => |  | 7.87
3.6.1.2.1.4 | Código | Banco | Descrição | Tipo |  | Und | Quant. | Valor Unit | Total
Composição | 5502112 | SICRO3 | Escavação, carga e transporte de material de 1ª categoria - DMT de 600 a 800 m - caminho de serviço em leito natural - comescavadeira e caminhão basculante de 14 m³ |  |  | m³ | 1 | 7.16 | 7.16
A | Código | Banco | Equipamentos | Quantidade | Utilização |  | Custo Operacional |  | Custo Horário
[5 empty] | Operativa | Improdutiva | Operativa | Improdutiva
Insumo | E9667 | SICRO3 | Caminhão basculante com capacidade de 14 m³ - 188 kW | 5 | 0.84 | 0.16 | 285.7438 | 80.9357 | 1264.8725
Insumo | E9515 | SICRO3 | Escavadeira hidráulica sobre esteiras com caçamba com capacidade de 1,56 m³ - 118 kW | 1 | 1 | 0 | 329.5137 | 145.9255 | 329.5137
[5 empty] | Custo Horário de Equipamentos => |  |  |  | 1594.3862
B | Código | Banco | Mão de Obra | Quantidade | Salário Hora |  |  |  | Custo Horário
Insumo | P9824 | SICRO3 | Servente | 1 |  |  |  | 17.9705 | 17.9705
[5 empty] | Custo Horário da Mão de Obra => |  |  |  | 17.9705
[5 empty] | Adc.M.O. - Ferramentas (0,0%) => |  |  |  | 0
[5 empty] | Custo Horário de Execução => |  |  |  | 1612.3567
[5 empty] | Fator de Influencia da Chuva - FIC => |  |  |  | 0.0224
[5 empty] | Custo do FIC => |  |  |  | 0.1569
[5 empty] | Produção de Equipe => |  |  |  | 230.19
[5 empty] | Custo Unitário de Execução => |  |  |  | 7.0045
|  |  |  | MO sem LS => | 0.037151 | LS => | 0.04 | MO com LS => | 0.078068
|  |  |  | Valor do BDI => | 1.49 |  | Valor com BDI => |  | 8.65
3.6.1.2.1.6 | Código | Banco | Descrição | Tipo |  | Und | Quant. | Valor Unit | Total
Composição | 5502114 | SICRO3 | Escavação, carga e transporte de material de 1ª categoria - DMT de 1.000 a 1.200 m - caminho de serviço em leito natural -com escavadeira e caminhão basculante de 14 m³ |  |  | m³ | 1 | 7.71 | 7.71
A | Código | Banco | Equipamentos | Quantidade | Utilização |  | Custo Operacional |  | Custo Horário
[5 empty] | Operativa | Improdutiva | Operativa | Improdutiva
Insumo | E9667 | SICRO3 | Caminhão basculante com capacidade de 14 m³ - 188 kW | 5 | 0.96 | 0.04 | 285.7438 | 80.9357 | 1387.7574
Insumo | E9515 | SICRO3 | Escavadeira hidráulica sobre esteiras com caçamba com capacidade de 1,56 m³ - 118 kW | 1 | 1 | 0 | 329.5137 | 145.9255 | 329.5137
[5 empty] | Custo Horário de Equipamentos => |  |  |  | 1717.2711
B | Código | Banco | Mão de Obra | Quantidade | Salário Hora |  |  |  | Custo Horário
Insumo | P9824 | SICRO3 | Servente | 1 |  |  |  | 17.9705 | 17.9705
[5 empty] | Custo Horário da Mão de Obra => |  |  |  | 17.9705
[5 empty] | Adc.M.O. - Ferramentas (0,0%) => |  |  |  | 0
[5 empty] | Custo Horário de Execução => |  |  |  | 1735.2416
[5 empty] | Fator de Influencia da Chuva - FIC => |  |  |  | 0.0224
[5 empty] | Custo do FIC => |  |  |  | 0.1689
[5 empty] | Produção de Equipe => |  |  |  | 230.19
[5 empty] | Custo Unitário de Execução => |  |  |  | 7.5383
|  |  |  | MO sem LS => | 0.037151 | LS => | 0.04 | MO com LS => | 0.078068
|  |  |  | Valor do BDI => | 1.61 |  | Valor com BDI => |  | 9.32
3.6.1.2.1.7 | Código | Banco | Descrição | Tipo |  | Und | Quant. | Valor Unit | Total
Composição | 5502590 | SICRO3 | Escavação, carga e transporte de material de 2ª categoria - DMT de 1.000 a 1.200 m - caminho de serviço em leito natural -com escavadeira e caminhão basculante de 14 m³ |  |  | m³ | 1 | 10.47 | 10.47
A | Código | Banco | Equipamentos | Quantidade | Utilização |  | Custo Operacional |  | Custo Horário
[5 empty] | Operativa | Improdutiva | Operativa | Improdutiva
Insumo | E9667 | SICRO3 | Caminhão basculante com capacidade de 14 m³ - 188 kW | 4 | 0.85 | 0.15 | 285.7438 | 80.9357 | 1020.0903
Insumo | E9515 | SICRO3 | Escavadeira hidráulica sobre esteiras com caçamba com capacidade de 1,56 m³ - 118 kW | 1 | 1 | 0 | 329.5137 | 145.9255 | 329.5137
[5 empty] | Custo Horário de Equipamentos => |  |  |  | 1349.604
B | Código | Banco | Mão de Obra | Quantidade | Salário Hora |  |  |  | Custo Horário
Insumo | P9824 | SICRO3 | Servente | 1 |  |  |  | 17.9705 | 17.9705
[5 empty] | Custo Horário da Mão de Obra => |  |  |  | 17.9705
[5 empty] | Adc.M.O. - Ferramentas (0,0%) => |  |  |  | 0
[5 empty] | Custo Horário de Execução => |  |  |  | 1367.5745
[5 empty] | Fator de Influencia da Chuva - FIC => |  |  |  | 0.0075
[5 empty] | Custo do FIC => |  |  |  | 0.0775
[5 empty] | Produção de Equipe => |  |  |  | 131.61
[5 empty] | Custo Unitário de Execução => |  |  |  | 10.3911
|  |  |  | MO sem LS => | 0.064977 | LS => | 0.08 | MO com LS => | 0.13654
|  |  |  | Valor do BDI => | 2.19 |  | Valor com BDI => |  | 12.66
3.6.1.2.4.1 | Código | Banco | Descrição | Tipo |  | Und | Quant. | Valor Unit | Total
Composição | 4413920 | SICRO3 | Adubação de cobertura por equipamento de hidrossemeadura em áreas de semeadura via seca ou de hidrossemeadura |  |  | m² | 1 | 0.56 | 0.56
A | Código | Banco | Equipamentos | Quantidade | Utilização |  | Custo Operacional |  | Custo Horário
[5 empty] | Operativa | Improdutiva | Operativa | Improdutiva
Insumo | E9792 | SICRO3 | Caminhão para hidrossemeadura com capacidade de 7.500 l - 136 kW | 1 | 1 | 0 | 311.8615 | 105.3831 | 311.8615
[5 empty] | Custo Horário de Equipamentos => |  |  |  | 311.8615
B | Código | Banco | Mão de Obra | Quantidade | Salário Hora |  |  |  | Custo Horário
Insumo | P9824 | SICRO3 | Servente | 2 |  |  |  | 17.9705 | 35.941
[5 empty] | Custo Horário da Mão de Obra => |  |  |  | 35.941
[5 empty] | Adc.M.O. - Ferramentas (0,0%) => |  |  |  | 0
[5 empty] | Custo Horário de Execução => |  |  |  | 347.8025
[5 empty] | Fator de Influencia da Chuva - FIC => |  |  |  | 0
[5 empty] | Custo do FIC => |  |  |  | 0
[5 empty] | Produção de Equipe => |  |  |  | 2905
[5 empty] | Custo Unitário de Execução => |  |  |  | 0.1197
C | Banco | Código | Material | Quantidade | Unidade | Preço Unitário |  |  | Custo Horário
Insumo | SICRO3 | M0220 | Adubo à base de nitrogênio, fósforo e potássio (NPK) | 0.1 | kg | 3.9773 |  |  | 0.3977
Insumo | SICRO3 | M0217 | Enxofre | 0.005 | kg | 2.5379 |  |  | 0.0127
Insumo | SICRO3 | M1755 | Pó calcário dolomítico | 0.15 | kg | 0.1254 |  |  | 0.0188
[5 empty] | Custo Total do Material => |  |  |  | 0.4292
E | Banco | Insumo | Tempos Fixos | Código | Quantidade | Unidade | Preço Unitário |  | Custo Horário
Tempo Fixo | SICRO3 | M0220 | Carga, manobra e descarga de materiais diversos em caminhão carroceria de 15 t - carga e descarga manuais | 5914655 | 0.0001 | t | 31.74 |  | 0.0032
Tempo Fixo | SICRO3 | M0217 | Carga, manobra e descarga de materiais diversos em caminhão carroceria de 15 t - carga e descarga manuais | 5914655 | 1e-05 | t | 31.74 |  | 0.0003
Tempo Fixo | SICRO3 | M1755 | Carga, manobra e descarga de materiais diversos em caminhão carroceria de 15 t - carga e descarga manuais | 5914655 | 0.00015 | t | 31.74 |  | 0.0048
[5 empty] | Custo Total dos Tempos Fixos => |  |  |  | 0.0083
F | Banco | Insumo | Momento de Transporte | Quantidade | Unidade | Distância Média de Transporte (DMT) |  |  | Custo Horário
[6 empty] | LN | RP | P
Momento de Transporte | SICRO3 | M0220 | Adubo à base de nitrogênio, fósforo e potássio (NPK) - Caminhão carroceria com capacidade de 15 t - 188 kW | 0.0001 | tkm | 5914449 0,000 R$ 1,10 | 5914464 0,000 R$ 0,88 | 5914479 0,000 R$ 0,72 | 0
Momento de Transporte | SICRO3 | M0217 | Enxofre - Caminhão carroceria com capacidade de 15 t - 188 kW | 1e-05 | tkm | 5914449 0,000 R$ 1,10 | 5914464 0,000 R$ 0,88 | 5914479 0,000 R$ 0,72 | 0
Momento de Transporte | SICRO3 | M1755 | Pó calcário dolomítico - Caminhão carroceria com capacidade de 15 t - 188 kW | 0.00015 | tkm | 5914449 0,000 R$ 1,10 | 5914464 0,000 R$ 0,88 | 5914479 0,000 R$ 0,72 | 0
[5 empty] | Custo total dos Momentos de Transportes => |  |  |  | 0
|  |  |  | MO sem LS => | 0.0070143 | LS => | 0 | MO com LS => | 0.01474
|  |  |  | Valor do BDI => | 0.11 |  | Valor com BDI => |  | 0.67
3.6.1.2.4.2 | Código | Banco | Descrição | Tipo |  | Und | Quant. | Valor Unit | Total
Composição | 4413905 | SICRO3 | Hidrossemeadura |  |  | m² | 1 | 4.94 | 4.94
A | Código | Banco | Equipamentos | Quantidade | Utilização |  | Custo Operacional |  | Custo Horário
[5 empty] | Operativa | Improdutiva | Operativa | Improdutiva
Insumo | E9792 | SICRO3 | Caminhão para hidrossemeadura com capacidade de 7.500 l - 136 kW | 1 | 1 | 0 | 311.8615 | 105.3831 | 311.8615
[5 empty] | Custo Horário de Equipamentos => |  |  |  | 311.8615
B | Código | Banco | Mão de Obra | Quantidade | Salário Hora |  |  |  | Custo Horário
Insumo | P9824 | SICRO3 | Servente | 8 |  |  |  | 17.9705 | 143.764
[5 empty] | Custo Horário da Mão de Obra => |  |  |  | 143.764
[5 empty] | Adc.M.O. - Ferramentas (0,0%) => |  |  |  | 0
[5 empty] | Custo Horário de Execução => |  |  |  | 455.6255
[5 empty] | Fator de Influencia da Chuva - FIC => |  |  |  | 0
[5 empty] | Custo do FIC => |  |  |  | 0
[5 empty] | Produção de Equipe => |  |  |  | 415
[5 empty] | Custo Unitário de Execução => |  |  |  | 1.0979
C | Banco | Código | Material | Quantidade | Unidade | Preço Unitário |  |  | Custo Horário
Insumo | SICRO3 | M0050 | Aditivo natural tipo goma xantana para hidrossemeadura | 0.028 | kg | 67.7402 |  |  | 1.8967
Insumo | SICRO3 | M0220 | Adubo à base de nitrogênio, fósforo e potássio (NPK) | 0.06 | kg | 3.9773 |  |  | 0.2386
Insumo | SICRO3 | M0225 | Adubo orgânico composto | 0.2 | kg | 0.2246 |  |  | 0.0449
Insumo | SICRO3 | M0217 | Enxofre | 0.003 | kg | 2.5379 |  |  | 0.0076
Insumo | SICRO3 | M1756 | Material formador de camada protetora para hidrossemeadura | 0.5 | kg | 1.6651 |  |  | 0.8326
Insumo | SICRO3 | M1755 | Pó calcário dolomítico | 0.175 | kg | 0.1254 |  |  | 0.0219
Insumo | SICRO3 | M0223 | Sementes para hidrossemeadura | 0.025 | kg | 30.9 |  |  | 0.7725
[5 empty] | Custo Total do Material => |  |  |  | 3.8148
E | Banco | Insumo | Tempos Fixos | Código | Quantidade | Unidade | Preço Unitário |  | Custo Horário
Tempo Fixo | SICRO3 | M0050 | Carga, manobra e descarga de materiais diversos em caminhão carroceria de 15 t - carga e descarga manuais | 5914655 | 3e-05 | t | 31.74 |  | 0.001
Tempo Fixo | SICRO3 | M0220 | Carga, manobra e descarga de materiais diversos em caminhão carroceria de 15 t - carga e descarga manuais | 5914655 | 6e-05 | t | 31.74 |  | 0.0019
Tempo Fixo | SICRO3 | M0225 | Carga, manobra e descarga de materiais diversos em caminhão carroceria de 15 t - carga e descarga manuais | 5914655 | 0.0002 | t | 31.74 |  | 0.0063
Tempo Fixo | SICRO3 | M1756 | Carga, manobra e descarga de materiais diversos em caminhão carroceria de 15 t - carga e descarga manuais | 5914655 | 0.0005 | t | 31.74 |  | 0.0159
Tempo Fixo | SICRO3 | M1755 | Carga, manobra e descarga de materiais diversos em caminhão carroceria de 15 t - carga e descarga manuais | 5914655 | 0.00018 | t | 31.74 |  | 0.0057
Tempo Fixo | SICRO3 | M0223 | Carga, manobra e descarga de materiais diversos em caminhão carroceria de 15 t - carga e descarga manuais | 5914655 | 3e-05 | t | 31.74 |  | 0.001
[5 empty] | Custo Total dos Tempos Fixos => |  |  |  | 0.0318
F | Banco | Insumo | Momento de Transporte | Quantidade | Unidade | Distância Média de Transporte (DMT) |  |  | Custo Horário
[6 empty] | LN | RP | P
Momento de Transporte | SICRO3 | M0050 | Aditivo natural tipo goma xantana para hidrossemeadura - Caminhão carroceria com capacidade de 15 t - 188 kW | 3e-05 | tkm | 5914449 0,000 R$ 1,10 | 5914464 0,000 R$ 0,88 | 5914479 0,000 R$ 0,72 | 0
Momento de Transporte | SICRO3 | M0220 | Adubo à base de nitrogênio, fósforo e potássio (NPK) - Caminhão carroceria com capacidade de 15 t - 188 kW | 6e-05 | tkm | 5914449 0,000 R$ 1,10 | 5914464 0,000 R$ 0,88 | 5914479 0,000 R$ 0,72 | 0
Momento de Transporte | SICRO3 | M0225 | Adubo orgânico composto - Caminhão carroceria com capacidade de 15 t - 188 kW | 0.0002 | tkm | 5914449 0,000 R$ 1,10 | 5914464 0,000 R$ 0,88 | 5914479 0,000 R$ 0,72 | 0
Momento de Transporte | SICRO3 | M1756 | Material formador de camada protetora para hidrossemeadura - Caminhão carroceria com capacidade de 15 t - 188 kW | 0.0005 | tkm | 5914449 0,000 R$ 1,10 | 5914464 0,000 R$ 0,88 | 5914479 0,000 R$ 0,72 | 0
Momento de Transporte | SICRO3 | M1755 | Pó calcário dolomítico - Caminhão carroceria com capacidade de 15 t - 188 kW | 0.00018 | tkm | 5914449 0,000 R$ 1,10 | 5914464 0,000 R$ 0,88 | 5914479 0,000 R$ 0,72 | 0
Momento de Transporte | SICRO3 | M0223 | Sementes para hidrossemeadura - Caminhão carroceria com capacidade de 15 t - 188 kW | 3e-05 | tkm | 5914449 0,000 R$ 1,10 | 5914464 0,000 R$ 0,88 | 5914479 0,000 R$ 0,72 | 0
[5 empty] | Custo total dos Momentos de Transportes => |  |  |  | 0
|  |  |  | MO sem LS => | 0.16919 | LS => | 0.19 | MO com LS => | 0.35553
|  |  |  | Valor do BDI => | 1.03 |  | Valor com BDI => |  | 5.97
3.6.1.3.2.2 | Código | Banco | Descrição | Tipo |  | Und | Quant. | Valor Unit | Total
Composição | 5915319 | SICRO3 | Transporte com caminhão basculante de 14 m³ - rodovia em leito natural |  |  | tkm | 1 | 0.84 | 0.84
A | Código | Banco | Equipamentos | Quantidade | Utilização |  | Custo Operacional |  | Custo Horário
[5 empty] | Operativa | Improdutiva | Operativa | Improdutiva
Insumo | E9667 | SICRO3 | Caminhão basculante com capacidade de 14 m³ - 188 kW | 1 | 1 | 0 | 285.7438 | 80.9357 | 285.7438
[5 empty] | Custo Horário de Equipamentos => |  |  |  | 285.7438
[5 empty] | Custo Horário de Execução => |  |  |  | 285.7438
[5 empty] | Fator de Influencia da Chuva - FIC => |  |  |  | 0.0224
[5 empty] | Custo do FIC => |  |  |  | 0.0184
[5 empty] | Produção de Equipe => |  |  |  | 348.6
[5 empty] | Custo Unitário de Execução => |  |  |  | 0.8197
|  |  |  | MO sem LS => | 0 | LS => | 0 | MO com LS => | 0
|  |  |  | Valor do BDI => | 0.17 |  | Valor com BDI => |  | 1.01
3.6.1.3.3.1 | Código | Banco | Descrição | Tipo |  | Und | Quant. | Valor Unit | Total
Composição | 4011347 ADPT | Próprio | Base ou sub-base de solo melhorado com 3% de cal com recicladora | URBA - URBANIZAÇÃO |  | m³ | 1 | 92.2 | 92.2
A | Código | Banco | Equipamentos | Quantidade | Utilização |  | Custo Operacional |  | Custo Horário
[5 empty] | Operativa | Improdutiva | Operativa | Improdutiva
Insumo | E9027 | SICRO3 | Caminhão distribuidor de cimento e cal com capacidade de 17 m³ - 210 kW | 1 | 0.32 | 0.68 | 435.8654 | 117.4338 | 219.3319
Insumo | E9571 | SICRO3 | Caminhão tanque com capacidade de 10.000 l - 188 kW | 2 | 0.68 | 0.32 | 331.9917 | 76.3616 | 500.3801
Insumo | E9020 | SICRO3 | Recicladora a frio - 455 kW | 1 | 1 | 0 | 1361.0868 | 417.2783 | 1361.0868
Insumo | E9762 | SICRO3 | Rolo compactador de pneus autopropelido de 27 t - 85 kW | 1 | 0.68 | 0.32 | 221.9402 | 99.9035 | 182.8885
Insumo | E9685 | SICRO3 | Rolo compactador pé de carneiro vibratório autopropelido por pneus de 11,6 t - 82 kW | 1 | 0.71 | 0.29 | 177.1892 | 68.1449 | 145.5664
[5 empty] | Custo Horário de Equipamentos => |  |  |  | 2409.2537
B | Código | Banco | Mão de Obra | Quantidade | Salário Hora |  |  |  | Custo Horário
Insumo | P9824 | SICRO3 | Servente | 3 |  |  |  | 17.9705 | 53.9115
[5 empty] | Custo Horário da Mão de Obra => |  |  |  | 53.9115
[5 empty] | Custo Horário de Execução => |  |  |  | 2463.1652
[5 empty] | Fator de Influencia da Chuva - FIC => |  |  |  | 0
[5 empty] | Custo do FIC => |  |  |  | 0
[5 empty] | Produção de Equipe => |  |  |  | 119.52
[5 empty] | Custo Unitário de Execução => |  |  |  | 20.6088
C | Banco | Código | Material | Quantidade | Unidade | Preço Unitário |  |  | Custo Horário
Insumo | SICRO3 | M2147 | Dente de corte para recicladora | 0.0475 | un | 48.0853 |  |  | 2.2841
Insumo | SICRO3 | M2148 | Porta-dente de corte para fresadora e recicladora a frio | 0.0004 | un | 299.1634 |  |  | 0.1197
Insumo | Próprio | IN0227 | Cal Hidratada Calcítica | 61.89 | KG | 1.1 |  |  | 68.079
[5 empty] | Custo Total do Material => |  |  |  | 70.4828
D | Banco | Código | Atividades Auxiliares | Quantidade | Unidade | Preço Unitário |  |  | Custo Horário
Atividade Auxiliar | SICRO3 | 5914363 | Carga, manobra e descarga de cimento ou cal hidratada a granel em caminhão silo de 30 m³ | 0.06189 | t | 17.84 |  |  | 1.1041
[5 empty] | Custo Total das Atividades => |  |  |  | 1.1041
|  |  |  | MO sem LS => | 0.21465 | LS => | 0.24 | MO com LS => | 0.45107
|  |  |  | Valor do BDI => | 19.3 |  | Valor com BDI => |  | 111.5
Observação
Composição SICRO 4011347 adaptada com a substituição do insumo M1954 (cimento) pelo insumo cotado IN0227 (cal hidratada cálcica, conforme constante na especificação técnica e seguindo a norma DER-SP Nº ET-DE-P00/005).
3.6.1.3.4.1 | Código | Banco | Descrição | Tipo |  | Und | Quant. | Valor Unit | Total
Composição | 2003859 ADPT | Próprio | Colchão drenante com espalhamento e compactação mecânicos - areia comercial | URBA - URBANIZAÇÃO |  | m³ | 1 | 161.09 | 161.09
A | Código | Banco | Equipamentos | Quantidade | Utilização |  | Custo Operacional |  | Custo Horário
[5 empty] | Operativa | Improdutiva | Operativa | Improdutiva
Insumo | E9524 | SICRO3 | Motoniveladora - 93 kW | 1 | 0.81 | 0.19 | 228.2013 | 88.3344 | 201.6266
Insumo | E9530 | SICRO3 | Rolo compactador liso vibratório autopropelido por pneus de 11 t - 97 kW | 1 | 1 | 0 | 190.6587 | 67.8867 | 190.6587
[5 empty] | Custo Horário de Equipamentos => |  |  |  | 392.2853
B | Código | Banco | Mão de Obra | Quantidade | Salário Hora |  |  |  | Custo Horário
Insumo | P9824 | SICRO3 | Servente | 1 |  |  |  | 17.9705 | 17.9705
[5 empty] | Custo Horário da Mão de Obra => |  |  |  | 17.9705
[5 empty] | Custo Horário de Execução => |  |  |  | 410.2558
[5 empty] | Fator de Influencia da Chuva - FIC => |  |  |  | 0
[5 empty] | Custo do FIC => |  |  |  | 0
[5 empty] | Produção de Equipe => |  |  |  | 432.51
[5 empty] | Custo Unitário de Execução => |  |  |  | 0.9485
C | Banco | Código | Material | Quantidade | Unidade | Preço Unitário |  |  | Custo Horário
Insumo | SICRO3 | M1382 | Areia grossa lavada | 1.1 | m³ | 141.8319 |  |  | 156.0151
[5 empty] | Custo Total do Material => |  |  |  | 156.0151
E | Banco | Insumo | Tempos Fixos | Código | Quantidade | Unidade | Preço Unitário |  | Custo Horário
Tempo Fixo | SICRO3 | M1382 | Carga, manobra e descarga de agregados ou solos em caminhão basculante de 10 m³ - carga com carregadeira de 3,40 m³ edescarga livre | 5915407 | 1.65 | t | 2.5 |  | 4.125
[5 empty] | Custo Total dos Tempos Fixos => |  |  |  | 4.125
|  |  |  | MO sem LS => | 0.019772 | LS => | 0.02 | MO com LS => | 0.041549
|  |  |  | Valor do BDI => | 33.73 |  | Valor com BDI => |  | 194.82
Observação
Composição SICRO 2003859 adaptada com substituição da atividade auxiliar (4816012 - brita) pelo insumo (M1382 - areia).
3.6.2.1 | Código | Banco | Descrição | Tipo |  | Und | Quant. | Valor Unit | Total
Composição | 1207714 | SICRO3 | Concreto projetado via seca fck = 25 MPa aplicado em pisos |  |  | m³ | 1 | 730.83 | 730.83
A | Código | Banco | Equipamentos | Quantidade | Utilização |  | Custo Operacional |  | Custo Horário
[5 empty] | Operativa | Improdutiva | Operativa | Improdutiva
Insumo | E9631 | SICRO3 | Bomba para concreto projetado via seca com capacidade de 6 m³/h - 7,5 kW | 1 | 1 | 0 | 71.8224 | 57.1986 | 71.8224
Insumo | E9605 | SICRO3 | Caminhão tanque com capacidade de 6.000 l - 136 kW | 1 | 0.07 | 0.93 | 253.9402 | 65.6561 | 78.836
Insumo | E9671 | SICRO3 | Compressor de ar portátil de 363,87 l/s (771 PCM) - 158,13 kW | 1 | 1 | 0 | 224.8343 | 38.4877 | 224.8343
Insumo | E9066 | SICRO3 | Grupo gerador - 13/14 kVA | 1 | 1 | 0 | 18.0045 | 3.8433 | 18.0045
[5 empty] | Custo Horário de Equipamentos => |  |  |  | 393.4972
B | Código | Banco | Mão de Obra | Quantidade | Salário Hora |  |  |  | Custo Horário
Insumo | P9802 | SICRO3 | Ajudante especializado | 1 |  |  |  | 22.0778 | 22.0778
Insumo | P9824 | SICRO3 | Servente | 4 |  |  |  | 17.9705 | 71.882
[5 empty] | Custo Horário da Mão de Obra => |  |  |  | 93.9598
[5 empty] | Adc.M.O. - Ferramentas (0,0%) => |  |  |  | 0
[5 empty] | Custo Horário de Execução => |  |  |  | 487.457
[5 empty] | Fator de Influencia da Chuva - FIC => |  |  |  | 0
[5 empty] | Custo do FIC => |  |  |  | 0
[5 empty] | Produção de Equipe => |  |  |  | 3.5557
[5 empty] | Custo Unitário de Execução => |  |  |  | 137.0909
C | Banco | Código | Material | Quantidade | Unidade | Preço Unitário |  |  | Custo Horário
Insumo | SICRO3 | M0350 | Bico para bomba de projeção | 0.00784 | un | 249 |  |  | 1.9522
Insumo | SICRO3 | M0346 | Disco de aço para bomba de projeção via seca | 0.03361 | un | 229.6319 |  |  | 7.7179
Insumo | SICRO3 | M0348 | Disco de borracha para bomba de projeção via seca | 0.03361 | un | 197.5 |  |  | 6.638
Insumo | SICRO3 | M0351 | Mangote para bomba de projeção | 0.11765 | m | 194.1326 |  |  | 22.8397
[5 empty] | Custo Total do Material => |  |  |  | 39.1478
D | Banco | Código | Atividades Auxiliares | Quantidade | Unidade | Preço Unitário |  |  | Custo Horário
Atividade Auxiliar | SICRO3 | 1207701 | Concreto fck = 25 MPa para projeção via seca - confecção em betoneira - areia e brita comerciais | 1.1765 | m³ | 471.38 |  |  | 554.5644
[5 empty] | Custo Total das Atividades => |  |  |  | 554.5644
E | Banco | Insumo | Tempos Fixos | Código | Quantidade | Unidade | Preço Unitário |  | Custo Horário
Tempo Fixo | SICRO3 | M0350 | Carga, manobra e descarga de materiais diversos em caminhão carroceria de 15 t - carga e descarga manuais | 5914655 | 1e-05 | t | 31.74 |  | 0.0003
Tempo Fixo | SICRO3 | M0346 | Carga, manobra e descarga de materiais diversos em caminhão carroceria de 15 t - carga e descarga manuais | 5914655 | 0.0003 | t | 31.74 |  | 0.0095
Tempo Fixo | SICRO3 | M0348 | Carga, manobra e descarga de materiais diversos em caminhão carroceria de 15 t - carga e descarga manuais | 5914655 | 0.00022 | t | 31.74 |  | 0.007
Tempo Fixo | SICRO3 | M0351 | Carga, manobra e descarga de materiais diversos em caminhão carroceria de 15 t - carga e descarga manuais | 5914655 | 0.00035 | t | 31.74 |  | 0.0111
[5 empty] | Custo Total dos Tempos Fixos => |  |  |  | 0.0279
F | Banco | Insumo | Momento de Transporte | Quantidade | Unidade | Distância Média de Transporte (DMT) |  |  | Custo Horário
[6 empty] | LN | RP | P
Momento de Transporte | SICRO3 | M0350 | Bico para bomba de projeção - Caminhão carroceria com capacidade de 15 t - 188 kW | 1e-05 | tkm | 5914449 0,000 R$ 1,10 | 5914464 0,000 R$ 0,88 | 5914479 0,000 R$ 0,72 | 0
Momento de Transporte | SICRO3 | M0346 | Disco de aço para bomba de projeção via seca - Caminhão carroceria com capacidade de 15 t - 188 kW | 0.0003 | tkm | 5914449 0,000 R$ 1,10 | 5914464 0,000 R$ 0,88 | 5914479 0,000 R$ 0,72 | 0
Momento de Transporte | SICRO3 | M0348 | Disco de borracha para bomba de projeção via seca - Caminhão carroceria com capacidade de 15 t - 188 kW | 0.00022 | tkm | 5914449 0,000 R$ 1,10 | 5914464 0,000 R$ 0,88 | 5914479 0,000 R$ 0,72 | 0
Momento de Transporte | SICRO3 | M0351 | Mangote para bomba de projeção - Caminhão carroceria com capacidade de 15 t - 188 kW | 0.00035 | tkm | 5914449 0,000 R$ 1,10 | 5914464 0,000 R$ 0,88 | 5914479 0,000 R$ 0,72 | 0
[5 empty] | Custo total dos Momentos de Transportes => |  |  |  | 0
|  |  |  | MO sem LS => | 29.8727 | LS => | 32.9 | MO com LS => | 62.7746
|  |  |  | Valor do BDI => | 153.03 |  | Valor com BDI => |  | 883.86
3.6.2.2 | Código | Banco | Descrição | Tipo |  | Und | Quant. | Valor Unit | Total
Composição | 2003614 | SICRO3 | Dreno sub-horizontal - DSH 01 - material de 1ª categoria |  |  | m | 1 | 117.84 | 117.84
B | Código | Banco | Mão de Obra | Quantidade | Salário Hora |  |  |  | Custo Horário
Insumo | P9824 | SICRO3 | Servente | 3 |  |  |  | 17.9705 | 53.9115
[5 empty] | Custo Horário da Mão de Obra => |  |  |  | 53.9115
[5 empty] | Adc.M.O. - Ferramentas (0,0%) => |  |  |  | 0
[5 empty] | Custo Horário de Execução => |  |  |  | 53.9115
[5 empty] | Fator de Influencia da Chuva - FIC => |  |  |  | 0
[5 empty] | Custo do FIC => |  |  |  | 0
[5 empty] | Produção de Equipe => |  |  |  | 1
[5 empty] | Custo Unitário de Execução => |  |  |  | 53.9115
C | Banco | Código | Material | Quantidade | Unidade | Preço Unitário |  |  | Custo Horário
Insumo | SICRO3 | M0025 | Adesivo plástico para tubos de PVC | 0.00067 | kg | 50.4728 |  |  | 0.0338
Insumo | SICRO3 | M2079 | Fio de poliamida Nº 40 - E = 0,40 mm | 5.236 | m | 0.066 |  |  | 0.3456
Insumo | SICRO3 | M2051 | Geotêxtil não-tecido agulhado em poliéster - resistência à tração longitudinal de 14 kN/m | 0.2 | m² | 7.3168 |  |  | 1.4634
Insumo | SICRO3 | M2137 | Tubo de PVC soldável para água fria - D = 50 mm (2”) | 1 | m | 14.724 |  |  | 14.724
[5 empty] | Custo Total do Material => |  |  |  | 16.5668
D | Banco | Código | Atividades Auxiliares | Quantidade | Unidade | Preço Unitário |  |  | Custo Horário
Atividade Auxiliar | SICRO3 | 2005759 | Perfuração para dreno sub-horizontal em material de 1ª categoria com D = 75 mm (linha NW) | 1 | m | 47.32 |  |  | 47.32
[5 empty] | Custo Total das Atividades => |  |  |  | 47.32
E | Banco | Insumo | Tempos Fixos | Código | Quantidade | Unidade | Preço Unitário |  | Custo Horário
Tempo Fixo | SICRO3 | M2051 | Carga, manobra e descarga de materiais diversos em caminhão carroceria de 15 t - carga e descarga manuais | 5914655 | 5e-05 | t | 31.74 |  | 0.0016
Tempo Fixo | SICRO3 | M2137 | Carga, manobra e descarga de materiais diversos em caminhão carroceria de 15 t - carga e descarga manuais | 5914655 | 0.00139 | t | 31.74 |  | 0.0441
[5 empty] | Custo Total dos Tempos Fixos => |  |  |  | 0.0457
F | Banco | Insumo | Momento de Transporte | Quantidade | Unidade | Distância Média de Transporte (DMT) |  |  | Custo Horário
[6 empty] | LN | RP | P
Momento de Transporte | SICRO3 | M2051 | Geotêxtil não-tecido agulhado em poliéster - resistência à tração longitudinal de 14 kN/m - Caminhão carroceria com capacidade de 15 t - 188 kW | 5e-05 | tkm | 5914449 0,000 R$ 1,10 | 5914464 0,000 R$ 0,88 | 5914479 0,000 R$ 0,72 | 0
Momento de Transporte | SICRO3 | M2137 | Tubo de PVC soldável para água fria - D = 50 mm (2”) - Caminhão carroceria com capacidade de 15 t - 188 kW | 0.00139 | tkm | 5914449 0,000 R$ 1,10 | 5914464 0,000 R$ 0,88 | 5914479 0,000 R$ 0,72 | 0
[5 empty] | Custo total dos Momentos de Transportes => |  |  |  | 0
|  |  |  | MO sem LS => | 26.6916 | LS => | 29.4 | MO com LS => | 56.0897
|  |  |  | Valor do BDI => | 24.67 |  | Valor com BDI => |  | 142.51
3.6.2.3 | Código | Banco | Descrição | Tipo |  | Und | Quant. | Valor Unit | Total
Composição | 2003821 ADPT | Próprio | Dreno tipo barbacã - DRB 02 - D = 50 mm em estrutura de contenção de encosta - incluso o tubo de drenagem | URBA - URBANIZAÇÃO |  | un | 1 | 16.84 | 16.84
B | Código | Banco | Mão de Obra | Quantidade | Salário Hora |  |  |  | Custo Horário
Insumo | P9824 | SICRO3 | Servente | 0.4 |  |  |  | 17.9705 | 7.1882
[5 empty] | Custo Horário da Mão de Obra => |  |  |  | 7.1882
[5 empty] | Custo Horário de Execução => |  |  |  | 7.1882
[5 empty] | Fator de Influencia da Chuva - FIC => |  |  |  | 0
[5 empty] | Custo do FIC => |  |  |  | 0
[5 empty] | Produção de Equipe => |  |  |  | 1
[5 empty] | Custo Unitário de Execução => |  |  |  | 7.1882
C | Banco | Código | Material | Quantidade | Unidade | Preço Unitário |  |  | Custo Horário
Insumo | SICRO3 | M3089 | Arame liso em aço galvanizado - D = 1,24 mm (18 BWG) | 0.00373 | kg | 21.3975 |  |  | 0.0798
Insumo | SICRO3 | M0005 | Brita 0 | 0.02661 | m³ | 156.1836 |  |  | 4.156
Insumo | SICRO3 | M2050 | Geotêxtil não-tecido agulhado em poliéster - resistência à tração longitudinal de 9 kN/m | 0.54 | m² | 4.5382 |  |  | 2.4506
Insumo | SICRO3 | M3093 | Tela de poliamida - malha de 60 fios/cm | 0.04006 | m² | 18.9 |  |  | 0.7571
[5 empty] | Custo Total do Material => |  |  |  | 7.4435
D | Banco | Código | Atividades Auxiliares | Quantidade | Unidade | Preço Unitário |  |  | Custo Horário
Atividade Auxiliar | SICRO3 | 2003935 | Tubo de PVC para dreno tipo barbacã - D = 50 mm - fornecimento e instalação | 0.2 | m | 10.71 |  |  | 2.142
[5 empty] | Custo Total das Atividades => |  |  |  | 2.142
E | Banco | Insumo | Tempos Fixos | Código | Quantidade | Unidade | Preço Unitário |  | Custo Horário
Tempo Fixo | SICRO3 | M0005 | Carga, manobra e descarga de agregados ou solos em caminhão basculante de 10 m³ - carga com carregadeira de 3,40 m³(exclusa) e descarga livre | 5914647 | 0.03992 | t | 1.67 |  | 0.0667
Tempo Fixo | SICRO3 | M2050 | Carga, manobra e descarga de materiais diversos em caminhão carroceria de 15 t - carga e descarga manuais | 5914655 | 0.0001 | t | 31.74 |  | 0.0032
[5 empty] | Custo Total dos Tempos Fixos => |  |  |  | 0.0699
|  |  |  | MO sem LS => | 3.5933 | LS => | 3.96 | MO com LS => | 7.5509
|  |  |  | Valor do BDI => | 3.52 |  | Valor com BDI => |  | 20.36
Observação
Composição SICRO 2003821 adaptada com a inclusão da atividade auxiliar 2003935.
3.6.2.4 | Código | Banco | Descrição | Tipo |  | Und | Quant. | Valor Unit | Total
Composição | 2003865 | SICRO3 | Dreno sub-horizontal - DSH 01 - material de 2ª categoria |  |  | m | 1 | 132.16 | 132.16
B | Código | Banco | Mão de Obra | Quantidade | Salário Hora |  |  |  | Custo Horário
Insumo | P9824 | SICRO3 | Servente | 3 |  |  |  | 17.9705 | 53.9115
[5 empty] | Custo Horário da Mão de Obra => |  |  |  | 53.9115
[5 empty] | Adc.M.O. - Ferramentas (0,0%) => |  |  |  | 0
[5 empty] | Custo Horário de Execução => |  |  |  | 53.9115
[5 empty] | Fator de Influencia da Chuva - FIC => |  |  |  | 0
[5 empty] | Custo do FIC => |  |  |  | 0
[5 empty] | Produção de Equipe => |  |  |  | 1
[5 empty] | Custo Unitário de Execução => |  |  |  | 53.9115
C | Banco | Código | Material | Quantidade | Unidade | Preço Unitário |  |  | Custo Horário
Insumo | SICRO3 | M0025 | Adesivo plástico para tubos de PVC | 0.00067 | kg | 50.4728 |  |  | 0.0338
Insumo | SICRO3 | M2079 | Fio de poliamida Nº 40 - E = 0,40 mm | 5.236 | m | 0.066 |  |  | 0.3456
Insumo | SICRO3 | M2051 | Geotêxtil não-tecido agulhado em poliéster - resistência à tração longitudinal de 14 kN/m | 0.2 | m² | 7.3168 |  |  | 1.4634
Insumo | SICRO3 | M2137 | Tubo de PVC soldável para água fria - D = 50 mm (2”) | 1 | m | 14.724 |  |  | 14.724
[5 empty] | Custo Total do Material => |  |  |  | 16.5668
D | Banco | Código | Atividades Auxiliares | Quantidade | Unidade | Preço Unitário |  |  | Custo Horário
Atividade Auxiliar | SICRO3 | 2005764 | Perfuração para dreno sub-horizontal em material de 2ª categoria com D = 75 mm (linha NW) | 1 | m | 61.64 |  |  | 61.64
[5 empty] | Custo Total das Atividades => |  |  |  | 61.64
E | Banco | Insumo | Tempos Fixos | Código | Quantidade | Unidade | Preço Unitário |  | Custo Horário
Tempo Fixo | SICRO3 | M2051 | Carga, manobra e descarga de materiais diversos em caminhão carroceria de 15 t - carga e descarga manuais | 5914655 | 5e-05 | t | 31.74 |  | 0.0016
Tempo Fixo | SICRO3 | M2137 | Carga, manobra e descarga de materiais diversos em caminhão carroceria de 15 t - carga e descarga manuais | 5914655 | 0.00139 | t | 31.74 |  | 0.0441
[5 empty] | Custo Total dos Tempos Fixos => |  |  |  | 0.0457
F | Banco | Insumo | Momento de Transporte | Quantidade | Unidade | Distância Média de Transporte (DMT) |  |  | Custo Horário
[6 empty] | LN | RP | P
Momento de Transporte | SICRO3 | M2051 | Geotêxtil não-tecido agulhado em poliéster - resistência à tração longitudinal de 14 kN/m - Caminhão carroceria com capacidade de 15 t - 188 kW | 5e-05 | tkm | 5914449 0,000 R$ 1,10 | 5914464 0,000 R$ 0,88 | 5914479 0,000 R$ 0,72 | 0
Momento de Transporte | SICRO3 | M2137 | Tubo de PVC soldável para água fria - D = 50 mm (2”) - Caminhão carroceria com capacidade de 15 t - 188 kW | 0.00139 | tkm | 5914449 0,000 R$ 1,10 | 5914464 0,000 R$ 0,88 | 5914479 0,000 R$ 0,72 | 0
[5 empty] | Custo total dos Momentos de Transportes => |  |  |  | 0
|  |  |  | MO sem LS => | 27.035 | LS => | 29.77 | MO com LS => | 56.8114
|  |  |  | Valor do BDI => | 27.67 |  | Valor com BDI => |  | 159.83
3.6.2.5 | Código | Banco | Descrição | Tipo |  | Und | Quant. | Valor Unit | Total
Composição | 5605896 ADPT3 | Próprio | Grampo de aço CA-50 D = 25 mm para solo grampeado com capacidade de 158 kN - perfuração e instalação | URBA - URBANIZAÇÃO |  | m | 1 | 39.65 | 39.65
A | Código | Banco | Equipamentos | Quantidade | Utilização |  | Custo Operacional |  | Custo Horário
[5 empty] | Operativa | Improdutiva | Operativa | Improdutiva
Insumo | E9026 | SICRO3 | Bomba para injeção de nata de cimento com capacidade de 2 MPa - 2,20 kW | 0.58152 | 1 | 0 | 4.8259 | 2.8212 | 2.8064
Insumo | E9066 | SICRO3 | Grupo gerador - 13/14 kVA | 0.58152 | 1 | 0 | 18.0045 | 3.8433 | 10.47
Insumo | E9024 | SICRO3 | Misturador de nata cimento - 1,50 kW | 0.58152 | 1 | 0 | 21.7655 | 21.3015 | 12.6571
Insumo | E9798 | SICRO3 | Perfuratriz hidráulica rotopercussiva - 123 kW | 0.499 | 1 | 0 | 376.5039 | 162.3445 | 187.8754
[5 empty] | Custo Horário de Equipamentos => |  |  |  | 213.8089
B | Código | Banco | Mão de Obra | Quantidade | Salário Hora |  |  |  | Custo Horário
Insumo | P9801 | SICRO3 | Ajudante | 1 |  |  |  | 18.5823 | 18.5823
Insumo | P9805 | SICRO3 | Armador | 1 |  |  |  | 24.7368 | 24.7368
Insumo | P9824 | SICRO3 | Servente | 2 |  |  |  | 17.9705 | 35.941
[5 empty] | Custo Horário da Mão de Obra => |  |  |  | 79.2601
[5 empty] | Custo Horário de Execução => |  |  |  | 293.069
[5 empty] | Fator de Influencia da Chuva - FIC => |  |  |  | 0
[5 empty] | Custo do FIC => |  |  |  | 0
[5 empty] | Produção de Equipe => |  |  |  | 14.91
[5 empty] | Custo Unitário de Execução => |  |  |  | 19.6559
C | Banco | Código | Material | Quantidade | Unidade | Preço Unitário |  |  | Custo Horário
Insumo | SICRO3 | M0424 | Cimento Portland CP II - 32 - saco | 18.7662 | kg | 0.4964 |  |  | 9.3155
Insumo | SICRO3 | M2487 | Espaçador plástico tipo centralizador carambola para grampo de barra de aço - D ≤ 25,4 mm | 0.5 | un | 0.4377 |  |  | 0.2189
Insumo | SICRO3 | M1875 | Haste de perfuração com rosca API 2 3/8” - D = 73 mm (2 7/8”) | 0.0002 | m | 1344.8325 |  |  | 0.269
Insumo | SICRO3 | M2046 | Coroa de botões cônicos - TCI tricone - D = 121 mm (4 3/4”) | 0.0005 | un | 1715.7277 |  |  | 0.8579
Insumo | SICRO3 | M1907 | Tubo PEAD PE 80 PN 8 - D = 32 mm | 1 | m | 4.9677 |  |  | 4.9677
Insumo | SICRO3 | M1876 | Válvula manchete - D = 32 mm | 1.5 | un | 2.4328 |  |  | 3.6492
[5 empty] | Custo Total do Material => |  |  |  | 19.2782
D | Banco | Código | Atividades Auxiliares | Quantidade | Unidade | Preço Unitário |  |  | Custo Horário
Atividade Auxiliar | SICRO3 | 5914655 | Carga, manobra e descarga de materiais diversos em caminhão carroceria de 15 t - carga e descarga manuais | 0.0038 | t | 31.74 |  |  | 0.1206
[5 empty] | Custo Total das Atividades => |  |  |  | 0.1206
E | Banco | Insumo | Tempos Fixos | Código | Quantidade | Unidade | Preço Unitário |  | Custo Horário
Tempo Fixo | SICRO3 | M0424 | Carga, manobra e descarga de materiais diversos em caminhão carroceria de 15 t - carga e descarga manuais | 5914655 | 0.01877 | t | 31.74 |  | 0.5958
Tempo Fixo | SICRO3 | M1907 | Carga, manobra e descarga de materiais diversos em caminhão carroceria de 15 t - carga e descarga manuais | 5914655 | 0.00013 | t | 31.74 |  | 0.0041
[5 empty] | Custo Total dos Tempos Fixos => |  |  |  | 0.5999
|  |  |  | MO sem LS => | 2.6281 | LS => | 2.89 | MO com LS => | 5.5226
|  |  |  | Valor do BDI => | 8.81 |  | Valor com BDI => |  | 48.46
Observação
Composição SICRO 5605896 adaptada com substituição dos insumos M2028, M1880 e M3095 pelos insumos M2046, M1907 e M1876, respectivamente, pois eram utilizados para diâmetro de 20mm. Os insumos M1907 e M1876 foram utilizados com diâmetro de 32mm porque não havia diâmetro de 25mm. Alteração do insumo M0004 por IN0257 para ajustar à barra de aço ca-50 d=25mm. Alteração do coeficiente: Para diâmetro de 20mm, a "ABNT NBR 7480 – Aço destinado a armaduras de concreto armado – Especificação" usa a relação de 2,466 kg/m, e a composição SICRO 5914655 utilizou coeficiente de 2,55233 kg/m, desta forma inferiu-se uma perda considerada de 3,5%. Para a barra de aço CA-50 com diâmetro de 25mm, a "ABNT NBR 7480 – Aço destinado a armaduras de concreto armado – Especificação" utiliza relação de 3,853 kg/m. E acrescentando a mesma porcentagem de perda utilizada pela composição em questão, encontrou-se um coeficiente de 3,987855 kg/m. Para o tempo fixo SICRO M0004, alterou-se o coeficiente para 0,0038 para condizer com a alteração da barra.
3.6.2.6 | Código | Banco | Descrição | Tipo |  | Und | Quant. | Valor Unit | Total
Composição | 0408041 | SICRO3 | Luva de emenda com rosca cônica para aço CA-50 - D = 25 mm - fornecimento e instalação |  |  | un | 1 | 44.19 | 44.19
A | Código | Banco | Equipamentos | Quantidade | Utilização |  | Custo Operacional |  | Custo Horário
[5 empty] | Operativa | Improdutiva | Operativa | Improdutiva
Insumo | E9066 | SICRO3 | Grupo gerador - 13/14 kVA | 1 | 1 | 0 | 18.0045 | 3.8433 | 18.0045
Insumo | E9717 | SICRO3 | Máquina policorte - 2,20 kW | 1 | 0.55 | 0.45 | 0.1489 | 0.1019 | 0.1278
Insumo | E9748 | SICRO3 | Rosqueadeira para rosca cônica - 0,75 kW | 1 | 1 | 0 | 21.3639 | 21.054 | 21.3639
[5 empty] | Custo Horário de Equipamentos => |  |  |  | 39.4962
B | Código | Banco | Mão de Obra | Quantidade | Salário Hora |  |  |  | Custo Horário
Insumo | P9824 | SICRO3 | Servente | 2 |  |  |  | 17.9705 | 35.941
[5 empty] | Custo Horário da Mão de Obra => |  |  |  | 35.941
[5 empty] | Adc.M.O. - Ferramentas (0,0%) => |  |  |  | 0
[5 empty] | Custo Horário de Execução => |  |  |  | 75.4372
[5 empty] | Fator de Influencia da Chuva - FIC => |  |  |  | 0
[5 empty] | Custo do FIC => |  |  |  | 0
[5 empty] | Produção de Equipe => |  |  |  | 9.0546
[5 empty] | Custo Unitário de Execução => |  |  |  | 8.3314
C | Banco | Código | Material | Quantidade | Unidade | Preço Unitário |  |  | Custo Horário
Insumo | SICRO3 | M0076 | Disco de corte abrasivo para policorte - D = 300 mm | 0.002 | un | 15.283 |  |  | 0.0306
Insumo | SICRO3 | M0481 | Luva em aço para emenda com rosca cônica - D = 25,0 mm | 1 | un | 35.8016 |  |  | 35.8016
[5 empty] | Custo Total do Material => |  |  |  | 35.8322
E | Banco | Insumo | Tempos Fixos | Código | Quantidade | Unidade | Preço Unitário |  | Custo Horário
Tempo Fixo | SICRO3 | M0481 | Carga, manobra e descarga de materiais diversos em caminhão carroceria de 15 t - carga e descarga manuais | 5914655 | 0.00083 | t | 31.74 |  | 0.0263
[5 empty] | Custo Total dos Tempos Fixos => |  |  |  | 0.0263
F | Banco | Insumo | Momento de Transporte | Quantidade | Unidade | Distância Média de Transporte (DMT) |  |  | Custo Horário
[6 empty] | LN | RP | P
Momento de Transporte | SICRO3 | M0481 | Luva em aço para emenda com rosca cônica - D = 25,0 mm - Caminhão carroceria com capacidade de 15 t - 188 kW | 0.00083 | tkm | 5914449 0,000 R$ 1,10 | 5914464 0,000 R$ 0,88 | 5914479 0,000 R$ 0,72 | 0
[5 empty] | Custo total dos Momentos de Transportes => |  |  |  | 0
|  |  |  | MO sem LS => | 1.8925 | LS => | 2.09 | MO com LS => | 3.9769
|  |  |  | Valor do BDI => | 9.25 |  | Valor com BDI => |  | 53.44
3.6.2.7 | Código | Banco | Descrição | Tipo |  | Und | Quant. | Valor Unit | Total
Composição | 100725 | SINAPI | PINTURA COM TINTA ALQUÍDICA DE FUNDO E ACABAMENTO (ESMALTE SINTÉTICO GRAFITE) PULVERIZADA SOBRE SUPERFÍCIES METÁLICAS (EXCETO PERFIL) EXECUTADO EM OBRA (POR DEMÃO). AF_01/2020_P | PINT - PINTURAS |  | m² | 1 | 23.05 | 23.05
Composição Auxiliar | 88310 | SINAPI | PINTOR COM ENCARGOS COMPLEMENTARES | SEDI - SERVIÇOS DIVERSOS |  | H | 0.5266 | 26.15 | 13.77
Insumo | 00005318 | SINAPI | DILUENTE AGUARRAS | Material |  | L | 0.0624 | 15.89 | 0.99
Insumo | 00007293 | SINAPI | TINTA ESMALTE SINTETICO PREMIUM DE DUPLA ACAO GRAFITE FOSCO PARA SUPERFICIES METALICAS FERROSAS | Material |  | L | 0.2078 | 39.92 | 8.29
|  |  |  | MO sem LS => | 4.5303 | LS => | 4.99 | MO com LS => | 9.52
|  |  |  | Valor do BDI => | 4.82 |  | Valor com BDI => |  | 27.87
3.6.2.9 | Código | Banco | Descrição | Tipo |  | Und | Quant. | Valor Unit | Total
Composição | 98575 | SINAPI | TRATAMENTO DE JUNTA DE DILATAÇÃO, COM TARUGO DE POLIETILENO E SELANTE PU, INCLUSO PREENCHIMENTO COM ESPUMA EXPANSIVA PU. AF_06/2018 | FUES - FUNDAÇÕES E ESTRUTURAS |  | M | 1 | 104.43 | 104.43
Composição Auxiliar | 88316 | SINAPI | SERVENTE COM ENCARGOS COMPLEMENTARES | SEDI - SERVIÇOS DIVERSOS |  | H | 0.374 | 18.65 | 6.97
Composição Auxiliar | 88309 | SINAPI | PEDREIRO COM ENCARGOS COMPLEMENTARES | SEDI - SERVIÇOS DIVERSOS |  | H | 1.85 | 25.09 | 46.41
Insumo | 00038124 | SINAPI | ESPUMA EXPANSIVA DE POLIURETANO, APLICACAO MANUAL - 500 ML | Material |  | UN | 0.48 | 26.6 | 12.76
Insumo | 00044074 | SINAPI | PRIMER DE POLIURETANO | Material |  | L | 0.006 | 682.22 | 4.09
Insumo | 00000142 | SINAPI | SELANTE ELASTICO MONOCOMPONENTE A BASE DE POLIURETANO (PU) PARA JUNTAS DIVERSAS | Material |  | 310ML | 0.8 | 42.06 | 33.64
Insumo | 00044073 | SINAPI | TARUGO DELIMITADOR DE PROFUNDIDADE EM ESPUMA DE POLIETILENO DE BAIXA DENSIDADE 10 MM, CINZA | Material |  | M | 1 | 0.56 | 0.56
|  |  |  | MO sem LS => | 18.1117 | LS => | 19.95 | MO com LS => | 38.06
|  |  |  | Valor do BDI => | 21.86 |  | Valor com BDI => |  | 126.29
3.6.2.10 | Código | Banco | Descrição | Tipo |  | Und | Quant. | Valor Unit | Total
Composição | M0305001 | Próprio | EXECUÇÃO E INSTALAÇÃO DE CABEÇA DE GRAMPO - BARRAS DE AÇO CA50 12,5 MM, DOBRADA E SOLDADA NA ARMAÇÃO DO GRAMPO | SEDI - SERVIÇOS DIVERSOS |  | UN | 1 | 10.53 | 10.53
Composição Auxiliar | 2408057 | SICRO3 | Solda elétrica de perfis metálicos e chapas de aço com eletrodo E60XX |  |  | kg | 0.0666 | 95.73 | 6.37
Composição Auxiliar | 92795 | SINAPI | CORTE E DOBRA DE AÇO CA-50, DIÂMETRO DE 12,5 MM, UTILIZADO EM ESTRUTURAS DIVERSAS, EXCETO LAJES. AF_12/2015 | FUES - FUNDAÇÕES E ESTRUTURAS |  | KG | 0.4815 | 8.66 | 4.16
|  |  |  | MO sem LS => | 1.2135 | LS => | 1.34 | MO com LS => | 2.55
|  |  |  | Valor do BDI => | 2.2 |  | Valor com BDI => |  | 12.73
Observação
Composição criada com base nos detalhes de projeto.
3.6.2.11 | Código | Banco | Descrição | Tipo |  | Und | Quant. | Valor Unit | Total
Composição | M0901001 | Próprio | ENSAIO DE ARRANCAMENTO EM GRAMPOS | SEDI - SERVIÇOS DIVERSOS |  | UN | 1 | 1750 | 1750
Insumo | SE0054 | Próprio | ENSAIO DE ARRANCAMENTO EM GRAMPOS | Outros |  | UN | 1 | 1750 | 1750
|  |  |  | MO sem LS => | 0 | LS => | 0 | MO com LS => | 0
|  |  |  | Valor do BDI => | 366.45 |  | Valor com BDI => |  | 2116.45
Observação
Serviço cotado.
3.6.2.12 | Código | Banco | Descrição | Tipo |  | Und | Quant. | Valor Unit | Total
Composição | M0901002 | Próprio | MOBILIZAÇÃO E DESMOBILIZAÇÃO DE EQUIPAMENTO PARA ENSAIO DE ARRANCAMENTO EM GRAMPOS | SEDI - SERVIÇOS DIVERSOS |  | UN | 1 | 24600 | 24600
Insumo | SE0055 | Próprio | MOBILIZAÇÃO E DESMOBILIZAÇÃO DE EQUIPAMENTO PARA ENSAIO DE ARRANCAMENTO EM GRAMPOS | Outros |  | UN | 1 | 24600 | 24600
|  |  |  | MO sem LS => | 0 | LS => | 0 | MO com LS => | 0
|  |  |  | Valor do BDI => | 5151.24 |  | Valor com BDI => |  | 29751.24
Observação
Serviço cotado.
3.6.2.13 | Código | Banco | Descrição | Tipo |  | Und | Quant. | Valor Unit | Total
Composição | 5605896 ADPT4 | Próprio | Grampo de aço CA-50 D = 25 mm para solo grampeado com capacidade de 158 kN - Fornecimento | URBA - URBANIZAÇÃO |  | m | 1 | 30.55 | 30.55
[5 empty] | Custo Horário de Execução => |  |  |  | 0
[5 empty] | Fator de Influencia da Chuva - FIC => |  |  |  | 0
[5 empty] | Custo do FIC => |  |  |  | 0
[5 empty] | Produção de Equipe => |  |  |  | 14.91
[5 empty] | Custo Unitário de Execução => |  |  |  | 0
C | Banco | Código | Material | Quantidade | Unidade | Preço Unitário |  |  | Custo Horário
Insumo | Próprio | IN0257 | AÇO CA-50, 25,0MM, VERGALHÃO | 3.9879 | KG | 7.66 |  |  | 30.547
[5 empty] | Custo Total do Material => |  |  |  | 30.547
|  |  |  | MO sem LS => | 0 | LS => | 0 | MO com LS => | 0
|  |  |  | Valor do BDI => | 4.66 |  | Valor com BDI => |  | 35.21
Observação
Composição SICRO 5605896 adaptada com substituição dos insumos M2028, M1880 e M3095 pelos insumos M2046, M1907 e M1876, respectivamente, pois eram utilizados para diâmetro de 20mm. Os insumos M1907 e M1876 foram utilizados com diâmetro de 32mm porque não havia diâmetro de 25mm. Alteração do insumo M0004 por IN0257 para ajustar à barra de aço ca-50 d=25mm. Alteração do coeficiente: Para diâmetro de 20mm, a "ABNT NBR 7480 – Aço destinado a armaduras de concreto armado – Especificação" usa a relação de 2,466 kg/m, e a composição SICRO 5914655 utilizou coeficiente de 2,55233 kg/m, desta forma inferiu-se uma perda considerada de 3,5%. Para a barra de aço CA-50 com diâmetro de 25mm, a "ABNT NBR 7480 – Aço destinado a armaduras de concreto armado – Especificação" utiliza relação de 3,853 kg/m. E acrescentando a mesma porcentagem de perda utilizada pela composição em questão, encontrou-se um coeficiente de 3,987855 kg/m. Para o tempo fixo SICRO M0004, alterou-se o coeficiente para 0,0038 para condizer com a alteração da barra.
3.6.3.1.1.2.4 | Código | Banco | Descrição | Tipo |  | Und | Quant. | Valor Unit | Total
Composição | 96557 ADPT | Próprio | CONCRETAGEM DE BLOCOS DE COROAMENTO E VIGAS BALDRAMES, FCK 25 MPA, COM USO DE BOMBA - LANÇAMENTO, ADENSAMENTO E ACABAMENTO. | SEDI - SERVIÇOS DIVERSOS |  | m³ | 1 | 522.15 | 522.15
Composição Auxiliar | 88309 | SINAPI | PEDREIRO COM ENCARGOS COMPLEMENTARES | SEDI - SERVIÇOS DIVERSOS |  | H | 0.363 | 25.09 | 9.1
Composição Auxiliar | 88316 | SINAPI | SERVENTE COM ENCARGOS COMPLEMENTARES | SEDI - SERVIÇOS DIVERSOS |  | H | 0.544 | 18.65 | 10.14
Composição Auxiliar | 90586 | SINAPI | VIBRADOR DE IMERSÃO, DIÂMETRO DE PONTEIRA 45MM, MOTOR ELÉTRICO TRIFÁSICO POTÊNCIA DE 2 CV - CHP DIURNO. AF_06/2015 | CHOR - CUSTOS HORÁRIOS DE MÁQUINAS E EQUIPAMENTOS |  | CHP | 0.088 | 1.31 | 0.11
Composição Auxiliar | 90587 | SINAPI | VIBRADOR DE IMERSÃO, DIÂMETRO DE PONTEIRA 45MM, MOTOR ELÉTRICO TRIFÁSICO POTÊNCIA DE 2 CV - CHI DIURNO. AF_06/2015 | CHOR - CUSTOS HORÁRIOS DE MÁQUINAS E EQUIPAMENTOS |  | CHI | 0.093 | 0.53 | 0.04
Insumo | 00001527 | SINAPI | CONCRETO USINADO BOMBEAVEL, CLASSE DE RESISTENCIA C25, COM BRITA 0 E 1, SLUMP = 100 +/- 20 MM, INCLUI SERVICO DE BOMBEAMENTO (NBR 8953) | Material |  | m³ | 1.15 | 437.19 | 502.76
|  |  |  | MO sem LS => | 6.2054 | LS => | 6.83 | MO com LS => | 13.04
|  |  |  | Valor do BDI => | 109.33 |  | Valor com BDI => |  | 631.48
Observação
Composição SINAPI 96557 adaptada com substituição do insumo 1525 (fck 30 Mpa) pelo insumo 1527 (fck 25 Mpa), mantendo o coeficiente.
3.6.3.1.1.4.1 | Código | Banco | Descrição | Tipo |  | Und | Quant. | Valor Unit | Total
Composição | 2003391 | SICRO3 | Descida d’água de aterros tipo rápido - DAR 02 - areia e brita comerciais |  |  | m | 1 | 129.44 | 129.44
B | Código | Banco | Mão de Obra | Quantidade | Salário Hora |  |  |  | Custo Horário
Insumo | P9824 | SICRO3 | Servente | 0.024 |  |  |  | 17.9705 | 0.4313
[5 empty] | Custo Horário da Mão de Obra => |  |  |  | 0.4313
[5 empty] | Adc.M.O. - Ferramentas (0,0%) => |  |  |  | 0
[5 empty] | Custo Horário de Execução => |  |  |  | 0.4313
[5 empty] | Fator de Influencia da Chuva - FIC => |  |  |  | 0
[5 empty] | Custo do FIC => |  |  |  | 0
[5 empty] | Produção de Equipe => |  |  |  | 1
[5 empty] | Custo Unitário de Execução => |  |  |  | 0.4313
C | Banco | Código | Material | Quantidade | Unidade | Preço Unitário |  |  | Custo Horário
Insumo | Próprio | SE0042 | FORNECIMENTO E TRANSPORTE DE CIMENTO ASFÁLTICO DE PETRÓLEO A GRANEL CAP 50/70 - SAMAMBAIA | 0.00033 | T | 6038.97 |  |  | 1.9929
[5 empty] | Custo Total do Material => |  |  |  | 1.9929
D | Banco | Código | Atividades Auxiliares | Quantidade | Unidade | Preço Unitário |  |  | Custo Horário
Atividade Auxiliar | SICRO3 | 4805755 | Apiloamento manual | 0.15 | m³ | 26.96 |  |  | 4.044
Atividade Auxiliar | SICRO3 | 1107892 | Concreto fck = 20 MPa - confecção em betoneira e lançamento manual - areia e brita comerciais | 0.137 | m³ | 351.6 |  |  | 48.1692
Atividade Auxiliar | SICRO3 | 4805750 | Escavação manual em material de 1ª categoria na profundidade de até 1 m | 0.2 | m³ | 36.75 |  |  | 7.35
Atividade Auxiliar | SICRO3 | 3103302 | Fôrmas de tábuas de pinho para dispositivos de drenagem - utilização de 3 vezes - confecção, instalação e retirada | 1.1 | m² | 61.32 |  |  | 67.452
[5 empty] | Custo Total das Atividades => |  |  |  | 127.0152
|  |  |  | MO sem LS => | 29.3242 | LS => | 32.3 | MO com LS => | 61.622
|  |  |  | Valor do BDI => | 27.1 |  | Valor com BDI => |  | 156.54
3.6.3.1.1.6.1 | Código | Banco | Descrição | Tipo |  | Und | Quant. | Valor Unit | Total
Composição | 101577 | SINAPI | ESCORAMENTO DE VALA, TIPO DESCONTÍNUO, COM PROFUNDIDADE DE 0 A 1,5 M, LARGURA MAIOR OU IGUAL A 1,5 M E MENOR QUE 2,5 M. AF_08/2020 | ESCO - ESCORAMENTO |  | m² | 1 | 51.31 | 51.31
Composição Auxiliar | 88262 | SINAPI | CARPINTEIRO DE FORMAS COM ENCARGOS COMPLEMENTARES | SEDI - SERVIÇOS DIVERSOS |  | H | 0.8814 | 24.83 | 21.88
Composição Auxiliar | 88316 | SINAPI | SERVENTE COM ENCARGOS COMPLEMENTARES | SEDI - SERVIÇOS DIVERSOS |  | H | 0.3777 | 18.65 | 7.04
Insumo | 00021138 | SINAPI | MOURAO ROLICO DE MADEIRA TRATADA, D = 8 A 11 CM, H = 2,20 M, EM EUCALIPTO OU EQUIVALENTE DA REGIAO (PARA CERCA) | Material |  | M | 0.1086 | 8.95 | 0.97
Insumo | 00005061 | SINAPI | PREGO DE ACO POLIDO COM CABECA 18 X 27 (2 1/2 X 10) | Material |  | KG | 0.0258 | 24.5 | 0.63
Insumo | 00006189 | SINAPI | TABUA NAO APARELHADA *2,5 X 30* CM, EM MACARANDUBA, ANGELIM OU EQUIVALENTE DA REGIAO - BRUTA | Material |  | M | 0.4889 | 30.73 | 15.02
Insumo | 00004472 | SINAPI | VIGA NAO APARELHADA *6 X 16* CM, EM MACARANDUBA, ANGELIM OU EQUIVALENTE DA REGIAO - BRUTA | Material |  | M | 0.1467 | 39.37 | 5.77
|  |  |  | MO sem LS => | 9.6935 | LS => | 10.68 | MO com LS => | 20.37
|  |  |  | Valor do BDI => | 10.74 |  | Valor com BDI => |  | 62.05
3.6.3.1.1.7.6 | Código | Banco | Descrição | Tipo |  | Und | Quant. | Valor Unit | Total
Composição | 3107967 | SICRO3 | Fôrma metálica em chapa 1/8” reforçada com nervuras de 40 mm x 1/8” dispostas em grelhas de 40 x 60 cm - utilização de100 vezes - confecção, instalação e retirada |  |  | m² | 1 | 10.28 | 10.28
B | Código | Banco | Mão de Obra | Quantidade | Salário Hora |  |  |  | Custo Horário
Insumo | P9830 | SICRO3 | Montador | 0.2 |  |  |  | 24.3574 | 4.8715
[5 empty] | Custo Horário da Mão de Obra => |  |  |  | 4.8715
[5 empty] | Adc.M.O. - Ferramentas (0,0%) => |  |  |  | 0
[5 empty] | Custo Horário de Execução => |  |  |  | 4.8715
[5 empty] | Fator de Influencia da Chuva - FIC => |  |  |  | 0
[5 empty] | Custo do FIC => |  |  |  | 0
[5 empty] | Produção de Equipe => |  |  |  | 1
[5 empty] | Custo Unitário de Execução => |  |  |  | 4.8715
C | Banco | Código | Material | Quantidade | Unidade | Preço Unitário |  |  | Custo Horário
Insumo | SICRO3 | M1376 | Chapa fina em aço ASTM A36 | 0.27346 | kg | 17.249 |  |  | 4.7169
Insumo | SICRO3 | M3949 | Desmoldante para fôrmas metálicas | 0.01333 | l | 14.5726 |  |  | 0.1943
Insumo | SICRO3 | M3947 | Tubo em aço - E = 3,00 mm e seção de 40 x 40 mm | 0.01875 | m | 20.6284 |  |  | 0.3868
[5 empty] | Custo Total do Material => |  |  |  | 5.298
D | Banco | Código | Atividades Auxiliares | Quantidade | Unidade | Preço Unitário |  |  | Custo Horário
Atividade Auxiliar | SICRO3 | 1400973 | Corte de chapas de aço com espessura de 3 mm com maçarico oxiacetileno | 0.04917 | m | 1.08 |  |  | 0.0531
Atividade Auxiliar | SICRO3 | 1419543 | Corte de perfil metálico com máquina policorte com espessura de até 1/8” | 0.0125 | un | 0.15 |  |  | 0.0019
Atividade Auxiliar | SICRO3 | 2408057 | Solda elétrica de perfis metálicos e chapas de aço com eletrodo E60XX | 0.00047 | kg | 95.73 |  |  | 0.045
[5 empty] | Custo Total das Atividades => |  |  |  | 0.1
E | Banco | Insumo | Tempos Fixos | Código | Quantidade | Unidade | Preço Unitário |  | Custo Horário
Tempo Fixo | SICRO3 | M1376 | Carga, manobra e descarga de materiais diversos em caminhão carroceria de 15 t - carga e descarga com caminhãoguindauto de 20 t.m | 5914333 | 0.00027 | t | 32.17 |  | 0.0087
Tempo Fixo | SICRO3 | M3949 | Carga, manobra e descarga de materiais diversos em caminhão carroceria de 15 t - carga e descarga manuais | 5914655 | 1e-05 | t | 31.74 |  | 0.0003
Tempo Fixo | SICRO3 | M3947 | Carga, manobra e descarga de materiais diversos em caminhão carroceria de 15 t - carga e descarga com caminhãoguindauto de 20 t.m | 5914333 | 7e-05 | t | 32.17 |  | 0.0023
[5 empty] | Custo Total dos Tempos Fixos => |  |  |  | 0.0113
F | Banco | Insumo | Momento de Transporte | Quantidade | Unidade | Distância Média de Transporte (DMT) |  |  | Custo Horário
[6 empty] | LN | RP | P
Momento de Transporte | SICRO3 | M1376 | Chapa fina em aço ASTM A36 - Caminhão carroceria com capacidade de 15 t - 188 kW | 0.00027 | tkm | 5914449 0,000 R$ 1,10 | 5914464 0,000 R$ 0,88 | 5914479 0,000 R$ 0,72 | 0
Momento de Transporte | SICRO3 | M3949 | Desmoldante para fôrmas metálicas - Caminhão carroceria com capacidade de 15 t - 188 kW | 1e-05 | tkm | 5914449 0,000 R$ 1,10 | 5914464 0,000 R$ 0,88 | 5914479 0,000 R$ 0,72 | 0
Momento de Transporte | SICRO3 | M3947 | Tubo em aço - E = 3,00 mm e seção de 40 x 40 mm - Caminhão carroceria com capacidade de 15 t - 188 kW | 7e-05 | tkm | 5914449 0,000 R$ 1,10 | 5914464 0,000 R$ 0,88 | 5914479 0,000 R$ 0,72 | 0
[5 empty] | Custo total dos Momentos de Transportes => |  |  |  | 0
|  |  |  | MO sem LS => | 2.3435 | LS => | 2.58 | MO com LS => | 4.9247
|  |  |  | Valor do BDI => | 2.15 |  | Valor com BDI => |  | 12.43
3.6.3.1.1.8.1 | Código | Banco | Descrição | Tipo |  | Und | Quant. | Valor Unit | Total
Composição | 2003569 | SICRO3 | Dreno longitudinal profundo para corte em solo - DPS 07 - tubo de concreto perfurado e brita comercial |  |  | m | 1 | 117.12 | 117.12
A | Código | Banco | Equipamentos | Quantidade | Utilização |  | Custo Operacional |  | Custo Horário
[5 empty] | Operativa | Improdutiva | Operativa | Improdutiva
Insumo | E9556 | SICRO3 | Compactador manual de placa vibratória - 3,00 kW | 0.01205 | 1 | 0 | 8.1959 | 0.8082 | 0.0988
[5 empty] | Custo Horário de Equipamentos => |  |  |  | 0.0988
B | Código | Banco | Mão de Obra | Quantidade | Salário Hora |  |  |  | Custo Horário
Insumo | P9821 | SICRO3 | Pedreiro | 0.08 |  |  |  | 24.7485 | 1.9799
Insumo | P9824 | SICRO3 | Servente | 1.1721 |  |  |  | 17.9705 | 21.0623
[5 empty] | Custo Horário da Mão de Obra => |  |  |  | 23.0422
[5 empty] | Adc.M.O. - Ferramentas (0,0%) => |  |  |  | 0
[5 empty] | Custo Horário de Execução => |  |  |  | 23.141
[5 empty] | Fator de Influencia da Chuva - FIC => |  |  |  | 0
[5 empty] | Custo do FIC => |  |  |  | 0
[5 empty] | Produção de Equipe => |  |  |  | 1
[5 empty] | Custo Unitário de Execução => |  |  |  | 23.141
C | Banco | Código | Material | Quantidade | Unidade | Preço Unitário |  |  | Custo Horário
Insumo | Próprio | IN0261 | BRITA 1 | 0.28 | m³ | 57 |  |  | 15.96
Insumo | Próprio | IN0262 | BRITA 2 | 0.28 | m³ | 55.5 |  |  | 15.54
Insumo | SICRO3 | M2051 | Geotêxtil não-tecido agulhado em poliéster - resistência à tração longitudinal de 14 kN/m | 3.7 | m² | 7.3168 |  |  | 27.0722
[5 empty] | Custo Total do Material => |  |  |  | 58.5722
D | Banco | Código | Atividades Auxiliares | Quantidade | Unidade | Preço Unitário |  |  | Custo Horário
Atividade Auxiliar | SICRO3 | 4816106 | Confecção de tubos de concreto perfurado D = 0,20 m - areia e brita comerciais | 1 | m | 23.6 |  |  | 23.6
Atividade Auxiliar | SICRO3 | 4805757 | Escavação mecânica de vala em material de 1ª categoria | 0.75 | m³ | 6.2 |  |  | 4.65
Atividade Auxiliar | SICRO3 | 4816119 | Selo de argila apiloado (solo local) | 0.13 | m³ | 30.55 |  |  | 3.9715
Atividade Auxiliar | SICRO3 | 5914647 | Carga, manobra e descarga de agregados ou solos em caminhão basculante de 10 m³ - carga com carregadeira de 3,40 m³(exclusa) e descarga livre | 0.42 | t | 1.67 |  |  | 0.7014
Atividade Auxiliar | SICRO3 | 5914647 | Carga, manobra e descarga de agregados ou solos em caminhão basculante de 10 m³ - carga com carregadeira de 3,40 m³(exclusa) e descarga livre | 0.42 | t | 1.67 |  |  | 0.7014
[5 empty] | Custo Total das Atividades => |  |  |  | 33.6243
E | Banco | Insumo | Tempos Fixos | Código | Quantidade | Unidade | Preço Unitário |  | Custo Horário
Tempo Fixo | SICRO3 | 4816106 | Carga, manobra e descarga de materiais diversos em caminhão carroceria de 15 t - carga e descarga manuais | 5914655 | 0.05531 | t | 31.74 |  | 1.7555
Tempo Fixo | SICRO3 | M2051 | Carga, manobra e descarga de materiais diversos em caminhão carroceria de 15 t - carga e descarga manuais | 5914655 | 0.00093 | t | 31.74 |  | 0.0295
[5 empty] | Custo Total dos Tempos Fixos => |  |  |  | 1.785
F | Banco | Insumo | Momento de Transporte | Quantidade | Unidade | Distância Média de Transporte (DMT) |  |  | Custo Horário
[6 empty] | LN | RP | P
Momento de Transporte | SICRO3 | 4816106 | Confecção de tubos de concreto perfurado D = 0,20 m - areia e brita comerciais - Caminhão carroceria com capacidade de 15 t - 188 kW | 0.05531 | tkm | 5914449 0,000 R$ 1,10 | 5914464 0,000 R$ 0,88 | 5914479 0,000 R$ 0,72 | 0
Momento de Transporte | SICRO3 | M2051 | Geotêxtil não-tecido agulhado em poliéster - resistência à tração longitudinal de 14 kN/m - Caminhão carroceria com capacidade de 15 t - 188 kW | 0.00093 | tkm | 5914449 0,000 R$ 1,10 | 5914464 0,000 R$ 0,88 | 5914479 0,000 R$ 0,72 | 0
[5 empty] | Custo total dos Momentos de Transportes => |  |  |  | 0
|  |  |  | MO sem LS => | 17.7362 | LS => | 19.53 | MO com LS => | 37.2708
|  |  |  | Valor do BDI => | 24.52 |  | Valor com BDI => |  | 141.64
3.6.3.1.1.9.1 | Código | Banco | Descrição | Tipo |  | Und | Quant. | Valor Unit | Total
Composição | 2003323 | SICRO3 | Sarjeta triangular de concreto - STC 03 - escavação mecânica - areia e brita comerciais |  |  | m | 1 | 46.84 | 46.84
[5 empty] | Custo Horário de Execução => |  |  |  | 0
[5 empty] | Fator de Influencia da Chuva - FIC => |  |  |  | 0
[5 empty] | Custo do FIC => |  |  |  | 0
[5 empty] | Produção de Equipe => |  |  |  | 1
[5 empty] | Custo Unitário de Execução => |  |  |  | 0
D | Banco | Código | Atividades Auxiliares | Quantidade | Unidade | Preço Unitário |  |  | Custo Horário
Atividade Auxiliar | SICRO3 | 4805755 | Apiloamento manual | 0.1746 | m³ | 26.96 |  |  | 4.7072
Atividade Auxiliar | SICRO3 | 1107892 | Concreto fck = 20 MPa - confecção em betoneira e lançamento manual - areia e brita comerciais | 0.0869 | m³ | 351.6 |  |  | 30.554
Atividade Auxiliar | SICRO3 | 2003842 | Enchimento de junta de concreto com argamassa asfáltica de densidade 1.700 kg/m³ - espessura de 1 cm | 0.1231 | kg | 55.41 |  |  | 6.821
Atividade Auxiliar | SICRO3 | 2004521 | Escavação mecânica de vala trapezoidal ou triangular em material de 1ª categoria para drenagem superficial comretroescavadeira - 0,20 m² ≤ seção < 0,30 m² | 0.2069 | m³ | 13.84 |  |  | 2.8635
Atividade Auxiliar | SICRO3 | 3108022 | Guia de madeira de 2,5 x 8,0 cm - confecção e instalação | 0.5822 | m | 3.25 |  |  | 1.8922
[5 empty] | Custo Total das Atividades => |  |  |  | 46.8379
|  |  |  | MO sem LS => | 6.6924 | LS => | 7.37 | MO com LS => | 14.0634
|  |  |  | Valor do BDI => | 9.8 |  | Valor com BDI => |  | 56.64
3.6.3.1.1.10.1 | Código | Banco | Descrição | Tipo |  | Und | Quant. | Valor Unit | Total
Composição | 2003307 | SICRO3 | Valeta de proteção de cortes com revestimento de concreto - VPC 03 - escavação mecânica - areia e brita comerciais |  |  | m | 1 | 94.71 | 94.71
[5 empty] | Custo Horário de Execução => |  |  |  | 0
[5 empty] | Fator de Influencia da Chuva - FIC => |  |  |  | 0
[5 empty] | Custo do FIC => |  |  |  | 0
[5 empty] | Produção de Equipe => |  |  |  | 1
[5 empty] | Custo Unitário de Execução => |  |  |  | 0
D | Banco | Código | Atividades Auxiliares | Quantidade | Unidade | Preço Unitário |  |  | Custo Horário
Atividade Auxiliar | SICRO3 | 4805755 | Apiloamento manual | 0.2985 | m³ | 26.96 |  |  | 8.0476
Atividade Auxiliar | SICRO3 | 1107892 | Concreto fck = 20 MPa - confecção em betoneira e lançamento manual - areia e brita comerciais | 0.1475 | m³ | 351.6 |  |  | 51.861
Atividade Auxiliar | SICRO3 | 2003842 | Enchimento de junta de concreto com argamassa asfáltica de densidade 1.700 kg/m³ - espessura de 1 cm | 0.209 | kg | 55.41 |  |  | 11.5807
Atividade Auxiliar | SICRO3 | 4413996 | Enleivamento | 1.85 | m² | 8.22 |  |  | 15.207
Atividade Auxiliar | SICRO3 | 2004522 | Escavação mecânica de vala trapezoidal ou triangular em material de 1ª categoria para drenagem superficial comretroescavadeira - 0,30 m² ≤ seção < 0,50 m² | 0.4725 | m³ | 10.11 |  |  | 4.777
Atividade Auxiliar | SICRO3 | 3108022 | Guia de madeira de 2,5 x 8,0 cm - confecção e instalação | 0.995 | m | 3.25 |  |  | 3.2338
[5 empty] | Custo Total das Atividades => |  |  |  | 94.7071
|  |  |  | MO sem LS => | 16.3251 | LS => | 17.98 | MO com LS => | 34.3056
|  |  |  | Valor do BDI => | 19.83 |  | Valor com BDI => |  | 114.54
3.6.3.1.1.10.3 | Código | Banco | Descrição | Tipo |  | Und | Quant. | Valor Unit | Total
Composição | 2003313 | SICRO3 | Valeta de proteção de aterros com revestimento de concreto - VPA 03 - escavação mecânica - areia e brita comerciais |  |  | m | 1 | 93.47 | 93.47
[5 empty] | Custo Horário de Execução => |  |  |  | 0
[5 empty] | Fator de Influencia da Chuva - FIC => |  |  |  | 0
[5 empty] | Custo do FIC => |  |  |  | 0
[5 empty] | Produção de Equipe => |  |  |  | 1
[5 empty] | Custo Unitário de Execução => |  |  |  | 0
D | Banco | Código | Atividades Auxiliares | Quantidade | Unidade | Preço Unitário |  |  | Custo Horário
Atividade Auxiliar | SICRO3 | 4805755 | Apiloamento manual | 0.2985 | m³ | 26.96 |  |  | 8.0476
Atividade Auxiliar | SICRO3 | 1107892 | Concreto fck = 20 MPa - confecção em betoneira e lançamento manual - areia e brita comerciais | 0.1475 | m³ | 351.6 |  |  | 51.861
Atividade Auxiliar | SICRO3 | 2003842 | Enchimento de junta de concreto com argamassa asfáltica de densidade 1.700 kg/m³ - espessura de 1 cm | 0.209 | kg | 55.41 |  |  | 11.5807
Atividade Auxiliar | SICRO3 | 4413996 | Enleivamento | 1.7 | m² | 8.22 |  |  | 13.974
Atividade Auxiliar | SICRO3 | 2004522 | Escavação mecânica de vala trapezoidal ou triangular em material de 1ª categoria para drenagem superficial comretroescavadeira - 0,30 m² ≤ seção < 0,50 m² | 0.4725 | m³ | 10.11 |  |  | 4.777
Atividade Auxiliar | SICRO3 | 3108022 | Guia de madeira de 2,5 x 8,0 cm - confecção e instalação | 0.995 | m | 3.25 |  |  | 3.2338
[5 empty] | Custo Total das Atividades => |  |  |  | 93.4741
|  |  |  | MO sem LS => | 15.9246 | LS => | 17.54 | MO com LS => | 33.4639
|  |  |  | Valor do BDI => | 19.57 |  | Valor com BDI => |  | 113.04
3.6.3.1.1.10.4 | Código | Banco | Descrição | Tipo |  | Und | Quant. | Valor Unit | Total
Composição | 2003315 | SICRO3 | Valeta de proteção de aterros com revestimento de concreto - VPA 04 - escavação mecânica - areia e brita comerciais |  |  | m | 1 | 74.38 | 74.38
[5 empty] | Custo Horário de Execução => |  |  |  | 0
[5 empty] | Fator de Influencia da Chuva - FIC => |  |  |  | 0
[5 empty] | Custo do FIC => |  |  |  | 0
[5 empty] | Produção de Equipe => |  |  |  | 1
[5 empty] | Custo Unitário de Execução => |  |  |  | 0
D | Banco | Código | Atividades Auxiliares | Quantidade | Unidade | Preço Unitário |  |  | Custo Horário
Atividade Auxiliar | SICRO3 | 4805755 | Apiloamento manual | 0.2385 | m³ | 26.96 |  |  | 6.43
Atividade Auxiliar | SICRO3 | 1107892 | Concreto fck = 20 MPa - confecção em betoneira e lançamento manual - areia e brita comerciais | 0.1155 | m³ | 351.6 |  |  | 40.6098
Atividade Auxiliar | SICRO3 | 2003842 | Enchimento de junta de concreto com argamassa asfáltica de densidade 1.700 kg/m³ - espessura de 1 cm | 0.1636 | kg | 55.41 |  |  | 9.0651
Atividade Auxiliar | SICRO3 | 4413996 | Enleivamento | 1.5 | m² | 8.22 |  |  | 12.33
Atividade Auxiliar | SICRO3 | 2004522 | Escavação mecânica de vala trapezoidal ou triangular em material de 1ª categoria para drenagem superficial comretroescavadeira - 0,30 m² ≤ seção < 0,50 m² | 0.3325 | m³ | 10.11 |  |  | 3.3616
Atividade Auxiliar | SICRO3 | 3108022 | Guia de madeira de 2,5 x 8,0 cm - confecção e instalação | 0.795 | m | 3.25 |  |  | 2.5838
[5 empty] | Custo Total das Atividades => |  |  |  | 74.3803
|  |  |  | MO sem LS => | 12.9639 | LS => | 14.28 | MO com LS => | 27.2423
|  |  |  | Valor do BDI => | 15.57 |  | Valor com BDI => |  | 89.95
3.6.3.1.1.11.1 | Código | Banco | Descrição | Tipo |  | Und | Quant. | Valor Unit | Total
Composição | 2003934 | SICRO3 | Tubo de PVC para dreno tipo barbacã - D = 75 mm - fornecimento e instalação |  |  | m | 1 | 14.93 | 14.93
B | Código | Banco | Mão de Obra | Quantidade | Salário Hora |  |  |  | Custo Horário
Insumo | P9824 | SICRO3 | Servente | 0.1 |  |  |  | 17.9705 | 1.7971
[5 empty] | Custo Horário da Mão de Obra => |  |  |  | 1.7971
[5 empty] | Adc.M.O. - Ferramentas (0,0%) => |  |  |  | 0
[5 empty] | Custo Horário de Execução => |  |  |  | 1.7971
[5 empty] | Fator de Influencia da Chuva - FIC => |  |  |  | 0
[5 empty] | Custo do FIC => |  |  |  | 0
[5 empty] | Produção de Equipe => |  |  |  | 1
[5 empty] | Custo Unitário de Execução => |  |  |  | 1.7971
C | Banco | Código | Material | Quantidade | Unidade | Preço Unitário |  |  | Custo Horário
Insumo | SICRO3 | M1656 | Tubo de PVC ponta e bolsa para esgoto - D = 75 mm (3”) | 1 | m | 13.0385 |  |  | 13.0385
[5 empty] | Custo Total do Material => |  |  |  | 13.0385
E | Banco | Insumo | Tempos Fixos | Código | Quantidade | Unidade | Preço Unitário |  | Custo Horário
Tempo Fixo | SICRO3 | M1656 | Carga, manobra e descarga de materiais diversos em caminhão carroceria de 15 t - carga e descarga manuais | 5914655 | 0.00289 | t | 31.74 |  | 0.0917
[5 empty] | Custo Total dos Tempos Fixos => |  |  |  | 0.0917
F | Banco | Insumo | Momento de Transporte | Quantidade | Unidade | Distância Média de Transporte (DMT) |  |  | Custo Horário
[6 empty] | LN | RP | P
Momento de Transporte | SICRO3 | M1656 | Tubo de PVC ponta e bolsa para esgoto - D = 75 mm (3”) - Caminhão carroceria com capacidade de 15 t - 188 kW | 0.00289 | tkm | 5914449 0,000 R$ 1,10 | 5914464 0,000 R$ 0,88 | 5914479 0,000 R$ 0,72 | 0
[5 empty] | Custo total dos Momentos de Transportes => |  |  |  | 0
|  |  |  | MO sem LS => | 0.86769 | LS => | 0.95 | MO com LS => | 1.8234
|  |  |  | Valor do BDI => | 3.12 |  | Valor com BDI => |  | 18.05
3.6.4.1.1 | Código | Banco | Descrição | Tipo |  | Und | Quant. | Valor Unit | Total
Composição | 2607106 ADPT1 | Próprio | Fornecimento de jogo de dormentes de concreto para AMV 1:10, bitola larga | URBA - URBANIZAÇÃO |  | jg | 1 | 88218.1 | 88218.1
[5 empty] | Custo Horário de Execução => |  |  |  | 0
[5 empty] | Fator de Influencia da Chuva - FIC => |  |  |  | 0
[5 empty] | Custo do FIC => |  |  |  | 0
[5 empty] | Produção de Equipe => |  |  |  | 1.2278
[5 empty] | Custo Unitário de Execução => |  |  |  | 0
D | Banco | Código | Atividades Auxiliares | Quantidade | Unidade | Preço Unitário |  |  | Custo Horário
Atividade Auxiliar | SICRO3 | 3009335 | Dormente de concreto monobloco protendido para AMV bitola larga ou mista - confecção | 85 | un | 1037.86 |  |  | 88218.1
[5 empty] | Custo Total das Atividades => |  |  |  | 88218.1
|  |  |  | MO sem LS => | 703.739 | LS => | 775.1 | MO com LS => | 1478.837
|  |  |  | Valor do BDI => | 13479.72 |  | Valor com BDI => |  | 101697.82
Observação
Composição SICRO 2607106 adaptada a fim de converter o serviço em fornecimento de material. Suprimiram-se os itens de mão de obra, equipamentos e despesas com tempo fixo.
3.6.4.1.2 | Código | Banco | Descrição | Tipo |  | Und | Quant. | Valor Unit | Total
Composição | 2607108 ADPT1 | Próprio | Fornecimento de jogo de dormentes de concreto para AMV 1:14, bitola larga | URBA - URBANIZAÇÃO |  | jg | 1 | 117278.18 | 117278.18
[5 empty] | Custo Horário de Execução => |  |  |  | 0
[5 empty] | Fator de Influencia da Chuva - FIC => |  |  |  | 0
[5 empty] | Custo do FIC => |  |  |  | 0
[5 empty] | Produção de Equipe => |  |  |  | 0.9076
[5 empty] | Custo Unitário de Execução => |  |  |  | 0
D | Banco | Código | Atividades Auxiliares | Quantidade | Unidade | Preço Unitário |  |  | Custo Horário
Atividade Auxiliar | SICRO3 | 3009335 | Dormente de concreto monobloco protendido para AMV bitola larga ou mista - confecção | 113 | un | 1037.86 |  |  | 117278.18
[5 empty] | Custo Total das Atividades => |  |  |  | 117278.18
|  |  |  | MO sem LS => | 935.5588 | LS => | 1030.42 | MO com LS => | 1965.9834
|  |  |  | Valor do BDI => | 17920.1 |  | Valor com BDI => |  | 135198.28
Observação
Composição SICRO 2607108 adaptada a fim de converter o serviço em fornecimento de material. Suprimiram-se os itens de mão de obra, equipamentos e despesas com tempo fixo.
3.6.4.1.3 | Código | Banco | Descrição | Tipo |  | Und | Quant. | Valor Unit | Total
Composição | 2607148 ADPT1 | Próprio | Fornecimento dos materiais metálicos do AMV 1:10, TR 57, bitola larga | URBA - URBANIZAÇÃO |  | un | 1 | 166653.94 | 166653.94
[5 empty] | Custo Horário de Execução => |  |  |  | 0
[5 empty] | Fator de Influencia da Chuva - FIC => |  |  |  | 0
[5 empty] | Custo do FIC => |  |  |  | 0
[5 empty] | Produção de Equipe => |  |  |  | 0.2093
[5 empty] | Custo Unitário de Execução => |  |  |  | 0
C | Banco | Código | Material | Quantidade | Unidade | Preço Unitário |  |  | Custo Horário
Insumo | SICRO3 | M2255 | AMV tipo TR57, abertura 1:10, bitola larga | 1 | un | 166653.9421 |  |  | 166653.9421
[5 empty] | Custo Total do Material => |  |  |  | 166653.9421
|  |  |  | MO sem LS => | 0 | LS => | 0 | MO com LS => | 0
|  |  |  | Valor do BDI => | 25464.72 |  | Valor com BDI => |  | 192118.66
Observação
Composição SICRO 2607148 adaptada, a fim de converter o serviço em fornecimento de material. suprimiram-se os itens de mão de obra, equipamentos e despesas com tempo fixo.
3.6.4.1.4 | Código | Banco | Descrição | Tipo |  | Und | Quant. | Valor Unit | Total
Composição | 3009004 | SICRO3 | Dormente de concreto monobloco protendido bitola larga - confecção |  |  | un | 1 | 396.88 | 396.88
B | Código | Banco | Mão de Obra | Quantidade | Salário Hora |  |  |  | Custo Horário
Insumo | P9805 | SICRO3 | Armador | 4 |  |  |  | 24.7368 | 98.9472
Insumo | P9824 | SICRO3 | Servente | 10 |  |  |  | 17.9705 | 179.705
[5 empty] | Custo Horário da Mão de Obra => |  |  |  | 278.6522
[5 empty] | Adc.M.O. - Ferramentas (0,0%) => |  |  |  | 0
[5 empty] | Custo Horário de Execução => |  |  |  | 278.6522
[5 empty] | Fator de Influencia da Chuva - FIC => |  |  |  | 0
[5 empty] | Custo do FIC => |  |  |  | 0
[5 empty] | Produção de Equipe => |  |  |  | 72
[5 empty] | Custo Unitário de Execução => |  |  |  | 3.8702
C | Banco | Código | Material | Quantidade | Unidade | Preço Unitário |  |  | Custo Horário
Insumo | SICRO3 | M0009 | Aço CP 175 RB | 9.9456 | kg | 11.4748 |  |  | 114.1238
Insumo | SICRO3 | M0560 | Desmoldante para fôrmas de madeira | 0.0287 | l | 15.357 |  |  | 0.4407
Insumo | SICRO3 | M2001 | Dispositivo de ancoragem de fixação elástica Pandrol | 4 | un | 13.745 |  |  | 54.98
Insumo | SICRO3 | M0099 | Equipamentos para a fábrica de dormentes de concreto protendido | 0.01946 | ISF | 506.196 |  |  | 9.8506
Insumo | SICRO3 | M0007 | Fibra de aço para concreto | 7.8 | kg | 13.2253 |  |  | 103.1573
Insumo | SICRO3 | M0204 | Instalações físicas para a central de pré-moldagem de dormentes de concreto protendido | 0.00359 | CMCC | 1705.11 |  |  | 6.1213
[5 empty] | Custo Total do Material => |  |  |  | 288.6737
D | Banco | Código | Atividades Auxiliares | Quantidade | Unidade | Preço Unitário |  |  | Custo Horário
Atividade Auxiliar | SICRO3 | 1107912 | Concreto autoadensável com silicato de alumínio fck = 50 MPa - confecção em central dosadora de 30 m³/h - areia e britacomerciais | 0.156 | m³ | 609.35 |  |  | 95.0586
Atividade Auxiliar | SICRO3 | 1106088 | Lançamento mecânico de concreto com bomba rebocável com capacidade de 30 m³/h - confecção em central dosadora de 30m³/h | 0.156 | m³ | 54.61 |  |  | 8.5192
[5 empty] | Custo Total das Atividades => |  |  |  | 103.5778
E | Banco | Insumo | Tempos Fixos | Código | Quantidade | Unidade | Preço Unitário |  | Custo Horário
Tempo Fixo | SICRO3 | M0009 | Carga, manobra e descarga de materiais diversos em caminhão carroceria de 15 t - carga e descarga manuais | 5914655 | 0.00995 | t | 31.74 |  | 0.3158
Tempo Fixo | SICRO3 | M2001 | Carga, manobra e descarga de materiais diversos em caminhão carroceria de 15 t - carga e descarga manuais | 5914655 | 0.006 | t | 31.74 |  | 0.1904
Tempo Fixo | SICRO3 | M0007 | Carga, manobra e descarga de materiais diversos em caminhão carroceria de 15 t - carga e descarga manuais | 5914655 | 0.0078 | t | 31.74 |  | 0.2476
[5 empty] | Custo Total dos Tempos Fixos => |  |  |  | 0.7538
F | Banco | Insumo | Momento de Transporte | Quantidade | Unidade | Distância Média de Transporte (DMT) |  |  | Custo Horário
[6 empty] | LN | RP | P
Momento de Transporte | SICRO3 | M0009 | Aço CP 175 RB - Caminhão carroceria com capacidade de 15 t - 188 kW | 0.00995 | tkm | 5914449 0,000 R$ 1,10 | 5914464 0,000 R$ 0,88 | 5914479 0,000 R$ 0,72 | 0
Momento de Transporte | SICRO3 | M2001 | Dispositivo de ancoragem de fixação elástica Pandrol - Caminhão carroceria com capacidade de 15 t - 188 kW | 0.006 | tkm | 5914449 0,000 R$ 1,10 | 5914464 0,000 R$ 0,88 | 5914479 0,000 R$ 0,72 | 0
Momento de Transporte | SICRO3 | M0007 | Fibra de aço para concreto - Caminhão carroceria com capacidade de 15 t - 188 kW | 0.0078 | tkm | 5914449 0,000 R$ 1,10 | 5914464 0,000 R$ 0,88 | 5914479 0,000 R$ 0,72 | 0
[5 empty] | Custo total dos Momentos de Transportes => |  |  |  | 0
|  |  |  | MO sem LS => | 2.9766 | LS => | 3.27 | MO com LS => | 6.255
|  |  |  | Valor do BDI => | 60.64 |  | Valor com BDI => |  | 457.52
3.6.4.1.5 | Código | Banco | Descrição | Tipo |  | Und | Quant. | Valor Unit | Total
Composição | 3009091 ADPT1 | Próprio | Fornecimento de brita para lastro ferroviário (exclusive transporte) | URBA - URBANIZAÇÃO |  | m³ | 1 | 39 | 39
[5 empty] | Custo Horário de Execução => |  |  |  | 0
[5 empty] | Fator de Influencia da Chuva - FIC => |  |  |  | 0
[5 empty] | Custo do FIC => |  |  |  | 0
[5 empty] | Produção de Equipe => |  |  |  | 25.46
[5 empty] | Custo Unitário de Execução => |  |  |  | 0
C | Banco | Código | Material | Quantidade | Unidade | Preço Unitário |  |  | Custo Horário
Insumo | Próprio | IN0226 | BRITA PADRÃO PARA LASTRO FERROVIÁRIO (EXCLUSIVE TRANSPORTE) | 1 | m³ | 39 |  |  | 39
[5 empty] | Custo Total do Material => |  |  |  | 39
|  |  |  | MO sem LS => | 0 | LS => | 0 | MO com LS => | 0
|  |  |  | Valor do BDI => | 5.95 |  | Valor com BDI => |  | 44.95
Observação
Composição SICRO 3009091 adaptada, a fim de converter o serviço em fornecimento de material. Suprimiram-se os itens de mão de obra, equipamentos e despesas com tempo fixo. Substituição do item SICRO M2356, por insumo cotado, onde o coeficiente foi alterado de 1,15 para 1,00, porque a perda de 15% será acrescida como quantitativo.
3.6.4.1.7 | Código | Banco | Descrição | Tipo |  | Und | Quant. | Valor Unit | Total
Composição | M1201008 | Próprio | FORNECIMENTO DE CONJUNTO DE FIXAÇÃO EM DORMENTE DE CONCRETO PARA TRILHO TR57, EXCLUSIVE INSTALAÇÃO | SEDI - SERVIÇOS DIVERSOS |  | CJ | 1 | 48.16 | 48.16
Insumo | IN0102 | Próprio | CONJUNTO DE FIXAÇÃO DE TRILHO UIC 60 EM DORMENTE DE CONCRETO | Material |  | UN | 1 | 48.16 | 48.16
|  |  |  | MO sem LS => | 0 | LS => | 0 | MO com LS => | 0
|  |  |  | Valor do BDI => | 7.35 |  | Valor com BDI => |  | 55.51
Observação
Utilizado insumo IN0102, por se tratar de equivalente técnico para ambos os tipos de trilho.
3.6.4.1.8 | Código | Banco | Descrição | Tipo |  | Und | Quant. | Valor Unit | Total
Composição | M1201009 | Próprio | FORNECIMENTO DE CONJUNTO DE FIXAÇÃO EM LAJE FIXA COM PLACA DE APOIO RESILIENTE PARA TRILHO TR57 | SEDI - SERVIÇOS DIVERSOS |  | CJ | 1 | 1203.6 | 1203.6
Insumo | IN0166 | Próprio | CONJUNTO DE FIXAÇÃO DE TRILHO UIC 60 EM LAJE FIXA | Material |  | un | 1 | 1203.6 | 1203.6
|  |  |  | MO sem LS => | 0 | LS => | 0 | MO com LS => | 0
|  |  |  | Valor do BDI => | 183.91 |  | Valor com BDI => |  | 1387.51
Observação
Utilizado insumo IN0166 por se tratar de equivalente técnico para ambos os tipos de trilho.
3.6.4.1.9 | Código | Banco | Descrição | Tipo |  | Und | Quant. | Valor Unit | Total
Composição | 2607150 ADPT1 | Próprio | FORNECIMENTO DE TRAVESSÃO 1:14 (2 AMVs), COMPLETO, OTIMIZADO, PARA TRILHO TR57, EM BITOLA 1.600MM PARA ASSENTAMENTO EM DORMENTES DE CONCRETO PROTENDIDO, ENTREVIA 4,35M, EXCLUSIVE DORMENTES | URBA - URBANIZAÇÃO |  | un | 1 | 405584.27 | 405584.27
[5 empty] | Custo Horário de Execução => |  |  |  | 0
[5 empty] | Fator de Influencia da Chuva - FIC => |  |  |  | 0
[5 empty] | Custo do FIC => |  |  |  | 0
[5 empty] | Produção de Equipe => |  |  |  | 0.1455
[5 empty] | Custo Unitário de Execução => |  |  |  | 0
C | Banco | Código | Material | Quantidade | Unidade | Preço Unitário |  |  | Custo Horário
Insumo | SICRO3 | M2257 | AMV tipo TR57, abertura 1:14, bitola larga | 2 | un | 202792.1354 |  |  | 405584.2708
[5 empty] | Custo Total do Material => |  |  |  | 405584.2708
|  |  |  | MO sem LS => | 0 | LS => | 0 | MO com LS => | 0
|  |  |  | Valor do BDI => | 61973.27 |  | Valor com BDI => |  | 467557.54
Observação
Composição SICRO 2607150 adaptada, a fim de converter o serviço em fornecimento de material. Suprimiram-se os itens de mão de obra, equipamentos e despesas com tempo fixo. Este fornecimento contempla todos os materiais como ferragens, materiais metálicos complementares e acessórios. Não contempla fornecimento de dormente. O preço do material travessão foi obtido através da duplicação do coeficiente de AMV.
3.6.4.1.10 | Código | Banco | Descrição | Tipo |  | Und | Quant. | Valor Unit | Total
Composição | 3009235 ADPT1 | Próprio | Fornecimento de Trilho TR57, comprimento de 12 m | URBA - URBANIZAÇÃO |  | t | 1 | 11667.3 | 11667.3
[5 empty] | Custo Horário de Execução => |  |  |  | 0
[5 empty] | Fator de Influencia da Chuva - FIC => |  |  |  | 0
[5 empty] | Custo do FIC => |  |  |  | 0
[5 empty] | Produção de Equipe => |  |  |  | 1
[5 empty] | Custo Unitário de Execução => |  |  |  | 0
C | Banco | Código | Material | Quantidade | Unidade | Preço Unitário |  |  | Custo Horário
Insumo | SICRO3 | M2202 | Trilho TR57 em aço-carbono - C = 12 m | 1 | t | 11667.2981 |  |  | 11667.2981
[5 empty] | Custo Total do Material => |  |  |  | 11667.2981
|  |  |  | MO sem LS => | 0 | LS => | 0 | MO com LS => | 0
|  |  |  | Valor do BDI => | 1782.76 |  | Valor com BDI => |  | 13450.06
Observação
3009235 Adaptada SICRO, a fim de converter o serviço em fornecimento de material. Suprimiram-se os itens de mão de obra, equipamentos e despesas com tempo fixo.
3.6.4.2.1 | Código | Banco | Descrição | Tipo |  | Und | Quant. | Valor Unit | Total
Composição | 3009322 | SICRO3 | Solda aluminotérmica para TR57 com cadinho descartável, executada no campo, para formação de trilho longo soldado (TLS) |  |  | un | 1 | 1409.49 | 1409.49
A | Código | Banco | Equipamentos | Quantidade | Utilização |  | Custo Operacional |  | Custo Horário
[5 empty] | Operativa | Improdutiva | Operativa | Improdutiva
Insumo | E9737 | SICRO3 | Conjunto para pré-aquecimento de trilho em solda aluminotérmica | 1 | 0.1 | 0.9 | 0.6438 | 0.3553 | 0.3842
Insumo | E9738 | SICRO3 | Máquina de esmerilhar topo e lateral de boleto - 5,20 kW | 1 | 0.18 | 0.82 | 23.5453 | 7.8271 | 10.6564
Insumo | E9141 | SICRO3 | Rebarbador hidráulico com bomba manual com capacidade de força de 9.000 kgf | 1 | 0.08 | 0.92 | 12.914 | 8.5662 | 8.914
[5 empty] | Custo Horário de Equipamentos => |  |  |  | 19.9546
B | Código | Banco | Mão de Obra | Quantidade | Salário Hora |  |  |  | Custo Horário
Insumo | P9825 | SICRO3 | Soldador | 1 |  |  |  | 31.4504 | 31.4504
Insumo | P9859 | SICRO3 | Trabalhador de via | 2 |  |  |  | 17.3212 | 34.6424
[5 empty] | Custo Horário da Mão de Obra => |  |  |  | 66.0928
[5 empty] | Adc.M.O. - Ferramentas (0,0%) => |  |  |  | 0
[5 empty] | Custo Horário de Execução => |  |  |  | 86.0474
[5 empty] | Fator de Influencia da Chuva - FIC => |  |  |  | 0
[5 empty] | Custo do FIC => |  |  |  | 0
[5 empty] | Produção de Equipe => |  |  |  | 0.8387
[5 empty] | Custo Unitário de Execução => |  |  |  | 102.5949
C | Banco | Código | Material | Quantidade | Unidade | Preço Unitário |  |  | Custo Horário
Insumo | SICRO3 | M2353 | Conjunto para solda aluminotérmica de TR57 - porção, fôrmas, acendedor, pasta de vedação e cadinho | 1 | un | 1285.0386 |  |  | 1285.0386
Insumo | SICRO3 | M1790 | Gás liquefeito de petróleo (GLP) | 0.96 | kg | 6.923 |  |  | 6.6461
Insumo | SICRO3 | M1795 | Gás oxigênio | 1.352 | m³ | 10.9498 |  |  | 14.8041
[5 empty] | Custo Total do Material => |  |  |  | 1306.4888
E | Banco | Insumo | Tempos Fixos | Código | Quantidade | Unidade | Preço Unitário |  | Custo Horário
Tempo Fixo | SICRO3 | M2353 | Carga, manobra e descarga de materiais diversos em caminhão carroceria de 15 t - carga e descarga manuais | 5914655 | 0.01 | t | 31.74 |  | 0.3174
Tempo Fixo | SICRO3 | M1790 | Carga, manobra e descarga de materiais diversos em caminhão carroceria de 15 t - carga e descarga manuais | 5914655 | 0.00096 | t | 31.74 |  | 0.0305
Tempo Fixo | SICRO3 | M1795 | Carga, manobra e descarga de materiais diversos em caminhão carroceria de 15 t - carga e descarga manuais | 5914655 | 0.0018 | t | 31.74 |  | 0.0571
[5 empty] | Custo Total dos Tempos Fixos => |  |  |  | 0.405
F | Banco | Insumo | Momento de Transporte | Quantidade | Unidade | Distância Média de Transporte (DMT) |  |  | Custo Horário
[6 empty] | LN | RP | P
Momento de Transporte | SICRO3 | M2353 | Conjunto para solda aluminotérmica de TR57 - porção, fôrmas, acendedor, pasta de vedação e cadinho - Caminhão carroceria com capacidade de 15 t - 188 kW | 0.01 | tkm | 5914449 0,000 R$ 1,10 | 5914464 0,000 R$ 0,88 | 5914479 0,000 R$ 0,72 | 0
Momento de Transporte | SICRO3 | M1790 | Gás liquefeito de petróleo (GLP) - Caminhão carroceria com capacidade de 15 t - 188 kW | 0.00096 | tkm | 5914449 0,000 R$ 1,10 | 5914464 0,000 R$ 0,88 | 5914479 0,000 R$ 0,72 | 0
Momento de Transporte | SICRO3 | M1795 | Gás oxigênio - Caminhão carroceria com capacidade de 15 t - 188 kW | 0.0018 | tkm | 5914449 0,000 R$ 1,10 | 5914464 0,000 R$ 0,88 | 5914479 0,000 R$ 0,72 | 0
[5 empty] | Custo total dos Momentos de Transportes => |  |  |  | 0
|  |  |  | MO sem LS => | 37.5555 | LS => | 41.36 | MO com LS => | 78.9191
|  |  |  | Valor do BDI => | 295.14 |  | Valor com BDI => |  | 1704.63
3.6.4.3.1 | Código | Banco | Descrição | Tipo |  | Und | Quant. | Valor Unit | Total
Composição | 3009289 ADPT1 | Próprio | POSICIONAMENTO E ASSENTAMENTO MANUAL DE TRILHOS TR57, BITOLA LARGA, EM VIA RÍGIDA, EXCLUSIVE TRILHOS | URBA - URBANIZAÇÃO |  | km | 1 | 9471.56 | 9471.56
A | Código | Banco | Equipamentos | Quantidade | Utilização |  | Custo Operacional |  | Custo Horário
[5 empty] | Operativa | Improdutiva | Operativa | Improdutiva
Insumo | E9732 | SICRO3 | Máquina para furar dormente - 6,70 kW | 3 | 0.74 | 0.26 | 25.2049 | 7.2527 | 61.612
Insumo | E9733 | SICRO3 | Máquina tirefonadora e parafusadora - 6,70 kW | 4 | 1 | 0 | 25.7815 | 7.5709 | 103.126
[5 empty] | Custo Horário de Equipamentos => |  |  |  | 164.738
B | Código | Banco | Mão de Obra | Quantidade | Salário Hora |  |  |  | Custo Horário
Insumo | P9859 | SICRO3 | Trabalhador de via | 22 |  |  |  | 17.3212 | 381.0664
[5 empty] | Custo Horário da Mão de Obra => |  |  |  | 381.0664
[5 empty] | Custo Horário de Execução => |  |  |  | 545.8044
[5 empty] | Fator de Influencia da Chuva - FIC => |  |  |  | 0
[5 empty] | Custo do FIC => |  |  |  | 0
[5 empty] | Produção de Equipe => |  |  |  | 0.083
[5 empty] | Custo Unitário de Execução => |  |  |  | 6575.9566
D | Banco | Código | Atividades Auxiliares | Quantidade | Unidade | Preço Unitário |  |  | Custo Horário
Atividade Auxiliar | SICRO3 | 5914685 | Carga, manobra e descarga de materiais metálicos e acessórios diversos com locomotiva diesel-elétrica em vagão fechadocom capacidade de 99 t - carga e descarga com carregadeira - bitola larga | 1.0856 | t | 25.77 |  |  | 27.9769
Atividade Auxiliar | SICRO3 | 5914685 | Carga, manobra e descarga de materiais metálicos e acessórios diversos com locomotiva diesel-elétrica em vagão fechadocom capacidade de 99 t - carga e descarga com carregadeira - bitola larga | 29.6726 | t | 25.77 |  |  | 764.6629
Atividade Auxiliar | SICRO3 | 5914685 | Carga, manobra e descarga de materiais metálicos e acessórios diversos com locomotiva diesel-elétrica em vagão fechadocom capacidade de 99 t - carga e descarga com carregadeira - bitola larga | 8.2037 | t | 25.77 |  |  | 211.4099
Atividade Auxiliar | SICRO3 | 5914685 | Carga, manobra e descarga de materiais metálicos e acessórios diversos com locomotiva diesel-elétrica em vagão fechadocom capacidade de 99 t - carga e descarga com carregadeira - bitola larga | 7.8682 | t | 25.77 |  |  | 202.7645
[5 empty] | Custo Total das Atividades => |  |  |  | 1206.8142
E | Banco | Insumo | Tempos Fixos | Código | Quantidade | Unidade | Preço Unitário |  | Custo Horário
Tempo Fixo | SICRO3 | M2202 | Carga, manobra e descarga de barras de trilho de 12 m com locomotiva diesel-elétrica em vagão plataforma com capacidadede 98 t - carga e descarga com carregadeira - bitola larga | 5914701 | 113.8 | t | 14.84 |  | 1688.792
[5 empty] | Custo Total dos Tempos Fixos => |  |  |  | 1688.792
|  |  |  | MO sem LS => | 2197.7813 | LS => | 2420.64 | MO com LS => | 4618.4176
|  |  |  | Valor do BDI => | 2105.52 |  | Valor com BDI => |  | 11577.08
Observação
Composição SICRO 3009289 Adaptada com: Retiradas dos itens M2233, M2219, M2227, M2207 e M2202. Mão de obra com coeficiente cheio considera esforços para instalação do grampo, no orçamento como item M1201009
3.6.4.4.1.3 | Código | Banco | Descrição | Tipo |  | Und | Quant. | Valor Unit | Total
Composição | 97086 | SINAPI | FABRICAÇÃO, MONTAGEM E DESMONTAGEM DE FORMA PARA RADIER, PISO DE CONCRETO OU LAJE SOBRE SOLO, EM MADEIRA SERRADA, 4 UTILIZAÇÕES. AF_09/2021 | FUES - FUNDAÇÕES E ESTRUTURAS |  | m² | 1 | 123.46 | 123.46
Composição Auxiliar | 88239 | SINAPI | AJUDANTE DE CARPINTEIRO COM ENCARGOS COMPLEMENTARES | SEDI - SERVIÇOS DIVERSOS |  | H | 1.444 | 19.73 | 28.49
Composição Auxiliar | 88262 | SINAPI | CARPINTEIRO DE FORMAS COM ENCARGOS COMPLEMENTARES | SEDI - SERVIÇOS DIVERSOS |  | H | 2.357 | 24.83 | 58.52
Insumo | 00002692 | SINAPI | DESMOLDANTE PROTETOR PARA FORMAS DE MADEIRA, DE BASE OLEOSA EMULSIONADA EM AGUA | Material |  | L | 0.017 | 8.43 | 0.14
Insumo | 00005068 | SINAPI | PREGO DE ACO POLIDO COM CABECA 17 X 21 (2 X 11) | Material |  | KG | 0.095 | 24.92 | 2.36
Insumo | 00004491 | SINAPI | PONTALETE *7,5 X 7,5* CM EM PINUS, MISTA OU EQUIVALENTE DA REGIAO - BRUTA | Material |  | M | 0.37 | 9.4 | 3.47
Insumo | 00004517 | SINAPI | SARRAFO *2,5 X 7,5* CM EM PINUS, MISTA OU EQUIVALENTE DA REGIAO - BRUTA | Material |  | M | 0.44 | 3.29 | 1.44
Insumo | 00006193 | SINAPI | TABUA NAO APARELHADA *2,5 X 20* CM, EM MACARANDUBA, ANGELIM OU EQUIVALENTE DA REGIAO - BRUTA | Material |  | M | 1.38 | 21.05 | 29.04
|  |  |  | MO sem LS => | 29.1234 | LS => | 32.08 | MO com LS => | 61.2
|  |  |  | Valor do BDI => | 25.85 |  | Valor com BDI => |  | 149.31
3.6.4.4.1.4 | Código | Banco | Descrição | Tipo |  | Und | Quant. | Valor Unit | Total
Composição | M1201002 | Próprio | FORNECIMENTO E INSTALAÇÃO DE MANTA ELASTOMÉRICA ATENUADORA DE VIBRAÇÕES PARA SUPORTE DE LASTRO FERROVIÁRIO, DUPLA CAMADA PARA PROTEÇÃO MECÂNICA | SEDI - SERVIÇOS DIVERSOS |  | m² | 1 | 520.72 | 520.72
Composição Auxiliar | 88243 | SINAPI | AJUDANTE ESPECIALIZADO COM ENCARGOS COMPLEMENTARES | SEDI - SERVIÇOS DIVERSOS |  | H | 0.278 | 19.7 | 5.47
Composição Auxiliar | 88316 | SINAPI | SERVENTE COM ENCARGOS COMPLEMENTARES | SEDI - SERVIÇOS DIVERSOS |  | H | 1.375 | 18.65 | 25.64
Insumo | IN0162 | Próprio | MANTA ELASTOMÉRICA ATENUADORA DE VIBRAÇÕES PARA SUPORTE DE LASTRO FERROVIÁRIO, DUPLA CAMADA PARA PROTEÇÃO MECÂNICA, ESPESSURA 25MM. (REFERÊNCIA: TRACKELAST FC907C, ISOLGOMMA MATRACK M25 AVC 500 OU EQUIVALENTE TÉCNICO) | Material |  | m² | 1 | 489.61 | 489.61
|  |  |  | MO sem LS => | 9.4604 | LS => | 10.42 | MO com LS => | 19.88
|  |  |  | Valor do BDI => | 109.03 |  | Valor com BDI => |  | 629.75
Observação
Composição baseada na mão de obra da composição SINAPI 98547, substituindo o impermeabilizador por servente.
3.6.4.4.2.1 | Código | Banco | Descrição | Tipo |  | Und | Quant. | Valor Unit | Total
Composição | 2909383 ADPT | Próprio | Nivelamento e alinhamento de via com socadora automática e levante de até 10 cm - qualquer bitola ou dormente e taxa dedormentação de 1.333 un/km | URBA - URBANIZAÇÃO |  | km | 1 | 4974.02 | 4974.02
A | Código | Banco | Equipamentos | Quantidade | Utilização |  | Custo Operacional |  | Custo Horário
[5 empty] | Operativa | Improdutiva | Operativa | Improdutiva
Insumo | E9710 | SICRO3 | Socadora automática de linha - 253 kW | 1 | 1 | 0 | 3504.8711 | 1985.758 | 3504.8711
[5 empty] | Custo Horário de Equipamentos => |  |  |  | 3504.8711
B | Código | Banco | Mão de Obra | Quantidade | Salário Hora |  |  |  | Custo Horário
Insumo | P9859 | SICRO3 | Trabalhador de via | 2 |  |  |  | 17.3212 | 34.6424
[5 empty] | Custo Horário da Mão de Obra => |  |  |  | 34.6424
[5 empty] | Custo Horário de Execução => |  |  |  | 3539.5135
[5 empty] | Fator de Influencia da Chuva - FIC => |  |  |  | 0
[5 empty] | Custo do FIC => |  |  |  | 0
[5 empty] | Produção de Equipe => |  |  |  | 0.7116
[5 empty] | Custo Unitário de Execução => |  |  |  | 4974.0212
|  |  |  | MO sem LS => | 23.1667 | LS => | 25.51 | MO com LS => | 48.6824
|  |  |  | Valor do BDI => | 1105.72 |  | Valor com BDI => |  | 6079.74
Observação
Composição SICRO 2909383 adaptada com ajuste, por intepolação, na produção da equipe para refletir a nova taxa de dormentação.
3.6.4.4.2.3 | Código | Banco | Descrição | Tipo |  | Und | Quant. | Valor Unit | Total
Composição | 2909152 | SICRO3 | Aferição da geometria da via com carro controle |  |  | km | 1 | 116.28 | 116.28
A | Código | Banco | Equipamentos | Quantidade | Utilização |  | Custo Operacional |  | Custo Horário
[5 empty] | Operativa | Improdutiva | Operativa | Improdutiva
Insumo | E9065 | SICRO3 | Carro controle ferroviário - 186 kW | 1 | 1 | 0 | 2861.7181 | 1706.3196 | 2861.7181
[5 empty] | Custo Horário de Equipamentos => |  |  |  | 2861.7181
B | Código | Banco | Mão de Obra | Quantidade | Salário Hora |  |  |  | Custo Horário
Insumo | P9882 | SICRO3 | Técnico especializado | 1 |  |  |  | 33.6192 | 33.6192
[5 empty] | Custo Horário da Mão de Obra => |  |  |  | 33.6192
[5 empty] | Adc.M.O. - Ferramentas (0,0%) => |  |  |  | 0
[5 empty] | Custo Horário de Execução => |  |  |  | 2895.3373
[5 empty] | Fator de Influencia da Chuva - FIC => |  |  |  | 0
[5 empty] | Custo do FIC => |  |  |  | 0
[5 empty] | Produção de Equipe => |  |  |  | 24.9
[5 empty] | Custo Unitário de Execução => |  |  |  | 116.2786
|  |  |  | MO sem LS => | 0.64251 | LS => | 0.71 | MO com LS => | 1.3502
|  |  |  | Valor do BDI => | 24.34 |  | Valor com BDI => |  | 140.62
3.6.4.4.2.4 | Código | Banco | Descrição | Tipo |  | Und | Quant. | Valor Unit | Total
Composição | 3009091 ADPT2 | Próprio | Lançamento de lastro, 10 cm de altura, primeiro levante, descarga de pedra britada de caminhões (exclusive brita) | URBA - URBANIZAÇÃO |  | m³ | 1 | 20.96 | 20.96
A | Código | Banco | Equipamentos | Quantidade | Utilização |  | Custo Operacional |  | Custo Horário
[5 empty] | Operativa | Improdutiva | Operativa | Improdutiva
Insumo | E9583 | SICRO3 | Distribuidor de agregados rebocável com capacidade de 1,9 m³ | 1 | 1 | 0 | 12.6402 | 8.1395 | 12.6402
Insumo | E9682 | SICRO3 | Rolo compactador liso tandem vibratório autopropelido de 1,6 t - 18 kW | 1 | 0.27 | 0.73 | 96.1041 | 49.6049 | 62.1597
[5 empty] | Custo Horário de Equipamentos => |  |  |  | 74.7999
B | Código | Banco | Mão de Obra | Quantidade | Salário Hora |  |  |  | Custo Horário
Insumo | P9859 | SICRO3 | Trabalhador de via | 6 |  |  |  | 17.3212 | 103.9272
[5 empty] | Custo Horário da Mão de Obra => |  |  |  | 103.9272
[5 empty] | Custo Horário de Execução => |  |  |  | 178.7271
[5 empty] | Fator de Influencia da Chuva - FIC => |  |  |  | 0
[5 empty] | Custo do FIC => |  |  |  | 0
[5 empty] | Produção de Equipe => |  |  |  | 25.46
[5 empty] | Custo Unitário de Execução => |  |  |  | 7.0199
D | Banco | Código | Atividades Auxiliares | Quantidade | Unidade | Preço Unitário |  |  | Custo Horário
Atividade Auxiliar | SICRO3 | 5915409 | Carga, manobra e descarga de agregados ou solos em caminhão basculante de 10 m³ - carga com carregadeira de 3,40 m³ edescarga em distribuidor rebocável | 1.725 | t | 8.08 |  |  | 13.938
[5 empty] | Custo Total das Atividades => |  |  |  | 13.938
|  |  |  | MO sem LS => | 1.9425 | LS => | 2.14 | MO com LS => | 4.082
|  |  |  | Valor do BDI => | 4.65 |  | Valor com BDI => |  | 25.61
Observação
Composição SICRO 3009091 adaptada suprimindo-se os insumos referentes aos materiais, que foram convertidos em objetos de composição específica de fornecimento de material (3009091 ADPT1).
3.6.4.4.2.5 | Código | Banco | Descrição | Tipo |  | Und | Quant. | Valor Unit | Total
Composição | 3009091 ADPT3 | Próprio | Lançamento de lastro, descarga de pedra britada de caminhões (exclusive brita) | URBA - URBANIZAÇÃO |  | m³ | 1 | 18.52 | 18.52
A | Código | Banco | Equipamentos | Quantidade | Utilização |  | Custo Operacional |  | Custo Horário
[5 empty] | Operativa | Improdutiva | Operativa | Improdutiva
Insumo | E9583 | SICRO3 | Distribuidor de agregados rebocável com capacidade de 1,9 m³ | 1 | 1 | 0 | 12.6402 | 8.1395 | 12.6402
[5 empty] | Custo Horário de Equipamentos => |  |  |  | 12.6402
B | Código | Banco | Mão de Obra | Quantidade | Salário Hora |  |  |  | Custo Horário
Insumo | P9859 | SICRO3 | Trabalhador de via | 6 |  |  |  | 17.3212 | 103.9272
[5 empty] | Custo Horário da Mão de Obra => |  |  |  | 103.9272
[5 empty] | Custo Horário de Execução => |  |  |  | 116.5674
[5 empty] | Fator de Influencia da Chuva - FIC => |  |  |  | 0
[5 empty] | Custo do FIC => |  |  |  | 0
[5 empty] | Produção de Equipe => |  |  |  | 25.46
[5 empty] | Custo Unitário de Execução => |  |  |  | 4.5785
D | Banco | Código | Atividades Auxiliares | Quantidade | Unidade | Preço Unitário |  |  | Custo Horário
Atividade Auxiliar | SICRO3 | 5915409 | Carga, manobra e descarga de agregados ou solos em caminhão basculante de 10 m³ - carga com carregadeira de 3,40 m³ edescarga em distribuidor rebocável | 1.725 | t | 8.08 |  |  | 13.938
[5 empty] | Custo Total das Atividades => |  |  |  | 13.938
|  |  |  | MO sem LS => | 1.9425 | LS => | 2.14 | MO com LS => | 4.082
|  |  |  | Valor do BDI => | 4.11 |  | Valor com BDI => |  | 22.63
Observação
Composição SICRO 3009091 adaptada suprimindo-se os insumos referentes aos materiais, que foram convertidos em objetos de composição específica de fornecimento de material (3009091 ADPT1). Retirada do equipamento E9682 que é necessário apenas para o primeiro levante.
3.6.4.4.2.6 | Código | Banco | Descrição | Tipo |  | Und | Quant. | Valor Unit | Total
Composição | 3009133 | SICRO3 | Pré-alinhamento mecanizado da grade |  |  | km | 1 | 1421.73 | 1421.73
A | Código | Banco | Equipamentos | Quantidade | Utilização |  | Custo Operacional |  | Custo Horário
[5 empty] | Operativa | Improdutiva | Operativa | Improdutiva
Insumo | E9051 | SICRO3 | Máquina levantadora e posicionadora de via - 7,40 kW | 1 | 1 | 0 | 160.4426 | 94.5831 | 160.4426
[5 empty] | Custo Horário de Equipamentos => |  |  |  | 160.4426
B | Código | Banco | Mão de Obra | Quantidade | Salário Hora |  |  |  | Custo Horário
Insumo | P9859 | SICRO3 | Trabalhador de via | 3 |  |  |  | 17.3212 | 51.9636
[5 empty] | Custo Horário da Mão de Obra => |  |  |  | 51.9636
[5 empty] | Adc.M.O. - Ferramentas (0,0%) => |  |  |  | 0
[5 empty] | Custo Horário de Execução => |  |  |  | 212.4062
[5 empty] | Fator de Influencia da Chuva - FIC => |  |  |  | 0
[5 empty] | Custo do FIC => |  |  |  | 0
[5 empty] | Produção de Equipe => |  |  |  | 0.1494
[5 empty] | Custo Unitário de Execução => |  |  |  | 1421.7282
|  |  |  | MO sem LS => | 165.516 | LS => | 182.3 | MO com LS => | 347.8153
|  |  |  | Valor do BDI => | 297.71 |  | Valor com BDI => |  | 1719.44
3.6.4.4.2.7 | Código | Banco | Descrição | Tipo |  | Und | Quant. | Valor Unit | Total
Composição | 3009280 ADPT | Próprio | Posicionamento mecanizado com carregadeira de dormente de concreto monobloco, bitola larga, taxa de dormentação de 1.333 un/km | URBA - URBANIZAÇÃO |  | km | 1 | 15268.3 | 15268.3
A | Código | Banco | Equipamentos | Quantidade | Utilização |  | Custo Operacional |  | Custo Horário
[5 empty] | Operativa | Improdutiva | Operativa | Improdutiva
Insumo | E9511 | SICRO3 | Carregadeira de pneus com capacidade de 3,40 m³ - 195 kW | 1 | 1 | 0 | 381.535 | 174.1308 | 381.535
[5 empty] | Custo Horário de Equipamentos => |  |  |  | 381.535
B | Código | Banco | Mão de Obra | Quantidade | Salário Hora |  |  |  | Custo Horário
Insumo | P9859 | SICRO3 | Trabalhador de via | 4 |  |  |  | 17.3212 | 69.2848
[5 empty] | Custo Horário da Mão de Obra => |  |  |  | 69.2848
[5 empty] | Custo Horário de Execução => |  |  |  | 450.8198
[5 empty] | Fator de Influencia da Chuva - FIC => |  |  |  | 0
[5 empty] | Custo do FIC => |  |  |  | 0
[5 empty] | Produção de Equipe => |  |  |  | 0.0712
[5 empty] | Custo Unitário de Execução => |  |  |  | 6331.7388
E | Banco | Insumo | Tempos Fixos | Código | Quantidade | Unidade | Preço Unitário |  | Custo Horário
Tempo Fixo | SICRO3 | 3009004 | Carga, manobra e descarga de materiais diversos em caminhão carroceria com capacidade de 7 t e com guindauto de 20 t.m | 5915373 | 519.87 | t | 17.19 |  | 8936.5653
[5 empty] | Custo Total dos Tempos Fixos => |  |  |  | 8936.5653
|  |  |  | MO sem LS => | 917.1853 | LS => | 1010.18 | MO com LS => | 1927.3732
|  |  |  | Valor do BDI => | 3394.14 |  | Valor com BDI => |  | 18662.44
Observação
Composição SICRO 3009280 adaptada suprimindo-se o fornecimento de dormentes de concreto monobloco protendido. Considerou-se o espaçamento entre dormentes de 0,75m, o que resultou numa taxa de 1.333 unidades/km. Para obtenção da quantidade em toneladas, multiplicou-se a taxa obtida por 390kg (peso da unidade de dormente), inferida da composição 3009280, resultando em 519,87 toneladas. Substitui-se o serviço referente ao tempo fixo 5914705 "Carga, manobra e descarga de dormentes de concreto de bitola larga com locomotiva diesel-elétrica e vagão plataforma com capacidade de 98 t - carga e descarga com carregadeira - bitola larga" pelo serviço 5915373 "Carga, manobra e descarga de materiais diversos em caminhão carroceria com capacidade de 7 t e com guindauto de 20 t.m". Ajuste, por interpolação, na produção da equipe para refletir a nova taxa de dormentação.
3.6.4.4.2.11 | Código | Banco | Descrição | Tipo |  | Und | Quant. | Valor Unit | Total
Composição | 3009235 ADPT2 | Próprio | POSICIONAMENTO E ASSENTAMENTO MANUAL DE TRILHOS TR57, BITOLA LARGA, DORMENTE DE CONCRETO, EXCLUSIVE TRILHOS | URBA - URBANIZAÇÃO |  | km | 1 | 5768.81 | 5768.81
A | Código | Banco | Equipamentos | Quantidade | Utilização |  | Custo Operacional |  | Custo Horário
[5 empty] | Operativa | Improdutiva | Operativa | Improdutiva
Insumo | E9728 | SICRO3 | Tirefonadora/parafusadora portátil - 3,10 kW | 1 | 1 | 0 | 14.5381 | 4.9429 | 14.5381
[5 empty] | Custo Horário de Equipamentos => |  |  |  | 14.5381
B | Código | Banco | Mão de Obra | Quantidade | Salário Hora |  |  |  | Custo Horário
Insumo | P9859 | SICRO3 | Trabalhador de via | 35 |  |  |  | 17.3212 | 606.242
[5 empty] | Custo Horário da Mão de Obra => |  |  |  | 606.242
[5 empty] | Custo Horário de Execução => |  |  |  | 620.7801
[5 empty] | Fator de Influencia da Chuva - FIC => |  |  |  | 0
[5 empty] | Custo do FIC => |  |  |  | 0
[5 empty] | Produção de Equipe => |  |  |  | 0.2
[5 empty] | Custo Unitário de Execução => |  |  |  | 3103.9005
D | Banco | Código | Atividades Auxiliares | Quantidade | Unidade | Preço Unitário |  |  | Custo Horário
Atividade Auxiliar | SICRO3 | 3009087 | Colocação mecanizada de grampo elástico Pandrol | 6668 | un | 0.09 |  |  | 600.12
Atividade Auxiliar | SICRO3 | 5914685 | Carga, manobra e descarga de materiais metálicos e acessórios diversos com locomotiva diesel-elétrica em vagão fechadocom capacidade de 99 t - carga e descarga com carregadeira - bitola larga | 5.201 | t | 25.77 |  |  | 134.0308
Atividade Auxiliar | SICRO3 | 5914685 | Carga, manobra e descarga de materiais metálicos e acessórios diversos com locomotiva diesel-elétrica em vagão fechadocom capacidade de 99 t - carga e descarga com carregadeira - bitola larga | 0.10002 | t | 25.77 |  |  | 2.5775
Atividade Auxiliar | SICRO3 | 5914685 | Carga, manobra e descarga de materiais metálicos e acessórios diversos com locomotiva diesel-elétrica em vagão fechadocom capacidade de 99 t - carga e descarga com carregadeira - bitola larga | 1.0856 | t | 25.77 |  |  | 27.9769
Atividade Auxiliar | SICRO3 | 5914685 | Carga, manobra e descarga de materiais metálicos e acessórios diversos com locomotiva diesel-elétrica em vagão fechadocom capacidade de 99 t - carga e descarga com carregadeira - bitola larga | 8.2037 | t | 25.77 |  |  | 211.4099
[5 empty] | Custo Total das Atividades => |  |  |  | 976.1151
E | Banco | Insumo | Tempos Fixos | Código | Quantidade | Unidade | Preço Unitário |  | Custo Horário
Tempo Fixo | SICRO3 | M2202 | Carga, manobra e descarga de barras de trilho de 12 m com locomotiva diesel-elétrica em vagão plataforma com capacidadede 98 t - carga e descarga com carregadeira - bitola larga | 5914701 | 113.8 | t | 14.84 |  | 1688.792
[5 empty] | Custo Total dos Tempos Fixos => |  |  |  | 1688.792
|  |  |  | MO sem LS => | 1558.7313 | LS => | 1716.79 | MO com LS => | 3275.5181
|  |  |  | Valor do BDI => | 1282.4 |  | Valor com BDI => |  | 7051.21
Observação
Composição SICRO 3009235 Adaptada com: Retiradas dos itens M2214, M2358, M2233, M2227 e M2022. Mão de obra com coeficiente cheio considera esforços para instalação do grampo, no orçamento como item M1201008
3.6.4.4.3.1.1 | Código | Banco | Descrição | Tipo |  | Und | Quant. | Valor Unit | Total
Composição | 5914584 | SICRO3 | Transporte com caminhão carroceria com capacidade de 7 t e com guindauto de 20 t.m - rodovia em leito natural |  |  | tkm | 1 | 2.62 | 2.62
A | Código | Banco | Equipamentos | Quantidade | Utilização |  | Custo Operacional |  | Custo Horário
[5 empty] | Operativa | Improdutiva | Operativa | Improdutiva
Insumo | E9686 | SICRO3 | Caminhão carroceria com guindauto com capacidade de 20 t.m - 136 kW | 1 | 1 | 0 | 300.662 | 101.4364 | 300.662
[5 empty] | Custo Horário de Equipamentos => |  |  |  | 300.662
[5 empty] | Custo Horário de Execução => |  |  |  | 300.662
[5 empty] | Fator de Influencia da Chuva - FIC => |  |  |  | 0.0224
[5 empty] | Custo do FIC => |  |  |  | 0.0573
[5 empty] | Produção de Equipe => |  |  |  | 117.53
[5 empty] | Custo Unitário de Execução => |  |  |  | 2.5582
|  |  |  | MO sem LS => | 0 | LS => | 0 | MO com LS => | 0
|  |  |  | Valor do BDI => | 0.54 |  | Valor com BDI => |  | 3.16
3.6.4.4.3.1.2 | Código | Banco | Descrição | Tipo |  | Und | Quant. | Valor Unit | Total
Composição | 5914614 | SICRO3 | Transporte com caminhão carroceria com capacidade de 7 t e com guindauto de 20 t.m - rodovia pavimentada |  |  | tkm | 1 | 1.71 | 1.71
A | Código | Banco | Equipamentos | Quantidade | Utilização |  | Custo Operacional |  | Custo Horário
[5 empty] | Operativa | Improdutiva | Operativa | Improdutiva
Insumo | E9686 | SICRO3 | Caminhão carroceria com guindauto com capacidade de 20 t.m - 136 kW | 1 | 1 | 0 | 300.662 | 101.4364 | 300.662
[5 empty] | Custo Horário de Equipamentos => |  |  |  | 300.662
[5 empty] | Custo Horário de Execução => |  |  |  | 300.662
[5 empty] | Fator de Influencia da Chuva - FIC => |  |  |  | 0
[5 empty] | Custo do FIC => |  |  |  | 0
[5 empty] | Produção de Equipe => |  |  |  | 176.29
[5 empty] | Custo Unitário de Execução => |  |  |  | 1.7055
|  |  |  | MO sem LS => | 0 | LS => | 0 | MO com LS => | 0
|  |  |  | Valor do BDI => | 0.35 |  | Valor com BDI => |  | 2.06
3.6.4.4.3.1.3 | Código | Banco | Descrição | Tipo |  | Und | Quant. | Valor Unit | Total
Composição | 5915373 | SICRO3 | Carga, manobra e descarga de materiais diversos em caminhão carroceria com capacidade de 7 t e com guindauto de 20 t.m |  |  | t | 1 | 17.19 | 17.19
A | Código | Banco | Equipamentos | Quantidade | Utilização |  | Custo Operacional |  | Custo Horário
[5 empty] | Operativa | Improdutiva | Operativa | Improdutiva
Insumo | E9686 | SICRO3 | Caminhão carroceria com guindauto com capacidade de 20 t.m - 136 kW | 1 | 1 | 0 | 300.662 | 101.4364 | 300.662
[5 empty] | Custo Horário de Equipamentos => |  |  |  | 300.662
B | Código | Banco | Mão de Obra | Quantidade | Salário Hora |  |  |  | Custo Horário
Insumo | P9824 | SICRO3 | Servente | 2 |  |  |  | 17.9705 | 35.941
[5 empty] | Custo Horário da Mão de Obra => |  |  |  | 35.941
[5 empty] | Adc.M.O. - Ferramentas (0,0%) => |  |  |  | 0
[5 empty] | Custo Horário de Execução => |  |  |  | 336.603
[5 empty] | Fator de Influencia da Chuva - FIC => |  |  |  | 0
[5 empty] | Custo do FIC => |  |  |  | 0
[5 empty] | Produção de Equipe => |  |  |  | 19.58
[5 empty] | Custo Unitário de Execução => |  |  |  | 17.1912
|  |  |  | MO sem LS => | 0.87351 | LS => | 0.97 | MO com LS => | 1.8356
|  |  |  | Valor do BDI => | 3.59 |  | Valor com BDI => |  | 20.78
3.6.4.5.1.1 | Código | Banco | Descrição | Tipo |  | Und | Quant. | Valor Unit | Total
Composição | 2607106 ADPT2 | Próprio | Posicionamento de jogo de dormentes de concreto para AMV 1:10, bitola larga (exclusive fornecimento de dormentes) | URBA - URBANIZAÇÃO |  | jg | 1 | 1211.65 | 1211.65
A | Código | Banco | Equipamentos | Quantidade | Utilização |  | Custo Operacional |  | Custo Horário
[5 empty] | Operativa | Improdutiva | Operativa | Improdutiva
Insumo | E9168 | SICRO3 | Carregadeira de pneus com implemento de garfo - 195 kW | 1 | 1 | 0 | 384.0198 | 175.5183 | 384.0198
[5 empty] | Custo Horário de Equipamentos => |  |  |  | 384.0198
B | Código | Banco | Mão de Obra | Quantidade | Salário Hora |  |  |  | Custo Horário
Insumo | P9859 | SICRO3 | Trabalhador de via | 5 |  |  |  | 17.3212 | 86.606
[5 empty] | Custo Horário da Mão de Obra => |  |  |  | 86.606
[5 empty] | Custo Horário de Execução => |  |  |  | 470.6258
[5 empty] | Fator de Influencia da Chuva - FIC => |  |  |  | 0
[5 empty] | Custo do FIC => |  |  |  | 0
[5 empty] | Produção de Equipe => |  |  |  | 1.2278
[5 empty] | Custo Unitário de Execução => |  |  |  | 383.3051
E | Banco | Insumo | Tempos Fixos | Código | Quantidade | Unidade | Preço Unitário |  | Custo Horário
Tempo Fixo | SICRO3 | 3009335 | Carga, manobra e descarga de materiais diversos em caminhão carroceria com capacidade de 7 t e com guindauto de 20 t.m | 5915373 | 48.1874 | t | 17.19 |  | 828.3405
[5 empty] | Custo Total dos Tempos Fixos => |  |  |  | 828.3405
|  |  |  | MO sem LS => | 75.6589 | LS => | 83.33 | MO com LS => | 158.9896
|  |  |  | Valor do BDI => | 269.34 |  | Valor com BDI => |  | 1480.99
Observação
Composição SICRO 2607106 adaptada suprimindo-se os insumos referentes aos materiais, que foram inseridos em composição específica de fornecimento de material (2607106 ADPT1), a fim de aplicar DBI diferenciado. Substituiu-se a composição 5914678 "Carga, manobra e descarga de jogo de dormentes de concreto para AMV de bitola larga ou mista, qualquer abertura, com locomotiva diesel-elétrica em vagão plataforma com capacidade de 98 t - carga e descarga com carregadeira - bitola larga" pela composição 5915373 "Carga, manobra e descarga de materiais diversos em caminhão carroceria com capacidade de 7 t e com guindauto de 20 t.m".
3.6.4.5.1.2 | Código | Banco | Descrição | Tipo |  | Und | Quant. | Valor Unit | Total
Composição | 2607108 ADPT2 | Próprio | Posicionamento de jogo de dormentes de concreto para AMV 1:14, bitola larga (exclusive fornecimento de dormentes) | URBA - URBANIZAÇÃO |  | jg | 1 | 1619.74 | 1619.74
A | Código | Banco | Equipamentos | Quantidade | Utilização |  | Custo Operacional |  | Custo Horário
[5 empty] | Operativa | Improdutiva | Operativa | Improdutiva
Insumo | E9168 | SICRO3 | Carregadeira de pneus com implemento de garfo - 195 kW | 1 | 1 | 0 | 384.0198 | 175.5183 | 384.0198
[5 empty] | Custo Horário de Equipamentos => |  |  |  | 384.0198
B | Código | Banco | Mão de Obra | Quantidade | Salário Hora |  |  |  | Custo Horário
Insumo | P9859 | SICRO3 | Trabalhador de via | 5 |  |  |  | 17.3212 | 86.606
[5 empty] | Custo Horário da Mão de Obra => |  |  |  | 86.606
[5 empty] | Custo Horário de Execução => |  |  |  | 470.6258
[5 empty] | Fator de Influencia da Chuva - FIC => |  |  |  | 0
[5 empty] | Custo do FIC => |  |  |  | 0
[5 empty] | Produção de Equipe => |  |  |  | 0.9076
[5 empty] | Custo Unitário de Execução => |  |  |  | 518.5388
E | Banco | Insumo | Tempos Fixos | Código | Quantidade | Unidade | Preço Unitário |  | Custo Horário
Tempo Fixo | SICRO3 | 3009335 | Carga, manobra e descarga de materiais diversos em caminhão carroceria com capacidade de 7 t e com guindauto de 20 t.m | 5915373 | 64.0608 | t | 17.19 |  | 1101.2057
[5 empty] | Custo Total dos Tempos Fixos => |  |  |  | 1101.2057
|  |  |  | MO sem LS => | 101.3672 | LS => | 111.64 | MO com LS => | 213.013
|  |  |  | Valor do BDI => | 360.06 |  | Valor com BDI => |  | 1979.8
Observação
Composição SICRO 2607108 adaptada suprimindo-se os insumos referentes aos materiais, que foram inseridos em composição específica de fornecimento de material (2607106 ADPT1), a fim de aplicar DBI diferenciado. Substituiu-se a composição 5914678 "Carga, manobra e descarga de jogo de dormentes de concreto para AMV de bitola larga ou mista, qualquer abertura, com locomotiva diesel-elétrica em vagão plataforma com capacidade de 98 t - carga e descarga com carregadeira - bitola larga" pela composição 5915373 "Carga, manobra e descarga de materiais diversos em caminhão carroceria com capacidade de 7 t e com guindauto de 20 t.m".
3.6.4.5.1.3 | Código | Banco | Descrição | Tipo |  | Und | Quant. | Valor Unit | Total
Composição | 2607148 ADPT2 | Próprio | Assentamento dos materiais metálicos do AMV 1:10, TR 57, bitola larga (exclusive materiais) | URBA - URBANIZAÇÃO |  | un | 1 | 1819.23 | 1819.23
A | Código | Banco | Equipamentos | Quantidade | Utilização |  | Custo Operacional |  | Custo Horário
[5 empty] | Operativa | Improdutiva | Operativa | Improdutiva
Insumo | E9733 | SICRO3 | Máquina tirefonadora e parafusadora - 6,70 kW | 1 | 1 | 0 | 25.7815 | 7.5709 | 25.7815
[5 empty] | Custo Horário de Equipamentos => |  |  |  | 25.7815
B | Código | Banco | Mão de Obra | Quantidade | Salário Hora |  |  |  | Custo Horário
Insumo | P9859 | SICRO3 | Trabalhador de via | 16 |  |  |  | 17.3212 | 277.1392
[5 empty] | Custo Horário da Mão de Obra => |  |  |  | 277.1392
[5 empty] | Custo Horário de Execução => |  |  |  | 302.9207
[5 empty] | Fator de Influencia da Chuva - FIC => |  |  |  | 0
[5 empty] | Custo do FIC => |  |  |  | 0
[5 empty] | Produção de Equipe => |  |  |  | 0.2093
[5 empty] | Custo Unitário de Execução => |  |  |  | 1447.2347
E | Banco | Insumo | Tempos Fixos | Código | Quantidade | Unidade | Preço Unitário |  | Custo Horário
Tempo Fixo | SICRO3 | M2255 | Carga, manobra e descarga de materiais diversos em caminhão carroceria com capacidade de 7 t e com guindauto de 20 t.m | 5915373 | 21.6405 | t | 17.19 |  | 372.0002
[5 empty] | Custo Total dos Tempos Fixos => |  |  |  | 372.0002
|  |  |  | MO sem LS => | 648.9884 | LS => | 714.79 | MO com LS => | 1363.7842
|  |  |  | Valor do BDI => | 404.41 |  | Valor com BDI => |  | 2223.64
Observação
Composição SICRO 2607148 adaptada, suprimindo-se os insumos referentes aos materiais, que foram convertidos em objetos de composição específica de fornecimento de material (2607148 ADPT1). Substituiu-se a composição 5914682 "Carga, manobra e descarga de materiais metálicos para AMV de bitola larga, qualquer abertura, com locomotiva diesel-elétrica em vagão plataforma com capacidade de 98 t - carga e descarga com carregadeira - bitola larga" pela composição 5915373 "Carga, manobra e descarga de materiais diversos em caminhão carroceria com guindauto com capacidade de 20 t.m".
3.6.4.5.1.4 | Código | Banco | Descrição | Tipo |  | Und | Quant. | Valor Unit | Total
Composição | 2607207 ADPT | Próprio | Lançamento manual de lastro em AMV com descarga da brita por caminhão | URBA - URBANIZAÇÃO |  | m³ | 1 | 11.24 | 11.24
B | Código | Banco | Mão de Obra | Quantidade | Salário Hora |  |  |  | Custo Horário
Insumo | P9859 | SICRO3 | Trabalhador de via | 4 |  |  |  | 17.3212 | 69.2848
[5 empty] | Custo Horário da Mão de Obra => |  |  |  | 69.2848
[5 empty] | Custo Horário de Execução => |  |  |  | 69.2848
[5 empty] | Fator de Influencia da Chuva - FIC => |  |  |  | 0
[5 empty] | Custo do FIC => |  |  |  | 0
[5 empty] | Produção de Equipe => |  |  |  | 10
[5 empty] | Custo Unitário de Execução => |  |  |  | 6.9285
D | Banco | Código | Atividades Auxiliares | Quantidade | Unidade | Preço Unitário |  |  | Custo Horário
Atividade Auxiliar | SICRO3 | 5915407 | Carga, manobra e descarga de agregados ou solos em caminhão basculante de 10 m³ - carga com carregadeira de 3,40 m³ edescarga livre | 1.725 | t | 2.5 |  |  | 4.3125
[5 empty] | Custo Total das Atividades => |  |  |  | 4.3125
|  |  |  | MO sem LS => | 3.2971 | LS => | 3.63 | MO com LS => | 6.9285
|  |  |  | Valor do BDI => | 2.49 |  | Valor com BDI => |  | 13.73
Observação
Composição SICRO 2607207 adaptada suprimindo-se os insumos referentes aos materiais, que foram convertidos em objetos de composição específica de fornecimento de material (3009091 ADPT1).
3.6.4.5.1.5 | Código | Banco | Descrição | Tipo |  | Und | Quant. | Valor Unit | Total
Composição | 2607344 | SICRO3 | Nivelamento de AMV com socaria com grupo vibrador e levante de até 10 cm, abertura 1:10, bitola larga, dormente de madeiraou concreto |  |  | un | 1 | 191.12 | 191.12
A | Código | Banco | Equipamentos | Quantidade | Utilização |  | Custo Operacional |  | Custo Horário
[5 empty] | Operativa | Improdutiva | Operativa | Improdutiva
Insumo | E9730 | SICRO3 | Grupo vibrador com gerador - 2,80 kW | 1 | 0.92 | 0.08 | 11.3059 | 4.0998 | 10.7294
[5 empty] | Custo Horário de Equipamentos => |  |  |  | 10.7294
B | Código | Banco | Mão de Obra | Quantidade | Salário Hora |  |  |  | Custo Horário
Insumo | P9859 | SICRO3 | Trabalhador de via | 4 |  |  |  | 17.3212 | 69.2848
[5 empty] | Custo Horário da Mão de Obra => |  |  |  | 69.2848
[5 empty] | Adc.M.O. - Ferramentas (0,0%) => |  |  |  | 0
[5 empty] | Custo Horário de Execução => |  |  |  | 80.0142
[5 empty] | Fator de Influencia da Chuva - FIC => |  |  |  | 0
[5 empty] | Custo do FIC => |  |  |  | 0
[5 empty] | Produção de Equipe => |  |  |  | 0.4187
[5 empty] | Custo Unitário de Execução => |  |  |  | 191.1198
|  |  |  | MO sem LS => | 78.7531 | LS => | 86.74 | MO com LS => | 165.4918
|  |  |  | Valor do BDI => | 42.48 |  | Valor com BDI => |  | 233.6
3.6.4.5.1.6 | Código | Banco | Descrição | Tipo |  | Und | Quant. | Valor Unit | Total
Composição | 101685 ADPT | Próprio | Instalação de junta isolada colada, com pré-montagem e utilização de soldas aluminotérmicas | ASTU - ASSENTAMENTO DE TUBOS E PECAS |  | un | 1 | 7029.05 | 7029.05
B | Código | Banco | Mão de Obra | Quantidade | Salário Hora |  |  |  | Custo Horário
Insumo | P9859 | SICRO3 | Trabalhador de via | 4 |  |  |  | 17.3212 | 69.2848
[5 empty] | Custo Horário da Mão de Obra => |  |  |  | 69.2848
[5 empty] | Custo Horário de Execução => |  |  |  | 69.2848
[5 empty] | Fator de Influencia da Chuva - FIC => |  |  |  | 0
[5 empty] | Custo do FIC => |  |  |  | 0
[5 empty] | Produção de Equipe => |  |  |  | 6.3914
[5 empty] | Custo Unitário de Execução => |  |  |  | 10.8403
D | Banco | Código | Atividades Auxiliares | Quantidade | Unidade | Preço Unitário |  |  | Custo Horário
Atividade Auxiliar | SICRO3 | 1407066 | Corte de trilho UIC60 com utilização de equipamento leve | 2 | un | 7.22 |  |  | 14.44
Atividade Auxiliar | SICRO3 | 3009324 | Solda aluminotérmica para UIC60 com cadinho descartável, executada no campo, para formação de trilho longo soldado (TLS) | 2 | un | 1424.79 |  |  | 2849.58
Atividade Auxiliar | Próprio | 101795 ADPT | Junta isolada colada, montada em duas barras de trilhos UIC60, em oficina industrial | 1 | un | 4150.11 |  |  | 4150.11
Atividade Auxiliar | SICRO3 | 5915373 | Carga, manobra e descarga de materiais diversos em caminhão carroceria com capacidade de 7 t e com guindauto de 20 t.m | 0.23717 | t | 17.19 |  |  | 4.077
[5 empty] | Custo Total das Atividades => |  |  |  | 7018.207
|  |  |  | MO sem LS => | 114.988 | LS => | 126.65 | MO com LS => | 241.6359
|  |  |  | Valor do BDI => | 1562.55 |  | Valor com BDI => |  | 8591.6
Observação
Composição SICFER 101685 adaptada com substituição da mão de obra MO0100 pela mão de obra SICRO P9859. Substituição das composições auxiliares 510017 e 510172 pelas composições SICRO 1407066 e 3009324, respectivamente. Substituição da composição de tempo fixo 310266 pela composição SICRO 5915373.
3.6.4.5.1.7 | Código | Banco | Descrição | Tipo |  | Und | Quant. | Valor Unit | Total
Composição | 2607150 ADPT2 | Próprio | ASSENTAMENTO DOS MATERIAIS METÁLICOS DE TRAVESSÃO 1:14 (2 AMVs), COMPLETO, OTIMIZADO, PARA TRILHO TR57, EM BITOLA 1.600MM PARA ASSENTAMENTO EM DORMENTES DE CONCRETO PROTENDIDO, ENTREVIA 4,35M, EXCLUSIVE MATERIAIS | URBA - URBANIZAÇÃO |  | un | 1 | 5899.11 | 5899.11
A | Código | Banco | Equipamentos | Quantidade | Utilização |  | Custo Operacional |  | Custo Horário
[5 empty] | Operativa | Improdutiva | Operativa | Improdutiva
Insumo | E9733 | SICRO3 | Máquina tirefonadora e parafusadora - 6,70 kW | 2 | 1 | 0 | 25.7815 | 7.5709 | 51.563
[5 empty] | Custo Horário de Equipamentos => |  |  |  | 51.563
B | Código | Banco | Mão de Obra | Quantidade | Salário Hora |  |  |  | Custo Horário
Insumo | P9859 | SICRO3 | Trabalhador de via | 32 |  |  |  | 17.3212 | 554.2784
[5 empty] | Custo Horário da Mão de Obra => |  |  |  | 554.2784
[5 empty] | Custo Horário de Execução => |  |  |  | 605.8414
[5 empty] | Fator de Influencia da Chuva - FIC => |  |  |  | 0
[5 empty] | Custo do FIC => |  |  |  | 0
[5 empty] | Produção de Equipe => |  |  |  | 0.1455
[5 empty] | Custo Unitário de Execução => |  |  |  | 4163.5723
E | Banco | Insumo | Tempos Fixos | Código | Quantidade | Unidade | Preço Unitário |  | Custo Horário
Tempo Fixo | SICRO3 | M2257 | Carga, manobra e descarga de materiais metálicos para AMV de bitola larga, qualquer abertura, com locomotiva diesel-elétricaem vagão plataforma com capacidade de 98 t - carga e descarga com carregadeira - bitola larga | 5914682 | 52.37 | t | 33.14 |  | 1735.5418
[5 empty] | Custo Total dos Tempos Fixos => |  |  |  | 1735.5418
|  |  |  | MO sem LS => | 1818.563 | LS => | 2002.97 | MO com LS => | 3821.5283
|  |  |  | Valor do BDI => | 1311.37 |  | Valor com BDI => |  | 7210.48
Observação
Composição SICRO 2607150 adaptada, com retirada dos insumos, para considerar somente a mão de obra e equipamentos para posicionamento e assentamento dos materiais. Coeficientes foram duplicados para considerar a instalação de 2 AMVs, ou seja, 1 Travessão.
3.6.4.6.1 | Código | Banco | Descrição | Tipo |  | Und | Quant. | Valor Unit | Total
Composição | 2550 | ORSE | Demarcação de lotes com marco de concreto tronco-pirâmidal, base 15 x 15, topo 10 x 10, altura 50cm | Demarcação de Quadras e Lotes |  | un | 1 | 25.71 | 25.71
Composição Auxiliar | 140 | ORSE | Aço CA - 50 Ø 6,3 a 12,5mm, inclusive corte, dobragem, montagem e colocacao de ferragens nas formas, para superestruturas e fundações - R1 | Armaduras Convencionais |  | kg | 0.64 | 13.61 | 8.71
Composição Auxiliar | 107 | ORSE | Forma plana para estruturas, em compensado resinado de 12mm, 03 usos, inclusive escoramento - Revisada 07.2015 | Formas |  | m² | 0.08 | 103.69 | 8.29
Composição Auxiliar | 126 | ORSE | Concreto simples fabricado na obra, fck=15 mpa, lançado e adensado | Concreto Simples |  | m³ | 0.008 | 516.82 | 4.13
Composição Auxiliar | 10549 | ORSE | Encargos Complementares - Servente | Provisórios |  | h | 0.3 | 3.65 | 1.09
Insumo | 00006111 | SINAPI | SERVENTE DE OBRAS | Mão de Obra |  | H | 0.3 | 11.66 | 3.49
|  |  |  | MO sem LS => | 4.1639 | LS => | 4.59 | MO com LS => | 8.75
|  |  |  | Valor do BDI => | 5.38 |  | Valor com BDI => |  | 31.09
3.6.4.6.2 | Código | Banco | Descrição | Tipo |  | Und | Quant. | Valor Unit | Total
Composição | M0303020 | Próprio | FORNECIMENTO E INSTALAÇÃO DE ESCADA METÁLICA DE ACESSO DA PLATAFORMA | SEDI - SERVIÇOS DIVERSOS |  | UN | 1 | 5603.08 | 5603.08
Composição Auxiliar | 100764 | SINAPI | VIGA METÁLICA EM PERFIL LAMINADO OU SOLDADO EM AÇO ESTRUTURAL, COM CONEXÕES SOLDADAS, INCLUSOS MÃO DE OBRA, TRANSPORTE E IÇAMENTO UTILIZANDO GUINDASTE - FORNECIMENTO E INSTALAÇÃO. AF_01/2020_P | FUES - FUNDAÇÕES E ESTRUTURAS |  | KG | 91.05 | 17.58 | 1600.65
Composição Auxiliar | 99855 | SINAPI | CORRIMÃO SIMPLES, DIÂMETRO EXTERNO = 1 1/2", EM AÇO GALVANIZADO. AF_04/2019_P | ESQV - ESQUADRIAS/FERRAGENS/VIDROS |  | M | 14.8 | 124.2 | 1838.16
Composição Auxiliar | 88315 | SINAPI | SERRALHEIRO COM ENCARGOS COMPLEMENTARES | SEDI - SERVIÇOS DIVERSOS |  | H | 0.3 | 24.95 | 7.48
Composição Auxiliar | 88316 | SINAPI | SERVENTE COM ENCARGOS COMPLEMENTARES | SEDI - SERVIÇOS DIVERSOS |  | H | 0.3 | 18.65 | 5.59
Composição Auxiliar | 92419 | SINAPI | MONTAGEM E DESMONTAGEM DE FÔRMA DE PILARES RETANGULARES E ESTRUTURAS SIMILARES, PÉ-DIREITO SIMPLES, EM CHAPA DE MADEIRA COMPENSADA RESINADA, 4 UTILIZAÇÕES. AF_09/2020 | FUES - FUNDAÇÕES E ESTRUTURAS |  | m² | 2.88 | 87.64 | 252.4
Composição Auxiliar | 94970 | SINAPI | CONCRETO FCK = 20MPA, TRAÇO 1:2,7:3 (EM MASSA SECA DE CIMENTO/ AREIA MÉDIA/ BRITA 1) - PREPARO MECÂNICO COM BETONEIRA 600 L. AF_05/2021 | FUES - FUNDAÇÕES E ESTRUTURAS |  | m³ | 0.37 | 426.81 | 157.91
Insumo | 00011975 | SINAPI | CHUMBADOR DE ACO, DIAMETRO 5/8", COMPRIMENTO 6", COM PORCA | Material |  | UN | 4 | 25.41 | 101.64
Insumo | 00001318 | SINAPI | CHAPA DE ACO FINA A QUENTE BITOLA MSG 14, E = 2,00 MM (16,0 KG/M2) | Material |  | KG | 0.72 | 14.6 | 10.51
Insumo | 00001337 | SINAPI | CHAPA DE ACO XADREZ PARA PISOS, E = 1/4 " (6,30 MM) 54,53 KG/M2 | Material |  | KG | 60.56 | 16.18 | 979.86
Insumo | 00000592 | SINAPI | CANTONEIRA ALUMINIO ABAS IGUAIS 1 ", E = 1/8 ", 25,40 X 3,17 MM (0,408 KG/M) | Material |  | KG | 16.39 | 39.59 | 648.88
|  |  |  | MO sem LS => | 270.0628 | LS => | 297.45 | MO com LS => | 567.51
|  |  |  | Valor do BDI => | 1173.28 |  | Valor com BDI => |  | 6776.36
Observação
Composição de uma escada de acesso para estação 35/36 METRÔ/DF, mão de obra adicional fora das composições para os insumos: 1318, 1337 e 592. Coeficientes extraídos a partir de projeto.
3.6.4.7.1.1 | Código | Banco | Descrição | Tipo |  | Und | Quant. | Valor Unit | Total
Composição | 2809187 ADPT | Próprio | Demolição de AMV 1:10 TR 57, em bitola larga, dormente de madeira, com separação e empilhamento | URBA - URBANIZAÇÃO |  | un | 1 | 2072.16 | 2072.16
A | Código | Banco | Equipamentos | Quantidade | Utilização |  | Custo Operacional |  | Custo Horário
[5 empty] | Operativa | Improdutiva | Operativa | Improdutiva
Insumo | E9168 | SICRO3 | Carregadeira de pneus com implemento de garfo - 195 kW | 1 | 0.55 | 0.45 | 384.0198 | 175.5183 | 290.1941
Insumo | E9733 | SICRO3 | Máquina tirefonadora e parafusadora - 6,70 kW | 2 | 1 | 0 | 25.7815 | 7.5709 | 51.563
[5 empty] | Custo Horário de Equipamentos => |  |  |  | 341.7571
B | Código | Banco | Mão de Obra | Quantidade | Salário Hora |  |  |  | Custo Horário
Insumo | P9859 | SICRO3 | Trabalhador de via | 20 |  |  |  | 17.3212 | 346.424
[5 empty] | Custo Horário da Mão de Obra => |  |  |  | 346.424
[5 empty] | Custo Horário de Execução => |  |  |  | 688.1811
[5 empty] | Fator de Influencia da Chuva - FIC => |  |  |  | 0
[5 empty] | Custo do FIC => |  |  |  | 0
[5 empty] | Produção de Equipe => |  |  |  | 0.4687
[5 empty] | Custo Unitário de Execução => |  |  |  | 1468.151
D | Banco | Código | Atividades Auxiliares | Quantidade | Unidade | Preço Unitário |  |  | Custo Horário
Atividade Auxiliar | SICRO3 | 5915373 | Carga, manobra e descarga de materiais diversos em caminhão carroceria com capacidade de 7 t e com guindauto de 20 t.m | 13.4966 | t | 17.19 |  |  | 232.0072
[5 empty] | Custo Total das Atividades => |  |  |  | 232.0072
E | Banco | Insumo | Tempos Fixos | Código | Quantidade | Unidade | Preço Unitário |  | Custo Horário
Tempo Fixo | SICRO3 | M2255 | Carga, manobra e descarga de materiais diversos em caminhão carroceria com capacidade de 7 t e com guindauto de 20 t.m | 5915373 | 21.6405 | t | 17.19 |  | 372.0002
[5 empty] | Custo Total dos Tempos Fixos => |  |  |  | 372.0002
|  |  |  | MO sem LS => | 382.3885 | LS => | 421.16 | MO com LS => | 803.5513
|  |  |  | Valor do BDI => | 460.64 |  | Valor com BDI => |  | 2532.8
Observação
Composição SICRO 2809187 adaptada com substituição dos tempos fixos 5909000 e 5909128 por 5915373.
3.6.4.7.1.2 | Código | Banco | Descrição | Tipo |  | Und | Quant. | Valor Unit | Total
Composição | 3713705 ADPT | Próprio | Remoção de terceiro trilho | URBA - URBANIZAÇÃO |  | m | 1 | 13.29 | 13.29
A | Código | Banco | Equipamentos | Quantidade | Utilização |  | Custo Operacional |  | Custo Horário
[5 empty] | Operativa | Improdutiva | Operativa | Improdutiva
Insumo | E9687 | SICRO3 | Caminhão carroceria com capacidade de 5 t - 115 kW | 1 | 0.5 | 0.5 | 144.2918 | 51.5934 | 97.9426
[5 empty] | Custo Horário de Equipamentos => |  |  |  | 97.9426
B | Código | Banco | Mão de Obra | Quantidade | Salário Hora |  |  |  | Custo Horário
Insumo | P9801 | SICRO3 | Ajudante | 2 |  |  |  | 18.5823 | 37.1646
Insumo | P9830 | SICRO3 | Montador | 1 |  |  |  | 24.3574 | 24.3574
[5 empty] | Custo Horário da Mão de Obra => |  |  |  | 61.522
[5 empty] | Custo Horário de Execução => |  |  |  | 159.4646
[5 empty] | Fator de Influencia da Chuva - FIC => |  |  |  | 0
[5 empty] | Custo do FIC => |  |  |  | 0
[5 empty] | Produção de Equipe => |  |  |  | 12
[5 empty] | Custo Unitário de Execução => |  |  |  | 13.2887
|  |  |  | MO sem LS => | 2.4397 | LS => | 2.69 | MO com LS => | 5.1268
|  |  |  | Valor do BDI => | 2.95 |  | Valor com BDI => |  | 16.24
Observação
Composição SICRO 3713705 adaptada considerando a similaridade de complexidade na execução das tarefas e emoção do equipamento e9526, pois não se aplica ao serviço.
3.6.4.7.1.8 | Código | Banco | Descrição | Tipo |  | Und | Quant. | Valor Unit | Total
Composição | 2809164 | SICRO3 | Demolição de via, bitola larga, 1.750 dormentes de madeira/km, trilho TR 57, barra com 12 m de comprimento, com separaçãoe empilhamento |  |  | km | 1 | 23838.85 | 23838.85
A | Código | Banco | Equipamentos | Quantidade | Utilização |  | Custo Operacional |  | Custo Horário
[5 empty] | Operativa | Improdutiva | Operativa | Improdutiva
Insumo | E9168 | SICRO3 | Carregadeira de pneus com implemento de garfo - 195 kW | 1 | 0.21 | 0.79 | 384.0198 | 175.5183 | 219.3036
Insumo | E9733 | SICRO3 | Máquina tirefonadora e parafusadora - 6,70 kW | 2 | 1 | 0 | 25.7815 | 7.5709 | 51.563
[5 empty] | Custo Horário de Equipamentos => |  |  |  | 270.8666
B | Código | Banco | Mão de Obra | Quantidade | Salário Hora |  |  |  | Custo Horário
Insumo | P9859 | SICRO3 | Trabalhador de via | 20 |  |  |  | 17.3212 | 346.424
[5 empty] | Custo Horário da Mão de Obra => |  |  |  | 346.424
[5 empty] | Adc.M.O. - Ferramentas (0,0%) => |  |  |  | 0
[5 empty] | Custo Horário de Execução => |  |  |  | 617.2906
[5 empty] | Fator de Influencia da Chuva - FIC => |  |  |  | 0
[5 empty] | Custo do FIC => |  |  |  | 0
[5 empty] | Produção de Equipe => |  |  |  | 0.0388
[5 empty] | Custo Unitário de Execução => |  |  |  | 15905.4522
D | Banco | Código | Atividades Auxiliares | Quantidade | Unidade | Preço Unitário |  |  | Custo Horário
Atividade Auxiliar | SICRO3 | 5914685 | Carga, manobra e descarga de materiais metálicos e acessórios diversos com locomotiva diesel-elétrica em vagão fechadocom capacidade de 99 t - carga e descarga com carregadeira - bitola larga | 52.2533 | t | 25.77 |  |  | 1346.5683
Atividade Auxiliar | SICRO3 | 5914676 | Carga, manobra e descarga de dormentes de madeira com locomotiva diesel-elétrica em vagão plataforma com capacidadede 98 t - carga e descarga com carregadeira - bitola larga | 199.92 | t | 24.5 |  |  | 4898.04
Atividade Auxiliar | SICRO3 | 5914701 | Carga, manobra e descarga de barras de trilho de 12 m com locomotiva diesel-elétrica em vagão plataforma com capacidadede 98 t - carga e descarga com carregadeira - bitola larga | 113.8 | t | 14.84 |  |  | 1688.792
[5 empty] | Custo Total das Atividades => |  |  |  | 7933.4003
|  |  |  | MO sem LS => | 4274.4121 | LS => | 4707.84 | MO com LS => | 8982.2495
|  |  |  | Valor do BDI => | 4991.85 |  | Valor com BDI => |  | 28830.7
3.6.4.7.2.2 | Código | Banco | Descrição | Tipo |  | Und | Quant. | Valor Unit | Total
Composição | 020568 ADPT1 | Próprio | DESMONTAGEM DE PARA-CHOQUE FIXO AUTO-FRENANTE COM REAPROVEITAMENTO PARCIAL | PAVI - PAVIMENTAÇÃO |  | un | 1 | 34.45 | 34.45
B | Código | Banco | Mão de Obra | Quantidade | Salário Hora |  |  |  | Custo Horário
Insumo | P9859 | SICRO3 | Trabalhador de via | 0.75 |  |  |  | 17.3212 | 12.9909
[5 empty] | Custo Horário da Mão de Obra => |  |  |  | 12.9909
[5 empty] | Custo Horário de Execução => |  |  |  | 12.9909
[5 empty] | Fator de Influencia da Chuva - FIC => |  |  |  | 0
[5 empty] | Custo do FIC => |  |  |  | 0
[5 empty] | Produção de Equipe => |  |  |  | 1.5
[5 empty] | Custo Unitário de Execução => |  |  |  | 8.6606
D | Banco | Código | Atividades Auxiliares | Quantidade | Unidade | Preço Unitário |  |  | Custo Horário
Atividade Auxiliar | SICRO3 | 5915373 | Carga, manobra e descarga de materiais diversos em caminhão carroceria com capacidade de 7 t e com guindauto de 20 t.m | 1.5 | t | 17.19 |  |  | 25.785
[5 empty] | Custo Total das Atividades => |  |  |  | 25.785
|  |  |  | MO sem LS => | 5.4316 | LS => | 5.98 | MO com LS => | 11.414
|  |  |  | Valor do BDI => | 7.65 |  | Valor com BDI => |  | 42.1
Observação
Composição SICFER 020568 adaptada com retirada do material para englobar apenas o serviço. O coeficiente de mão de obra foi majorado em 75% para englobar a desmontagem e reinstalação em novo local. Os itens de mão de obra e tempo fixo foram substituídos por itens da tabela SICRO.
3.6.4.7.2.3 | Código | Banco | Descrição | Tipo |  | Und | Quant. | Valor Unit | Total
Composição | 020568 ADPT2 | Próprio | MONTAGEM DE PARA-CHOQUE FIXO AUTO-FRANANTE | PAVI - PAVIMENTAÇÃO |  | un | 1 | 37.33 | 37.33
B | Código | Banco | Mão de Obra | Quantidade | Salário Hora |  |  |  | Custo Horário
Insumo | P9859 | SICRO3 | Trabalhador de via | 1 |  |  |  | 17.3212 | 17.3212
[5 empty] | Custo Horário da Mão de Obra => |  |  |  | 17.3212
[5 empty] | Custo Horário de Execução => |  |  |  | 17.3212
[5 empty] | Fator de Influencia da Chuva - FIC => |  |  |  | 0
[5 empty] | Custo do FIC => |  |  |  | 0
[5 empty] | Produção de Equipe => |  |  |  | 1.5
[5 empty] | Custo Unitário de Execução => |  |  |  | 11.5475
D | Banco | Código | Atividades Auxiliares | Quantidade | Unidade | Preço Unitário |  |  | Custo Horário
Atividade Auxiliar | SICRO3 | 5915373 | Carga, manobra e descarga de materiais diversos em caminhão carroceria com capacidade de 7 t e com guindauto de 20 t.m | 1.5 | t | 17.19 |  |  | 25.785
[5 empty] | Custo Total das Atividades => |  |  |  | 25.785
|  |  |  | MO sem LS => | 6.8054 | LS => | 7.49 | MO com LS => | 14.3009
|  |  |  | Valor do BDI => | 8.29 |  | Valor com BDI => |  | 45.62
Observação
Composição SICFER 020568 adaptada com retirada do material para englobar apenas o serviço. Os itens de mão de obra e tempo fixo foram substituídos por itens da tabela SICRO.
3.6.4.7.3.3 | Código | Banco | Descrição | Tipo |  | Und | Quant. | Valor Unit | Total
Composição | 96541 | SINAPI | FABRICAÇÃO, MONTAGEM E DESMONTAGEM DE FÔRMA PARA SAPATA, EM CHAPA DE MADEIRA COMPENSADA RESINADA, E=17 MM, 4 UTILIZAÇÕES. AF_06/2017 | FUES - FUNDAÇÕES E ESTRUTURAS |  | m² | 1 | 190.97 | 190.97
Composição Auxiliar | 91692 | SINAPI | SERRA CIRCULAR DE BANCADA COM MOTOR ELÉTRICO POTÊNCIA DE 5HP, COM COIFA PARA DISCO 10" - CHP DIURNO. AF_08/2015 | CHOR - CUSTOS HORÁRIOS DE MÁQUINAS E EQUIPAMENTOS |  | CHP | 0.072 | 20.76 | 1.49
Composição Auxiliar | 91693 | SINAPI | SERRA CIRCULAR DE BANCADA COM MOTOR ELÉTRICO POTÊNCIA DE 5HP, COM COIFA PARA DISCO 10" - CHI DIURNO. AF_08/2015 | CHOR - CUSTOS HORÁRIOS DE MÁQUINAS E EQUIPAMENTOS |  | CHI | 0.141 | 19.62 | 2.76
Composição Auxiliar | 88239 | SINAPI | AJUDANTE DE CARPINTEIRO COM ENCARGOS COMPLEMENTARES | SEDI - SERVIÇOS DIVERSOS |  | H | 1.423 | 19.73 | 28.07
Composição Auxiliar | 88262 | SINAPI | CARPINTEIRO DE FORMAS COM ENCARGOS COMPLEMENTARES | SEDI - SERVIÇOS DIVERSOS |  | H | 3.787 | 24.83 | 94.03
Insumo | 00001358 | SINAPI | CHAPA/PAINEL DE MADEIRA COMPENSADA RESINADA (MADEIRITE RESINADO ROSA) PARA FORMA DE CONCRETO, DE 2200 x 1100 MM, E = 17 MM | Material |  | m² | 0.42 | 65.58 | 27.54
Insumo | 00002692 | SINAPI | DESMOLDANTE PROTETOR PARA FORMAS DE MADEIRA, DE BASE OLEOSA EMULSIONADA EM AGUA | Material |  | L | 0.01 | 8.43 | 0.08
Insumo | 00004491 | SINAPI | PONTALETE *7,5 X 7,5* CM EM PINUS, MISTA OU EQUIVALENTE DA REGIAO - BRUTA | Material |  | M | 0.917 | 9.4 | 8.61
Insumo | 00040304 | SINAPI | PREGO DE ACO POLIDO COM CABECA DUPLA 17 X 27 (2 1/2 X 11) | Material |  | KG | 0.024 | 30.76 | 0.73
Insumo | 00020247 | SINAPI | PREGO DE ACO POLIDO COM CABECA 15 X 15 (1 1/4 X 13) | Material |  | KG | 0.016 | 27.6 | 0.44
Insumo | 00005074 | SINAPI | PREGO DE ACO POLIDO COM CABECA 15 X 18 (1 1/2 X 13) | Material |  | KG | 0.013 | 27.92 | 0.36
Insumo | 00005073 | SINAPI | PREGO DE ACO POLIDO COM CABECA 17 X 24 (2 1/4 X 11) | Material |  | KG | 0.069 | 25.4 | 1.75
Insumo | 00004517 | SINAPI | SARRAFO *2,5 X 7,5* CM EM PINUS, MISTA OU EQUIVALENTE DA REGIAO - BRUTA | Material |  | M | 7.634 | 3.29 | 25.11
|  |  |  | MO sem LS => | 42.6525 | LS => | 46.98 | MO com LS => | 89.63
|  |  |  | Valor do BDI => | 39.98 |  | Valor com BDI => |  | 230.95
3.6.4.7.3.13 | Código | Banco | Descrição | Tipo |  | Und | Quant. | Valor Unit | Total
Composição | 4915669 | SICRO3 | Remoção mecanizada de camada granular do pavimento |  |  | m³ | 1 | 7.37 | 7.37
A | Código | Banco | Equipamentos | Quantidade | Utilização |  | Custo Operacional |  | Custo Horário
[5 empty] | Operativa | Improdutiva | Operativa | Improdutiva
Insumo | E9524 | SICRO3 | Motoniveladora - 93 kW | 1 | 1 | 0 | 228.2013 | 88.3344 | 228.2013
[5 empty] | Custo Horário de Equipamentos => |  |  |  | 228.2013
B | Código | Banco | Mão de Obra | Quantidade | Salário Hora |  |  |  | Custo Horário
Insumo | P9824 | SICRO3 | Servente | 4 |  |  |  | 17.9705 | 71.882
[5 empty] | Custo Horário da Mão de Obra => |  |  |  | 71.882
[5 empty] | Adc.M.O. - Ferramentas (0,0%) => |  |  |  | 0
[5 empty] | Custo Horário de Execução => |  |  |  | 300.0833
[5 empty] | Fator de Influencia da Chuva - FIC => |  |  |  | 0.0224
[5 empty] | Custo do FIC => |  |  |  | 0.0295
[5 empty] | Produção de Equipe => |  |  |  | 228.21
[5 empty] | Custo Unitário de Execução => |  |  |  | 1.3149
C | Banco | Código | Material | Quantidade | Unidade | Preço Unitário |  |  | Custo Horário
Insumo | SICRO3 | M3508 | Camada granular (base ou sub-base) | 1 | m³ | 0 |  |  | 0
[5 empty] | Custo Total do Material => |  |  |  | 0
E | Banco | Insumo | Tempos Fixos | Código | Quantidade | Unidade | Preço Unitário |  | Custo Horário
Tempo Fixo | SICRO3 | M3508 | Carga, manobra e descarga de material demolido em caminhão basculante de 6 m³ - carga com carregadeira de 1,72 m³ edescarga livre | 5914675 | 2.063 | t | 2.92 |  | 6.024
[5 empty] | Custo Total dos Tempos Fixos => |  |  |  | 6.024
F | Banco | Insumo | Momento de Transporte | Quantidade | Unidade | Distância Média de Transporte (DMT) |  |  | Custo Horário
[6 empty] | LN | RP | P
Momento de Transporte | SICRO3 | M3508 | Camada granular (base ou sub-base) - Caminhão basculante com capacidade de 6 m³ - 136 kW | 2.063 | tkm | 5914314 0,000 R$ 1,25 | 5914329 0,000 R$ 1,00 | 5914344 0,000 R$ 0,82 | 0
[5 empty] | Custo total dos Momentos de Transportes => |  |  |  | 0
|  |  |  | MO sem LS => | 0.14989 | LS => | 0.16 | MO com LS => | 0.31498
|  |  |  | Valor do BDI => | 1.54 |  | Valor com BDI => |  | 8.91
3.6.5.1.1.1 | Código | Banco | Descrição | Tipo |  | Und | Quant. | Valor Unit | Total
Composição | 1109697 ADPT | Próprio | Mistura de cimento, cal hidratada e solo 0,3 : 0,3 : 10 (traço em massa) | URBA - URBANIZAÇÃO |  | m³ | 1 | 97.66 | 97.66
A | Código | Banco | Equipamentos | Quantidade | Utilização |  | Custo Operacional |  | Custo Horário
[5 empty] | Operativa | Improdutiva | Operativa | Improdutiva
Insumo | E9519 | SICRO3 | Betoneira com motor a gasolina com capacidade de 600 l - 10 kW | 1 | 1 | 0 | 48.4941 | 23.968 | 48.4941
Insumo | E9071 | SICRO3 | Transportador manual carrinho de mão com capacidade de 80 l | 3 | 0.95 | 0.05 | 0.692 | 0.4704 | 2.0428
Insumo | E9064 | SICRO3 | Transportador manual gerica com capacidade de 180 l | 3 | 0.32 | 0.68 | 1.4874 | 1.0112 | 3.4908
[5 empty] | Custo Horário de Equipamentos => |  |  |  | 54.0277
B | Código | Banco | Mão de Obra | Quantidade | Salário Hora |  |  |  | Custo Horário
Insumo | P9821 | SICRO3 | Pedreiro | 1 |  |  |  | 24.7485 | 24.7485
Insumo | P9824 | SICRO3 | Servente | 8 |  |  |  | 17.9705 | 143.764
[5 empty] | Custo Horário da Mão de Obra => |  |  |  | 168.5125
[5 empty] | Custo Horário de Execução => |  |  |  | 222.5402
[5 empty] | Fator de Influencia da Chuva - FIC => |  |  |  | 0
[5 empty] | Custo do FIC => |  |  |  | 0
[5 empty] | Produção de Equipe => |  |  |  | 4.0904
[5 empty] | Custo Unitário de Execução => |  |  |  | 54.4062
C | Banco | Código | Material | Quantidade | Unidade | Preço Unitário |  |  | Custo Horário
Insumo | SICRO3 | M0424 | Cimento Portland CP II - 32 - saco | 26.0577 | kg | 0.4964 |  |  | 12.9351
Insumo | Próprio | IN0227 | Cal Hidratada Calcítica | 26.0577 | KG | 1.1 |  |  | 28.6635
[5 empty] | Custo Total do Material => |  |  |  | 41.5986
D | Banco | Código | Atividades Auxiliares | Quantidade | Unidade | Preço Unitário |  |  | Custo Horário
Atividade Auxiliar | SICRO3 | 5914655 | Carga, manobra e descarga de materiais diversos em caminhão carroceria de 15 t - carga e descarga manuais | 0.02606 | t | 31.74 |  |  | 0.8271
[5 empty] | Custo Total das Atividades => |  |  |  | 0.8271
E | Banco | Insumo | Tempos Fixos | Código | Quantidade | Unidade | Preço Unitário |  | Custo Horário
Tempo Fixo | SICRO3 | M0424 | Carga, manobra e descarga de materiais diversos em caminhão carroceria de 15 t - carga e descarga manuais | 5914655 | 0.02606 | t | 31.74 |  | 0.8271
[5 empty] | Custo Total dos Tempos Fixos => |  |  |  | 0.8271
|  |  |  | MO sem LS => | 19.8307 | LS => | 21.84 | MO com LS => | 41.6722
|  |  |  | Valor do BDI => | 20.45 |  | Valor com BDI => |  | 118.11
Observação
Composição SICRO 1109697 adaptada com retirada do insumo M0082 para adição de solo. Ajuste nos coeficientes devido à alteração no traço. Substituição do insumo M0345 pelo insumo cotado IN0227 (cal hidratada cálcica, conforme constante na especificação técnica e seguindo a norma DER-SP Nº ET-DE-P00/005.
3.6.5.1.1.2 | Código | Banco | Descrição | Tipo |  | Und | Quant. | Valor Unit | Total
Composição | 4805754 | SICRO3 | Compactação manual com soquete vibratório |  |  | m³ | 1 | 6.36 | 6.36
A | Código | Banco | Equipamentos | Quantidade | Utilização |  | Custo Operacional |  | Custo Horário
[5 empty] | Operativa | Improdutiva | Operativa | Improdutiva
Insumo | E9647 | SICRO3 | Compactador manual com soquete vibratório - 4,10 kW | 1 | 1 | 0 | 11.0872 | 1.0408 | 11.0872
[5 empty] | Custo Horário de Equipamentos => |  |  |  | 11.0872
B | Código | Banco | Mão de Obra | Quantidade | Salário Hora |  |  |  | Custo Horário
Insumo | P9824 | SICRO3 | Servente | 1 |  |  |  | 17.9705 | 17.9705
[5 empty] | Custo Horário da Mão de Obra => |  |  |  | 17.9705
[5 empty] | Adc.M.O. - Ferramentas (0,0%) => |  |  |  | 0
[5 empty] | Custo Horário de Execução => |  |  |  | 29.0577
[5 empty] | Fator de Influencia da Chuva - FIC => |  |  |  | 0.0224
[5 empty] | Custo do FIC => |  |  |  | 0.1394
[5 empty] | Produção de Equipe => |  |  |  | 4.6688
[5 empty] | Custo Unitário de Execução => |  |  |  | 6.2239
|  |  |  | MO sem LS => | 1.8317 | LS => | 2.02 | MO com LS => | 3.8491
|  |  |  | Valor do BDI => | 1.33 |  | Valor com BDI => |  | 7.69
3.6.5.1.1.6 | Código | Banco | Descrição | Tipo |  | Und | Quant. | Valor Unit | Total
Composição | 97667 | SINAPI | ELETRODUTO FLEXÍVEL CORRUGADO, PEAD, DN 50 (1 1/2"), PARA REDE ENTERRADA DE DISTRIBUIÇÃO DE ENERGIA ELÉTRICA - FORNECIMENTO E INSTALAÇÃO. AF_12/2021 | INEL - INSTALAÇÃO ELÉTRICA/ELETRIFICAÇÃO E ILUMINAÇÃO EXTERNA |  | M | 1 | 7.93 | 7.93
Composição Auxiliar | 88264 | SINAPI | ELETRICISTA COM ENCARGOS COMPLEMENTARES | SEDI - SERVIÇOS DIVERSOS |  | H | 0.0672 | 25.34 | 1.7
Composição Auxiliar | 88247 | SINAPI | AUXILIAR DE ELETRICISTA COM ENCARGOS COMPLEMENTARES | SEDI - SERVIÇOS DIVERSOS |  | H | 0.0672 | 19.65 | 1.32
Insumo | 00039246 | SINAPI | ELETRODUTO/DUTO PEAD FLEXIVEL PAREDE SIMPLES, CORRUGACAO HELICOIDAL, COR PRETA, SEM ROSCA, DE 1 1/2", PARA CABEAMENTO SUBTERRANEO (NBR 15715) | Material |  | M | 1.1 | 4.47 | 4.91
|  |  |  | MO sem LS => | 0.98982 | LS => | 1.09 | MO com LS => | 2.08
|  |  |  | Valor do BDI => | 1.66 |  | Valor com BDI => |  | 9.59
3.6.5.1.2.6 | Código | Banco | Descrição | Tipo |  | Und | Quant. | Valor Unit | Total
Composição | 74073/001 ADPT | Próprio | ALCAPAO EM FERRO 60X60CM, INCLUSO FERRAGENS | SEDI - SERVIÇOS DIVERSOS |  | UN | 1 | 128.56 | 128.56
Composição Auxiliar | 88309 | SINAPI | PEDREIRO COM ENCARGOS COMPLEMENTARES | SEDI - SERVIÇOS DIVERSOS |  | H | 0.29 | 25.09 | 7.27
Composição Auxiliar | 88315 | SINAPI | SERRALHEIRO COM ENCARGOS COMPLEMENTARES | SEDI - SERVIÇOS DIVERSOS |  | H | 0.36 | 24.95 | 8.98
Composição Auxiliar | 88316 | SINAPI | SERVENTE COM ENCARGOS COMPLEMENTARES | SEDI - SERVIÇOS DIVERSOS |  | H | 0.65 | 18.65 | 12.12
Composição Auxiliar | 88631 | SINAPI | ARGAMASSA TRAÇO 1:4 (EM VOLUME DE CIMENTO E AREIA MÉDIA ÚMIDA), PREPARO MANUAL. AF_08/2019 | SEDI - SERVIÇOS DIVERSOS |  | m³ | 0.002 | 585.8 | 1.17
Insumo | 00000567 | SINAPI | CANTONEIRA (ABAS IGUAIS) EM FERRO GALVANIZADO, 25,4 MM X 3,17 MM (L X E), 1,27KG/M | Material |  | M | 2.4 | 16.55 | 39.72
Insumo | 00001327 | SINAPI | CHAPA DE ACO FINA A FRIO BITOLA MSG 24, E = 0,60 MM (4,80 KG/M2) | Material |  | KG | 0.36 | 16.73 | 6.02
Insumo | 00011447 | SINAPI | DOBRADICA EM LATAO, 3 " X 2 1/2 ", E= 1,9 A 2 MM, COM ANEL, CROMADO, TAMPA BOLA, COM PARAFUSOS | Material |  | UN | 2 | 26.64 | 53.28
|  |  |  | MO sem LS => | 9.3509 | LS => | 10.3 | MO com LS => | 19.65
|  |  |  | Valor do BDI => | 26.92 |  | Valor com BDI => |  | 155.48
Observação
Composição SINAPI 74073/001 da data-base 11/2019 com preços dos insumos da data-base atual.
3.6.5.1.2.7 | Código | Banco | Descrição | Tipo |  | Und | Quant. | Valor Unit | Total
Composição | 87908 | SINAPI | CHAPISCO APLICADO EM ALVENARIA (COM PRESENÇA DE VÃOS) E ESTRUTURAS DE CONCRETO DE FACHADA, COM EQUIPAMENTO DE PROJEÇÃO. ARGAMASSA TRAÇO 1:3 COM PREPARO EM BETONEIRA 400 L. AF_06/2014 | REVE - REVESTIMENTO E TRATAMENTO DE SUPERFÍCIES |  | m² | 1 | 7.54 | 7.54
Composição Auxiliar | 90668 | SINAPI | PROJETOR PNEUMÁTICO DE ARGAMASSA PARA CHAPISCO E REBOCO COM RECIPIENTE ACOPLADO, TIPO CANEQUINHA, COM COMPRESSOR DE AR REBOCÁVEL VAZÃO 89 PCM E MOTOR DIESEL DE 20 CV - CHP DIURNO. AF_06/2015 | CHOR - CUSTOS HORÁRIOS DE MÁQUINAS E EQUIPAMENTOS |  | CHP | 0.0025 | 29.77 | 0.07
Composição Auxiliar | 90669 | SINAPI | PROJETOR PNEUMÁTICO DE ARGAMASSA PARA CHAPISCO E REBOCO COM RECIPIENTE ACOPLADO, TIPO CANEQUINHA, COM COMPRESSOR DE AR REBOCÁVEL VAZÃO 89 PCM E MOTOR DIESEL DE 20 CV - CHI DIURNO. AF_06/2015 | CHOR - CUSTOS HORÁRIOS DE MÁQUINAS E EQUIPAMENTOS |  | CHI | 0.1307 | 6 | 0.78
Composição Auxiliar | 87313 | SINAPI | ARGAMASSA TRAÇO 1:3 (EM VOLUME DE CIMENTO E AREIA GROSSA ÚMIDA) PARA CHAPISCO CONVENCIONAL, PREPARO MECÂNICO COM BETONEIRA 400 L. AF_08/2019 | SEDI - SERVIÇOS DIVERSOS |  | m³ | 0.0042 | 507.01 | 2.12
Composição Auxiliar | 88316 | SINAPI | SERVENTE COM ENCARGOS COMPLEMENTARES | SEDI - SERVIÇOS DIVERSOS |  | H | 0.067 | 18.65 | 1.24
Composição Auxiliar | 88309 | SINAPI | PEDREIRO COM ENCARGOS COMPLEMENTARES | SEDI - SERVIÇOS DIVERSOS |  | H | 0.133 | 25.09 | 3.33
|  |  |  | MO sem LS => | 1.6322 | LS => | 1.8 | MO com LS => | 3.43
|  |  |  | Valor do BDI => | 1.57 |  | Valor com BDI => |  | 9.11
3.6.5.1.2.9 | Código | Banco | Descrição | Tipo |  | Und | Quant. | Valor Unit | Total
Composição | 103675 ADPT4 | Próprio | CONCRETAGEM DE VIGAS E LAJES, FCK=20 MPA, PARA LAJES MACIÇAS OU NERVURADAS COM USO DE BOMBA - LANÇAMENTO, ADENSAMENTO E ACABAMENTO. | SEDI - SERVIÇOS DIVERSOS |  | m³ | 1 | 504.98 | 504.98
Composição Auxiliar | 88262 | SINAPI | CARPINTEIRO DE FORMAS COM ENCARGOS COMPLEMENTARES | SEDI - SERVIÇOS DIVERSOS |  | H | 0.125 | 24.83 | 3.1
Composição Auxiliar | 88309 | SINAPI | PEDREIRO COM ENCARGOS COMPLEMENTARES | SEDI - SERVIÇOS DIVERSOS |  | H | 0.753 | 25.09 | 18.89
Composição Auxiliar | 88316 | SINAPI | SERVENTE COM ENCARGOS COMPLEMENTARES | SEDI - SERVIÇOS DIVERSOS |  | H | 0.826 | 18.65 | 15.4
Composição Auxiliar | 90586 | SINAPI | VIBRADOR DE IMERSÃO, DIÂMETRO DE PONTEIRA 45MM, MOTOR ELÉTRICO TRIFÁSICO POTÊNCIA DE 2 CV - CHP DIURNO. AF_06/2015 | CHOR - CUSTOS HORÁRIOS DE MÁQUINAS E EQUIPAMENTOS |  | CHP | 0.12 | 1.31 | 0.15
Composição Auxiliar | 90587 | SINAPI | VIBRADOR DE IMERSÃO, DIÂMETRO DE PONTEIRA 45MM, MOTOR ELÉTRICO TRIFÁSICO POTÊNCIA DE 2 CV - CHI DIURNO. AF_06/2015 | CHOR - CUSTOS HORÁRIOS DE MÁQUINAS E EQUIPAMENTOS |  | CHI | 0.131 | 0.53 | 0.06
Insumo | 00001524 | SINAPI | CONCRETO USINADO BOMBEAVEL, CLASSE DE RESISTENCIA C20, COM BRITA 0 E 1, SLUMP = 100 +/- 20 MM, INCLUI SERVICO DE BOMBEAMENTO (NBR 8953) | Material |  | m³ | 1.103 | 423.74 | 467.38
|  |  |  | MO sem LS => | 12.2395 | LS => | 13.48 | MO com LS => | 25.72
|  |  |  | Valor do BDI => | 105.74 |  | Valor com BDI => |  | 610.72
Observação
Composição SINAPI 103675 adaptada com substituição do insumo 1527 por 1525.
3.6.5.1.2.10 | Código | Banco | Descrição | Tipo |  | Und | Quant. | Valor Unit | Total
Composição | 92796 | SINAPI | CORTE E DOBRA DE AÇO CA-50, DIÂMETRO DE 16,0 MM, UTILIZADO EM ESTRUTURAS DIVERSAS, EXCETO LAJES. AF_12/2015 | FUES - FUNDAÇÕES E ESTRUTURAS |  | KG | 1 | 8.57 | 8.57
Composição Auxiliar | 88245 | SINAPI | ARMADOR COM ENCARGOS COMPLEMENTARES | SEDI - SERVIÇOS DIVERSOS |  | H | 0.0037 | 24.95 | 0.09
Insumo | IN0255 | Próprio | AÇO CA-50, 16,0MM, VERGALHÃO | Material |  | KG | 1.11 | 7.64 | 8.48
|  |  |  | MO sem LS => | 0.028552 | LS => | 0.03 | MO com LS => | 0.06
|  |  |  | Valor do BDI => | 1.79 |  | Valor com BDI => |  | 10.36
3.6.5.1.4.6 | Código | Banco | Descrição | Tipo |  | Und | Quant. | Valor Unit | Total
Composição | 96616 ADPT | Próprio | ENVELOPE DE CONCRETO FCK = 15MPA - PREPARO MECÂNICO, LANÇAMENTO E ADENSAMENTO. | SEDI - SERVIÇOS DIVERSOS |  | m³ | 1 | 647.89 | 647.89
Composição Auxiliar | 88309 | SINAPI | PEDREIRO COM ENCARGOS COMPLEMENTARES | SEDI - SERVIÇOS DIVERSOS |  | H | 6.212 | 25.09 | 155.85
Composição Auxiliar | 88316 | SINAPI | SERVENTE COM ENCARGOS COMPLEMENTARES | SEDI - SERVIÇOS DIVERSOS |  | H | 1.694 | 18.65 | 31.59
Composição Auxiliar | 94963 | SINAPI | CONCRETO FCK = 15MPA, TRAÇO 1:3,4:3,5 (EM MASSA SECA DE CIMENTO/ AREIA MÉDIA/ BRITA 1) - PREPARO MECÂNICO COM BETONEIRA 400 L. AF_05/2021 | FUES - FUNDAÇÕES E ESTRUTURAS |  | m³ | 1.13 | 407.48 | 460.45
|  |  |  | MO sem LS => | 88.2935 | LS => | 97.25 | MO com LS => | 185.54
|  |  |  | Valor do BDI => | 135.66 |  | Valor com BDI => |  | 783.55
Observação
Composição SINAPI 96616 adaptada com substituição da composição auxiliar 94968 por 94963.
3.6.5.2.1 | Código | Banco | Descrição | Tipo |  | Und | Quant. | Valor Unit | Total
Composição | 96975 | SINAPI | CORDOALHA DE COBRE NU 70 MM², NÃO ENTERRADA, COM ISOLADOR - FORNECIMENTO E INSTALAÇÃO. AF_12/2017 | INEL - INSTALAÇÃO ELÉTRICA/ELETRIFICAÇÃO E ILUMINAÇÃO EXTERNA |  | M | 1 | 94.8 | 94.8
Composição Auxiliar | 98463 | SINAPI | SUPORTE ISOLADOR PARA CORDOALHA DE COBRE - FORNECIMENTO E INSTALAÇÃO. AF_12/2017 | INEL - INSTALAÇÃO ELÉTRICA/ELETRIFICAÇÃO E ILUMINAÇÃO EXTERNA |  | UN | 0.5 | 20.77 | 10.38
Composição Auxiliar | 88264 | SINAPI | ELETRICISTA COM ENCARGOS COMPLEMENTARES | SEDI - SERVIÇOS DIVERSOS |  | H | 0.3928 | 25.34 | 9.95
Composição Auxiliar | 88247 | SINAPI | AUXILIAR DE ELETRICISTA COM ENCARGOS COMPLEMENTARES | SEDI - SERVIÇOS DIVERSOS |  | H | 0.3928 | 19.65 | 7.71
Insumo | 00000864 | SINAPI | CABO DE COBRE NU 70 MM2 MEIO-DURO | Material |  | M | 1.05 | 63.59 | 66.76
|  |  |  | MO sem LS => | 8.1565 | LS => | 8.98 | MO com LS => | 17.14
|  |  |  | Valor do BDI => | 19.85 |  | Valor com BDI => |  | 114.65
3.6.5.2.2 | Código | Banco | Descrição | Tipo |  | Und | Quant. | Valor Unit | Total
Composição | 97090 | SINAPI | ARMAÇÃO PARA EXECUÇÃO DE RADIER, PISO DE CONCRETO OU LAJE SOBRE SOLO, COM USO DE TELA Q-138. AF_09/2021 | FUES - FUNDAÇÕES E ESTRUTURAS |  | KG | 1 | 20.4 | 20.4
Composição Auxiliar | 88238 | SINAPI | AJUDANTE DE ARMADOR COM ENCARGOS COMPLEMENTARES | SEDI - SERVIÇOS DIVERSOS |  | H | 0.011 | 18.65 | 0.2
Composição Auxiliar | 88245 | SINAPI | ARMADOR COM ENCARGOS COMPLEMENTARES | SEDI - SERVIÇOS DIVERSOS |  | H | 0.031 | 24.95 | 0.77
Insumo | 00043132 | SINAPI | ARAME RECOZIDO 16 BWG, D = 1,65 MM (0,016 KG/M) OU 18 BWG, D = 1,25 MM (0,01 KG/M) | Material |  | KG | 0.011 | 26.59 | 0.29
Insumo | 00007155 | SINAPI | TELA DE ACO SOLDADA NERVURADA, CA-60, Q-138, (2,20 KG/M2), DIAMETRO DO FIO = 4,2 MM, LARGURA = 2,45 M, ESPACAMENTO DA MALHA = 10 X 10 CM | Material |  | m² | 0.555 | 27.2 | 15.09
Insumo | 00042407 | SINAPI | TRELICA NERVURADA (ESPACADOR), ALTURA = 120,0 MM, DIAMETRO DOS BANZOS INFERIORES E SUPERIOR = 6,0 MM, DIAMETRO DA DIAGONAL = 4,2 MM | Material |  | M | 0.455 | 8.91 | 4.05
|  |  |  | MO sem LS => | 0.31884 | LS => | 0.35 | MO com LS => | 0.67
|  |  |  | Valor do BDI => | 4.27 |  | Valor com BDI => |  | 24.67
3.6.5.2.4 | Código | Banco | Descrição | Tipo |  | Und | Quant. | Valor Unit | Total
Composição | 10894 ADPT | Próprio | Fornecimento e instalação de barra redonda 1/2" (0,99 kg/m) | SEDI - SERVIÇOS DIVERSOS |  | kg | 1 | 32.32 | 32.32
Composição Auxiliar | 88247 | SINAPI | AUXILIAR DE ELETRICISTA COM ENCARGOS COMPLEMENTARES | SEDI - SERVIÇOS DIVERSOS |  | H | 0.4 | 19.65 | 7.86
Composição Auxiliar | 88264 | SINAPI | ELETRICISTA COM ENCARGOS COMPLEMENTARES | SEDI - SERVIÇOS DIVERSOS |  | H | 0.4 | 25.34 | 10.13
Insumo | 8811 | ORSE | Barra redonda de aço mecanico laminado 1/2" (0,99 kg/m) | Material |  | m | 1 | 14.33 | 14.33
|  |  |  | MO sem LS => | 5.9199 | LS => | 6.52 | MO com LS => | 12.44
|  |  |  | Valor do BDI => | 6.76 |  | Valor com BDI => |  | 39.08
Observação
Composição ORSE 10894 adaptada com substituição do insumo 3359 pelo 8811.
3.6.5.2.5 | Código | Banco | Descrição | Tipo |  | Und | Quant. | Valor Unit | Total
Composição | 9311 ADPT | Próprio | FORNECIMENTO E INSTALAÇÃO DE FITA DE AÇO GALVANIZADO DE 50 X 3 MM | SEDI - SERVIÇOS DIVERSOS |  | m | 1 | 19.71 | 19.71
Composição Auxiliar | 10603 | ORSE | Encargos Complementares - Soldador | Provisórios |  | h | 0.3 | 4.13 | 1.23
Insumo | 00006160 | SINAPI | SOLDADOR (HORISTA) | Mão de Obra |  | H | 0.3 | 17.86 | 5.35
Insumo | 00001321 | SINAPI | CHAPA DE ACO FINA A QUENTE BITOLA MSG 13, E = 2,25 MM (18,00 KG/M2) | Material |  | KG | 0.9 | 14.59 | 13.13
|  |  |  | MO sem LS => | 2.5459 | LS => | 2.8 | MO com LS => | 5.35
|  |  |  | Valor do BDI => | 4.12 |  | Valor com BDI => |  | 23.83
Observação
Composição ORSE 9311 adaptada com substituição do insumo SINAPI 559 pelo insumo SINAPI 1321, com coeficiente de acordo com a dimensão.
3.6.5.2.6 | Código | Banco | Descrição | Tipo |  | Und | Quant. | Valor Unit | Total
Composição | 9311 | ORSE | Barra chata de 2 x 1/4" | Pontos de Suprimento de Lógica |  | m | 1 | 39.93 | 39.93
Composição Auxiliar | 10603 | ORSE | Encargos Complementares - Soldador | Provisórios |  | h | 0.3 | 4.13 | 1.23
Insumo | 00000559 | SINAPI | BARRA DE FERRO CHATO, RETANGULAR, 50,8 MM X 6,35 MM (L X E), 2,53 KG/M | Material |  | M | 1 | 33.35 | 33.35
Insumo | 00006160 | SINAPI | SOLDADOR (HORISTA) | Mão de Obra |  | H | 0.3 | 17.86 | 5.35
|  |  |  | MO sem LS => | 2.5459 | LS => | 2.8 | MO com LS => | 5.35
|  |  |  | Valor do BDI => | 8.36 |  | Valor com BDI => |  | 48.29
3.7.3.1.1.2 | Código | Banco | Descrição | Tipo |  | Und | Quant. | Valor Unit | Total
Composição | 100898 ADPT | Próprio | ESTACA ESCAVADA MECANICAMENTE, SEM FLUIDO ESTABILIZANTE, COM 90CM DE DIÂMETRO, CONCRETO LANÇADO POR CAMINHÃO BETONEIRA (EXCLUSIVE MOBILIZAÇÃO E DESMOBILIZAÇÃO). | SEDI - SERVIÇOS DIVERSOS |  | M | 1 | 349.4 | 349.4
Composição Auxiliar | 88316 | SINAPI | SERVENTE COM ENCARGOS COMPLEMENTARES | SEDI - SERVIÇOS DIVERSOS |  | H | 0.4089 | 18.65 | 7.62
Composição Auxiliar | 90680 | SINAPI | PERFURATRIZ HIDRÁULICA SOBRE CAMINHÃO COM TRADO CURTO ACOPLADO, PROFUNDIDADE MÁXIMA DE 20 M, DIÂMETRO MÁXIMO DE 1500 MM, POTÊNCIA INSTALADA DE 137 HP, MESA ROTATIVA COM TORQUE MÁXIMO DE 30 KNM - CHP DIURNO. AF_06/2015 | CHOR - CUSTOS HORÁRIOS DE MÁQUINAS E EQUIPAMENTOS |  | CHP | 0.0481 | 395.03 | 19
Composição Auxiliar | 90681 | SINAPI | PERFURATRIZ HIDRÁULICA SOBRE CAMINHÃO COM TRADO CURTO ACOPLADO, PROFUNDIDADE MÁXIMA DE 20 M, DIÂMETRO MÁXIMO DE 1500 MM, POTÊNCIA INSTALADA DE 137 HP, MESA ROTATIVA COM TORQUE MÁXIMO DE 30 KNM - CHI DIURNO. AF_06/2015 | CHOR - CUSTOS HORÁRIOS DE MÁQUINAS E EQUIPAMENTOS |  | CHI | 0.083 | 149.77 | 12.43
Composição Auxiliar | 90778 | SINAPI | ENGENHEIRO CIVIL DE OBRA PLENO COM ENCARGOS COMPLEMENTARES | SEDI - SERVIÇOS DIVERSOS |  | H | 0.0086 | 104.39 | 0.89
Composição Auxiliar | 97913 | SINAPI | TRANSPORTE COM CAMINHÃO BASCULANTE DE 6 M³, EM VIA URBANA EM REVESTIMENTO PRIMÁRIO (UNIDADE: M3XKM). AF_07/2020 | TRAN - TRANSPORTES, CARGAS E DESCARGAS |  | M3XKM | 0.2649 | 2.91 | 0.77
Composição Auxiliar | 100973 | SINAPI | CARGA, MANOBRA E DESCARGA DE SOLOS E MATERIAIS GRANULARES EM CAMINHÃO BASCULANTE 6 M³ - CARGA COM PÁ CARREGADEIRA (CAÇAMBA DE 1,7 A 2,8 M³ / 128 HP) E DESCARGA LIVRE (UNIDADE: M3). AF_07/2020 | TRAN - TRANSPORTES, CARGAS E DESCARGAS |  | m³ | 0.795 | 7.85 | 6.24
Insumo | 00038405 | SINAPI | CONCRETO USINADO BOMBEAVEL, CLASSE DE RESISTENCIA C25, COM BRITA 0 E 1, SLUMP = 130 +/- 20 MM, EXCLUI SERVICO DE BOMBEAMENTO (NBR 8953) | Material |  | m³ | 0.7217 | 419.09 | 302.45
|  |  |  | MO sem LS => | 3.9783 | LS => | 4.38 | MO com LS => | 8.36
|  |  |  | Valor do BDI => | 73.16 |  | Valor com BDI => |  | 422.56
Observação
Composição SINAPI 100898 adaptada com retirada da composição auxiliar referente às armaduras (95580) e ajuste nos coeficientes para adequar ao novo diâmetro.
3.7.3.1.1.6 | Código | Banco | Descrição | Tipo |  | Und | Quant. | Valor Unit | Total
Composição | 95604 | SINAPI | ARRASAMENTO MECANICO DE ESTACA DE CONCRETO ARMADO, DIAMETROS DE 81 CM A 100 CM. AF_05/2021 | FUES - FUNDAÇÕES E ESTRUTURAS |  | UN | 1 | 61.43 | 61.43
Composição Auxiliar | 102275 | SINAPI | MARTELO DEMOLIDOR ELÉTRICO, COM POTÊNCIA DE 2.000 W, 1.000 IMPACTOS POR MINUTO, PESO DE 30 KG - CHP DIURNO. AF_01/2021 | CHOR - CUSTOS HORÁRIOS DE MÁQUINAS E EQUIPAMENTOS |  | CHP | 0.689 | 22.4 | 15.43
Composição Auxiliar | 102274 | SINAPI | MARTELO DEMOLIDOR ELÉTRICO, COM POTÊNCIA DE 2.000 W, 1.000 IMPACTOS POR MINUTO, PESO DE 30 KG - CHI DIURNO. AF_01/2021 | CHOR - CUSTOS HORÁRIOS DE MÁQUINAS E EQUIPAMENTOS |  | CHI | 0.8484 | 20.43 | 17.33
Composição Auxiliar | 88316 | SINAPI | SERVENTE COM ENCARGOS COMPLEMENTARES | SEDI - SERVIÇOS DIVERSOS |  | H | 1.5374 | 18.65 | 28.67
|  |  |  | MO sem LS => | 18.9445 | LS => | 20.87 | MO com LS => | 39.81
|  |  |  | Valor do BDI => | 12.86 |  | Valor com BDI => |  | 74.29
3.7.3.3.1.1 | Código | Banco | Descrição | Tipo |  | Und | Quant. | Valor Unit | Total
Composição | M0303017 | Próprio | FORNECIMENTO E MONTAGEM DE ESTRUTURA METÁLICA COMPLETA (PERFIS TUBULARES, PERFIS LAMINADOS, PERFIS DE CHAPA DOBRADA E CHAPAS) EM AÇO CONFORME ESPECIFICADO ABAIXO, INCLUINDO CHUMBADORES QUÍMICOS, ELEMENTOS DE LIGAÇÃO, PINTURA, FABRICAÇÃO, ARMAZENAGEM, INSPEÇÃO E FISCALIZAÇÃO - SR63: - PERFIS TUBULARES RETANGULARES: ASTM A500 GRAU C - PERFIS SOLDADOS: ASTM A588 - PERFIS EM CHAPA DOBRADA: ASTM A588 - CHAPAS DE CONEXÃO E BASE: ASTM A588 - CANTONEIRAS: ASTM A588 - PERFIS TIPO W: ASTM A572-GR50 | SEDI - SERVIÇOS DIVERSOS |  | KG | 1 | 26.15 | 26.15
Insumo | SE0045 | Próprio | FORNECIMENTO E MONTAGEM DE ESTRUTURA METÁLICA COMPLETA (PERFIS TUBULARES, PERFIS LAMINADOS, PERFIS DE CHAPA DOBRADA E CHAPAS) EM AÇO CONFORME ESPECIFICADO ABAIXO: - PERFIS TUBULARES RETANGULARES: ASTM A500 GRAU C - PERFIS SOLDADOS: ASTM A588 - PERFIS EM CHAPA DOBRADA: ASTM A588 - CHAPAS DE CONEXÃO E BASE: ASTM A588 - CANTONEIRAS: ASTM A588 - PERFIS TIPO W: ASTM A572-GR50 INCLUINDO CHUMBADORES QUÍMICOS, ELEMENTOS DE LIGAÇÃO, PINTURA, FABRICAÇÃO, ARMAZENAGEM, INSPEÇÃO E FISCALIZAÇÃO (SR-63) | Outros |  | KG | 1 | 26.15 | 26.15
|  |  |  | MO sem LS => | 0 | LS => | 0 | MO com LS => | 0
|  |  |  | Valor do BDI => | 5.47 |  | Valor com BDI => |  | 31.62
Observação
Serviço cotado.
3.7.4.1.2.1.1 | Código | Banco | Descrição | Tipo |  | Und | Quant. | Valor Unit | Total
Composição | 112130 | SBC | CAIXILHO ALUMINIO FIXO TELA EXTRUSADA | ESQUADRIAS DE ALUMINIO |  | m² | 1 | 664.62 | 664.62
Composição Auxiliar | 88251 | SINAPI | AUXILIAR DE SERRALHEIRO COM ENCARGOS COMPLEMENTARES | SEDI - SERVIÇOS DIVERSOS |  | H | 1.586 | 19.82 | 31.43
Composição Auxiliar | 88315 | SINAPI | SERRALHEIRO COM ENCARGOS COMPLEMENTARES | SEDI - SERVIÇOS DIVERSOS |  | H | 1.586 | 24.95 | 39.57
Insumo | 000100 | SBC | AREIA GROSSA LAVADA | Material |  | m³ | 0.003 | 151.96 | 0.45
Insumo | 003462 | SBC | CAIXILHO DE ALUMINIO ANODIZADO C28 NATURAL | Material |  | m² | 1 | 590 | 590
Insumo | 000050 | SBC | CIMENTO PORTLAND CP III 32RS NBR 11578 (quilo) | Material |  | KG | 1.2 | 0.63 | 0.75
Insumo | 000311 | SBC | TELA DE PROTECAO EXTRUSADA LARANJA | Material |  | m² | 1 | 2.42 | 2.42
|  |  |  | MO sem LS => | 23.3559 | LS => | 25.72 | MO com LS => | 49.08
|  |  |  | Valor do BDI => | 139.17 |  | Valor com BDI => |  | 803.79
3.7.4.1.2.2.1 | Código | Banco | Descrição | Tipo |  | Und | Quant. | Valor Unit | Total
Composição | M0401126 | Próprio | FORNECIMENTO E INSTALAÇÃO DE CORRIMÃO LATERAL DUPLO (DOIS TUBOS) EM AÇO CARBONO C/ COSTURA, C/ TUBO DE Ø=40MM, ESP.=3,0MM, C/ PINTURA ESMALTE INDUSTRIAL COR PRATA INOX, C/ APLICAÇÃO DE VERNIZ EM PÓ DE POLIESTER, FIXADO EM MONTANTE LATERAL EM AÇO CARBONO C/ COSTURA, C/ TUBO DE Ø=40MM, ESP.=3,0MM, C/ PINTURA ESMALTE INDUSTRIAL COR PRATA INOX, C/ APLICAÇÃO DE VERNIZ EM PÓ DE POLIESTER, A CADA 1,20M. | SEDI - SERVIÇOS DIVERSOS |  | M | 1 | 522.57 | 522.57
Composição Auxiliar | 88315 | SINAPI | SERRALHEIRO COM ENCARGOS COMPLEMENTARES | SEDI - SERVIÇOS DIVERSOS |  | H | 3.656 | 24.95 | 91.21
Composição Auxiliar | 88251 | SINAPI | AUXILIAR DE SERRALHEIRO COM ENCARGOS COMPLEMENTARES | SEDI - SERVIÇOS DIVERSOS |  | H | 3.004 | 19.82 | 59.53
Composição Auxiliar | 98746 | SINAPI | SOLDA DE TOPO EM CHAPA/PERFIL/TUBO DE AÇO CHANFRADO, ESPESSURA=1/4''. AF_06/2018 | FUES - FUNDAÇÕES E ESTRUTURAS |  | M | 1.035 | 62.43 | 64.61
Composição Auxiliar | 100723 | SINAPI | PINTURA COM TINTA ALQUÍDICA DE FUNDO E ACABAMENTO (ESMALTE SINTÉTICO GRAFITE) PULVERIZADA SOBRE PERFIL METÁLICO EXECUTADO EM FÁBRICA (POR DEMÃO). AF_01/2020_P | PINT - PINTURAS |  | m² | 0.582 | 10.73 | 6.24
Insumo | 00021003 | SINAPI | TUBO ACO CARBONO COM COSTURA, NBR 5580, CLASSE L, DN = 40 MM, E = 3,0 MM, 3,34 KG/M | Material |  | M | 4.116 | 49.28 | 202.83
Insumo | 00040424 | SINAPI | CHAPA DE ACO CARBONO LAMINADO A QUENTE, QUALIDADE ESTRUTURAL, BITOLA 3/16", E =4,75 MM (37,29 KG/M2) | Material |  | KG | 0.522 | 14.35 | 7.49
Insumo | 00000546 | SINAPI | BARRA DE FERRO CHATA, RETANGULAR (QUALQUER BITOLA) | Material |  | KG | 0.106 | 13.05 | 1.38
Insumo | 00011963 | SINAPI | PARAFUSO DE ACO TIPO CHUMBADOR PARABOLT, DIAMETRO 1/2", COMPRIMENTO 75 MM | Material |  | UN | 8.728 | 10.23 | 89.28
|  |  |  | MO sem LS => | 63.9954 | LS => | 70.48 | MO com LS => | 134.48
|  |  |  | Valor do BDI => | 109.42 |  | Valor com BDI => |  | 631.99
Observação
Composição baseada nos coeficientes de mão de obra da composição SINAPI 99858 ajustada para a quantidade, em metros, de tubo e substituição do insumo principal 21011 pelo 21003. O coeficiente do eletrodo foi obtido de acordo com a composição SINAPI 98746 e com as quantidades de pontos de solda de projeto. Os coeficientes da chapa e da barra foram determinados pela sua dimensão de projeto. Os itens chapa, barra, parafusos e soldas são utilizados na composição da fixação no montante, portanto, foram multiplicados pelo coeficiente do suporte (2,182) da composição 99858.
3.7.4.1.2.2.2 | Código | Banco | Descrição | Tipo |  | Und | Quant. | Valor Unit | Total
Composição | M0401127 | Próprio | FORNECIMENTO E INSTALAÇÃO DE CORRIMÃO LATERAL DUPLO (DOIS TUBOS) EM AÇO CARBONO C/ COSTURA, C/ TUBO DE Ø=40MM, ESP.=3,0MM, C/ PINTURA ESMALTE INDUSTRIAL COR PRATA INOX, C/ APLICAÇÃO DE VERNIZ EM PÓ DE POLIESTER, FIXADO NO GUARDA CORPO. | SEDI - SERVIÇOS DIVERSOS |  | M | 1 | 188.13 | 188.13
Composição Auxiliar | 88315 | SINAPI | SERRALHEIRO COM ENCARGOS COMPLEMENTARES | SEDI - SERVIÇOS DIVERSOS |  | H | 1.828 | 24.95 | 45.6
Composição Auxiliar | 88251 | SINAPI | AUXILIAR DE SERRALHEIRO COM ENCARGOS COMPLEMENTARES | SEDI - SERVIÇOS DIVERSOS |  | H | 1.502 | 19.82 | 29.76
Composição Auxiliar | 98746 | SINAPI | SOLDA DE TOPO EM CHAPA/PERFIL/TUBO DE AÇO CHANFRADO, ESPESSURA=1/4''. AF_06/2018 | FUES - FUNDAÇÕES E ESTRUTURAS |  | M | 0.11 | 62.43 | 6.86
Composição Auxiliar | 100723 | SINAPI | PINTURA COM TINTA ALQUÍDICA DE FUNDO E ACABAMENTO (ESMALTE SINTÉTICO GRAFITE) PULVERIZADA SOBRE PERFIL METÁLICO EXECUTADO EM FÁBRICA (POR DEMÃO). AF_01/2020_P | PINT - PINTURAS |  | m² | 0.291 | 10.73 | 3.12
Insumo | 00021003 | SINAPI | TUBO ACO CARBONO COM COSTURA, NBR 5580, CLASSE L, DN = 40 MM, E = 3,0 MM, 3,34 KG/M | Material |  | M | 2.058 | 49.28 | 101.41
Insumo | 00000546 | SINAPI | BARRA DE FERRO CHATA, RETANGULAR (QUALQUER BITOLA) | Material |  | KG | 0.106 | 13.05 | 1.38
|  |  |  | MO sem LS => | 26.5442 | LS => | 29.24 | MO com LS => | 55.78
|  |  |  | Valor do BDI => | 39.39 |  | Valor com BDI => |  | 227.52
Observação
Composição baseada nos coeficientes de mão de obra da composição SINAPI 99858 e substituição do insumo principal 21011 pelo 21003. O coeficiente do eletrodo foi obtido de acordo com a composição SINAPI 98746 e com as quantidades de pontos de solda de projeto. O coeficiente da barra foram determinados pela sua dimensão de projeto. Os itens barra e soldas são utilizados na composição da fixação no corrimão, portanto, foram multiplicados pelo coeficiente do suporte (2,182) da composição 99858.
3.7.4.1.2.4.1 | Código | Banco | Descrição | Tipo |  | Und | Quant. | Valor Unit | Total
Composição | 112618 ADPT | Próprio | FORNECIMENTO E INSTALAÇÃO DE PORTAO DE GRADIL DE ALUMÍNIO, COM MOLDURA DE TUBOS DE AÇO, INCLUSO FERRAGENS, DE CORRER, MEDIDAS DE 3,50x1,50 | 112 |  | UN | 1 | 7868.7 | 7868.7
Composição Auxiliar | 112618 | SBC | PORTAO DE CORRER EM ALUMINIO PINTURA ELETROSTATICA BRANCA | ESQUADRIAS DE ALUMINIO |  | m² | 5.25 | 1498.8 | 7868.7
|  |  |  | MO sem LS => | 379.171 | LS => | 417.62 | MO com LS => | 796.79
|  |  |  | Valor do BDI => | 1647.7 |  | Valor com BDI => |  | 9516.4
Observação
Adaptada de SBC 112618, para conversão em unidade de portão de 3,5x1,5, perfazendo coeficiente de 5,25,
3.7.4.1.2.7.1 | Código | Banco | Descrição | Tipo |  | Und | Quant. | Valor Unit | Total
Composição | 111810 | SBC | PORTA CORTA FOGO P240 790X2100 S/ ACESSORIOS NBR11742/11711 | ESQUADRIAS DE FERRO |  | UN | 1 | 2358.1 | 2358.1
Composição Auxiliar | 88316 | SINAPI | SERVENTE COM ENCARGOS COMPLEMENTARES | SEDI - SERVIÇOS DIVERSOS |  | H | 0.256 | 18.65 | 4.77
Composição Auxiliar | 88315 | SINAPI | SERRALHEIRO COM ENCARGOS COMPLEMENTARES | SEDI - SERVIÇOS DIVERSOS |  | H | 3.219 | 24.95 | 80.31
Insumo | 000100 | SBC | AREIA GROSSA LAVADA | Material |  | m³ | 0.006 | 151.96 | 0.91
Insumo | 000050 | SBC | CIMENTO PORTLAND CP III 32RS NBR 11578 (quilo) | Material |  | KG | 2.4 | 0.63 | 1.51
Insumo | 008422 | SBC | PORTA CORTA FOGO EM CHAPA DE ACO GALVANIZADA, P-90, UMA FOLHA 1,00x2,10m, COMPLETA -NBR 11742 | Material |  | UN | 1 | 2270.6 | 2270.6
|  |  |  | MO sem LS => | 29.0759 | LS => | 32.02 | MO com LS => | 61.1
|  |  |  | Valor do BDI => | 493.78 |  | Valor com BDI => |  | 2851.88
3.7.4.1.4.1.1.1 | Código | Banco | Descrição | Tipo |  | Und | Quant. | Valor Unit | Total
Composição | 101747 | SINAPI | PISO EM CONCRETO 20 MPA PREPARO MECÂNICO, ESPESSURA 7CM. AF_09/2020 | PISO - PISOS |  | m² | 1 | 78.84 | 78.84
Composição Auxiliar | 95282 | SINAPI | DESEMPENADEIRA DE CONCRETO, PESO DE 75KG, 4 PÁS, MOTOR A GASOLINA, POTÊNCIA 5,5 HP - CHP DIURNO. AF_09/2016 | CHOR - CUSTOS HORÁRIOS DE MÁQUINAS E EQUIPAMENTOS |  | CHP | 0.007 | 11.98 | 0.08
Composição Auxiliar | 88316 | SINAPI | SERVENTE COM ENCARGOS COMPLEMENTARES | SEDI - SERVIÇOS DIVERSOS |  | H | 0.0466 | 18.65 | 0.86
Composição Auxiliar | 88309 | SINAPI | PEDREIRO COM ENCARGOS COMPLEMENTARES | SEDI - SERVIÇOS DIVERSOS |  | H | 0.1119 | 25.09 | 2.8
Insumo | 00034492 | SINAPI | CONCRETO USINADO BOMBEAVEL, CLASSE DE RESISTENCIA C20, COM BRITA 0 E 1, SLUMP = 100 +/- 20 MM, EXCLUI SERVICO DE BOMBEAMENTO (NBR 8953) | Material |  | m³ | 0.0814 | 392.5 | 31.94
Insumo | 00043146 | SINAPI | ENDURECEDOR MINERAL DE BASE CIMENTICIA PARA PISO DE CONCRETO | Material |  | KG | 4 | 10.79 | 43.16
|  |  |  | MO sem LS => | 1.2278 | LS => | 1.35 | MO com LS => | 2.58
|  |  |  | Valor do BDI => | 16.5 |  | Valor com BDI => |  | 95.34
3.7.4.1.4.1.1.2 | Código | Banco | Descrição | Tipo |  | Und | Quant. | Valor Unit | Total
Composição | 98680 | SINAPI | PISO CIMENTADO, TRAÇO 1:3 (CIMENTO E AREIA), ACABAMENTO LISO, ESPESSURA 3,0 CM, PREPARO MECÂNICO DA ARGAMASSA. AF_09/2020 | PISO - PISOS |  | m² | 1 | 43.75 | 43.75
Composição Auxiliar | 87298 | SINAPI | ARGAMASSA TRAÇO 1:3 (EM VOLUME DE CIMENTO E AREIA MÉDIA ÚMIDA) PARA CONTRAPISO, PREPARO MECÂNICO COM BETONEIRA 400 L. AF_08/2019 | SEDI - SERVIÇOS DIVERSOS |  | m³ | 0.0431 | 650.9 | 28.05
Composição Auxiliar | 88309 | SINAPI | PEDREIRO COM ENCARGOS COMPLEMENTARES | SEDI - SERVIÇOS DIVERSOS |  | H | 0.389 | 25.09 | 9.76
Composição Auxiliar | 88316 | SINAPI | SERVENTE COM ENCARGOS COMPLEMENTARES | SEDI - SERVIÇOS DIVERSOS |  | H | 0.195 | 18.65 | 3.63
Insumo | 00001379 | SINAPI | CIMENTO PORTLAND COMPOSTO CP II-32 | Material |  | KG | 0.5 | 0.62 | 0.31
Insumo | 00003671 | SINAPI | JUNTA PLASTICA DE DILATACAO PARA PISOS, COR CINZA, 17 X 3 MM (ALTURA X ESPESSURA) | Material |  | M | 1.67 | 1.2 | 2
|  |  |  | MO sem LS => | 5.6248 | LS => | 6.2 | MO com LS => | 11.82
|  |  |  | Valor do BDI => | 9.16 |  | Valor com BDI => |  | 52.91
3.7.4.1.4.3.1.1 | Código | Banco | Descrição | Tipo |  | Und | Quant. | Valor Unit | Total
Composição | 180019 ADPT | Próprio | PINTURA VERNIZ ACRILICO SOBRE BLOCOS CONCRETO 3 DEMAOS | SEDI - SERVIÇOS DIVERSOS |  | m² | 1 | 24.66 | 24.66
Composição Auxiliar | 88310 | SINAPI | PINTOR COM ENCARGOS COMPLEMENTARES | SEDI - SERVIÇOS DIVERSOS |  | H | 0.347 | 26.15 | 9.07
Composição Auxiliar | 88316 | SINAPI | SERVENTE COM ENCARGOS COMPLEMENTARES | SEDI - SERVIÇOS DIVERSOS |  | H | 0.347 | 18.65 | 6.47
Insumo | 046120 | SBC | VERNIZ POLISTEN TINGIDO STAIN IMPREGNANTE TRANSPARENTE - SAYERLACK (3,6 L) | Material |  | L | 0.27 | 33.79 | 9.12
|  |  |  | MO sem LS => | 4.9396 | LS => | 5.44 | MO com LS => | 10.38
|  |  |  | Valor do BDI => | 5.16 |  | Valor com BDI => |  | 29.82
Observação
Composição SBC 180019 adaptada com ajuste nos coeficientes para 3 demãos.
3.7.4.1.5.3.7 | Código | Banco | Descrição | Tipo |  | Und | Quant. | Valor Unit | Total
Composição | 102622 | SINAPI | CAIXA D´ÁGUA EM POLIETILENO, 500 LITROS (INCLUSOS TUBOS, CONEXÕES E TORNEIRA DE BÓIA) - FORNECIMENTO E INSTALAÇÃO. AF_06/2021 | INHI - INSTALAÇÕES HIDROS SANITÁRIAS |  | UN | 1 | 710.13 | 710.13
Composição Auxiliar | 94649 | SINAPI | TUBO, PVC, SOLDÁVEL, DN 32 MM, INSTALADO EM RESERVAÇÃO DE ÁGUA DE EDIFICAÇÃO QUE POSSUA RESERVATÓRIO DE FIBRA/FIBROCIMENTO FORNECIMENTO E INSTALAÇÃO. AF_06/2016 | INHI - INSTALAÇÕES HIDROS SANITÁRIAS |  | M | 0.85 | 16.79 | 14.27
Composição Auxiliar | 94648 | SINAPI | TUBO, PVC, SOLDÁVEL, DN 25 MM, INSTALADO EM RESERVAÇÃO DE ÁGUA DE EDIFICAÇÃO QUE POSSUA RESERVATÓRIO DE FIBRA/FIBROCIMENTO FORNECIMENTO E INSTALAÇÃO. AF_06/2016 | INHI - INSTALAÇÕES HIDROS SANITÁRIAS |  | M | 1.4 | 10.7 | 14.98
Composição Auxiliar | 94690 | SINAPI | TÊ, PVC, SOLDÁVEL, DN 32 MM INSTALADO EM RESERVAÇÃO DE ÁGUA DE EDIFICAÇÃO QUE POSSUA RESERVATÓRIO DE FIBRA/FIBROCIMENTO FORNECIMENTO E INSTALAÇÃO. AF_06/2016 | INHI - INSTALAÇÕES HIDROS SANITÁRIAS |  | UN | 1 | 14.67 | 14.67
Composição Auxiliar | 94672 | SINAPI | JOELHO 90 GRAUS COM BUCHA DE LATÃO, PVC, SOLDÁVEL, DN 25 MM, X 3/4 INSTALADO EM RESERVAÇÃO DE ÁGUA DE EDIFICAÇÃO QUE POSSUA RESERVATÓRIO DE FIBRA/FIBROCIMENTO FORNECIMENTO E INSTALAÇÃO. AF_06/2016 | INHI - INSTALAÇÕES HIDROS SANITÁRIAS |  | UN | 2 | 11.15 | 22.3
Composição Auxiliar | 94704 | SINAPI | ADAPTADOR COM FLANGE E ANEL DE VEDAÇÃO, PVC, SOLDÁVEL, DN 32 MM X 1 , INSTALADO EM RESERVAÇÃO DE ÁGUA DE EDIFICAÇÃO QUE POSSUA RESERVATÓRIO DE FIBRA/FIBROCIMENTO FORNECIMENTO E INSTALAÇÃO. AF_06/2016 | INHI - INSTALAÇÕES HIDROS SANITÁRIAS |  | UN | 1 | 26.14 | 26.14
Composição Auxiliar | 94688 | SINAPI | TÊ, PVC, SOLDÁVEL, DN 25 MM INSTALADO EM RESERVAÇÃO DE ÁGUA DE EDIFICAÇÃO QUE POSSUA RESERVATÓRIO DE FIBRA/FIBROCIMENTO FORNECIMENTO E INSTALAÇÃO. AF_06/2016 | INHI - INSTALAÇÕES HIDROS SANITÁRIAS |  | UN | 1 | 11.02 | 11.02
Composição Auxiliar | 94703 | SINAPI | ADAPTADOR COM FLANGE E ANEL DE VEDAÇÃO, PVC, SOLDÁVEL, DN 25 MM X 3/4 , INSTALADO EM RESERVAÇÃO DE ÁGUA DE EDIFICAÇÃO QUE POSSUA RESERVATÓRIO DE FIBRA/FIBROCIMENTO FORNECIMENTO E INSTALAÇÃO. AF_06/2016 | INHI - INSTALAÇÕES HIDROS SANITÁRIAS |  | UN | 3 | 21.94 | 65.82
Composição Auxiliar | 94674 | SINAPI | JOELHO 90 GRAUS, PVC, SOLDÁVEL, DN 32 MM INSTALADO EM RESERVAÇÃO DE ÁGUA DE EDIFICAÇÃO QUE POSSUA RESERVATÓRIO DE FIBRA/FIBROCIMENTO FORNECIMENTO E INSTALAÇÃO. AF_06/2016 | INHI - INSTALAÇÕES HIDROS SANITÁRIAS |  | UN | 1 | 9.7 | 9.7
Composição Auxiliar | 102591 | SINAPI | FURO EM CAIXA D'ÁGUA COM ESPESSURA DE 2 ATÉ 5 MM E DIÂMETRO DE 25 MM. AF_06/2021 | INHI - INSTALAÇÕES HIDROS SANITÁRIAS |  | UN | 3 | 3.74 | 11.22
Composição Auxiliar | 102605 | SINAPI | CAIXA D´ÁGUA EM POLIETILENO, 500 LITROS - FORNECIMENTO E INSTALAÇÃO. AF_06/2021 | INHI - INSTALAÇÕES HIDROS SANITÁRIAS |  | UN | 1 | 276.71 | 276.71
Composição Auxiliar | 102593 | SINAPI | FURO EM CAIXA D'ÁGUA COM ESPESSURA DE 2 ATÉ 5 MM E DIÂMETRO DE 32 MM. AF_06/2021 | INHI - INSTALAÇÕES HIDROS SANITÁRIAS |  | UN | 1 | 4.22 | 4.22
Composição Auxiliar | 94796 | SINAPI | TORNEIRA DE BOIA PARA CAIXA D'ÁGUA, ROSCÁVEL, 3/4" - FORNECIMENTO E INSTALAÇÃO. AF_08/2021 | INHI - INSTALAÇÕES HIDROS SANITÁRIAS |  | UN | 1 | 85.95 | 85.95
Composição Auxiliar | 94490 | SINAPI | REGISTRO DE ESFERA, PVC, SOLDÁVEL, COM VOLANTE, DN 32 MM - FORNECIMENTO E INSTALAÇÃO. AF_08/2021 | INHI - INSTALAÇÕES HIDROS SANITÁRIAS |  | UN | 1 | 66.09 | 66.09
Composição Auxiliar | 94489 | SINAPI | REGISTRO DE ESFERA, PVC, SOLDÁVEL, COM VOLANTE, DN 25 MM - FORNECIMENTO E INSTALAÇÃO. AF_08/2021 | INHI - INSTALAÇÕES HIDROS SANITÁRIAS |  | UN | 2 | 43.52 | 87.04
|  |  |  | MO sem LS => | 35.581 | LS => | 39.19 | MO com LS => | 74.77
|  |  |  | Valor do BDI => | 148.7 |  | Valor com BDI => |  | 858.83
3.7.5.1.1.1.3 | Código | Banco | Descrição | Tipo |  | Und | Quant. | Valor Unit | Total
Composição | 89446 | SINAPI | TUBO, PVC, SOLDÁVEL, DN 25MM, INSTALADO EM PRUMADA DE ÁGUA - FORNECIMENTO E INSTALAÇÃO. AF_12/2014 | INHI - INSTALAÇÕES HIDROS SANITÁRIAS |  | M | 1 | 5.66 | 5.66
Composição Auxiliar | 88248 | SINAPI | AUXILIAR DE ENCANADOR OU BOMBEIRO HIDRÁULICO COM ENCARGOS COMPLEMENTARES | SEDI - SERVIÇOS DIVERSOS |  | H | 0.016 | 19.31 | 0.3
Composição Auxiliar | 88267 | SINAPI | ENCANADOR OU BOMBEIRO HIDRÁULICO COM ENCARGOS COMPLEMENTARES | SEDI - SERVIÇOS DIVERSOS |  | H | 0.016 | 24.48 | 0.39
Insumo | 00009868 | SINAPI | TUBO PVC, SOLDAVEL, DN 25 MM, AGUA FRIA (NBR-5648) | Material |  | M | 1.061 | 4.69 | 4.97
|  |  |  | MO sem LS => | 0.23318 | LS => | 0.26 | MO com LS => | 0.49
|  |  |  | Valor do BDI => | 1.18 |  | Valor com BDI => |  | 6.84
3.7.5.1.1.2.3 | Código | Banco | Descrição | Tipo |  | Und | Quant. | Valor Unit | Total
Composição | 89481 | SINAPI | JOELHO 90 GRAUS, PVC, SOLDÁVEL, DN 25MM, INSTALADO EM PRUMADA DE ÁGUA - FORNECIMENTO E INSTALAÇÃO. AF_12/2014 | INHI - INSTALAÇÕES HIDROS SANITÁRIAS |  | UN | 1 | 4.66 | 4.66
Composição Auxiliar | 88248 | SINAPI | AUXILIAR DE ENCANADOR OU BOMBEIRO HIDRÁULICO COM ENCARGOS COMPLEMENTARES | SEDI - SERVIÇOS DIVERSOS |  | H | 0.06 | 19.31 | 1.15
Composição Auxiliar | 88267 | SINAPI | ENCANADOR OU BOMBEIRO HIDRÁULICO COM ENCARGOS COMPLEMENTARES | SEDI - SERVIÇOS DIVERSOS |  | H | 0.06 | 24.48 | 1.46
Insumo | 00000122 | SINAPI | ADESIVO PLASTICO PARA PVC, FRASCO COM *850* GR | Material |  | UN | 0.007 | 69.17 | 0.48
Insumo | 00003529 | SINAPI | JOELHO PVC, SOLDAVEL, 90 GRAUS, 25 MM, PARA AGUA FRIA PREDIAL | Material |  | UN | 1 | 0.92 | 0.92
Insumo | 00038383 | SINAPI | LIXA D'AGUA EM FOLHA, GRAO 100 | Material |  | UN | 0.013 | 2.33 | 0.03
Insumo | 00020083 | SINAPI | SOLUCAO PREPARADORA / LIMPADORA PARA PVC, FRASCO COM 1000 CM3 | Material |  | UN | 0.008 | 78.37 | 0.62
|  |  |  | MO sem LS => | 0.88037 | LS => | 0.97 | MO com LS => | 1.85
|  |  |  | Valor do BDI => | 0.97 |  | Valor com BDI => |  | 5.63
3.7.5.1.1.3.3 | Código | Banco | Descrição | Tipo |  | Und | Quant. | Valor Unit | Total
Composição | 89534 | SINAPI | LUVA SOLDÁVEL E COM ROSCA, PVC, SOLDÁVEL, DN 25MM X 3/4, INSTALADO EM PRUMADA DE ÁGUA - FORNECIMENTO E INSTALAÇÃO. AF_12/2014 | INHI - INSTALAÇÕES HIDROS SANITÁRIAS |  | UN | 1 | 4.92 | 4.92
Composição Auxiliar | 88248 | SINAPI | AUXILIAR DE ENCANADOR OU BOMBEIRO HIDRÁULICO COM ENCARGOS COMPLEMENTARES | SEDI - SERVIÇOS DIVERSOS |  | H | 0.04 | 19.31 | 0.77
Composição Auxiliar | 88267 | SINAPI | ENCANADOR OU BOMBEIRO HIDRÁULICO COM ENCARGOS COMPLEMENTARES | SEDI - SERVIÇOS DIVERSOS |  | H | 0.04 | 24.48 | 0.97
Insumo | 00000122 | SINAPI | ADESIVO PLASTICO PARA PVC, FRASCO COM *850* GR | Material |  | UN | 0.007 | 69.17 | 0.48
Insumo | 00038383 | SINAPI | LIXA D'AGUA EM FOLHA, GRAO 100 | Material |  | UN | 0.013 | 2.33 | 0.03
Insumo | 00003906 | SINAPI | LUVA SOLDAVEL COM ROSCA, PVC, 25 MM X 3/4", PARA AGUA FRIA PREDIAL | Material |  | UN | 1 | 2.05 | 2.05
Insumo | 00020083 | SINAPI | SOLUCAO PREPARADORA / LIMPADORA PARA PVC, FRASCO COM 1000 CM3 | Material |  | UN | 0.008 | 78.37 | 0.62
|  |  |  | MO sem LS => | 0.58532 | LS => | 0.64 | MO com LS => | 1.23
|  |  |  | Valor do BDI => | 1.03 |  | Valor com BDI => |  | 5.95
3.7.5.1.1.4.3 | Código | Banco | Descrição | Tipo |  | Und | Quant. | Valor Unit | Total
Composição | 89617 | SINAPI | TE, PVC, SOLDÁVEL, DN 25MM, INSTALADO EM PRUMADA DE ÁGUA - FORNECIMENTO E INSTALAÇÃO. AF_12/2014 | INHI - INSTALAÇÕES HIDROS SANITÁRIAS |  | UN | 1 | 6.8 | 6.8
Composição Auxiliar | 88248 | SINAPI | AUXILIAR DE ENCANADOR OU BOMBEIRO HIDRÁULICO COM ENCARGOS COMPLEMENTARES | SEDI - SERVIÇOS DIVERSOS |  | H | 0.08 | 19.31 | 1.54
Composição Auxiliar | 88267 | SINAPI | ENCANADOR OU BOMBEIRO HIDRÁULICO COM ENCARGOS COMPLEMENTARES | SEDI - SERVIÇOS DIVERSOS |  | H | 0.08 | 24.48 | 1.95
Insumo | 00000122 | SINAPI | ADESIVO PLASTICO PARA PVC, FRASCO COM *850* GR | Material |  | UN | 0.011 | 69.17 | 0.76
Insumo | 00038383 | SINAPI | LIXA D'AGUA EM FOLHA, GRAO 100 | Material |  | UN | 0.02 | 2.33 | 0.04
Insumo | 00020083 | SINAPI | SOLUCAO PREPARADORA / LIMPADORA PARA PVC, FRASCO COM 1000 CM3 | Material |  | UN | 0.012 | 78.37 | 0.94
Insumo | 00007139 | SINAPI | TE SOLDAVEL, PVC, 90 GRAUS, 25 MM, PARA AGUA FRIA PREDIAL (NBR 5648) | Material |  | UN | 1 | 1.57 | 1.57
|  |  |  | MO sem LS => | 1.1802 | LS => | 1.3 | MO com LS => | 2.48
|  |  |  | Valor do BDI => | 1.42 |  | Valor com BDI => |  | 8.22
3.7.5.1.1.5.2 | Código | Banco | Descrição | Tipo |  | Und | Quant. | Valor Unit | Total
Composição | 89538 | SINAPI | ADAPTADOR CURTO COM BOLSA E ROSCA PARA REGISTRO, PVC, SOLDÁVEL, DN 25MM X 3/4, INSTALADO EM PRUMADA DE ÁGUA - FORNECIMENTO E INSTALAÇÃO. AF_12/2014 | INHI - INSTALAÇÕES HIDROS SANITÁRIAS |  | UN | 1 | 3.98 | 3.98
Composição Auxiliar | 88248 | SINAPI | AUXILIAR DE ENCANADOR OU BOMBEIRO HIDRÁULICO COM ENCARGOS COMPLEMENTARES | SEDI - SERVIÇOS DIVERSOS |  | H | 0.04 | 19.31 | 0.77
Composição Auxiliar | 88267 | SINAPI | ENCANADOR OU BOMBEIRO HIDRÁULICO COM ENCARGOS COMPLEMENTARES | SEDI - SERVIÇOS DIVERSOS |  | H | 0.04 | 24.48 | 0.97
Insumo | 00000122 | SINAPI | ADESIVO PLASTICO PARA PVC, FRASCO COM *850* GR | Material |  | UN | 0.007 | 69.17 | 0.48
Insumo | 00000065 | SINAPI | ADAPTADOR PVC SOLDAVEL CURTO COM BOLSA E ROSCA, 25 MM X 3/4", PARA AGUA FRIA | Material |  | UN | 1 | 1.11 | 1.11
Insumo | 00038383 | SINAPI | LIXA D'AGUA EM FOLHA, GRAO 100 | Material |  | UN | 0.013 | 2.33 | 0.03
Insumo | 00020083 | SINAPI | SOLUCAO PREPARADORA / LIMPADORA PARA PVC, FRASCO COM 1000 CM3 | Material |  | UN | 0.008 | 78.37 | 0.62
|  |  |  | MO sem LS => | 0.58532 | LS => | 0.64 | MO com LS => | 1.23
|  |  |  | Valor do BDI => | 0.83 |  | Valor com BDI => |  | 4.81
3.7.5.2.1.6.1 | Código | Banco | Descrição | Tipo |  | Und | Quant. | Valor Unit | Total
Composição | 72293 ADPT | Próprio | CAP PVC ESGOTO 50MM (TAMPÃO) - FORNECIMENTO E INSTALAÇÃO | SEDI - SERVIÇOS DIVERSOS |  | UN | 1 | 9.01 | 9.01
Composição Auxiliar | 88267 | SINAPI | ENCANADOR OU BOMBEIRO HIDRÁULICO COM ENCARGOS COMPLEMENTARES | SEDI - SERVIÇOS DIVERSOS |  | H | 0.065 | 24.48 | 1.59
Composição Auxiliar | 88316 | SINAPI | SERVENTE COM ENCARGOS COMPLEMENTARES | SEDI - SERVIÇOS DIVERSOS |  | H | 0.065 | 18.65 | 1.21
Insumo | 00000122 | SINAPI | ADESIVO PLASTICO PARA PVC, FRASCO COM *850* GR | Material |  | UN | 0.007 | 69.17 | 0.48
Insumo | 00012909 | SINAPI | CAP PVC, SOLDAVEL, DN 50 MM, SERIE NORMAL, PARA ESGOTO PREDIAL | Material |  | UN | 1 | 5.34 | 5.34
Insumo | 00020083 | SINAPI | SOLUCAO PREPARADORA / LIMPADORA PARA PVC, FRASCO COM 1000 CM3 | Material |  | UN | 0.005 | 78.37 | 0.39
|  |  |  | MO sem LS => | 0.92319 | LS => | 1.02 | MO com LS => | 1.94
|  |  |  | Valor do BDI => | 1.88 |  | Valor com BDI => |  | 10.89
Observação
Composição SINAPI 72293 da data-base 08/2019 com preços dos insumos da data-base atual.
3.7.5.3.1.1.3 | Código | Banco | Descrição | Tipo |  | Und | Quant. | Valor Unit | Total
Composição | 89580 ADPT | Próprio | TUBO PVC, SÉRIE R, ÁGUA PLUVIAL, DN 200 MM, FORNECIDO E INSTALADO EM CONDUTORES VERTICAIS DE ÁGUAS PLUVIAIS. | SEDI - SERVIÇOS DIVERSOS |  | M | 1 | 151.5 | 151.5
Composição Auxiliar | 88248 | SINAPI | AUXILIAR DE ENCANADOR OU BOMBEIRO HIDRÁULICO COM ENCARGOS COMPLEMENTARES | SEDI - SERVIÇOS DIVERSOS |  | H | 0.18 | 19.31 | 3.47
Composição Auxiliar | 88267 | SINAPI | ENCANADOR OU BOMBEIRO HIDRÁULICO COM ENCARGOS COMPLEMENTARES | SEDI - SERVIÇOS DIVERSOS |  | H | 0.18 | 24.48 | 4.4
Insumo | 00000122 | SINAPI | ADESIVO PLASTICO PARA PVC, FRASCO COM *850* GR | Material |  | UN | 0.0062 | 69.17 | 0.42
Insumo | 00020083 | SINAPI | SOLUCAO PREPARADORA / LIMPADORA PARA PVC, FRASCO COM 1000 CM3 | Material |  | UN | 0.0102 | 78.37 | 0.79
Insumo | 00038383 | SINAPI | LIXA D'AGUA EM FOLHA, GRAO 100 | Material |  | UN | 0.037 | 2.33 | 0.08
Insumo | 00041930 | SINAPI | TUBO COLETOR DE ESGOTO PVC, JEI, DN 200 MM (NBR 7362) | Material |  | M | 1.04 | 136.87 | 142.34
|  |  |  | MO sem LS => | 2.6601 | LS => | 2.93 | MO com LS => | 5.59
|  |  |  | Valor do BDI => | 31.72 |  | Valor com BDI => |  | 183.22
Observação
Composição SINAPI 89580 adaptada com substituição do insumo 9840 por 41930.
3.7.5.3.1.2.1 | Código | Banco | Descrição | Tipo |  | Und | Quant. | Valor Unit | Total
Composição | 89583 | SINAPI | CURVA 87 GRAUS E 30 MINUTOS, PVC, SERIE R, ÁGUA PLUVIAL, DN 75 MM, JUNTA ELÁSTICA, FORNECIDO E INSTALADO EM CONDUTORES VERTICAIS DE ÁGUAS PLUVIAIS. AF_12/2014 | INHI - INSTALAÇÕES HIDROS SANITÁRIAS |  | UN | 1 | 44.01 | 44.01
Composição Auxiliar | 88248 | SINAPI | AUXILIAR DE ENCANADOR OU BOMBEIRO HIDRÁULICO COM ENCARGOS COMPLEMENTARES | SEDI - SERVIÇOS DIVERSOS |  | H | 0.06 | 19.31 | 1.15
Composição Auxiliar | 88267 | SINAPI | ENCANADOR OU BOMBEIRO HIDRÁULICO COM ENCARGOS COMPLEMENTARES | SEDI - SERVIÇOS DIVERSOS |  | H | 0.06 | 24.48 | 1.46
Insumo | 00000298 | SINAPI | ANEL BORRACHA, DN 75 MM, PARA TUBO SERIE REFORCADA ESGOTO PREDIAL | Material |  | UN | 1 | 3.24 | 3.24
Insumo | 00020096 | SINAPI | CURVA PVC, SERIE R, 87.30 GRAUS, CURTA, 75 MM, PARA ESGOTO OU AGUAS PLUVIAIS PREDIAIS (PARA PE-DE-COLUNA) | Material |  | UN | 1 | 37.31 | 37.31
Insumo | 00020078 | SINAPI | PASTA LUBRIFICANTE PARA TUBOS E CONEXOES COM JUNTA ELASTICA, EMBALAGEM DE *400* GR (USO EM PVC, ACO, POLIETILENO E OUTROS) | Material |  | UN | 0.03 | 28.55 | 0.85
|  |  |  | MO sem LS => | 0.88037 | LS => | 0.97 | MO com LS => | 1.85
|  |  |  | Valor do BDI => | 9.21 |  | Valor com BDI => |  | 53.22
3.7.5.3.1.2.3 | Código | Banco | Descrição | Tipo |  | Und | Quant. | Valor Unit | Total
Composição | 89526 | SINAPI | CURVA 87 GRAUS E 30 MINUTOS, PVC, SERIE R, ÁGUA PLUVIAL, DN 75 MM, JUNTA ELÁSTICA, FORNECIDO E INSTALADO EM RAMAL DE ENCAMINHAMENTO. AF_12/2014 | INHI - INSTALAÇÕES HIDROS SANITÁRIAS |  | UN | 1 | 45.77 | 45.77
Composição Auxiliar | 88248 | SINAPI | AUXILIAR DE ENCANADOR OU BOMBEIRO HIDRÁULICO COM ENCARGOS COMPLEMENTARES | SEDI - SERVIÇOS DIVERSOS |  | H | 0.1 | 19.31 | 1.93
Composição Auxiliar | 88267 | SINAPI | ENCANADOR OU BOMBEIRO HIDRÁULICO COM ENCARGOS COMPLEMENTARES | SEDI - SERVIÇOS DIVERSOS |  | H | 0.1 | 24.48 | 2.44
Insumo | 00000298 | SINAPI | ANEL BORRACHA, DN 75 MM, PARA TUBO SERIE REFORCADA ESGOTO PREDIAL | Material |  | UN | 1 | 3.24 | 3.24
Insumo | 00020096 | SINAPI | CURVA PVC, SERIE R, 87.30 GRAUS, CURTA, 75 MM, PARA ESGOTO OU AGUAS PLUVIAIS PREDIAIS (PARA PE-DE-COLUNA) | Material |  | UN | 1 | 37.31 | 37.31
Insumo | 00020078 | SINAPI | PASTA LUBRIFICANTE PARA TUBOS E CONEXOES COM JUNTA ELASTICA, EMBALAGEM DE *400* GR (USO EM PVC, ACO, POLIETILENO E OUTROS) | Material |  | UN | 0.03 | 28.55 | 0.85
|  |  |  | MO sem LS => | 1.4752 | LS => | 1.62 | MO com LS => | 3.1
|  |  |  | Valor do BDI => | 9.58 |  | Valor com BDI => |  | 55.35
3.7.5.3.1.2.4 | Código | Banco | Descrição | Tipo |  | Und | Quant. | Valor Unit | Total
Composição | 89566 | SINAPI | TÊ, PVC, SERIE R, ÁGUA PLUVIAL, DN 75 MM, JUNTA ELÁSTICA, FORNECIDO E INSTALADO EM RAMAL DE ENCAMINHAMENTO. AF_12/2014 | INHI - INSTALAÇÕES HIDROS SANITÁRIAS |  | UN | 1 | 53.63 | 53.63
Composição Auxiliar | 88267 | SINAPI | ENCANADOR OU BOMBEIRO HIDRÁULICO COM ENCARGOS COMPLEMENTARES | SEDI - SERVIÇOS DIVERSOS |  | H | 0.135 | 24.48 | 3.3
Composição Auxiliar | 88248 | SINAPI | AUXILIAR DE ENCANADOR OU BOMBEIRO HIDRÁULICO COM ENCARGOS COMPLEMENTARES | SEDI - SERVIÇOS DIVERSOS |  | H | 0.135 | 19.31 | 2.6
Insumo | 00000298 | SINAPI | ANEL BORRACHA, DN 75 MM, PARA TUBO SERIE REFORCADA ESGOTO PREDIAL | Material |  | UN | 2 | 3.24 | 6.48
Insumo | 00020078 | SINAPI | PASTA LUBRIFICANTE PARA TUBOS E CONEXOES COM JUNTA ELASTICA, EMBALAGEM DE *400* GR (USO EM PVC, ACO, POLIETILENO E OUTROS) | Material |  | UN | 0.06 | 28.55 | 1.71
Insumo | 00020177 | SINAPI | TE, PVC, SERIE R, 75 X 75 MM, PARA ESGOTO OU AGUAS PLUVIAIS PREDIAIS | Material |  | UN | 1 | 39.54 | 39.54
|  |  |  | MO sem LS => | 1.9939 | LS => | 2.2 | MO com LS => | 4.19
|  |  |  | Valor do BDI => | 11.23 |  | Valor com BDI => |  | 64.86
3.7.6.1.1.2 | Código | Banco | Descrição | Tipo |  | Und | Quant. | Valor Unit | Total
Composição | 91179 ADPT1 | Próprio | KIT PARA FIXAÇÃO DE ELETRODUTO EM TETO (TIRANTE DE 3M COM CANTONEIRA ZZ E ABRACADEIRA TIPO D) | INEL - INSTALAÇÃO ELÉTRICA/ELETRIFICAÇÃO E ILUMINAÇÃO EXTERNA |  | CJ | 1 | 43.93 | 43.93
Composição Auxiliar | 063006 | SBC | JUNCAO ANGULAR ZZ DUPLA ALTA COM RASGOS PARA PERFILADO | INSTALACOES ELETRICAS - LEITOS E CABOS |  | UN | 1 | 18.76 | 18.76
Composição Auxiliar | 88247 | SINAPI | AUXILIAR DE ELETRICISTA COM ENCARGOS COMPLEMENTARES | SEDI - SERVIÇOS DIVERSOS |  | H | 0.030769 | 19.65 | 0.6
Composição Auxiliar | 88264 | SINAPI | ELETRICISTA COM ENCARGOS COMPLEMENTARES | SEDI - SERVIÇOS DIVERSOS |  | H | 0.21692 | 25.34 | 5.49
Insumo | 00000392 | SINAPI | ABRACADEIRA EM ACO PARA AMARRACAO DE ELETRODUTOS, TIPO D, COM 1/2" E PARAFUSO DE FIXACAO | Material |  | UN | 1 | 1.75 | 1.75
Insumo | 00011267 | SINAPI | ARRUELA LISA, REDONDA, DE LATAO POLIDO, DIAMETRO NOMINAL 5/8", DIAMETRO EXTERNO = 34 MM, DIAMETRO DO FURO = 17 MM, ESPESSURA = *2,5* MM | Material |  | UN | 2 | 0.96 | 1.92
Insumo | 00011976 | SINAPI | CHUMBADOR, DIAMETRO 1/4" COM PARAFUSO 1/4" X 40 MM | Material |  | UN | 2 | 1.3 | 2.6
Insumo | 00039996 | SINAPI | VERGALHAO ZINCADO ROSCA TOTAL, 1/4 " (6,3 MM) | Material |  | M | 3 | 4.05 | 12.15
Insumo | 00039997 | SINAPI | PORCA ZINCADA, SEXTAVADA, DIAMETRO 1/4" | Material |  | UN | 2 | 0.33 | 0.66
|  |  |  | MO sem LS => | 6.4338 | LS => | 7.09 | MO com LS => | 13.52
|  |  |  | Valor do BDI => | 9.19 |  | Valor com BDI => |  | 53.12
Observação
Composição elaborada pelo Metrô-DF com base no serviço SINAPI 91179, convertendo a mão de obra para 1 metro em 1 unidade de fixação e trocando-a por mão de obra de elétrica. Substituição dos insumos originais por insumos empregados de acordo com as especificações de projeto.
3.7.6.1.4.3 | Código | Banco | Descrição | Tipo |  | Und | Quant. | Valor Unit | Total
Composição | 91864 | SINAPI | ELETRODUTO RÍGIDO ROSCÁVEL, PVC, DN 32 MM (1"), PARA CIRCUITOS TERMINAIS, INSTALADO EM FORRO - FORNECIMENTO E INSTALAÇÃO. AF_12/2015 | INEL - INSTALAÇÃO ELÉTRICA/ELETRIFICAÇÃO E ILUMINAÇÃO EXTERNA |  | M | 1 | 15.61 | 15.61
Composição Auxiliar | 91170 | SINAPI | FIXAÇÃO DE TUBOS HORIZONTAIS DE PVC, CPVC OU COBRE DIÂMETROS MENORES OU IGUAIS A 40 MM OU ELETROCALHAS ATÉ 150MM DE LARGURA, COM ABRAÇADEIRA METÁLICA RÍGIDA TIPO D 1/2, FIXADA EM PERFILADO EM LAJE. AF_05/2015 | INHI - INSTALAÇÕES HIDROS SANITÁRIAS |  | M | 1 | 3 | 3
Composição Auxiliar | 88264 | SINAPI | ELETRICISTA COM ENCARGOS COMPLEMENTARES | SEDI - SERVIÇOS DIVERSOS |  | H | 0.106 | 25.34 | 2.68
Composição Auxiliar | 88247 | SINAPI | AUXILIAR DE ELETRICISTA COM ENCARGOS COMPLEMENTARES | SEDI - SERVIÇOS DIVERSOS |  | H | 0.106 | 19.65 | 2.08
Insumo | 00002685 | SINAPI | ELETRODUTO DE PVC RIGIDO ROSCAVEL DE 1 ", SEM LUVA | Material |  | M | 1.017 | 7.72 | 7.85
|  |  |  | MO sem LS => | 2.2176 | LS => | 2.44 | MO com LS => | 4.66
|  |  |  | Valor do BDI => | 3.26 |  | Valor com BDI => |  | 18.87
3.7.6.1.4.4 | Código | Banco | Descrição | Tipo |  | Und | Quant. | Valor Unit | Total
Composição | 91872 | SINAPI | ELETRODUTO RÍGIDO ROSCÁVEL, PVC, DN 32 MM (1"), PARA CIRCUITOS TERMINAIS, INSTALADO EM PAREDE - FORNECIMENTO E INSTALAÇÃO. AF_12/2015 | INEL - INSTALAÇÃO ELÉTRICA/ELETRIFICAÇÃO E ILUMINAÇÃO EXTERNA |  | M | 1 | 16.57 | 16.57
Composição Auxiliar | 88264 | SINAPI | ELETRICISTA COM ENCARGOS COMPLEMENTARES | SEDI - SERVIÇOS DIVERSOS |  | H | 0.194 | 25.34 | 4.91
Composição Auxiliar | 88247 | SINAPI | AUXILIAR DE ELETRICISTA COM ENCARGOS COMPLEMENTARES | SEDI - SERVIÇOS DIVERSOS |  | H | 0.194 | 19.65 | 3.81
Insumo | 00002685 | SINAPI | ELETRODUTO DE PVC RIGIDO ROSCAVEL DE 1 ", SEM LUVA | Material |  | M | 1.017 | 7.72 | 7.85
|  |  |  | MO sem LS => | 2.8695 | LS => | 3.16 | MO com LS => | 6.03
|  |  |  | Valor do BDI => | 3.46 |  | Valor com BDI => |  | 20.03
3.7.6.1.5.7 | Código | Banco | Descrição | Tipo |  | Und | Quant. | Valor Unit | Total
Composição | 100620 | SINAPI | POSTE DE AÇO CONICO CONTÍNUO CURVO SIMPLES, FLANGEADO, H=9M, INCLUSIVE LUMINÁRIA, SEM LÂMPADA - FORNECIMENTO E INSTALACAO. AF_11/2019 | INEL - INSTALAÇÃO ELÉTRICA/ELETRIFICAÇÃO E ILUMINAÇÃO EXTERNA |  | UN | 1 | 3867.17 | 3867.17
Composição Auxiliar | 5928 | SINAPI | GUINDAUTO HIDRÁULICO, CAPACIDADE MÁXIMA DE CARGA 6200 KG, MOMENTO MÁXIMO DE CARGA 11,7 TM, ALCANCE MÁXIMO HORIZONTAL 9,70 M, INCLUSIVE CAMINHÃO TOCO PBT 16.000 KG, POTÊNCIA DE 189 CV - CHP DIURNO. AF_06/2014 | CHOR - CUSTOS HORÁRIOS DE MÁQUINAS E EQUIPAMENTOS |  | CHP | 0.18 | 269.89 | 48.58
Composição Auxiliar | 88247 | SINAPI | AUXILIAR DE ELETRICISTA COM ENCARGOS COMPLEMENTARES | SEDI - SERVIÇOS DIVERSOS |  | H | 0.641 | 19.65 | 12.59
Composição Auxiliar | 88264 | SINAPI | ELETRICISTA COM ENCARGOS COMPLEMENTARES | SEDI - SERVIÇOS DIVERSOS |  | H | 2.084 | 25.34 | 52.8
Insumo | 00000863 | SINAPI | CABO DE COBRE NU 35 MM2 MEIO-DURO | Material |  | M | 9 | 32.41 | 291.69
Insumo | 00039746 | SINAPI | CHUMBADOR DE ACO, 1" X 600 MM, PARA POSTES DE ACO COM BASE, INCLUSO PORCA E ARRUELA | Material |  | UN | 4 | 282.78 | 1131.12
Insumo | 00003798 | SINAPI | LUMINARIA ABERTA P/ ILUMINACAO PUBLICA, TIPO X-57 PETERCO OU EQUIV | Material |  | UN | 1 | 48.65 | 48.65
Insumo | 00014162 | SINAPI | POSTE CONICO CONTINUO EM ACO GALVANIZADO, CURVO, BRACO SIMPLES, FLANGEADO, H = 9 M, DIAMETRO INFERIOR = *135* MM | Material |  | UN | 1 | 2281.74 | 2281.74
|  |  |  | MO sem LS => | 23.3083 | LS => | 25.67 | MO com LS => | 48.98
|  |  |  | Valor do BDI => | 809.78 |  | Valor com BDI => |  | 4676.95
3.7.6.1.6.1 | Código | Banco | Descrição | Tipo |  | Und | Quant. | Valor Unit | Total
Composição | M0601116 | Próprio | FORNECIMENTO E INSTALAÇÃO DO QUADRO TERMINAL DA SUBESTAÇÃO RETIFICADORA (QDF-SR) SR63 | INEL - INSTALAÇÃO ELÉTRICA/ELETRIFICAÇÃO E ILUMINAÇÃO EXTERNA |  | un | 1 | 4274 | 4274
Insumo | SE0298 | Próprio | FORNECIMENTO E INSTALAÇÃO DO QUADRO TERMINAL DA SUBESTAÇÃO RETIFICADORA (QDF-SR) SR63 | Outros |  | UN | 1 | 4274 | 4274
|  |  |  | MO sem LS => | 0 | LS => | 0 | MO com LS => | 0
|  |  |  | Valor do BDI => | 894.97 |  | Valor com BDI => |  | 5168.97
Observação
Preço obtido por meio de cotação junto a fornecedores locais.
3.7.6.2.4.1 | Código | Banco | Descrição | Tipo |  | Und | Quant. | Valor Unit | Total
Composição | 98557 | SINAPI | IMPERMEABILIZAÇÃO DE SUPERFÍCIE COM EMULSÃO ASFÁLTICA, 2 DEMÃOS AF_06/2018 | IMPE - IMPERMEABILIZAÇÕES E PROTEÇÕES DIVERSAS |  | m² | 1 | 39.86 | 39.86
Composição Auxiliar | 88270 | SINAPI | IMPERMEABILIZADOR COM ENCARGOS COMPLEMENTARES | SEDI - SERVIÇOS DIVERSOS |  | H | 0.422 | 25.09 | 10.58
Composição Auxiliar | 88243 | SINAPI | AJUDANTE ESPECIALIZADO COM ENCARGOS COMPLEMENTARES | SEDI - SERVIÇOS DIVERSOS |  | H | 0.085 | 19.7 | 1.67
Insumo | 00000626 | SINAPI | MANTA LIQUIDA DE BASE ASFALTICA MODIFICADA COM A ADICAO DE ELASTOMEROS DILUIDOS EM SOLVENTE ORGANICO, APLICACAO A FRIO (MEMBRANA IMPERMEABILIZANTE ASFASTICA) | Material |  | KG | 1.5 | 18.41 | 27.61
|  |  |  | MO sem LS => | 4.1686 | LS => | 4.59 | MO com LS => | 8.76
|  |  |  | Valor do BDI => | 8.34 |  | Valor com BDI => |  | 48.2
3.7.6.2.5.4 | Código | Banco | Descrição | Tipo |  | Und | Quant. | Valor Unit | Total
Composição | 93020 | SINAPI | CURVA 90 GRAUS PARA ELETRODUTO, PVC, ROSCÁVEL, DN 60 MM (2"), PARA REDE ENTERRADA DE DISTRIBUIÇÃO DE ENERGIA ELÉTRICA - FORNECIMENTO E INSTALAÇÃO. AF_12/2021 | INEL - INSTALAÇÃO ELÉTRICA/ELETRIFICAÇÃO E ILUMINAÇÃO EXTERNA |  | UN | 1 | 29.84 | 29.84
Composição Auxiliar | 88264 | SINAPI | ELETRICISTA COM ENCARGOS COMPLEMENTARES | SEDI - SERVIÇOS DIVERSOS |  | H | 0.3869 | 25.34 | 9.8
Composição Auxiliar | 88247 | SINAPI | AUXILIAR DE ELETRICISTA COM ENCARGOS COMPLEMENTARES | SEDI - SERVIÇOS DIVERSOS |  | H | 0.3869 | 19.65 | 7.6
Insumo | 00001876 | SINAPI | CURVA 90 GRAUS, LONGA, DE PVC RIGIDO ROSCAVEL, DE 2", PARA ELETRODUTO | Material |  | UN | 1 | 12.44 | 12.44
|  |  |  | MO sem LS => | 5.7295 | LS => | 6.31 | MO com LS => | 12.04
|  |  |  | Valor do BDI => | 6.24 |  | Valor com BDI => |  | 36.08
3.7.6.2.5.5 | Código | Banco | Descrição | Tipo |  | Und | Quant. | Valor Unit | Total
Composição | 93024 | SINAPI | CURVA 90 GRAUS PARA ELETRODUTO, PVC, ROSCÁVEL, DN 85 MM (3"), PARA REDE ENTERRADA DE DISTRIBUIÇÃO DE ENERGIA ELÉTRICA - FORNECIMENTO E INSTALAÇÃO. AF_12/2021 | INEL - INSTALAÇÃO ELÉTRICA/ELETRIFICAÇÃO E ILUMINAÇÃO EXTERNA |  | UN | 1 | 54.85 | 54.85
Composição Auxiliar | 88247 | SINAPI | AUXILIAR DE ELETRICISTA COM ENCARGOS COMPLEMENTARES | SEDI - SERVIÇOS DIVERSOS |  | H | 0.513 | 19.65 | 10.08
Composição Auxiliar | 88264 | SINAPI | ELETRICISTA COM ENCARGOS COMPLEMENTARES | SEDI - SERVIÇOS DIVERSOS |  | H | 0.513 | 25.34 | 12.99
Insumo | 00001877 | SINAPI | CURVA 90 GRAUS, LONGA, DE PVC RIGIDO ROSCAVEL, DE 3", PARA ELETRODUTO | Material |  | UN | 1 | 31.78 | 31.78
|  |  |  | MO sem LS => | 7.5949 | LS => | 8.37 | MO com LS => | 15.96
|  |  |  | Valor do BDI => | 11.48 |  | Valor com BDI => |  | 66.33
3.7.6.2.5.6 | Código | Banco | Descrição | Tipo |  | Und | Quant. | Valor Unit | Total
Composição | 93026 | SINAPI | CURVA 90 GRAUS PARA ELETRODUTO, PVC, ROSCÁVEL, DN 110 MM (4"), PARA REDE ENTERRADA DE DISTRIBUIÇÃO DE ENERGIA ELÉTRICA - FORNECIMENTO E INSTALAÇÃO. AF_12/2021 | INEL - INSTALAÇÃO ELÉTRICA/ELETRIFICAÇÃO E ILUMINAÇÃO EXTERNA |  | UN | 1 | 92.58 | 92.58
Composição Auxiliar | 88247 | SINAPI | AUXILIAR DE ELETRICISTA COM ENCARGOS COMPLEMENTARES | SEDI - SERVIÇOS DIVERSOS |  | H | 0.639 | 19.65 | 12.55
Composição Auxiliar | 88264 | SINAPI | ELETRICISTA COM ENCARGOS COMPLEMENTARES | SEDI - SERVIÇOS DIVERSOS |  | H | 0.639 | 25.34 | 16.19
Insumo | 00001878 | SINAPI | CURVA 90 GRAUS, LONGA, DE PVC RIGIDO ROSCAVEL, DE 4", PARA ELETRODUTO | Material |  | UN | 1 | 63.84 | 63.84
|  |  |  | MO sem LS => | 9.4604 | LS => | 10.42 | MO com LS => | 19.88
|  |  |  | Valor do BDI => | 19.38 |  | Valor com BDI => |  | 111.96
3.7.6.3.3 | Código | Banco | Descrição | Tipo |  | Und | Quant. | Valor Unit | Total
Composição | 061356 | SBC | TERMINAL METALICO A PRESSAO PARA CABO DE 120mm | INSTALACOES ELETRICAS - ELETRODUTOS |  | UN | 1 | 25.32 | 25.32
Composição Auxiliar | 88264 | SINAPI | ELETRICISTA COM ENCARGOS COMPLEMENTARES | SEDI - SERVIÇOS DIVERSOS |  | H | 0.032 | 25.34 | 0.81
Composição Auxiliar | 88247 | SINAPI | AUXILIAR DE ELETRICISTA COM ENCARGOS COMPLEMENTARES | SEDI - SERVIÇOS DIVERSOS |  | H | 0.032 | 19.65 | 0.62
Insumo | 000140 | SBC | TERMINAL METALICO A PRESSAO PARA CABO DE 120mm | Material |  | UN | 1 | 23.89 | 23.89
|  |  |  | MO sem LS => | 0.46636 | LS => | 0.51 | MO com LS => | 0.98
|  |  |  | Valor do BDI => | 5.3 |  | Valor com BDI => |  | 30.62
3.7.6.3.6 | Código | Banco | Descrição | Tipo |  | Und | Quant. | Valor Unit | Total
Composição | 92994 | SINAPI | CABO DE COBRE FLEXÍVEL ISOLADO, 120 MM², ANTI-CHAMA 0,6/1,0 KV, PARA REDE ENTERRADA DE DISTRIBUIÇÃO DE ENERGIA ELÉTRICA - FORNECIMENTO E INSTALAÇÃO. AF_12/2021 | INEL - INSTALAÇÃO ELÉTRICA/ELETRIFICAÇÃO E ILUMINAÇÃO EXTERNA |  | M | 1 | 133.59 | 133.59
Composição Auxiliar | 88247 | SINAPI | AUXILIAR DE ELETRICISTA COM ENCARGOS COMPLEMENTARES | SEDI - SERVIÇOS DIVERSOS |  | H | 0.145 | 19.65 | 2.84
Composição Auxiliar | 88264 | SINAPI | ELETRICISTA COM ENCARGOS COMPLEMENTARES | SEDI - SERVIÇOS DIVERSOS |  | H | 0.145 | 25.34 | 3.67
Insumo | 00001017 | SINAPI | CABO DE COBRE, FLEXIVEL, CLASSE 4 OU 5, ISOLACAO EM PVC/A, ANTICHAMA BWF-B, COBERTURA PVC-ST1, ANTICHAMA BWF-B, 1 CONDUTOR, 0,6/1 KV, SECAO NOMINAL 120 MM2 | Material |  | M | 1.015 | 125.18 | 127.05
Insumo | 00021127 | SINAPI | FITA ISOLANTE ADESIVA ANTICHAMA, USO ATE 750 V, EM ROLO DE 19 MM X 5 M | Material |  | UN | 0.009 | 3.78 | 0.03
|  |  |  | MO sem LS => | 2.1414 | LS => | 2.36 | MO com LS => | 4.5
|  |  |  | Valor do BDI => | 27.97 |  | Valor com BDI => |  | 161.56
3.7.6.4.1.2 | Código | Banco | Descrição | Tipo |  | Und | Quant. | Valor Unit | Total
Composição | M0601118 | Próprio | BANCO DE BATERIAS PARA NO BREAK DE 3 kVA (SR63) | SEDI - SERVIÇOS DIVERSOS |  | UN | 1 | 2018.61 | 2018.61
Composição Auxiliar | 88264 | SINAPI | ELETRICISTA COM ENCARGOS COMPLEMENTARES | SEDI - SERVIÇOS DIVERSOS |  | H | 16 | 25.34 | 405.44
Composição Auxiliar | 88247 | SINAPI | AUXILIAR DE ELETRICISTA COM ENCARGOS COMPLEMENTARES | SEDI - SERVIÇOS DIVERSOS |  | H | 16 | 19.65 | 314.4
Insumo | 050072 | SBC | BATERIA UNIPOWER 12V 7AH F187 CHUMBO-ACIDO, PARA NOBREAK | Material |  | UN | 7 | 101.26 | 708.82
Insumo | 003015 | SBC | ARMARIO/ESTANTE DE ACO COM 06 BANDEJAS 40cm (22/18) - 1,98x0,92x0,40cm | Material |  | UN | 1 | 589.95 | 589.95
|  |  |  | MO sem LS => | 237.0229 | LS => | 261.06 | MO com LS => | 498.08
|  |  |  | Valor do BDI => | 422.69 |  | Valor com BDI => |  | 2441.3
Observação
Composição própria com insumo da base SBC, e coeficientes de mão de obra definidos pela equipe de projeto do Metrô-DF
3.7.7.1.1.1 | Código | Banco | Descrição | Tipo |  | Und | Quant. | Valor Unit | Total
Composição | M0702024 | Próprio | FORNECIMENTO DE APARELHO DE AR-CONDICIONADO 36.000 BTU, SPLIT, HI - WALL, INVERTER, INCLUINDO: TRANSPORTE ATÉ BRASÍLIA, GARANTIA MÍNIMA DE 12 MESES, CONFORME MD.3/91.7G/I8.001 E ET.3/91.7G/I8.002 | SEDI - SERVIÇOS DIVERSOS |  | UN | 1 | 8703.14 | 8703.14
Insumo | IN0430 | Próprio | FORNECIMENTO DE APARELHO DE AR-CONDICIONADO 36.000 BTU, SPLIT, HI - WALL, INVERTER, INCLUINDO: TRANSPORTE ATÉ BRASÍLIA, GARANTIA MÍNIMA DE 12 MESES, CONFORME MD.3/91.7G/I8.001 E ET.3/91.7G/I8.002 | Material |  | UN | 1 | 8703.14 | 8703.14
|  |  |  | MO sem LS => | 0 | LS => | 0 | MO com LS => | 0
|  |  |  | Valor do BDI => | 1329.83 |  | Valor com BDI => |  | 10032.97
Observação
Apenas fornecimento com insumo cotado.
3.7.7.2.2.1 | Código | Banco | Descrição | Tipo |  | Und | Quant. | Valor Unit | Total
Composição | M0704057 | Próprio | FORNECIMENTO E INSTALAÇÃO DE TOMADA DE AR EXTERNO COM FILTRO F711 (F71B 20/4), COM VENEZIANA AWK, COM REGISTRO AG, COM FUROS NAS ABAS, ANODIZADO NATURAL( 597 X 697). | SEDI - SERVIÇOS DIVERSOS |  | UN | 1 | 995.07 | 995.07
Composição Auxiliar | 88250 | SINAPI | AUXILIAR DE MECÂNICO COM ENCARGOS COMPLEMENTARES | SEDI - SERVIÇOS DIVERSOS |  | H | 2.452 | 17.52 | 42.95
Composição Auxiliar | 88275 | SINAPI | MECÃNICO DE EQUIPAMENTOS PESADOS COM ENCARGOS COMPLEMENTARES | SEDI - SERVIÇOS DIVERSOS |  | H | 2.452 | 26.19 | 64.21
Insumo | IN0244 | Próprio | TOMADA DE AR EXTERNO COM FILTRO F711 (F71B 20/4), COM VENEZIANA AWK, COM REGISTRO AG, COM FUROS NAS ABAS, ANODIZADO NATURAL (597 X 697). | Material |  | UN | 1 | 887.91 | 887.91
|  |  |  | MO sem LS => | 37.3465 | LS => | 41.13 | MO com LS => | 78.48
|  |  |  | Valor do BDI => | 208.36 |  | Valor com BDI => |  | 1203.43
Observação
Composição SBC 070237 adaptada com substituição do insumo principal por insumo cotado.
3.8.1.3.1.1 | Código | Banco | Descrição | Tipo |  | Und | Quant. | Valor Unit | Total
Composição | 92756 | SINAPI | PROTEÇÃO SUPERFICIAL DE CANAL EM GABIÃO TIPO COLCHÃO, ALTURA DE 23 CENTÍMETROS, ENCHIMENTO COM PEDRA DE MÃO TIPO RACHÃO - FORNECIMENTO E EXECUÇÃO. AF_12/2015 | DROP - DRENAGEM/OBRAS DE CONTENÇÃO / POÇOS DE VISITA E CAIXAS |  | m² | 1 | 290.88 | 290.88
Composição Auxiliar | 5631 | SINAPI | ESCAVADEIRA HIDRÁULICA SOBRE ESTEIRAS, CAÇAMBA 0,80 M3, PESO OPERACIONAL 17 T, POTENCIA BRUTA 111 HP - CHP DIURNO. AF_06/2014 | CHOR - CUSTOS HORÁRIOS DE MÁQUINAS E EQUIPAMENTOS |  | CHP | 0.075 | 210.07 | 15.75
Composição Auxiliar | 5632 | SINAPI | ESCAVADEIRA HIDRÁULICA SOBRE ESTEIRAS, CAÇAMBA 0,80 M3, PESO OPERACIONAL 17 T, POTENCIA BRUTA 111 HP - CHI DIURNO. AF_06/2014 | CHOR - CUSTOS HORÁRIOS DE MÁQUINAS E EQUIPAMENTOS |  | CHI | 0.244 | 77.29 | 18.85
Composição Auxiliar | 88309 | SINAPI | PEDREIRO COM ENCARGOS COMPLEMENTARES | SEDI - SERVIÇOS DIVERSOS |  | H | 1.279 | 25.09 | 32.09
Composição Auxiliar | 88316 | SINAPI | SERVENTE COM ENCARGOS COMPLEMENTARES | SEDI - SERVIÇOS DIVERSOS |  | H | 0.639 | 18.65 | 11.91
Insumo | 00040453 | SINAPI | GABIAO MANTA (COLCHAO) MALHA HEXAGONAL 6 X 8 CM (ZN/AL REVESTIDO COM POLIMERO), FIO 2,0 MM, DIMENSOES 5,0 X 2,0 X 0,23 M (C X L X A) | Material |  | m² | 1 | 160.92 | 160.92
Insumo | 00004011 | SINAPI | GEOTEXTIL NAO TECIDO AGULHADO DE FILAMENTOS CONTINUOS 100% POLIESTER, RESITENCIA A TRACAO = 10 KN/M | Material |  | m² | 1.15 | 6.84 | 7.86
Insumo | 00004730 | SINAPI | PEDRA DE MAO OU PEDRA RACHAO PARA ARRIMO/FUNDACAO (POSTO PEDREIRA/FORNECEDOR, SEM FRETE) | Material |  | m³ | 0.299 | 145.49 | 43.5
|  |  |  | MO sem LS => | 17.3979 | LS => | 19.16 | MO com LS => | 36.56
|  |  |  | Valor do BDI => | 60.91 |  | Valor com BDI => |  | 351.79
3.8.1.3.1.2 | Código | Banco | Descrição | Tipo |  | Und | Quant. | Valor Unit | Total
Composição | 96399 | SINAPI | EXECUÇÃO E COMPACTAÇÃO DE BASE E OU SUB BASE PARA PAVIMENTAÇÃO DE PEDRA RACHÃO - EXCLUSIVE CARGA E TRANSPORTE. AF_11/2019 | PAVI - PAVIMENTAÇÃO |  | m³ | 1 | 173.47 | 173.47
Composição Auxiliar | 5631 | SINAPI | ESCAVADEIRA HIDRÁULICA SOBRE ESTEIRAS, CAÇAMBA 0,80 M3, PESO OPERACIONAL 17 T, POTENCIA BRUTA 111 HP - CHP DIURNO. AF_06/2014 | CHOR - CUSTOS HORÁRIOS DE MÁQUINAS E EQUIPAMENTOS |  | CHP | 0.015 | 210.07 | 3.15
Composição Auxiliar | 5684 | SINAPI | ROLO COMPACTADOR VIBRATÓRIO DE UM CILINDRO AÇO LISO, POTÊNCIA 80 HP, PESO OPERACIONAL MÁXIMO 8,1 T, IMPACTO DINÂMICO 16,15 / 9,5 T, LARGURA DE TRABALHO 1,68 M - CHP DIURNO. AF_06/2014 | CHOR - CUSTOS HORÁRIOS DE MÁQUINAS E EQUIPAMENTOS |  | CHP | 0.003 | 159.57 | 0.47
Composição Auxiliar | 73436 | SINAPI | ROLO COMPACTADOR VIBRATÓRIO PÉ DE CARNEIRO PARA SOLOS, POTÊNCIA 80 HP, PESO OPERACIONAL SEM/COM LASTRO 7,4 / 8,8 T, LARGURA DE TRABALHO 1,68 M - CHP DIURNO. AF_02/2016 | CHOR - CUSTOS HORÁRIOS DE MÁQUINAS E EQUIPAMENTOS |  | CHP | 0.004 | 201.7 | 0.8
Composição Auxiliar | 5632 | SINAPI | ESCAVADEIRA HIDRÁULICA SOBRE ESTEIRAS, CAÇAMBA 0,80 M3, PESO OPERACIONAL 17 T, POTENCIA BRUTA 111 HP - CHI DIURNO. AF_06/2014 | CHOR - CUSTOS HORÁRIOS DE MÁQUINAS E EQUIPAMENTOS |  | CHI | 0.036 | 77.29 | 2.78
Composição Auxiliar | 5685 | SINAPI | ROLO COMPACTADOR VIBRATÓRIO DE UM CILINDRO AÇO LISO, POTÊNCIA 80 HP, PESO OPERACIONAL MÁXIMO 8,1 T, IMPACTO DINÂMICO 16,15 / 9,5 T, LARGURA DE TRABALHO 1,68 M - CHI DIURNO. AF_06/2014 | CHOR - CUSTOS HORÁRIOS DE MÁQUINAS E EQUIPAMENTOS |  | CHI | 0.048 | 55.03 | 2.64
Composição Auxiliar | 93244 | SINAPI | ROLO COMPACTADOR VIBRATÓRIO PÉ DE CARNEIRO PARA SOLOS, POTÊNCIA 80 HP, PESO OPERACIONAL SEM/COM LASTRO 7,4 / 8,8 T, LARGURA DE TRABALHO 1,68 M - CHI DIURNO. AF_02/2016 | CHOR - CUSTOS HORÁRIOS DE MÁQUINAS E EQUIPAMENTOS |  | CHI | 0.047 | 56.43 | 2.65
Composição Auxiliar | 88316 | SINAPI | SERVENTE COM ENCARGOS COMPLEMENTARES | SEDI - SERVIÇOS DIVERSOS |  | H | 0.051 | 18.65 | 0.95
Insumo | 00004730 | SINAPI | PEDRA DE MAO OU PEDRA RACHAO PARA ARRIMO/FUNDACAO (POSTO PEDREIRA/FORNECEDOR, SEM FRETE) | Material |  | m³ | 1.1 | 145.49 | 160.03
|  |  |  | MO sem LS => | 1.4276 | LS => | 1.57 | MO com LS => | 3
|  |  |  | Valor do BDI => | 36.32 |  | Valor com BDI => |  | 209.79
3.8.1.3.1.3 | Código | Banco | Descrição | Tipo |  | Und | Quant. | Valor Unit | Total
Composição | 92749 | SINAPI | MURO DE GABIÃO, ENCHIMENTO COM PEDRA DE MÃO TIPO RACHÃO, COM SOLO REFORÇADO, PARA MUROS COM ALTURA MENOR OU IGUAL A 4 M FORNECIMENTO E EXECUÇÃO. AF_12/2015 | DROP - DRENAGEM/OBRAS DE CONTENÇÃO / POÇOS DE VISITA E CAIXAS |  | m³ | 1 | 1021.86 | 1021.86
Composição Auxiliar | 5631 | SINAPI | ESCAVADEIRA HIDRÁULICA SOBRE ESTEIRAS, CAÇAMBA 0,80 M3, PESO OPERACIONAL 17 T, POTENCIA BRUTA 111 HP - CHP DIURNO. AF_06/2014 | CHOR - CUSTOS HORÁRIOS DE MÁQUINAS E EQUIPAMENTOS |  | CHP | 0.179 | 210.07 | 37.6
Composição Auxiliar | 5632 | SINAPI | ESCAVADEIRA HIDRÁULICA SOBRE ESTEIRAS, CAÇAMBA 0,80 M3, PESO OPERACIONAL 17 T, POTENCIA BRUTA 111 HP - CHI DIURNO. AF_06/2014 | CHOR - CUSTOS HORÁRIOS DE MÁQUINAS E EQUIPAMENTOS |  | CHI | 0.628 | 77.29 | 48.53
Composição Auxiliar | 88309 | SINAPI | PEDREIRO COM ENCARGOS COMPLEMENTARES | SEDI - SERVIÇOS DIVERSOS |  | H | 3.231 | 25.09 | 81.06
Composição Auxiliar | 88316 | SINAPI | SERVENTE COM ENCARGOS COMPLEMENTARES | SEDI - SERVIÇOS DIVERSOS |  | H | 1.616 | 18.65 | 30.13
Insumo | 00040440 | SINAPI | GABIAO TIPO CAIXA PARA SOLO REFORCADO, MALHA HEXAGONAL 8 X 10 CM (ZN/AL REVESTIDO COM POLIMERO), FIO 2,7 MM, DIMENSOES 2,0 X 1,0 X 0,5 M, COM CAUDA DE 4,0 M | Material |  | m³ | 0.5 | 740.41 | 370.2
Insumo | 00040441 | SINAPI | GABIAO TIPO CAIXA PARA SOLO REFORCADO, MALHA HEXAGONAL 8 X 10 CM (ZN/AL REVESTIDO COM POLIMERO), FIO 2,7 MM, DIMENSOES 2,0 X 1,0 X 1,0 M, COM CAUDA DE 4,0 M | Material |  | m³ | 0.5 | 472.71 | 236.35
Insumo | 00004011 | SINAPI | GEOTEXTIL NAO TECIDO AGULHADO DE FILAMENTOS CONTINUOS 100% POLIESTER, RESITENCIA A TRACAO = 10 KN/M | Material |  | m² | 1.9 | 6.84 | 12.99
Insumo | 00004730 | SINAPI | PEDRA DE MAO OU PEDRA RACHAO PARA ARRIMO/FUNDACAO (POSTO PEDREIRA/FORNECEDOR, SEM FRETE) | Material |  | m³ | 1.3 | 145.49 | 189.13
Insumo | 00005063 | SINAPI | PREGO DE ACO POLIDO COM CABECA 14 X 18 (1 1/2 X 14) | Material |  | KG | 0.004 | 29.74 | 0.11
Insumo | 00004460 | SINAPI | SARRAFO NAO APARELHADO *2,5 X 10* CM, EM MACARANDUBA, ANGELIM OU EQUIVALENTE DA REGIAO - BRUTA | Material |  | M | 1.5 | 10.51 | 15.76
|  |  |  | MO sem LS => | 43.9802 | LS => | 48.44 | MO com LS => | 92.42
|  |  |  | Valor do BDI => | 213.97 |  | Valor com BDI => |  | 1235.83
3.8.1.3.1.4 | Código | Banco | Descrição | Tipo |  | Und | Quant. | Valor Unit | Total
Composição | 2003867 | SICRO3 | Aplicação de geotêxtil não-tecido agulhado com resistência à tração longitudinal de 31 kN/m |  |  | m² | 1 | 18.63 | 18.63
B | Código | Banco | Mão de Obra | Quantidade | Salário Hora |  |  |  | Custo Horário
Insumo | P9824 | SICRO3 | Servente | 3 |  |  |  | 17.9705 | 53.9115
[5 empty] | Custo Horário da Mão de Obra => |  |  |  | 53.9115
[5 empty] | Adc.M.O. - Ferramentas (0,0%) => |  |  |  | 0
[5 empty] | Custo Horário de Execução => |  |  |  | 53.9115
[5 empty] | Fator de Influencia da Chuva - FIC => |  |  |  | 0
[5 empty] | Custo do FIC => |  |  |  | 0
[5 empty] | Produção de Equipe => |  |  |  | 180
[5 empty] | Custo Unitário de Execução => |  |  |  | 0.2995
C | Banco | Código | Material | Quantidade | Unidade | Preço Unitário |  |  | Custo Horário
Insumo | SICRO3 | M1553 | Geotêxtil não-tecido agulhado em poliéster - resistência à tração longitudinal de 31 kN/m | 1.05 | m² | 17.4471 |  |  | 18.3195
[5 empty] | Custo Total do Material => |  |  |  | 18.3195
E | Banco | Insumo | Tempos Fixos | Código | Quantidade | Unidade | Preço Unitário |  | Custo Horário
Tempo Fixo | SICRO3 | M1553 | Carga, manobra e descarga de materiais diversos em caminhão carroceria de 15 t - carga e descarga manuais | 5914655 | 0.00049 | t | 31.74 |  | 0.0156
[5 empty] | Custo Total dos Tempos Fixos => |  |  |  | 0.0156
F | Banco | Insumo | Momento de Transporte | Quantidade | Unidade | Distância Média de Transporte (DMT) |  |  | Custo Horário
[6 empty] | LN | RP | P
Momento de Transporte | SICRO3 | M1553 | Geotêxtil não-tecido agulhado em poliéster - resistência à tração longitudinal de 31 kN/m - Caminhão carroceria com capacidade de 15 t - 188 kW | 0.00049 | tkm | 5914449 0,000 R$ 1,10 | 5914464 0,000 R$ 0,88 | 5914479 0,000 R$ 0,72 | 0
[5 empty] | Custo total dos Momentos de Transportes => |  |  |  | 0
|  |  |  | MO sem LS => | 0.14465 | LS => | 0.16 | MO com LS => | 0.30397
|  |  |  | Valor do BDI => | 3.9 |  | Valor com BDI => |  | 22.53
3.8.1.3.1.5 | Código | Banco | Descrição | Tipo |  | Und | Quant. | Valor Unit | Total
Composição | 1516296 | SICRO3 | Geogrelha unidirecional com resistência à tração de 50 kN/m - fornecimento e instalação |  |  | m² | 1 | 21.46 | 21.46
B | Código | Banco | Mão de Obra | Quantidade | Salário Hora |  |  |  | Custo Horário
Insumo | P9824 | SICRO3 | Servente | 2 |  |  |  | 17.9705 | 35.941
[5 empty] | Custo Horário da Mão de Obra => |  |  |  | 35.941
[5 empty] | Adc.M.O. - Ferramentas (0,0%) => |  |  |  | 0
[5 empty] | Custo Horário de Execução => |  |  |  | 35.941
[5 empty] | Fator de Influencia da Chuva - FIC => |  |  |  | 0
[5 empty] | Custo do FIC => |  |  |  | 0
[5 empty] | Produção de Equipe => |  |  |  | 570
[5 empty] | Custo Unitário de Execução => |  |  |  | 0.0631
C | Banco | Código | Material | Quantidade | Unidade | Preço Unitário |  |  | Custo Horário
Insumo | SICRO3 | M1447 | Geogrelha unidirecional em poliéster - resistência à tração longitudinal de 50 kN/m | 1.05 | m² | 20.2704 |  |  | 21.2839
[5 empty] | Custo Total do Material => |  |  |  | 21.2839
E | Banco | Insumo | Tempos Fixos | Código | Quantidade | Unidade | Preço Unitário |  | Custo Horário
Tempo Fixo | SICRO3 | M1447 | Carga, manobra e descarga de materiais diversos em caminhão carroceria de 15 t - carga e descarga manuais | 5914655 | 0.00344 | t | 31.74 |  | 0.1092
[5 empty] | Custo Total dos Tempos Fixos => |  |  |  | 0.1092
F | Banco | Insumo | Momento de Transporte | Quantidade | Unidade | Distância Média de Transporte (DMT) |  |  | Custo Horário
[6 empty] | LN | RP | P
Momento de Transporte | SICRO3 | M1447 | Geogrelha unidirecional em poliéster - resistência à tração longitudinal de 50 kN/m - Caminhão carroceria com capacidade de 15 t - 188 kW | 0.00344 | tkm | 5914449 0,000 R$ 1,10 | 5914464 0,000 R$ 0,88 | 5914479 0,000 R$ 0,72 | 0
[5 empty] | Custo total dos Momentos de Transportes => |  |  |  | 0
|  |  |  | MO sem LS => | 0.044914 | LS => | 0.05 | MO com LS => | 0.094381
|  |  |  | Valor do BDI => | 4.49 |  | Valor com BDI => |  | 25.95
3.8.1.3.1.6 | Código | Banco | Descrição | Tipo |  | Und | Quant. | Valor Unit | Total
Composição | 4011562 | SICRO3 | Geogrelha bidirecional com resistência à tração de 30 kN/m - deformação < 5% - malha de 36 x 34 mm - para reforço de basegranular |  |  | m² | 1 | 35.15 | 35.15
B | Código | Banco | Mão de Obra | Quantidade | Salário Hora |  |  |  | Custo Horário
Insumo | P9824 | SICRO3 | Servente | 2 |  |  |  | 17.9705 | 35.941
[5 empty] | Custo Horário da Mão de Obra => |  |  |  | 35.941
[5 empty] | Adc.M.O. - Ferramentas (0,0%) => |  |  |  | 0
[5 empty] | Custo Horário de Execução => |  |  |  | 35.941
[5 empty] | Fator de Influencia da Chuva - FIC => |  |  |  | 0
[5 empty] | Custo do FIC => |  |  |  | 0
[5 empty] | Produção de Equipe => |  |  |  | 520
[5 empty] | Custo Unitário de Execução => |  |  |  | 0.0691
C | Banco | Código | Material | Quantidade | Unidade | Preço Unitário |  |  | Custo Horário
Insumo | SICRO3 | M1446 | Geogrelha bidirecional em polipropileno extrudado - resistência à tração de 30 kN/m, deformação inferior a 5% | 1.05 | m² | 33.3921 |  |  | 35.0617
[5 empty] | Custo Total do Material => |  |  |  | 35.0617
E | Banco | Insumo | Tempos Fixos | Código | Quantidade | Unidade | Preço Unitário |  | Custo Horário
Tempo Fixo | SICRO3 | M1446 | Carga, manobra e descarga de materiais diversos em caminhão carroceria de 15 t - carga e descarga manuais | 5914655 | 0.00045 | t | 31.74 |  | 0.0143
[5 empty] | Custo Total dos Tempos Fixos => |  |  |  | 0.0143
F | Banco | Insumo | Momento de Transporte | Quantidade | Unidade | Distância Média de Transporte (DMT) |  |  | Custo Horário
[6 empty] | LN | RP | P
Momento de Transporte | SICRO3 | M1446 | Geogrelha bidirecional em polipropileno extrudado - resistência à tração de 30 kN/m, deformação inferior a 5% - Caminhão carroceria com capacidade de 15 t - 188 kW | 0.00045 | tkm | 5914449 0,000 R$ 1,10 | 5914464 0,000 R$ 0,88 | 5914479 0,000 R$ 0,72 | 0
[5 empty] | Custo total dos Momentos de Transportes => |  |  |  | 0
|  |  |  | MO sem LS => | 0.034841 | LS => | 0.04 | MO com LS => | 0.073215
|  |  |  | Valor do BDI => | 7.36 |  | Valor com BDI => |  | 42.51
3.8.1.3.2.1 | Código | Banco | Descrição | Tipo |  | Und | Quant. | Valor Unit | Total
Composição | 2306065 | SICRO3 | Estaca raiz perfurada no solo com D = 31 cm - confecção |  |  | m | 1 | 143.39 | 143.39
A | Código | Banco | Equipamentos | Quantidade | Utilização |  | Custo Operacional |  | Custo Horário
[5 empty] | Operativa | Improdutiva | Operativa | Improdutiva
Insumo | E9750 | SICRO3 | Bomba de injeção de argamassa com capacidade de 50 l/min | 0.12328 | 1 | 0 | 6.1484 | 3.5943 | 0.758
Insumo | E9605 | SICRO3 | Caminhão tanque com capacidade de 6.000 l - 136 kW | 1 | 0.06 | 0.94 | 253.9402 | 65.6561 | 76.9531
Insumo | E9779 | SICRO3 | Grupo gerador - 100/110 kVA | 0.16353 | 1 | 0 | 100.8197 | 5.352 | 16.487
Insumo | E9694 | SICRO3 | Misturador de argamassa de alta turbulência com capacidade de 220 l - 13 kW | 0.16353 | 1 | 0 | 24.7115 | 23.0237 | 4.0411
Insumo | E9642 | SICRO3 | Perfuratriz hidráulica sobre esteiras para estaca raiz - 56 kW | 1 | 1 | 0 | 250.8351 | 133.7675 | 250.8351
Insumo | E9071 | SICRO3 | Transportador manual carrinho de mão com capacidade de 80 l | 0.45525 | 1 | 0 | 0.692 | 0.4704 | 0.315
[5 empty] | Custo Horário de Equipamentos => |  |  |  | 349.3893
B | Código | Banco | Mão de Obra | Quantidade | Salário Hora |  |  |  | Custo Horário
Insumo | P9824 | SICRO3 | Servente | 4.4553 |  |  |  | 17.9705 | 80.0631
[5 empty] | Custo Horário da Mão de Obra => |  |  |  | 80.0631
[5 empty] | Adc.M.O. - Ferramentas (0,0%) => |  |  |  | 0
[5 empty] | Custo Horário de Execução => |  |  |  | 429.4524
[5 empty] | Fator de Influencia da Chuva - FIC => |  |  |  | 0
[5 empty] | Custo do FIC => |  |  |  | 0
[5 empty] | Produção de Equipe => |  |  |  | 4.067
[5 empty] | Custo Unitário de Execução => |  |  |  | 105.5944
C | Banco | Código | Material | Quantidade | Unidade | Preço Unitário |  |  | Custo Horário
Insumo | SICRO3 | M0082 | Areia média lavada | 0.06476 | m³ | 141.8369 |  |  | 9.1854
Insumo | SICRO3 | M0424 | Cimento Portland CP II - 32 - saco | 49.8147 | kg | 0.4964 |  |  | 24.728
Insumo | SICRO3 | M2320 | Tubo de revestimento em aço-carbono schedule 40 para estaca raiz - ponteira schedule 80, D = 273,0 mm, | 0.001 | m | 2133.6224 |  |  | 2.1336
[5 empty] | Custo Total do Material => |  |  |  | 36.047
E | Banco | Insumo | Tempos Fixos | Código | Quantidade | Unidade | Preço Unitário |  | Custo Horário
Tempo Fixo | SICRO3 | M0082 | Carga, manobra e descarga de agregados ou solos em caminhão basculante de 10 m³ - carga com carregadeira de 3,40 m³(exclusa) e descarga livre | 5914647 | 0.09714 | t | 1.67 |  | 0.1622
Tempo Fixo | SICRO3 | M0424 | Carga, manobra e descarga de materiais diversos em caminhão carroceria de 15 t - carga e descarga manuais | 5914655 | 0.04981 | t | 31.74 |  | 1.581
Tempo Fixo | SICRO3 | M2320 | Carga, manobra e descarga de materiais diversos em caminhão carroceria de 15 t - carga e descarga manuais | 5914655 | 7e-05 | t | 31.74 |  | 0.0022
[5 empty] | Custo Total dos Tempos Fixos => |  |  |  | 1.7454
F | Banco | Insumo | Momento de Transporte | Quantidade | Unidade | Distância Média de Transporte (DMT) |  |  | Custo Horário
[6 empty] | LN | RP | P
Momento de Transporte | SICRO3 | M0082 | Areia média lavada - Caminhão basculante com capacidade de 10 m³ - 188 kW | 0.09714 | tkm | 5914359 0,000 R$ 1,16 | 5914374 0,000 R$ 0,93 | 5914389 0,000 R$ 0,76 | 0
Momento de Transporte | SICRO3 | M0424 | Cimento Portland CP II - 32 - saco - Caminhão carroceria com capacidade de 15 t - 188 kW | 0.04981 | tkm | 5914449 0,000 R$ 1,10 | 5914464 0,000 R$ 0,88 | 5914479 0,000 R$ 0,72 | 0
Momento de Transporte | SICRO3 | M2320 | Tubo de revestimento em aço-carbono schedule 40 para estaca raiz - ponteira schedule 80, D = 273,0 mm, - Caminhão carroceria com capacidade de 15 t - 188 kW | 7e-05 | tkm | 5914449 0,000 R$ 1,10 | 5914464 0,000 R$ 0,88 | 5914479 0,000 R$ 0,72 | 0
[5 empty] | Custo total dos Momentos de Transportes => |  |  |  | 0
|  |  |  | MO sem LS => | 9.5842 | LS => | 10.56 | MO com LS => | 20.1403
|  |  |  | Valor do BDI => | 30.02 |  | Valor com BDI => |  | 173.41
3.8.1.3.4.2 | Código | Banco | Descrição | Tipo |  | Und | Quant. | Valor Unit | Total
Composição | 98115 | SINAPI | TAMPA CIRCULAR PARA ESGOTO E DRENAGEM, EM CONCRETO PRÉ-MOLDADO, DIÂMETRO INTERNO = 0,6 M. AF_12/2020 | INHI - INSTALAÇÕES HIDROS SANITÁRIAS |  | UN | 1 | 144.98 | 144.98
Composição Auxiliar | 97738 | SINAPI | PEÇA CIRCULAR PRÉ-MOLDADA, VOLUME DE CONCRETO DE 10 A 30 LITROS, TAXA DE FIBRA DE POLIPROPILENO APROXIMADA DE 6 KG/M³. AF_01/2018_P | FUES - FUNDAÇÕES E ESTRUTURAS |  | m³ | 0.0269 | 5366.47 | 144.35
Composição Auxiliar | 88309 | SINAPI | PEDREIRO COM ENCARGOS COMPLEMENTARES | SEDI - SERVIÇOS DIVERSOS |  | H | 0.0161 | 25.09 | 0.4
Composição Auxiliar | 88316 | SINAPI | SERVENTE COM ENCARGOS COMPLEMENTARES | SEDI - SERVIÇOS DIVERSOS |  | H | 0.0127 | 18.65 | 0.23
|  |  |  | MO sem LS => | 19.2633 | LS => | 21.22 | MO com LS => | 40.48
|  |  |  | Valor do BDI => | 30.35 |  | Valor com BDI => |  | 175.33
3.8.1.3.4.3 | Código | Banco | Descrição | Tipo |  | Und | Quant. | Valor Unit | Total
Composição | 10083 | ORSE | Tê de redução cpvc d=54 x 22 mm, Aquatherm, Tigre ou similar | Tubos e Conexões de PVC Rígido Soldável |  | un | 1 | 65.45 | 65.45
Composição Auxiliar | 10549 | ORSE | Encargos Complementares - Servente | Provisórios |  | h | 0.22 | 3.65 | 0.8
Composição Auxiliar | 10554 | ORSE | Encargos Complementares - Encanador | Provisórios |  | h | 0.22 | 3.57 | 0.78
Insumo | 6754 | ORSE | Adesivo para tubo Aquatherm/CPVC Adesivo para tubo Aquatherm/CPVC (frasco 65g) | Material |  | kg | 0.023 | 327.6 | 7.53
Insumo | 10781 | ORSE | Tê de redução cpvc d=54 x 22 mm, Aquatherm, Tigre ou similar | Material |  | un | 1 | 49.85 | 49.85
Insumo | 00002696 | SINAPI | ENCANADOR OU BOMBEIRO HIDRAULICO (HORISTA) | Mão de Obra |  | H | 0.22 | 17.88 | 3.93
Insumo | 00006111 | SINAPI | SERVENTE DE OBRAS | Mão de Obra |  | H | 0.22 | 11.66 | 2.56
|  |  |  | MO sem LS => | 3.0884 | LS => | 3.4 | MO com LS => | 6.49
|  |  |  | Valor do BDI => | 13.7 |  | Valor com BDI => |  | 79.15
3.8.1.3.4.5 | Código | Banco | Descrição | Tipo |  | Und | Quant. | Valor Unit | Total
Composição | 99439 | SINAPI | CONCRETAGEM DE EDIFICAÇÕES (PAREDES E LAJES) FEITAS COM SISTEMA DE FÔRMAS MANUSEÁVEIS, COM CONCRETO USINADO BOMBEÁVEL FCK 25 MPA - LANÇAMENTO, ADENSAMENTO E ACABAMENTO (EXCLUSIVE BOMBA LANÇA). AF_10/2021 | FUES - FUNDAÇÕES E ESTRUTURAS |  | m³ | 1 | 532.12 | 532.12
Composição Auxiliar | 90586 | SINAPI | VIBRADOR DE IMERSÃO, DIÂMETRO DE PONTEIRA 45MM, MOTOR ELÉTRICO TRIFÁSICO POTÊNCIA DE 2 CV - CHP DIURNO. AF_06/2015 | CHOR - CUSTOS HORÁRIOS DE MÁQUINAS E EQUIPAMENTOS |  | CHP | 0.061 | 1.31 | 0.07
Composição Auxiliar | 90587 | SINAPI | VIBRADOR DE IMERSÃO, DIÂMETRO DE PONTEIRA 45MM, MOTOR ELÉTRICO TRIFÁSICO POTÊNCIA DE 2 CV - CHI DIURNO. AF_06/2015 | CHOR - CUSTOS HORÁRIOS DE MÁQUINAS E EQUIPAMENTOS |  | CHI | 0.065 | 0.53 | 0.03
Composição Auxiliar | 88262 | SINAPI | CARPINTEIRO DE FORMAS COM ENCARGOS COMPLEMENTARES | SEDI - SERVIÇOS DIVERSOS |  | H | 0.126 | 24.83 | 3.12
Composição Auxiliar | 88309 | SINAPI | PEDREIRO COM ENCARGOS COMPLEMENTARES | SEDI - SERVIÇOS DIVERSOS |  | H | 0.505 | 25.09 | 12.67
Composição Auxiliar | 88316 | SINAPI | SERVENTE COM ENCARGOS COMPLEMENTARES | SEDI - SERVIÇOS DIVERSOS |  | H | 0.568 | 18.65 | 10.59
Insumo | 00038408 | SINAPI | CONCRETO USINADO BOMBEAVEL, CLASSE DE RESISTENCIA C25, COM BRITA 0 E 1, SLUMP = 190 +/- 20 MM, EXCLUI SERVICO DE BOMBEAMENTO (NBR 8953) | Material |  | m³ | 1.09 | 463.89 | 505.64
|  |  |  | MO sem LS => | 8.6514 | LS => | 9.53 | MO com LS => | 18.18
|  |  |  | Valor do BDI => | 111.42 |  | Valor com BDI => |  | 643.54
3.8.1.3.4.6 | Código | Banco | Descrição | Tipo |  | Und | Quant. | Valor Unit | Total
Composição | 92522 | SINAPI | MONTAGEM E DESMONTAGEM DE FÔRMA DE LAJE MACIÇA, PÉ-DIREITO SIMPLES, EM CHAPA DE MADEIRA COMPENSADA RESINADA, 8 UTILIZAÇÕES. AF_09/2020 | FUES - FUNDAÇÕES E ESTRUTURAS |  | m² | 1 | 43.18 | 43.18
Composição Auxiliar | 92267 | SINAPI | FABRICAÇÃO DE FÔRMA PARA LAJES, EM CHAPA DE MADEIRA COMPENSADA RESINADA, E = 17 MM. AF_09/2020 | FUES - FUNDAÇÕES E ESTRUTURAS |  | m² | 0.195 | 69.59 | 13.57
Composição Auxiliar | 88239 | SINAPI | AJUDANTE DE CARPINTEIRO COM ENCARGOS COMPLEMENTARES | SEDI - SERVIÇOS DIVERSOS |  | H | 0.099 | 19.73 | 1.95
Composição Auxiliar | 88262 | SINAPI | CARPINTEIRO DE FORMAS COM ENCARGOS COMPLEMENTARES | SEDI - SERVIÇOS DIVERSOS |  | H | 0.543 | 24.83 | 13.48
Insumo | 00002692 | SINAPI | DESMOLDANTE PROTETOR PARA FORMAS DE MADEIRA, DE BASE OLEOSA EMULSIONADA EM AGUA | Material |  | L | 0.01 | 8.43 | 0.08
Insumo | 00010749 | SINAPI | LOCACAO DE ESCORA METALICA TELESCOPICA, COM ALTURA REGULAVEL DE *1,80* A *3,20* M, COM CAPACIDADE DE CARGA DE NO MINIMO 1000 KGF (10 KN), INCLUSO TRIPE E FORCADO | Equipamento |  | MES | 0.397 | 8.7 | 3.45
Insumo | 00040270 | SINAPI | VIGA DE ESCORAMAENTO H20, DE MADEIRA, PESO DE 5,00 A 5,20 KG/M, COM EXTREMIDADES PLASTICAS | Material |  | M | 0.095 | 112.16 | 10.65
|  |  |  | MO sem LS => | 5.3107 | LS => | 5.85 | MO com LS => | 11.16
|  |  |  | Valor do BDI => | 9.04 |  | Valor com BDI => |  | 52.22
3.8.1.3.4.7 | Código | Banco | Descrição | Tipo |  | Und | Quant. | Valor Unit | Total
Composição | 100341 | SINAPI | FABRICAÇÃO, MONTAGEM E DESMONTAGEM DE FÔRMA PARA CORTINA DE CONTENÇÃO, EM CHAPA DE MADEIRA COMPENSADA PLASTIFICADA, E = 18 MM, 10 UTILIZAÇÕES. AF_07/2019 | DROP - DRENAGEM/OBRAS DE CONTENÇÃO / POÇOS DE VISITA E CAIXAS |  | m² | 1 | 38.63 | 38.63
Composição Auxiliar | 91693 | SINAPI | SERRA CIRCULAR DE BANCADA COM MOTOR ELÉTRICO POTÊNCIA DE 5HP, COM COIFA PARA DISCO 10" - CHI DIURNO. AF_08/2015 | CHOR - CUSTOS HORÁRIOS DE MÁQUINAS E EQUIPAMENTOS |  | CHI | 0.0058 | 19.62 | 0.11
Composição Auxiliar | 91692 | SINAPI | SERRA CIRCULAR DE BANCADA COM MOTOR ELÉTRICO POTÊNCIA DE 5HP, COM COIFA PARA DISCO 10" - CHP DIURNO. AF_08/2015 | CHOR - CUSTOS HORÁRIOS DE MÁQUINAS E EQUIPAMENTOS |  | CHP | 0.0014 | 20.76 | 0.02
Composição Auxiliar | 88239 | SINAPI | AJUDANTE DE CARPINTEIRO COM ENCARGOS COMPLEMENTARES | SEDI - SERVIÇOS DIVERSOS |  | H | 0.0124 | 19.73 | 0.24
Composição Auxiliar | 88262 | SINAPI | CARPINTEIRO DE FORMAS COM ENCARGOS COMPLEMENTARES | SEDI - SERVIÇOS DIVERSOS |  | H | 0.6675 | 24.83 | 16.57
Insumo | 00001345 | SINAPI | CHAPA/PAINEL DE MADEIRA COMPENSADA PLASTIFICADA (MADEIRITE PLASTIFICADO) PARA FORMA DE CONCRETO, DE 2200 x 1100 MM, E = *17* MM | Material |  | m² | 0.1103 | 111.06 | 12.24
Insumo | 00002692 | SINAPI | DESMOLDANTE PROTETOR PARA FORMAS DE MADEIRA, DE BASE OLEOSA EMULSIONADA EM AGUA | Material |  | L | 0.0035 | 8.43 | 0.02
Insumo | 00040271 | SINAPI | LOCACAO DE APRUMADOR METALICO DE PILAR, COM ALTURA E ANGULO REGULAVEIS, EXTENSAO DE *1,50* A *2,80* M | Equipamento |  | MES | 0.1247 | 12.35 | 1.54
Insumo | 00040275 | SINAPI | LOCACAO DE VIGA SANDUICHE METALICA VAZADA PARA TRAVAMENTO DE PILARES, ALTURA DE *8* CM, LARGURA DE *6* CM E EXTENSAO DE 2 M | Equipamento |  | MES | 0.1371 | 19 | 2.6
Insumo | 00040287 | SINAPI | LOCACAO DE BARRA DE ANCORAGEM DE 0,80 A 1,20 M DE EXTENSAO, COM ROSCA DE 5/8", INCLUINDO PORCA E FLANGE | Equipamento |  | MES | 0.2494 | 4.75 | 1.18
Insumo | 00005068 | SINAPI | PREGO DE ACO POLIDO COM CABECA 17 X 21 (2 X 11) | Material |  | KG | 0.007 | 24.92 | 0.17
Insumo | 00004491 | SINAPI | PONTALETE *7,5 X 7,5* CM EM PINUS, MISTA OU EQUIVALENTE DA REGIAO - BRUTA | Material |  | M | 0.42 | 9.4 | 3.94
|  |  |  | MO sem LS => | 5.8437 | LS => | 6.44 | MO com LS => | 12.28
|  |  |  | Valor do BDI => | 8.08 |  | Valor com BDI => |  | 46.71
3.8.1.3.4.11 | Código | Banco | Descrição | Tipo |  | Und | Quant. | Valor Unit | Total
Composição | 92783 | SINAPI | ARMAÇÃO DE LAJE DE UMA ESTRUTURA CONVENCIONAL DE CONCRETO ARMADO EM UMA EDIFICAÇÃO TÉRREA OU SOBRADO UTILIZANDO AÇO CA-60 DE 4,2 MM - MONTAGEM. AF_12/2015 | FUES - FUNDAÇÕES E ESTRUTURAS |  | KG | 1 | 20.04 | 20.04
Composição Auxiliar | 92799 | SINAPI | CORTE E DOBRA DE AÇO CA-60, DIÂMETRO DE 4,2 MM, UTILIZADO EM LAJE. AF_12/2015 | FUES - FUNDAÇÕES E ESTRUTURAS |  | KG | 1 | 13.47 | 13.47
Composição Auxiliar | 88238 | SINAPI | AJUDANTE DE ARMADOR COM ENCARGOS COMPLEMENTARES | SEDI - SERVIÇOS DIVERSOS |  | H | 0.031 | 18.65 | 0.57
Composição Auxiliar | 88245 | SINAPI | ARMADOR COM ENCARGOS COMPLEMENTARES | SEDI - SERVIÇOS DIVERSOS |  | H | 0.1896 | 24.95 | 4.73
Insumo | 00043132 | SINAPI | ARAME RECOZIDO 16 BWG, D = 1,65 MM (0,016 KG/M) OU 18 BWG, D = 1,25 MM (0,01 KG/M) | Material |  | KG | 0.025 | 26.59 | 0.66
Insumo | 00039017 | SINAPI | ESPACADOR / DISTANCIADOR CIRCULAR COM ENTRADA LATERAL, EM PLASTICO, PARA VERGALHAO *4,2 A 12,5* MM, COBRIMENTO 20 MM | Material |  | UN | 2.816 | 0.22 | 0.61
|  |  |  | MO sem LS => | 2.6696 | LS => | 2.94 | MO com LS => | 5.61
|  |  |  | Valor do BDI => | 4.19 |  | Valor com BDI => |  | 24.23
3.8.1.3.5.1 | Código | Banco | Descrição | Tipo |  | Und | Quant. | Valor Unit | Total
Composição | 92839 | SINAPI | TUBO DE CONCRETO PARA REDES COLETORAS DE ESGOTO SANITÁRIO, DIÂMETRO DE 600 MM, JUNTA ELÁSTICA, INSTALADO EM LOCAL COM BAIXO NÍVEL DE INTERFERÊNCIAS - FORNECIMENTO E ASSENTAMENTO. AF_12/2015 | ASTU - ASSENTAMENTO DE TUBOS E PECAS |  | M | 1 | 440.21 | 440.21
Composição Auxiliar | 5631 | SINAPI | ESCAVADEIRA HIDRÁULICA SOBRE ESTEIRAS, CAÇAMBA 0,80 M3, PESO OPERACIONAL 17 T, POTENCIA BRUTA 111 HP - CHP DIURNO. AF_06/2014 | CHOR - CUSTOS HORÁRIOS DE MÁQUINAS E EQUIPAMENTOS |  | CHP | 0.024 | 210.07 | 5.04
Composição Auxiliar | 5632 | SINAPI | ESCAVADEIRA HIDRÁULICA SOBRE ESTEIRAS, CAÇAMBA 0,80 M3, PESO OPERACIONAL 17 T, POTENCIA BRUTA 111 HP - CHI DIURNO. AF_06/2014 | CHOR - CUSTOS HORÁRIOS DE MÁQUINAS E EQUIPAMENTOS |  | CHI | 0.05 | 77.29 | 3.86
Composição Auxiliar | 88246 | SINAPI | ASSENTADOR DE TUBOS COM ENCARGOS COMPLEMENTARES | SEDI - SERVIÇOS DIVERSOS |  | H | 0.111 | 19.56 | 2.17
Composição Auxiliar | 88316 | SINAPI | SERVENTE COM ENCARGOS COMPLEMENTARES | SEDI - SERVIÇOS DIVERSOS |  | H | 0.222 | 18.65 | 4.14
Insumo | 00040343 | SINAPI | ANEL DE VEDACAO/JUNTA ELASTICA, H = *16* MM, PARA TUBO DE CONCRETO, DN 600 MM | Material |  | UN | 0.5 | 44.58 | 22.29
Insumo | 00007774 | SINAPI | TUBO DE CONCRETO ARMADO PARA ESGOTO SANITARIO, CLASSE EA-2, COM ENCAIXE PONTA E BOLSA, COM JUNTA ELASTICA, DIAMETRO NOMINAL DE 600 MM | Material |  | M | 1.03 | 390.99 | 402.71
|  |  |  | MO sem LS => | 2.6078 | LS => | 2.87 | MO com LS => | 5.48
|  |  |  | Valor do BDI => | 92.17 |  | Valor com BDI => |  | 532.38
3.8.1.3.5.3 | Código | Banco | Descrição | Tipo |  | Und | Quant. | Valor Unit | Total
Composição | 103003 ADPT2 | Próprio | GRELHA DE PROTEÇÃO ESTAGIO 1 - DESCARGA DE FUNDO - 50X 46X60CM - MALHA DE 5CM EM FERRO CHATO BITOLA 3/4"x3/16" FIXADA COM 6 CHUMBADORES EM CANTONEIRA DE ABAS IGUAIS BITOLA 1"x1/8", COM TRATAMENTO ANTIFERRUGEM E PINTURA EPÓXI | SEDI - SERVIÇOS DIVERSOS |  | UN | 1 | 516.07 | 516.07
Composição Auxiliar | 88264 | SINAPI | ELETRICISTA COM ENCARGOS COMPLEMENTARES | SEDI - SERVIÇOS DIVERSOS |  | H | 0.5109 | 25.34 | 12.94
Composição Auxiliar | 88247 | SINAPI | AUXILIAR DE ELETRICISTA COM ENCARGOS COMPLEMENTARES | SEDI - SERVIÇOS DIVERSOS |  | H | 0.5109 | 19.65 | 10.03
Composição Auxiliar | 88629 | SINAPI | ARGAMASSA TRAÇO 1:3 (EM VOLUME DE CIMENTO E AREIA MÉDIA ÚMIDA), PREPARO MANUAL. AF_08/2019 | SEDI - SERVIÇOS DIVERSOS |  | m³ | 0.0061 | 635.75 | 3.87
Composição Auxiliar | 100722 | SINAPI | PINTURA COM TINTA ALQUÍDICA DE FUNDO (TIPO ZARCÃO) APLICADA A ROLO OU PINCEL SOBRE SUPERFÍCIES METÁLICAS (EXCETO PERFIL) EXECUTADO EM OBRA (POR DEMÃO). AF_01/2020 | PINT - PINTURAS |  | m² | 1.3 | 22.16 | 28.8
Composição Auxiliar | 100752 | SINAPI | PINTURA COM TINTA EPOXÍDICA DE ACABAMENTO APLICADA A ROLO OU PINCEL SOBRE PERFIL METÁLICO EXECUTADO EM FÁBRICA (02 DEMÃOS). AF_01/2020 | PINT - PINTURAS |  | m² | 1.3 | 43.49 | 56.53
Composição Auxiliar | 98753 | SINAPI | SOLDA DE TOPO EM CHAPA/PERFIL/TUBO DE AÇO CHANFRADO, ESPESSURA=3/4''. AF_06/2018 | FUES - FUNDAÇÕES E ESTRUTURAS |  | M | 1 | 242.28 | 242.28
Insumo | 00000567 | SINAPI | CANTONEIRA (ABAS IGUAIS) EM FERRO GALVANIZADO, 25,4 MM X 3,17 MM (L X E), 1,27KG/M | Material |  | M | 3.22 | 16.55 | 53.29
Insumo | 00000565 | SINAPI | BARRA DE FERRO CHATO, RETANGULAR, 25,4 MM X 4,76 MM (L X E), 1,73 KG/M | Material |  | M | 4.8 | 22.57 | 108.33
|  |  |  | MO sem LS => | 37.4798 | LS => | 41.28 | MO com LS => | 78.76
|  |  |  | Valor do BDI => | 108.06 |  | Valor com BDI => |  | 624.13
Observação
103003 com alteração do insumo principal, e coeficientes levantados em projeto. Para cálculo de pintura, considerou-se área do fechamento do fundo em 0,70(hipotenusa)x0,60m (0,42m²), e área do fechamento das laterais 0,50x0,46m (0,23m², dois triângulos retangulos), totalizando 0,65m² x2(frente e fundo) = 1,3m², Para cantoneira considerou-se 0,46+0,46+0,70+0,70+(,15*6)=3,22m, Para barras considerou-se (0,50*5)+(0,46*5)=4,80m.
3.8.1.3.5.4 | Código | Banco | Descrição | Tipo |  | Und | Quant. | Valor Unit | Total
Composição | 103003 ADPT1 | Próprio | GRELHA ESTÁGIO 2 - 1,70X70, BARRAS VERTICAIS DE FERRO CHATO 1"X1/8" ESPAÇADAS A 4CM, FIXADA COM 4 CHUMBADORES EM CANTONEIRA DE ABAS IGUAIS BITOLA 1/8"X1", COM TRATAMENTO ANTIFERRUGEM E PINTURA EPÓXI | SEDI - SERVIÇOS DIVERSOS |  | UN | 1 | 835.37 | 835.37
Composição Auxiliar | 88264 | SINAPI | ELETRICISTA COM ENCARGOS COMPLEMENTARES | SEDI - SERVIÇOS DIVERSOS |  | H | 0.5109 | 25.34 | 12.94
Composição Auxiliar | 88247 | SINAPI | AUXILIAR DE ELETRICISTA COM ENCARGOS COMPLEMENTARES | SEDI - SERVIÇOS DIVERSOS |  | H | 0.5109 | 19.65 | 10.03
Composição Auxiliar | 88629 | SINAPI | ARGAMASSA TRAÇO 1:3 (EM VOLUME DE CIMENTO E AREIA MÉDIA ÚMIDA), PREPARO MANUAL. AF_08/2019 | SEDI - SERVIÇOS DIVERSOS |  | m³ | 0.0061 | 635.75 | 3.87
Composição Auxiliar | 100722 | SINAPI | PINTURA COM TINTA ALQUÍDICA DE FUNDO (TIPO ZARCÃO) APLICADA A ROLO OU PINCEL SOBRE SUPERFÍCIES METÁLICAS (EXCETO PERFIL) EXECUTADO EM OBRA (POR DEMÃO). AF_01/2020 | PINT - PINTURAS |  | m² | 2.38 | 22.16 | 52.74
Composição Auxiliar | 100752 | SINAPI | PINTURA COM TINTA EPOXÍDICA DE ACABAMENTO APLICADA A ROLO OU PINCEL SOBRE PERFIL METÁLICO EXECUTADO EM FÁBRICA (02 DEMÃOS). AF_01/2020 | PINT - PINTURAS |  | m² | 2.38 | 43.49 | 103.5
Composição Auxiliar | 98753 | SINAPI | SOLDA DE TOPO EM CHAPA/PERFIL/TUBO DE AÇO CHANFRADO, ESPESSURA=3/4''. AF_06/2018 | FUES - FUNDAÇÕES E ESTRUTURAS |  | M | 1 | 242.28 | 242.28
Insumo | 00000567 | SINAPI | CANTONEIRA (ABAS IGUAIS) EM FERRO GALVANIZADO, 25,4 MM X 3,17 MM (L X E), 1,27KG/M | Material |  | M | 5 | 16.55 | 82.75
Insumo | 00000565 | SINAPI | BARRA DE FERRO CHATO, RETANGULAR, 25,4 MM X 4,76 MM (L X E), 1,73 KG/M | Material |  | M | 14.5 | 22.57 | 327.26
|  |  |  | MO sem LS => | 47.7729 | LS => | 52.62 | MO com LS => | 100.39
|  |  |  | Valor do BDI => | 174.92 |  | Valor com BDI => |  | 1010.29
Observação
103003 com alteração do insumo principal, e coeficientes levantados em projeto. Para cálculo de pintura, considerou-se 1,70*0,72*2=2,38m², Para cantoneira considerou-se 1,70+1,70+0,50+0,50+(,15*4)=5,0m, Para barras considerou-se 0,50*29=14,50m.
3.8.1.3.6.1 | Código | Banco | Descrição | Tipo |  | Und | Quant. | Valor Unit | Total
Composição | 4413200 | SICRO3 | Plantio de grama comercial em placas |  |  | m² | 1 | 10.74 | 10.74
B | Código | Banco | Mão de Obra | Quantidade | Salário Hora |  |  |  | Custo Horário
Insumo | P9801 | SICRO3 | Ajudante | 1 |  |  |  | 18.5823 | 18.5823
Insumo | P9815 | SICRO3 | Jardineiro | 1 |  |  |  | 21.8488 | 21.8488
[5 empty] | Custo Horário da Mão de Obra => |  |  |  | 40.4311
[5 empty] | Adc.M.O. - Ferramentas (0,0%) => |  |  |  | 0
[5 empty] | Custo Horário de Execução => |  |  |  | 40.4311
[5 empty] | Fator de Influencia da Chuva - FIC => |  |  |  | 0
[5 empty] | Custo do FIC => |  |  |  | 0
[5 empty] | Produção de Equipe => |  |  |  | 5
[5 empty] | Custo Unitário de Execução => |  |  |  | 8.0862
C | Banco | Código | Material | Quantidade | Unidade | Preço Unitário |  |  | Custo Horário
Insumo | SICRO3 | M0220 | Adubo à base de nitrogênio, fósforo e potássio (NPK) | 0.06 | kg | 3.9773 |  |  | 0.2386
Insumo | SICRO3 | M0225 | Adubo orgânico composto | 0.2 | kg | 0.2246 |  |  | 0.0449
Insumo | SICRO3 | M0217 | Enxofre | 0.003 | kg | 2.5379 |  |  | 0.0076
Insumo | SICRO3 | M0741 | Grama tipo batatais | 1 | m² | 1.6015 |  |  | 1.6015
Insumo | SICRO3 | M1755 | Pó calcário dolomítico | 0.175 | kg | 0.1254 |  |  | 0.0219
[5 empty] | Custo Total do Material => |  |  |  | 1.9145
E | Banco | Insumo | Tempos Fixos | Código | Quantidade | Unidade | Preço Unitário |  | Custo Horário
Tempo Fixo | SICRO3 | M0220 | Carga, manobra e descarga de materiais diversos em caminhão carroceria de 15 t - carga e descarga manuais | 5914655 | 6e-05 | t | 31.74 |  | 0.0019
Tempo Fixo | SICRO3 | M0225 | Carga, manobra e descarga de materiais diversos em caminhão carroceria de 15 t - carga e descarga manuais | 5914655 | 0.0002 | t | 31.74 |  | 0.0063
Tempo Fixo | SICRO3 | M0741 | Carga, manobra e descarga de materiais diversos em caminhão carroceria de 15 t - carga e descarga manuais | 5914655 | 0.023 | t | 31.74 |  | 0.73
Tempo Fixo | SICRO3 | M1755 | Carga, manobra e descarga de materiais diversos em caminhão carroceria de 15 t - carga e descarga manuais | 5914655 | 0.00018 | t | 31.74 |  | 0.0057
[5 empty] | Custo Total dos Tempos Fixos => |  |  |  | 0.7439
F | Banco | Insumo | Momento de Transporte | Quantidade | Unidade | Distância Média de Transporte (DMT) |  |  | Custo Horário
[6 empty] | LN | RP | P
Momento de Transporte | SICRO3 | M0220 | Adubo à base de nitrogênio, fósforo e potássio (NPK) - Caminhão carroceria com capacidade de 15 t - 188 kW | 6e-05 | tkm | 5914449 0,000 R$ 1,10 | 5914464 0,000 R$ 0,88 | 5914479 0,000 R$ 0,72 | 0
Momento de Transporte | SICRO3 | M0225 | Adubo orgânico composto - Caminhão carroceria com capacidade de 15 t - 188 kW | 0.0002 | tkm | 5914449 0,000 R$ 1,10 | 5914464 0,000 R$ 0,88 | 5914479 0,000 R$ 0,72 | 0
Momento de Transporte | SICRO3 | M0741 | Grama tipo batatais - Caminhão carroceria com capacidade de 15 t - 188 kW | 0.023 | tkm | 5914449 0,000 R$ 1,10 | 5914464 0,000 R$ 0,88 | 5914479 0,000 R$ 0,72 | 0
Momento de Transporte | SICRO3 | M1755 | Pó calcário dolomítico - Caminhão carroceria com capacidade de 15 t - 188 kW | 0.00018 | tkm | 5914449 0,000 R$ 1,10 | 5914464 0,000 R$ 0,88 | 5914479 0,000 R$ 0,72 | 0
[5 empty] | Custo total dos Momentos de Transportes => |  |  |  | 0
|  |  |  | MO sem LS => | 3.9496 | LS => | 4.35 | MO com LS => | 8.2997
|  |  |  | Valor do BDI => | 2.24 |  | Valor com BDI => |  | 12.98
3.8.2.2.1.2 | Código | Banco | Descrição | Tipo |  | Und | Quant. | Valor Unit | Total
Composição | 4805760 | SICRO3 | Escavação manual em material de 2ª categoria na profundidade de até 1 m |  |  | m³ | 1 | 51.3 | 51.3
B | Código | Banco | Mão de Obra | Quantidade | Salário Hora |  |  |  | Custo Horário
Insumo | P9824 | SICRO3 | Servente | 1 |  |  |  | 17.9705 | 17.9705
[5 empty] | Custo Horário da Mão de Obra => |  |  |  | 17.9705
[5 empty] | Adc.M.O. - Ferramentas (0,0%) => |  |  |  | 0
[5 empty] | Custo Horário de Execução => |  |  |  | 17.9705
[5 empty] | Fator de Influencia da Chuva - FIC => |  |  |  | 0.0075
[5 empty] | Custo do FIC => |  |  |  | 0.3798
[5 empty] | Produção de Equipe => |  |  |  | 0.3529
[5 empty] | Custo Unitário de Execução => |  |  |  | 50.9166
|  |  |  | MO sem LS => | 24.2298 | LS => | 26.69 | MO com LS => | 50.9166
|  |  |  | Valor do BDI => | 10.74 |  | Valor com BDI => |  | 62.04
3.8.2.2.2.1 | Código | Banco | Descrição | Tipo |  | Und | Quant. | Valor Unit | Total
Composição | 0903845 | SICRO3 | Lastro de brita comercial - espalhamento mecânico |  |  | m³ | 1 | 62.01 | 62.01
A | Código | Banco | Equipamentos | Quantidade | Utilização |  | Custo Operacional |  | Custo Horário
[5 empty] | Operativa | Improdutiva | Operativa | Improdutiva
Insumo | E9524 | SICRO3 | Motoniveladora - 93 kW | 1 | 1 | 0 | 228.2013 | 88.3344 | 228.2013
[5 empty] | Custo Horário de Equipamentos => |  |  |  | 228.2013
B | Código | Banco | Mão de Obra | Quantidade | Salário Hora |  |  |  | Custo Horário
Insumo | P9824 | SICRO3 | Servente | 1 |  |  |  | 17.9705 | 17.9705
[5 empty] | Custo Horário da Mão de Obra => |  |  |  | 17.9705
[5 empty] | Adc.M.O. - Ferramentas (0,0%) => |  |  |  | 0
[5 empty] | Custo Horário de Execução => |  |  |  | 246.1718
[5 empty] | Fator de Influencia da Chuva - FIC => |  |  |  | 0
[5 empty] | Custo do FIC => |  |  |  | 0
[5 empty] | Produção de Equipe => |  |  |  | 223.74
[5 empty] | Custo Unitário de Execução => |  |  |  | 1.1003
C | Banco | Código | Material | Quantidade | Unidade | Preço Unitário |  |  | Custo Horário
Insumo | Próprio | IN0262 | BRITA 2 | 1.05 | m³ | 55.5 |  |  | 58.275
[5 empty] | Custo Total do Material => |  |  |  | 58.275
D | Banco | Código | Atividades Auxiliares | Quantidade | Unidade | Preço Unitário |  |  | Custo Horário
Atividade Auxiliar | SICRO3 | 5914647 | Carga, manobra e descarga de agregados ou solos em caminhão basculante de 10 m³ - carga com carregadeira de 3,40 m³(exclusa) e descarga livre | 1.575 | t | 1.67 |  |  | 2.6303
[5 empty] | Custo Total das Atividades => |  |  |  | 2.6303
|  |  |  | MO sem LS => | 0.038222 | LS => | 0.04 | MO com LS => | 0.080319
|  |  |  | Valor do BDI => | 12.98 |  | Valor com BDI => |  | 74.99
3.8.2.2.2.2 | Código | Banco | Descrição | Tipo |  | Und | Quant. | Valor Unit | Total
Composição | 6418 | ORSE | Rebaixamento de lençol freático com ponteiras filtrantes em valas (metro de vala) | Conversão InfoWOrca |  | m | 1 | 28.42 | 28.42
Composição Auxiliar | 10549 | ORSE | Encargos Complementares - Servente | Provisórios |  | h | 0.3128 | 3.65 | 1.14
Composição Auxiliar | 10554 | ORSE | Encargos Complementares - Encanador | Provisórios |  | h | 0.0357 | 3.57 | 0.12
Composição Auxiliar | 10552 | ORSE | Encargos Complementares - Eletricista | Provisórios |  | h | 0.0857 | 3.53 | 0.3
Insumo | 11 | ORSE | Conjunto de ponteiras (25un) filtrantes com 40mde coletores para rebaixamento de lençol freático e equipamento (aluguel mensal) | Serviços |  | mês | 0.0024 | 5500 | 13.2
Insumo | 2459 | ORSE | Caminhao tanque 6000 l (m. benz - ATEGO 1418/42 - 136,0 hp ou equivalente) | Equipamento |  | h | 0.086 | 69.19 | 5.95
Insumo | 2788 | ORSE | Caminhão carroc. madeira 4,0 t ( 94,0 kw ou equivalente) Caminhão carroc. madeira 4,0 t ( 94,0 Kw ou equivalente) | Equipamento |  | h | 0.043 | 44.5 | 1.91
Insumo | 00002436 | SINAPI | ELETRICISTA (HORISTA) | Mão de Obra |  | H | 0.0857 | 17.88 | 1.53
Insumo | 00002696 | SINAPI | ENCANADOR OU BOMBEIRO HIDRAULICO (HORISTA) | Mão de Obra |  | H | 0.0357 | 17.88 | 0.63
Insumo | 00006111 | SINAPI | SERVENTE DE OBRAS | Mão de Obra |  | H | 0.3128 | 11.66 | 3.64
|  |  |  | MO sem LS => | 2.7601 | LS => | 3.04 | MO com LS => | 5.8
|  |  |  | Valor do BDI => | 5.95 |  | Valor com BDI => |  | 34.37
3.8.2.2.2.3 | Código | Banco | Descrição | Tipo |  | Und | Quant. | Valor Unit | Total
Composição | 2003611 | SICRO3 | Dreno subsuperficial - DSS 04 - tubo PEAD e brita comercial |  |  | m | 1 | 49.74 | 49.74
A | Código | Banco | Equipamentos | Quantidade | Utilização |  | Custo Operacional |  | Custo Horário
[5 empty] | Operativa | Improdutiva | Operativa | Improdutiva
Insumo | E9556 | SICRO3 | Compactador manual de placa vibratória - 3,00 kW | 0.00803 | 1 | 0 | 8.1959 | 0.8082 | 0.0658
[5 empty] | Custo Horário de Equipamentos => |  |  |  | 0.0658
B | Código | Banco | Mão de Obra | Quantidade | Salário Hora |  |  |  | Custo Horário
Insumo | P9824 | SICRO3 | Servente | 0.20803 |  |  |  | 17.9705 | 3.7384
[5 empty] | Custo Horário da Mão de Obra => |  |  |  | 3.7384
[5 empty] | Adc.M.O. - Ferramentas (0,0%) => |  |  |  | 0
[5 empty] | Custo Horário de Execução => |  |  |  | 3.8042
[5 empty] | Fator de Influencia da Chuva - FIC => |  |  |  | 0
[5 empty] | Custo do FIC => |  |  |  | 0
[5 empty] | Produção de Equipe => |  |  |  | 1
[5 empty] | Custo Unitário de Execução => |  |  |  | 3.8042
C | Banco | Código | Material | Quantidade | Unidade | Preço Unitário |  |  | Custo Horário
Insumo | Próprio | IN0261 | BRITA 1 | 0.08 | m³ | 57 |  |  | 4.56
Insumo | Próprio | IN0262 | BRITA 2 | 0.08 | m³ | 55.5 |  |  | 4.44
Insumo | SICRO3 | M2051 | Geotêxtil não-tecido agulhado em poliéster - resistência à tração longitudinal de 14 kN/m | 2.15 | m² | 7.3168 |  |  | 15.7311
Insumo | SICRO3 | M2160 | Tubo PEAD corrugado perfurado para drenagem - D = 100 mm | 1 | m | 19.5852 |  |  | 19.5852
[5 empty] | Custo Total do Material => |  |  |  | 44.3163
D | Banco | Código | Atividades Auxiliares | Quantidade | Unidade | Preço Unitário |  |  | Custo Horário
Atividade Auxiliar | SICRO3 | 4805757 | Escavação mecânica de vala em material de 1ª categoria | 0.16 | m³ | 6.2 |  |  | 0.992
Atividade Auxiliar | SICRO3 | 5914647 | Carga, manobra e descarga de agregados ou solos em caminhão basculante de 10 m³ - carga com carregadeira de 3,40 m³(exclusa) e descarga livre | 0.12 | t | 1.67 |  |  | 0.2004
Atividade Auxiliar | SICRO3 | 5914647 | Carga, manobra e descarga de agregados ou solos em caminhão basculante de 10 m³ - carga com carregadeira de 3,40 m³(exclusa) e descarga livre | 0.12 | t | 1.67 |  |  | 0.2004
[5 empty] | Custo Total das Atividades => |  |  |  | 1.3928
E | Banco | Insumo | Tempos Fixos | Código | Quantidade | Unidade | Preço Unitário |  | Custo Horário
Tempo Fixo | SICRO3 | M2051 | Carga, manobra e descarga de materiais diversos em caminhão carroceria de 15 t - carga e descarga manuais | 5914655 | 0.00054 | t | 31.74 |  | 0.0171
Tempo Fixo | SICRO3 | M2160 | Carga, manobra e descarga de materiais diversos em caminhão carroceria de 15 t - carga e descarga manuais | 5914655 | 0.0066 | t | 31.74 |  | 0.2095
[5 empty] | Custo Total dos Tempos Fixos => |  |  |  | 0.2266
F | Banco | Insumo | Momento de Transporte | Quantidade | Unidade | Distância Média de Transporte (DMT) |  |  | Custo Horário
[6 empty] | LN | RP | P
Momento de Transporte | SICRO3 | M2051 | Geotêxtil não-tecido agulhado em poliéster - resistência à tração longitudinal de 14 kN/m - Caminhão carroceria com capacidade de 15 t - 188 kW | 0.00054 | tkm | 5914449 0,000 R$ 1,10 | 5914464 0,000 R$ 0,88 | 5914479 0,000 R$ 0,72 | 0
Momento de Transporte | SICRO3 | M2160 | Tubo PEAD corrugado perfurado para drenagem - D = 100 mm - Caminhão carroceria com capacidade de 15 t - 188 kW | 0.0066 | tkm | 5914449 0,000 R$ 1,10 | 5914464 0,000 R$ 0,88 | 5914479 0,000 R$ 0,72 | 0
[5 empty] | Custo total dos Momentos de Transportes => |  |  |  | 0
|  |  |  | MO sem LS => | 1.8626 | LS => | 2.05 | MO com LS => | 3.914
|  |  |  | Valor do BDI => | 10.41 |  | Valor com BDI => |  | 60.15
3.8.2.2.3.5 | Código | Banco | Descrição | Tipo |  | Und | Quant. | Valor Unit | Total
Composição | 98050 | SINAPI | CHAMINÉ CIRCULAR PARA POÇO DE VISITA PARA ESGOTO, EM CONCRETO PRÉ-MOLDADO, DIÂMETRO INTERNO = 0,6 M. AF_12/2020 | DROP - DRENAGEM/OBRAS DE CONTENÇÃO / POÇOS DE VISITA E CAIXAS |  | M | 1 | 257.69 | 257.69
Composição Auxiliar | 5678 | SINAPI | RETROESCAVADEIRA SOBRE RODAS COM CARREGADEIRA, TRAÇÃO 4X4, POTÊNCIA LÍQ. 88 HP, CAÇAMBA CARREG. CAP. MÍN. 1 M3, CAÇAMBA RETRO CAP. 0,26 M3, PESO OPERACIONAL MÍN. 6.674 KG, PROFUNDIDADE ESCAVAÇÃO MÁX. 4,37 M - CHP DIURNO. AF_06/2014 | CHOR - CUSTOS HORÁRIOS DE MÁQUINAS E EQUIPAMENTOS |  | CHP | 0.0742 | 140.27 | 10.4
Composição Auxiliar | 5679 | SINAPI | RETROESCAVADEIRA SOBRE RODAS COM CARREGADEIRA, TRAÇÃO 4X4, POTÊNCIA LÍQ. 88 HP, CAÇAMBA CARREG. CAP. MÍN. 1 M3, CAÇAMBA RETRO CAP. 0,26 M3, PESO OPERACIONAL MÍN. 6.674 KG, PROFUNDIDADE ESCAVAÇÃO MÁX. 4,37 M - CHI DIURNO. AF_06/2014 | CHOR - CUSTOS HORÁRIOS DE MÁQUINAS E EQUIPAMENTOS |  | CHI | 0.1512 | 51.38 | 7.76
Composição Auxiliar | 100475 | SINAPI | ARGAMASSA TRAÇO 1:3 (EM VOLUME DE CIMENTO E AREIA MÉDIA ÚMIDA) COM ADIÇÃO DE IMPERMEABILIZANTE, PREPARO MECÂNICO COM BETONEIRA 400 L. AF_08/2019 | SEDI - SERVIÇOS DIVERSOS |  | m³ | 0.0062 | 722.71 | 4.48
Composição Auxiliar | 88316 | SINAPI | SERVENTE COM ENCARGOS COMPLEMENTARES | SEDI - SERVIÇOS DIVERSOS |  | H | 0.2356 | 18.65 | 4.39
Composição Auxiliar | 88309 | SINAPI | PEDREIRO COM ENCARGOS COMPLEMENTARES | SEDI - SERVIÇOS DIVERSOS |  | H | 0.2999 | 25.09 | 7.52
Insumo | 00012532 | SINAPI | ANEL EM CONCRETO ARMADO, LISO, PARA POCOS DE INSPECAO, SEM FUNDO, DIAMETRO INTERNO DE 0,60 M E ALTURA DE 0,50 M | Material |  | UN | 2 | 111.57 | 223.14
|  |  |  | MO sem LS => | 5.9865 | LS => | 6.59 | MO com LS => | 12.58
|  |  |  | Valor do BDI => | 53.96 |  | Valor com BDI => |  | 311.65
3.8.2.2.4.1 | Código | Banco | Descrição | Tipo |  | Und | Quant. | Valor Unit | Total
Composição | 0804021 | SICRO3 | Corpo de BSTC D = 0,60 m PA1 - areia, brita e pedra de mão comerciais |  |  | m | 1 | 369.42 | 369.42
A | Código | Banco | Equipamentos | Quantidade | Utilização |  | Custo Operacional |  | Custo Horário
[5 empty] | Operativa | Improdutiva | Operativa | Improdutiva
Insumo | E9686 | SICRO3 | Caminhão carroceria com guindauto com capacidade de 20 t.m - 136 kW | 1 | 1 | 0 | 300.662 | 101.4364 | 300.662
[5 empty] | Custo Horário de Equipamentos => |  |  |  | 300.662
B | Código | Banco | Mão de Obra | Quantidade | Salário Hora |  |  |  | Custo Horário
Insumo | P9824 | SICRO3 | Servente | 3 |  |  |  | 17.9705 | 53.9115
[5 empty] | Custo Horário da Mão de Obra => |  |  |  | 53.9115
[5 empty] | Adc.M.O. - Ferramentas (0,0%) => |  |  |  | 0
[5 empty] | Custo Horário de Execução => |  |  |  | 354.5735
[5 empty] | Fator de Influencia da Chuva - FIC => |  |  |  | 0
[5 empty] | Custo do FIC => |  |  |  | 0
[5 empty] | Produção de Equipe => |  |  |  | 6.225
[5 empty] | Custo Unitário de Execução => |  |  |  | 56.9596
C | Banco | Código | Material | Quantidade | Unidade | Preço Unitário |  |  | Custo Horário
Insumo | SICRO3 | M2167 | Tubo de concreto armado PA1 - D = 0,60 m | 1 | m | 203.087 |  |  | 203.087
[5 empty] | Custo Total do Material => |  |  |  | 203.087
D | Banco | Código | Atividades Auxiliares | Quantidade | Unidade | Preço Unitário |  |  | Custo Horário
Atividade Auxiliar | SICRO3 | 1109671 | Argamassa de cimento e areia 1:4 - confecção em betoneira e lançamento manual - areia comercial | 0.0043 | m³ | 407.99 |  |  | 1.7544
Atividade Auxiliar | SICRO3 | 1106165 | Concreto ciclópico fck = 20 MPa - confecção em betoneira e lançamento manual - areia, brita e pedra de mão comerciais | 0.225 | m³ | 314.79 |  |  | 70.8278
Atividade Auxiliar | SICRO3 | 3103302 | Fôrmas de tábuas de pinho para dispositivos de drenagem - utilização de 3 vezes - confecção, instalação e retirada | 0.6 | m² | 61.32 |  |  | 36.792
[5 empty] | Custo Total das Atividades => |  |  |  | 109.3742
F | Banco | Insumo | Momento de Transporte | Quantidade | Unidade | Distância Média de Transporte (DMT) |  |  | Custo Horário
[6 empty] | LN | RP | P
Momento de Transporte | SICRO3 | M2167 | Tubo de concreto armado PA1 - D = 0,60 m - Caminhão carroceria com guindauto com capacidade de 20 t.m - 136 kW | 0.354 | tkm | 5914584 0,000 R$ 2,62 | 5914599 0,000 R$ 2,09 | 5914614 0,000 R$ 1,71 | 0
[5 empty] | Custo total dos Momentos de Transportes => |  |  |  | 0
|  |  |  | MO sem LS => | 20.1375 | LS => | 22.18 | MO com LS => | 42.3169
|  |  |  | Valor do BDI => | 77.35 |  | Valor com BDI => |  | 446.77
3.8.2.2.4.2 | Código | Banco | Descrição | Tipo |  | Und | Quant. | Valor Unit | Total
Composição | 0804029 | SICRO3 | Corpo de BSTC D = 0,80 m PA1 - areia, brita e pedra de mão comerciais |  |  | m | 1 | 530.03 | 530.03
A | Código | Banco | Equipamentos | Quantidade | Utilização |  | Custo Operacional |  | Custo Horário
[5 empty] | Operativa | Improdutiva | Operativa | Improdutiva
Insumo | E9686 | SICRO3 | Caminhão carroceria com guindauto com capacidade de 20 t.m - 136 kW | 1 | 1 | 0 | 300.662 | 101.4364 | 300.662
[5 empty] | Custo Horário de Equipamentos => |  |  |  | 300.662
B | Código | Banco | Mão de Obra | Quantidade | Salário Hora |  |  |  | Custo Horário
Insumo | P9824 | SICRO3 | Servente | 3 |  |  |  | 17.9705 | 53.9115
[5 empty] | Custo Horário da Mão de Obra => |  |  |  | 53.9115
[5 empty] | Adc.M.O. - Ferramentas (0,0%) => |  |  |  | 0
[5 empty] | Custo Horário de Execução => |  |  |  | 354.5735
[5 empty] | Fator de Influencia da Chuva - FIC => |  |  |  | 0
[5 empty] | Custo do FIC => |  |  |  | 0
[5 empty] | Produção de Equipe => |  |  |  | 4.15
[5 empty] | Custo Unitário de Execução => |  |  |  | 85.4394
C | Banco | Código | Material | Quantidade | Unidade | Preço Unitário |  |  | Custo Horário
Insumo | SICRO3 | M2171 | Tubo de concreto armado PA1 - D = 0,80 m | 1 | m | 302.4676 |  |  | 302.4676
[5 empty] | Custo Total do Material => |  |  |  | 302.4676
D | Banco | Código | Atividades Auxiliares | Quantidade | Unidade | Preço Unitário |  |  | Custo Horário
Atividade Auxiliar | SICRO3 | 1109671 | Argamassa de cimento e areia 1:4 - confecção em betoneira e lançamento manual - areia comercial | 0.0055 | m³ | 407.99 |  |  | 2.2439
Atividade Auxiliar | SICRO3 | 1106165 | Concreto ciclópico fck = 20 MPa - confecção em betoneira e lançamento manual - areia, brita e pedra de mão comerciais | 0.308 | m³ | 314.79 |  |  | 96.9553
Atividade Auxiliar | SICRO3 | 3103302 | Fôrmas de tábuas de pinho para dispositivos de drenagem - utilização de 3 vezes - confecção, instalação e retirada | 0.7 | m² | 61.32 |  |  | 42.924
[5 empty] | Custo Total das Atividades => |  |  |  | 142.1232
F | Banco | Insumo | Momento de Transporte | Quantidade | Unidade | Distância Média de Transporte (DMT) |  |  | Custo Horário
[6 empty] | LN | RP | P
Momento de Transporte | SICRO3 | M2171 | Tubo de concreto armado PA1 - D = 0,80 m - Caminhão carroceria com guindauto com capacidade de 20 t.m - 136 kW | 0.54462 | tkm | 5914584 0,000 R$ 2,62 | 5914599 0,000 R$ 2,09 | 5914614 0,000 R$ 1,71 | 0
[5 empty] | Custo total dos Momentos de Transportes => |  |  |  | 0
|  |  |  | MO sem LS => | 25.835 | LS => | 28.45 | MO com LS => | 54.2897
|  |  |  | Valor do BDI => | 110.98 |  | Valor com BDI => |  | 641.01
3.8.2.2.4.3 | Código | Banco | Descrição | Tipo |  | Und | Quant. | Valor Unit | Total
Composição | 0804037 | SICRO3 | Corpo de BSTC D = 1,00 m PA1 - areia, brita e pedra de mão comerciais |  |  | m | 1 | 748.36 | 748.36
A | Código | Banco | Equipamentos | Quantidade | Utilização |  | Custo Operacional |  | Custo Horário
[5 empty] | Operativa | Improdutiva | Operativa | Improdutiva
Insumo | E9686 | SICRO3 | Caminhão carroceria com guindauto com capacidade de 20 t.m - 136 kW | 1 | 1 | 0 | 300.662 | 101.4364 | 300.662
[5 empty] | Custo Horário de Equipamentos => |  |  |  | 300.662
B | Código | Banco | Mão de Obra | Quantidade | Salário Hora |  |  |  | Custo Horário
Insumo | P9824 | SICRO3 | Servente | 3 |  |  |  | 17.9705 | 53.9115
[5 empty] | Custo Horário da Mão de Obra => |  |  |  | 53.9115
[5 empty] | Adc.M.O. - Ferramentas (0,0%) => |  |  |  | 0
[5 empty] | Custo Horário de Execução => |  |  |  | 354.5735
[5 empty] | Fator de Influencia da Chuva - FIC => |  |  |  | 0
[5 empty] | Custo do FIC => |  |  |  | 0
[5 empty] | Produção de Equipe => |  |  |  | 3.1125
[5 empty] | Custo Unitário de Execução => |  |  |  | 113.9192
C | Banco | Código | Material | Quantidade | Unidade | Preço Unitário |  |  | Custo Horário
Insumo | SICRO3 | M2175 | Tubo de concreto armado PA1 - D = 1,00 m | 1 | m | 455.845 |  |  | 455.845
[5 empty] | Custo Total do Material => |  |  |  | 455.845
D | Banco | Código | Atividades Auxiliares | Quantidade | Unidade | Preço Unitário |  |  | Custo Horário
Atividade Auxiliar | SICRO3 | 1109671 | Argamassa de cimento e areia 1:4 - confecção em betoneira e lançamento manual - areia comercial | 0.00735 | m³ | 407.99 |  |  | 2.9987
Atividade Auxiliar | SICRO3 | 1106165 | Concreto ciclópico fck = 20 MPa - confecção em betoneira e lançamento manual - areia, brita e pedra de mão comerciais | 0.402 | m³ | 314.79 |  |  | 126.5456
Atividade Auxiliar | SICRO3 | 3103302 | Fôrmas de tábuas de pinho para dispositivos de drenagem - utilização de 3 vezes - confecção, instalação e retirada | 0.8 | m² | 61.32 |  |  | 49.056
[5 empty] | Custo Total das Atividades => |  |  |  | 178.6003
F | Banco | Insumo | Momento de Transporte | Quantidade | Unidade | Distância Média de Transporte (DMT) |  |  | Custo Horário
[6 empty] | LN | RP | P
Momento de Transporte | SICRO3 | M2175 | Tubo de concreto armado PA1 - D = 1,00 m - Caminhão carroceria com guindauto com capacidade de 20 t.m - 136 kW | 0.78667 | tkm | 5914584 0,000 R$ 2,62 | 5914599 0,000 R$ 2,09 | 5914614 0,000 R$ 1,71 | 0
[5 empty] | Custo total dos Momentos de Transportes => |  |  |  | 0
|  |  |  | MO sem LS => | 31.7786 | LS => | 35 | MO com LS => | 66.7796
|  |  |  | Valor do BDI => | 156.7 |  | Valor com BDI => |  | 905.06
3.8.2.2.4.4 | Código | Banco | Descrição | Tipo |  | Und | Quant. | Valor Unit | Total
Composição | 0804039 | SICRO3 | Corpo de BSTC D = 1,00 m PA2 - areia, brita e pedra de mão comerciais |  |  | m | 1 | 848.45 | 848.45
A | Código | Banco | Equipamentos | Quantidade | Utilização |  | Custo Operacional |  | Custo Horário
[5 empty] | Operativa | Improdutiva | Operativa | Improdutiva
Insumo | E9686 | SICRO3 | Caminhão carroceria com guindauto com capacidade de 20 t.m - 136 kW | 1 | 1 | 0 | 300.662 | 101.4364 | 300.662
[5 empty] | Custo Horário de Equipamentos => |  |  |  | 300.662
B | Código | Banco | Mão de Obra | Quantidade | Salário Hora |  |  |  | Custo Horário
Insumo | P9824 | SICRO3 | Servente | 3 |  |  |  | 17.9705 | 53.9115
[5 empty] | Custo Horário da Mão de Obra => |  |  |  | 53.9115
[5 empty] | Adc.M.O. - Ferramentas (0,0%) => |  |  |  | 0
[5 empty] | Custo Horário de Execução => |  |  |  | 354.5735
[5 empty] | Fator de Influencia da Chuva - FIC => |  |  |  | 0
[5 empty] | Custo do FIC => |  |  |  | 0
[5 empty] | Produção de Equipe => |  |  |  | 3.1125
[5 empty] | Custo Unitário de Execução => |  |  |  | 113.9192
C | Banco | Código | Material | Quantidade | Unidade | Preço Unitário |  |  | Custo Horário
Insumo | SICRO3 | M2176 | Tubo de concreto armado PA2 - D = 1,00 m | 1 | m | 555.9257 |  |  | 555.9257
[5 empty] | Custo Total do Material => |  |  |  | 555.9257
D | Banco | Código | Atividades Auxiliares | Quantidade | Unidade | Preço Unitário |  |  | Custo Horário
Atividade Auxiliar | SICRO3 | 1109671 | Argamassa de cimento e areia 1:4 - confecção em betoneira e lançamento manual - areia comercial | 0.00735 | m³ | 407.99 |  |  | 2.9987
Atividade Auxiliar | SICRO3 | 1106165 | Concreto ciclópico fck = 20 MPa - confecção em betoneira e lançamento manual - areia, brita e pedra de mão comerciais | 0.402 | m³ | 314.79 |  |  | 126.5456
Atividade Auxiliar | SICRO3 | 3103302 | Fôrmas de tábuas de pinho para dispositivos de drenagem - utilização de 3 vezes - confecção, instalação e retirada | 0.8 | m² | 61.32 |  |  | 49.056
[5 empty] | Custo Total das Atividades => |  |  |  | 178.6003
F | Banco | Insumo | Momento de Transporte | Quantidade | Unidade | Distância Média de Transporte (DMT) |  |  | Custo Horário
[6 empty] | LN | RP | P
Momento de Transporte | SICRO3 | M2176 | Tubo de concreto armado PA2 - D = 1,00 m - Caminhão carroceria com guindauto com capacidade de 20 t.m - 136 kW | 0.78667 | tkm | 5914584 0,000 R$ 2,62 | 5914599 0,000 R$ 2,09 | 5914614 0,000 R$ 1,71 | 0
[5 empty] | Custo total dos Momentos de Transportes => |  |  |  | 0
|  |  |  | MO sem LS => | 31.7786 | LS => | 35 | MO com LS => | 66.7796
|  |  |  | Valor do BDI => | 177.66 |  | Valor com BDI => |  | 1026.11
3.8.2.2.4.5 | Código | Banco | Descrição | Tipo |  | Und | Quant. | Valor Unit | Total
Composição | 0804047 | SICRO3 | Corpo de BSTC D = 1,20 m PA2 - areia, brita e pedra de mão comerciais |  |  | m | 1 | 1051.12 | 1051.12
A | Código | Banco | Equipamentos | Quantidade | Utilização |  | Custo Operacional |  | Custo Horário
[5 empty] | Operativa | Improdutiva | Operativa | Improdutiva
Insumo | E9686 | SICRO3 | Caminhão carroceria com guindauto com capacidade de 20 t.m - 136 kW | 1 | 1 | 0 | 300.662 | 101.4364 | 300.662
[5 empty] | Custo Horário de Equipamentos => |  |  |  | 300.662
B | Código | Banco | Mão de Obra | Quantidade | Salário Hora |  |  |  | Custo Horário
Insumo | P9824 | SICRO3 | Servente | 3 |  |  |  | 17.9705 | 53.9115
[5 empty] | Custo Horário da Mão de Obra => |  |  |  | 53.9115
[5 empty] | Adc.M.O. - Ferramentas (0,0%) => |  |  |  | 0
[5 empty] | Custo Horário de Execução => |  |  |  | 354.5735
[5 empty] | Fator de Influencia da Chuva - FIC => |  |  |  | 0
[5 empty] | Custo do FIC => |  |  |  | 0
[5 empty] | Produção de Equipe => |  |  |  | 2.49
[5 empty] | Custo Unitário de Execução => |  |  |  | 142.399
C | Banco | Código | Material | Quantidade | Unidade | Preço Unitário |  |  | Custo Horário
Insumo | SICRO3 | M2180 | Tubo de concreto armado PA2 - D = 1,20 m | 1 | m | 691.3481 |  |  | 691.3481
[5 empty] | Custo Total do Material => |  |  |  | 691.3481
D | Banco | Código | Atividades Auxiliares | Quantidade | Unidade | Preço Unitário |  |  | Custo Horário
Atividade Auxiliar | SICRO3 | 1109671 | Argamassa de cimento e areia 1:4 - confecção em betoneira e lançamento manual - areia comercial | 0.01252 | m³ | 407.99 |  |  | 5.108
Atividade Auxiliar | SICRO3 | 1106165 | Concreto ciclópico fck = 20 MPa - confecção em betoneira e lançamento manual - areia, brita e pedra de mão comerciais | 0.499 | m³ | 314.79 |  |  | 157.0802
Atividade Auxiliar | SICRO3 | 3103302 | Fôrmas de tábuas de pinho para dispositivos de drenagem - utilização de 3 vezes - confecção, instalação e retirada | 0.9 | m² | 61.32 |  |  | 55.188
[5 empty] | Custo Total das Atividades => |  |  |  | 217.3762
F | Banco | Insumo | Momento de Transporte | Quantidade | Unidade | Distância Média de Transporte (DMT) |  |  | Custo Horário
[6 empty] | LN | RP | P
Momento de Transporte | SICRO3 | M2180 | Tubo de concreto armado PA2 - D = 1,20 m - Caminhão carroceria com guindauto com capacidade de 20 t.m - 136 kW | 1.18 | tkm | 5914584 0,000 R$ 2,62 | 5914599 0,000 R$ 2,09 | 5914614 0,000 R$ 1,71 | 0
[5 empty] | Custo total dos Momentos de Transportes => |  |  |  | 0
|  |  |  | MO sem LS => | 37.8609 | LS => | 41.7 | MO com LS => | 79.5608
|  |  |  | Valor do BDI => | 220.1 |  | Valor com BDI => |  | 1271.22
3.8.2.2.4.6 | Código | Banco | Descrição | Tipo |  | Und | Quant. | Valor Unit | Total
Composição | 0804053 | SICRO3 | Corpo de BSTC D = 1,50 m PA1 - areia, brita e pedra de mão comerciais |  |  | m | 1 | 1417.69 | 1417.69
A | Código | Banco | Equipamentos | Quantidade | Utilização |  | Custo Operacional |  | Custo Horário
[5 empty] | Operativa | Improdutiva | Operativa | Improdutiva
Insumo | E9686 | SICRO3 | Caminhão carroceria com guindauto com capacidade de 20 t.m - 136 kW | 1 | 1 | 0 | 300.662 | 101.4364 | 300.662
[5 empty] | Custo Horário de Equipamentos => |  |  |  | 300.662
B | Código | Banco | Mão de Obra | Quantidade | Salário Hora |  |  |  | Custo Horário
Insumo | P9824 | SICRO3 | Servente | 3 |  |  |  | 17.9705 | 53.9115
[5 empty] | Custo Horário da Mão de Obra => |  |  |  | 53.9115
[5 empty] | Adc.M.O. - Ferramentas (0,0%) => |  |  |  | 0
[5 empty] | Custo Horário de Execução => |  |  |  | 354.5735
[5 empty] | Fator de Influencia da Chuva - FIC => |  |  |  | 0
[5 empty] | Custo do FIC => |  |  |  | 0
[5 empty] | Produção de Equipe => |  |  |  | 1.9154
[5 empty] | Custo Unitário de Execução => |  |  |  | 185.1191
C | Banco | Código | Material | Quantidade | Unidade | Preço Unitário |  |  | Custo Horário
Insumo | SICRO3 | M2183 | Tubo de concreto armado PA1 - D = 1,50 m | 1 | m | 959.8885 |  |  | 959.8885
[5 empty] | Custo Total do Material => |  |  |  | 959.8885
D | Banco | Código | Atividades Auxiliares | Quantidade | Unidade | Preço Unitário |  |  | Custo Horário
Atividade Auxiliar | SICRO3 | 1109671 | Argamassa de cimento e areia 1:4 - confecção em betoneira e lançamento manual - areia comercial | 0.02117 | m³ | 407.99 |  |  | 8.6371
Atividade Auxiliar | SICRO3 | 1106165 | Concreto ciclópico fck = 20 MPa - confecção em betoneira e lançamento manual - areia, brita e pedra de mão comerciais | 0.644 | m³ | 314.79 |  |  | 202.7248
Atividade Auxiliar | SICRO3 | 3103302 | Fôrmas de tábuas de pinho para dispositivos de drenagem - utilização de 3 vezes - confecção, instalação e retirada | 1 | m² | 61.32 |  |  | 61.32
[5 empty] | Custo Total das Atividades => |  |  |  | 272.6819
F | Banco | Insumo | Momento de Transporte | Quantidade | Unidade | Distância Média de Transporte (DMT) |  |  | Custo Horário
[6 empty] | LN | RP | P
Momento de Transporte | SICRO3 | M2183 | Tubo de concreto armado PA1 - D = 1,50 m - Caminhão carroceria com guindauto com capacidade de 20 t.m - 136 kW | 1.77 | tkm | 5914584 0,000 R$ 2,62 | 5914599 0,000 R$ 2,09 | 5914614 0,000 R$ 1,71 | 0
[5 empty] | Custo total dos Momentos de Transportes => |  |  |  | 0
|  |  |  | MO sem LS => | 46.0618 | LS => | 50.73 | MO com LS => | 96.7943
|  |  |  | Valor do BDI => | 296.86 |  | Valor com BDI => |  | 1714.55
3.8.2.2.4.7 | Código | Banco | Descrição | Tipo |  | Und | Quant. | Valor Unit | Total
Composição | 0804055 | SICRO3 | Corpo de BSTC D = 1,50 m PA2 - areia, brita e pedra de mão comerciais |  |  | m | 1 | 1545.67 | 1545.67
A | Código | Banco | Equipamentos | Quantidade | Utilização |  | Custo Operacional |  | Custo Horário
[5 empty] | Operativa | Improdutiva | Operativa | Improdutiva
Insumo | E9686 | SICRO3 | Caminhão carroceria com guindauto com capacidade de 20 t.m - 136 kW | 1 | 1 | 0 | 300.662 | 101.4364 | 300.662
[5 empty] | Custo Horário de Equipamentos => |  |  |  | 300.662
B | Código | Banco | Mão de Obra | Quantidade | Salário Hora |  |  |  | Custo Horário
Insumo | P9824 | SICRO3 | Servente | 3 |  |  |  | 17.9705 | 53.9115
[5 empty] | Custo Horário da Mão de Obra => |  |  |  | 53.9115
[5 empty] | Adc.M.O. - Ferramentas (0,0%) => |  |  |  | 0
[5 empty] | Custo Horário de Execução => |  |  |  | 354.5735
[5 empty] | Fator de Influencia da Chuva - FIC => |  |  |  | 0
[5 empty] | Custo do FIC => |  |  |  | 0
[5 empty] | Produção de Equipe => |  |  |  | 1.9154
[5 empty] | Custo Unitário de Execução => |  |  |  | 185.1191
C | Banco | Código | Material | Quantidade | Unidade | Preço Unitário |  |  | Custo Horário
Insumo | SICRO3 | M2184 | Tubo de concreto armado PA2 - D = 1,50 m | 1 | m | 1087.8722 |  |  | 1087.8722
[5 empty] | Custo Total do Material => |  |  |  | 1087.8722
D | Banco | Código | Atividades Auxiliares | Quantidade | Unidade | Preço Unitário |  |  | Custo Horário
Atividade Auxiliar | SICRO3 | 1109671 | Argamassa de cimento e areia 1:4 - confecção em betoneira e lançamento manual - areia comercial | 0.02117 | m³ | 407.99 |  |  | 8.6371
Atividade Auxiliar | SICRO3 | 1106165 | Concreto ciclópico fck = 20 MPa - confecção em betoneira e lançamento manual - areia, brita e pedra de mão comerciais | 0.644 | m³ | 314.79 |  |  | 202.7248
Atividade Auxiliar | SICRO3 | 3103302 | Fôrmas de tábuas de pinho para dispositivos de drenagem - utilização de 3 vezes - confecção, instalação e retirada | 1 | m² | 61.32 |  |  | 61.32
[5 empty] | Custo Total das Atividades => |  |  |  | 272.6819
F | Banco | Insumo | Momento de Transporte | Quantidade | Unidade | Distância Média de Transporte (DMT) |  |  | Custo Horário
[6 empty] | LN | RP | P
Momento de Transporte | SICRO3 | M2184 | Tubo de concreto armado PA2 - D = 1,50 m - Caminhão carroceria com guindauto com capacidade de 20 t.m - 136 kW | 1.77 | tkm | 5914584 0,000 R$ 2,62 | 5914599 0,000 R$ 2,09 | 5914614 0,000 R$ 1,71 | 0
[5 empty] | Custo total dos Momentos de Transportes => |  |  |  | 0
|  |  |  | MO sem LS => | 46.0618 | LS => | 50.73 | MO com LS => | 96.7943
|  |  |  | Valor do BDI => | 323.66 |  | Valor com BDI => |  | 1869.33
3.8.2.2.4.8 | Código | Banco | Descrição | Tipo |  | Und | Quant. | Valor Unit | Total
Composição | 0605578 ADPT1 | Próprio | Bueiro metálico sem interrupção de tráfego (Tunnel Liner) - D = 2,60 m - chapa com epóxi - E = 2,2 mm - escavado em material de 1ª categoria | URBA - URBANIZAÇÃO |  | m | 1 | 11912.5 | 11912.5
A | Código | Banco | Equipamentos | Quantidade | Utilização |  | Custo Operacional |  | Custo Horário
[5 empty] | Operativa | Improdutiva | Operativa | Improdutiva
Insumo | E9066 | SICRO3 | Grupo gerador - 13/14 kVA | 1 | 1 | 0 | 18.0045 | 3.8433 | 18.0045
Insumo | E9740 | SICRO3 | Quadro tubular contraventado para andaime de 1 x 1 x 1 m com capacidade de 2 t | 2 | 1 | 0 | 0.1483 | 0.1162 | 0.2966
Insumo | E9510 | SICRO3 | Ventilador centrífugo baixa pressão com capacidade de 58 m³/min - 3,68 kW | 1 | 1 | 0 | 2.0432 | 1.3157 | 2.0432
[5 empty] | Custo Horário de Equipamentos => |  |  |  | 20.3443
B | Código | Banco | Mão de Obra | Quantidade | Salário Hora |  |  |  | Custo Horário
Insumo | P9801 | SICRO3 | Ajudante | 10 |  |  |  | 18.5823 | 185.823
Insumo | P9830 | SICRO3 | Montador | 3 |  |  |  | 24.3574 | 73.0722
[5 empty] | Custo Horário da Mão de Obra => |  |  |  | 258.8952
[5 empty] | Custo Horário de Execução => |  |  |  | 279.2395
[5 empty] | Fator de Influencia da Chuva - FIC => |  |  |  | 0
[5 empty] | Custo do FIC => |  |  |  | 0
[5 empty] | Produção de Equipe => |  |  |  | 0.2
[5 empty] | Custo Unitário de Execução => |  |  |  | 1396.1975
C | Banco | Código | Material | Quantidade | Unidade | Preço Unitário |  |  | Custo Horário
Insumo | SICRO3 | M1797 | Fita de espuma EPDM para vedação com adesivo em uma face - E = 4 mm e L = 40 mm | 29.7568 | m | 3.06 |  |  | 91.0559
Insumo | Próprio | IN0444 | TUNNEL LINER DE CHAPA EPÓXI - E = 2,2 MM E D = 2,60 M, COM REVESTIMENTO INTERNO DE CONCRETO A 360° DE RECOBRIMENTO. | 1 | M | 7373 |  |  | 7373
[5 empty] | Custo Total do Material => |  |  |  | 7464.0559
D | Banco | Código | Atividades Auxiliares | Quantidade | Unidade | Preço Unitário |  |  | Custo Horário
Atividade Auxiliar | SICRO3 | 605604 | Argamassa de solo-cimento com 10% de cimento e material de jazida - preparo e injeção em tunnel liner | 0.84823 | m³ | 256.08 |  |  | 217.2147
Atividade Auxiliar | SICRO3 | 4816000 | Escavação manual de tunnel liner em material de 1ª categoria | 6.1575 | m³ | 386.31 |  |  | 2378.7116
Atividade Auxiliar | SICRO3 | 4816003 | Iluminação provisória para tunnel liner | 1 | m | 41.7 |  |  | 41.7
Atividade Auxiliar | SICRO3 | 605606 | Sistema de escoramento telescópico regulável para tunnel liner | 5.3093 | m³ | 10.84 |  |  | 57.5527
Atividade Auxiliar | SICRO3 | 4816004 | Ventilação provisória para tunnel liner | 1 | m | 40.29 |  |  | 40.29
Atividade Auxiliar | SICRO3 | 5914655 | Carga, manobra e descarga de materiais diversos em caminhão carroceria de 15 t - carga e descarga manuais | 0.21 | t | 31.74 |  |  | 6.6654
[5 empty] | Custo Total das Atividades => |  |  |  | 2742.1344
E | Banco | Insumo | Tempos Fixos | Código | Quantidade | Unidade | Preço Unitário |  | Custo Horário
Tempo Fixo | SICRO3 | 4816000 | Carga, manobra e descarga de agregados ou solos em caminhão basculante de 6 m³ - carga manual e descarga livre | 5915476 | 11.5453 | t | 26.86 |  | 310.1081
[5 empty] | Custo Total dos Tempos Fixos => |  |  |  | 310.1081
|  |  |  | MO sem LS => | 1825.0732 | LS => | 2010.14 | MO com LS => | 3835.2089
|  |  |  | Valor do BDI => | 2494.47 |  | Valor com BDI => |  | 14406.97
Observação
Composição SICRO 0605578 adaptada com substituição do insumo principal por insumo cotado.
3.8.2.2.4.9 | Código | Banco | Descrição | Tipo |  | Und | Quant. | Valor Unit | Total
Composição | 0605578 ADPT2 | Próprio | Bueiro metálico sem interrupção de tráfego (Tunnel Liner) - D = 2,60 m - chapa com epóxi - E = 2,7 mm - escavado em material de 1ª categoria | URBA - URBANIZAÇÃO |  | m | 1 | 13086.5 | 13086.5
A | Código | Banco | Equipamentos | Quantidade | Utilização |  | Custo Operacional |  | Custo Horário
[5 empty] | Operativa | Improdutiva | Operativa | Improdutiva
Insumo | E9066 | SICRO3 | Grupo gerador - 13/14 kVA | 1 | 1 | 0 | 18.0045 | 3.8433 | 18.0045
Insumo | E9740 | SICRO3 | Quadro tubular contraventado para andaime de 1 x 1 x 1 m com capacidade de 2 t | 2 | 1 | 0 | 0.1483 | 0.1162 | 0.2966
Insumo | E9510 | SICRO3 | Ventilador centrífugo baixa pressão com capacidade de 58 m³/min - 3,68 kW | 1 | 1 | 0 | 2.0432 | 1.3157 | 2.0432
[5 empty] | Custo Horário de Equipamentos => |  |  |  | 20.3443
B | Código | Banco | Mão de Obra | Quantidade | Salário Hora |  |  |  | Custo Horário
Insumo | P9801 | SICRO3 | Ajudante | 10 |  |  |  | 18.5823 | 185.823
Insumo | P9830 | SICRO3 | Montador | 3 |  |  |  | 24.3574 | 73.0722
[5 empty] | Custo Horário da Mão de Obra => |  |  |  | 258.8952
[5 empty] | Custo Horário de Execução => |  |  |  | 279.2395
[5 empty] | Fator de Influencia da Chuva - FIC => |  |  |  | 0
[5 empty] | Custo do FIC => |  |  |  | 0
[5 empty] | Produção de Equipe => |  |  |  | 0.2
[5 empty] | Custo Unitário de Execução => |  |  |  | 1396.1975
C | Banco | Código | Material | Quantidade | Unidade | Preço Unitário |  |  | Custo Horário
Insumo | SICRO3 | M1797 | Fita de espuma EPDM para vedação com adesivo em uma face - E = 4 mm e L = 40 mm | 29.7568 | m | 3.06 |  |  | 91.0559
Insumo | Próprio | IN0445 | TUNNEL LINER DE CHAPA EPÓXI - E = 2,7 MM E D = 2,60 M, COM REVESTIMENTO INTERNO DE CONCRETO A 360° DE RECOBRIMENTO. | 1 | M | 8547 |  |  | 8547
[5 empty] | Custo Total do Material => |  |  |  | 8638.0559
D | Banco | Código | Atividades Auxiliares | Quantidade | Unidade | Preço Unitário |  |  | Custo Horário
Atividade Auxiliar | SICRO3 | 605604 | Argamassa de solo-cimento com 10% de cimento e material de jazida - preparo e injeção em tunnel liner | 0.84823 | m³ | 256.08 |  |  | 217.2147
Atividade Auxiliar | SICRO3 | 4816000 | Escavação manual de tunnel liner em material de 1ª categoria | 6.1575 | m³ | 386.31 |  |  | 2378.7116
Atividade Auxiliar | SICRO3 | 4816003 | Iluminação provisória para tunnel liner | 1 | m | 41.7 |  |  | 41.7
Atividade Auxiliar | SICRO3 | 605606 | Sistema de escoramento telescópico regulável para tunnel liner | 5.3093 | m³ | 10.84 |  |  | 57.5527
Atividade Auxiliar | SICRO3 | 4816004 | Ventilação provisória para tunnel liner | 1 | m | 40.29 |  |  | 40.29
Atividade Auxiliar | SICRO3 | 5914655 | Carga, manobra e descarga de materiais diversos em caminhão carroceria de 15 t - carga e descarga manuais | 0.21 | t | 31.74 |  |  | 6.6654
[5 empty] | Custo Total das Atividades => |  |  |  | 2742.1344
E | Banco | Insumo | Tempos Fixos | Código | Quantidade | Unidade | Preço Unitário |  | Custo Horário
Tempo Fixo | SICRO3 | 4816000 | Carga, manobra e descarga de agregados ou solos em caminhão basculante de 6 m³ - carga manual e descarga livre | 5915476 | 11.5453 | t | 26.86 |  | 310.1081
[5 empty] | Custo Total dos Tempos Fixos => |  |  |  | 310.1081
|  |  |  | MO sem LS => | 1825.0732 | LS => | 2010.14 | MO com LS => | 3835.2089
|  |  |  | Valor do BDI => | 2740.31 |  | Valor com BDI => |  | 15826.81
Observação
Composição SICRO 0605578 adaptada com substituição do insumo principal por insumo cotado.
3.8.2.2.4.10 | Código | Banco | Descrição | Tipo |  | Und | Quant. | Valor Unit | Total
Composição | 0605842 ADPT | Próprio | Bueiro metálico sem interrupção de tráfego (Tunnel Liner) - D = 2,60 m - chapa com epóxi - E = 3,4mm - escavado em material de 1ª categoria | URBA - URBANIZAÇÃO |  | m | 1 | 14924.83 | 14924.83
A | Código | Banco | Equipamentos | Quantidade | Utilização |  | Custo Operacional |  | Custo Horário
[5 empty] | Operativa | Improdutiva | Operativa | Improdutiva
Insumo | E9066 | SICRO3 | Grupo gerador - 13/14 kVA | 1 | 1 | 0 | 18.0045 | 3.8433 | 18.0045
Insumo | E9740 | SICRO3 | Quadro tubular contraventado para andaime de 1 x 1 x 1 m com capacidade de 2 t | 2 | 1 | 0 | 0.1483 | 0.1162 | 0.2966
Insumo | E9510 | SICRO3 | Ventilador centrífugo baixa pressão com capacidade de 58 m³/min - 3,68 kW | 1 | 1 | 0 | 2.0432 | 1.3157 | 2.0432
[5 empty] | Custo Horário de Equipamentos => |  |  |  | 20.3443
B | Código | Banco | Mão de Obra | Quantidade | Salário Hora |  |  |  | Custo Horário
Insumo | P9801 | SICRO3 | Ajudante | 10 |  |  |  | 18.5823 | 185.823
Insumo | P9830 | SICRO3 | Montador | 3 |  |  |  | 24.3574 | 73.0722
[5 empty] | Custo Horário da Mão de Obra => |  |  |  | 258.8952
[5 empty] | Custo Horário de Execução => |  |  |  | 279.2395
[5 empty] | Fator de Influencia da Chuva - FIC => |  |  |  | 0
[5 empty] | Custo do FIC => |  |  |  | 0
[5 empty] | Produção de Equipe => |  |  |  | 0.2
[5 empty] | Custo Unitário de Execução => |  |  |  | 1396.1975
C | Banco | Código | Material | Quantidade | Unidade | Preço Unitário |  |  | Custo Horário
Insumo | SICRO3 | M1797 | Fita de espuma EPDM para vedação com adesivo em uma face - E = 4 mm e L = 40 mm | 29.7568 | m | 3.06 |  |  | 91.0559
Insumo | Próprio | IN0446 | TUNNEL LINER DE CHAPA EPÓXI - E = 3,4 MM E D = 2,60 M, COM REVESTIMENTO INTERNO DE CONCRETO A 360° DE RECOBRIMENTO. | 1 | M | 10382 |  |  | 10382
[5 empty] | Custo Total do Material => |  |  |  | 10473.0559
D | Banco | Código | Atividades Auxiliares | Quantidade | Unidade | Preço Unitário |  |  | Custo Horário
Atividade Auxiliar | SICRO3 | 605604 | Argamassa de solo-cimento com 10% de cimento e material de jazida - preparo e injeção em tunnel liner | 0.84823 | m³ | 256.08 |  |  | 217.2147
Atividade Auxiliar | SICRO3 | 4816000 | Escavação manual de tunnel liner em material de 1ª categoria | 6.1575 | m³ | 386.31 |  |  | 2378.7116
Atividade Auxiliar | SICRO3 | 4816003 | Iluminação provisória para tunnel liner | 1 | m | 41.7 |  |  | 41.7
Atividade Auxiliar | SICRO3 | 605606 | Sistema de escoramento telescópico regulável para tunnel liner | 5.3093 | m³ | 10.84 |  |  | 57.5527
Atividade Auxiliar | SICRO3 | 4816004 | Ventilação provisória para tunnel liner | 1 | m | 40.29 |  |  | 40.29
Atividade Auxiliar | SICRO3 | 5914655 | Carga, manobra e descarga de materiais diversos em caminhão carroceria de 15 t - carga e descarga manuais | 0.315 | t | 31.74 |  |  | 9.9981
[5 empty] | Custo Total das Atividades => |  |  |  | 2745.4671
E | Banco | Insumo | Tempos Fixos | Código | Quantidade | Unidade | Preço Unitário |  | Custo Horário
Tempo Fixo | SICRO3 | 4816000 | Carga, manobra e descarga de agregados ou solos em caminhão basculante de 6 m³ - carga manual e descarga livre | 5915476 | 11.5453 | t | 26.86 |  | 310.1081
[5 empty] | Custo Total dos Tempos Fixos => |  |  |  | 310.1081
|  |  |  | MO sem LS => | 1825.5283 | LS => | 2010.64 | MO com LS => | 3836.1651
|  |  |  | Valor do BDI => | 3125.25 |  | Valor com BDI => |  | 18050.08
Observação
Composição SICRO 0605842 adaptada com substituição do insumo principal por insumo cotado.
3.8.2.2.4.11 | Código | Banco | Descrição | Tipo |  | Und | Quant. | Valor Unit | Total
Composição | 6817835 ADPT | Próprio | Corpo de BSCC - seção fechada de 1,8 x 1,8 m - pré-moldado - altura do aterro de 5,00 a 7,50 m - areia e brita comerciais | URBA - URBANIZAÇÃO |  | m | 1 | 2124.23 | 2124.23
A | Código | Banco | Equipamentos | Quantidade | Utilização |  | Custo Operacional |  | Custo Horário
[5 empty] | Operativa | Improdutiva | Operativa | Improdutiva
Insumo | E9660 | SICRO3 | Guindaste móvel sobre esteiras com capacidade de 40 t - 186 kW | 1 | 1 | 0 | 392.9576 | 190.7138 | 392.9576
[5 empty] | Custo Horário de Equipamentos => |  |  |  | 392.9576
B | Código | Banco | Mão de Obra | Quantidade | Salário Hora |  |  |  | Custo Horário
Insumo | P9824 | SICRO3 | Servente | 3 |  |  |  | 17.9705 | 53.9115
[5 empty] | Custo Horário da Mão de Obra => |  |  |  | 53.9115
[5 empty] | Custo Horário de Execução => |  |  |  | 446.8691
[5 empty] | Fator de Influencia da Chuva - FIC => |  |  |  | 0
[5 empty] | Custo do FIC => |  |  |  | 0
[5 empty] | Produção de Equipe => |  |  |  | 3.02
[5 empty] | Custo Unitário de Execução => |  |  |  | 147.9699
D | Banco | Código | Atividades Auxiliares | Quantidade | Unidade | Preço Unitário |  |  | Custo Horário
Atividade Auxiliar | SICRO3 | 2003867 | Aplicação de geotêxtil não-tecido agulhado com resistência à tração longitudinal de 31 kN/m | 2.0176 | m² | 18.63 |  |  | 37.5879
Atividade Auxiliar | SICRO3 | 1109669 | Argamassa de cimento e areia 1:3 - confecção em betoneira e lançamento manual - areia comercial | 0.10368 | m³ | 439.61 |  |  | 45.5788
Atividade Auxiliar | SICRO3 | 1106057 | Concreto magro - confecção em betoneira e lançamento manual - areia e brita comerciais | 0.25 | m³ | 338.73 |  |  | 84.6825
Atividade Auxiliar | Próprio | 6817759 ADPT | Confecção de BSCC - seção fechada de 1,8 x 1,8 m - altura do aterro de 5,00 a 7,50 m - areia e brita comerciais | 1 | m | 1808.41 |  |  | 1808.41
[5 empty] | Custo Total das Atividades => |  |  |  | 1976.2592
|  |  |  | MO sem LS => | 160.8145 | LS => | 177.13 | MO com LS => | 337.9357
|  |  |  | Valor do BDI => | 444.81 |  | Valor com BDI => |  | 2569.04
Observação
Composição SICRO 6817835 adaptada com ajuste nos coeficientes interpolando entre as dimensões 1,5m e 2,0m.
3.8.2.2.4.12 | Código | Banco | Descrição | Tipo |  | Und | Quant. | Valor Unit | Total
Composição | 6817849 | SICRO3 | Corpo de BSCC - seção fechada de 2,0 x 2,0 m - pré-moldado - altura do aterro de 5,00 a 7,50 m - areia e brita comerciais |  |  | m | 1 | 2482.06 | 2482.06
A | Código | Banco | Equipamentos | Quantidade | Utilização |  | Custo Operacional |  | Custo Horário
[5 empty] | Operativa | Improdutiva | Operativa | Improdutiva
Insumo | E9660 | SICRO3 | Guindaste móvel sobre esteiras com capacidade de 40 t - 186 kW | 1 | 1 | 0 | 392.9576 | 190.7138 | 392.9576
[5 empty] | Custo Horário de Equipamentos => |  |  |  | 392.9576
B | Código | Banco | Mão de Obra | Quantidade | Salário Hora |  |  |  | Custo Horário
Insumo | P9824 | SICRO3 | Servente | 3 |  |  |  | 17.9705 | 53.9115
[5 empty] | Custo Horário da Mão de Obra => |  |  |  | 53.9115
[5 empty] | Adc.M.O. - Ferramentas (0,0%) => |  |  |  | 0
[5 empty] | Custo Horário de Execução => |  |  |  | 446.8691
[5 empty] | Fator de Influencia da Chuva - FIC => |  |  |  | 0
[5 empty] | Custo do FIC => |  |  |  | 0
[5 empty] | Produção de Equipe => |  |  |  | 2.8457
[5 empty] | Custo Unitário de Execução => |  |  |  | 157.0326
D | Banco | Código | Atividades Auxiliares | Quantidade | Unidade | Preço Unitário |  |  | Custo Horário
Atividade Auxiliar | SICRO3 | 2003867 | Aplicação de geotêxtil não-tecido agulhado com resistência à tração longitudinal de 31 kN/m | 2.2228 | m² | 18.63 |  |  | 41.4113
Atividade Auxiliar | SICRO3 | 1109669 | Argamassa de cimento e areia 1:3 - confecção em betoneira e lançamento manual - areia comercial | 0.11436 | m³ | 439.61 |  |  | 50.2738
Atividade Auxiliar | SICRO3 | 1106057 | Concreto magro - confecção em betoneira e lançamento manual - areia e brita comerciais | 0.27 | m³ | 338.73 |  |  | 91.4571
Atividade Auxiliar | SICRO3 | 6817773 | Confecção de BSCC - seção fechada de 2,0 x 2,0 m - altura do aterro de 5,00 a 7,50 m - areia e brita comerciais | 1 | m | 2141.89 |  |  | 2141.89
[5 empty] | Custo Total das Atividades => |  |  |  | 2325.0322
F | Banco | Insumo | Momento de Transporte | Quantidade | Unidade | Distância Média de Transporte (DMT) |  |  | Custo Horário
[6 empty] | LN | RP | P
Momento de Transporte | SICRO3 | 6817773 | Confecção de BSCC - seção fechada de 2,0 x 2,0 m - altura do aterro de 5,00 a 7,50 m - areia e brita comerciais - Cavalo mecânico com semirreboque com capacidade de 22 t - 240 kW | 5.4965 | tkm | 5914635 0,000 R$ 1,07 | 5914636 0,000 R$ 0,86 | 5914637 0,000 R$ 0,70 | 0
[5 empty] | Custo total dos Momentos de Transportes => |  |  |  | 0
|  |  |  | MO sem LS => | 193.9211 | LS => | 213.59 | MO com LS => | 407.5057
|  |  |  | Valor do BDI => | 519.74 |  | Valor com BDI => |  | 3001.8
3.8.2.2.4.13 | Código | Banco | Descrição | Tipo |  | Und | Quant. | Valor Unit | Total
Composição | 6817845 ADPT | Próprio | Corpo de BSCC - seção fechada de 2,2 x 2,2 m - pré-moldado - altura do aterro de 1,00 a 2,50 m - areia e brita comerciais | URBA - URBANIZAÇÃO |  | m | 1 | 2092.99 | 2092.99
A | Código | Banco | Equipamentos | Quantidade | Utilização |  | Custo Operacional |  | Custo Horário
[5 empty] | Operativa | Improdutiva | Operativa | Improdutiva
Insumo | E9660 | SICRO3 | Guindaste móvel sobre esteiras com capacidade de 40 t - 186 kW | 1 | 1 | 0 | 392.9576 | 190.7138 | 392.9576
[5 empty] | Custo Horário de Equipamentos => |  |  |  | 392.9576
B | Código | Banco | Mão de Obra | Quantidade | Salário Hora |  |  |  | Custo Horário
Insumo | P9824 | SICRO3 | Servente | 3 |  |  |  | 17.9705 | 53.9115
[5 empty] | Custo Horário da Mão de Obra => |  |  |  | 53.9115
[5 empty] | Custo Horário de Execução => |  |  |  | 446.8691
[5 empty] | Fator de Influencia da Chuva - FIC => |  |  |  | 0
[5 empty] | Custo do FIC => |  |  |  | 0
[5 empty] | Produção de Equipe => |  |  |  | 2.69
[5 empty] | Custo Unitário de Execução => |  |  |  | 166.1223
D | Banco | Código | Atividades Auxiliares | Quantidade | Unidade | Preço Unitário |  |  | Custo Horário
Atividade Auxiliar | SICRO3 | 2003867 | Aplicação de geotêxtil não-tecido agulhado com resistência à tração longitudinal de 31 kN/m | 2.3128 | m² | 18.63 |  |  | 43.0875
Atividade Auxiliar | SICRO3 | 1109669 | Argamassa de cimento e areia 1:3 - confecção em betoneira e lançamento manual - areia comercial | 0.12616 | m³ | 439.61 |  |  | 55.4612
Atividade Auxiliar | SICRO3 | 1106057 | Concreto magro - confecção em betoneira e lançamento manual - areia e brita comerciais | 0.29 | m³ | 338.73 |  |  | 98.2317
Atividade Auxiliar | Próprio | 6817769 ADPT | Confecção de BSCC - seção fechada de 2,2 x 2,2 m - altura do aterro de 1,00 a 2,50 m - areia e brita comerciais | 1 | m | 1730.09 |  |  | 1730.09
[5 empty] | Custo Total das Atividades => |  |  |  | 1926.8704
|  |  |  | MO sem LS => | 154.7299 | LS => | 170.42 | MO com LS => | 325.1494
|  |  |  | Valor do BDI => | 438.27 |  | Valor com BDI => |  | 2531.26
Observação
Composição SICRO 6817845 adaptada com ajuste nos coeficientes interpolando entre as dimensões 2,0m e 2,5m.
3.8.2.2.4.14 | Código | Banco | Descrição | Tipo |  | Und | Quant. | Valor Unit | Total
Composição | 6817847 ADPT | Próprio | Corpo de BSCC - seção fechada de 2,2 x 2,2 m - pré-moldado - altura do aterro de 2,50 a 5,00 m - areia e brita comerciais | URBA - URBANIZAÇÃO |  | m | 1 | 2467.75 | 2467.75
A | Código | Banco | Equipamentos | Quantidade | Utilização |  | Custo Operacional |  | Custo Horário
[5 empty] | Operativa | Improdutiva | Operativa | Improdutiva
Insumo | E9660 | SICRO3 | Guindaste móvel sobre esteiras com capacidade de 40 t - 186 kW | 1 | 1 | 0 | 392.9576 | 190.7138 | 392.9576
[5 empty] | Custo Horário de Equipamentos => |  |  |  | 392.9576
B | Código | Banco | Mão de Obra | Quantidade | Salário Hora |  |  |  | Custo Horário
Insumo | P9824 | SICRO3 | Servente | 3 |  |  |  | 17.9705 | 53.9115
[5 empty] | Custo Horário da Mão de Obra => |  |  |  | 53.9115
[5 empty] | Custo Horário de Execução => |  |  |  | 446.8691
[5 empty] | Fator de Influencia da Chuva - FIC => |  |  |  | 0
[5 empty] | Custo do FIC => |  |  |  | 0
[5 empty] | Produção de Equipe => |  |  |  | 2.69
[5 empty] | Custo Unitário de Execução => |  |  |  | 166.1223
D | Banco | Código | Atividades Auxiliares | Quantidade | Unidade | Preço Unitário |  |  | Custo Horário
Atividade Auxiliar | SICRO3 | 2003867 | Aplicação de geotêxtil não-tecido agulhado com resistência à tração longitudinal de 31 kN/m | 2.338 | m² | 18.63 |  |  | 43.5569
Atividade Auxiliar | SICRO3 | 1109669 | Argamassa de cimento e areia 1:3 - confecção em betoneira e lançamento manual - areia comercial | 0.12625 | m³ | 439.61 |  |  | 55.4994
Atividade Auxiliar | SICRO3 | 1106057 | Concreto magro - confecção em betoneira e lançamento manual - areia e brita comerciais | 0.29 | m³ | 338.73 |  |  | 98.2317
Atividade Auxiliar | Próprio | 6817771 ADPT | Confecção de BSCC - seção fechada de 2,2 x 2,2 m - altura do aterro de 2,50 a 5,00 m - areia e brita comerciais | 1 | m | 2104.34 |  |  | 2104.34
[5 empty] | Custo Total das Atividades => |  |  |  | 2301.628
|  |  |  | MO sem LS => | 197.8298 | LS => | 217.89 | MO com LS => | 415.7196
|  |  |  | Valor do BDI => | 516.74 |  | Valor com BDI => |  | 2984.49
Observação
Composição SICRO 6817847 adaptada com ajuste nos coeficientes interpolando entre as dimensões 2,0m e 2,5m.
3.8.2.2.4.15 | Código | Banco | Descrição | Tipo |  | Und | Quant. | Valor Unit | Total
Composição | 6817849 ADPT | Próprio | Corpo de BSCC - seção fechada de 2,2 x 2,2 m - pré-moldado - altura do aterro de 5,00 a 7,50 m - areia e brita comerciais | URBA - URBANIZAÇÃO |  | m | 1 | 2837.16 | 2837.16
A | Código | Banco | Equipamentos | Quantidade | Utilização |  | Custo Operacional |  | Custo Horário
[5 empty] | Operativa | Improdutiva | Operativa | Improdutiva
Insumo | E9660 | SICRO3 | Guindaste móvel sobre esteiras com capacidade de 40 t - 186 kW | 1 | 1 | 0 | 392.9576 | 190.7138 | 392.9576
[5 empty] | Custo Horário de Equipamentos => |  |  |  | 392.9576
B | Código | Banco | Mão de Obra | Quantidade | Salário Hora |  |  |  | Custo Horário
Insumo | P9824 | SICRO3 | Servente | 3 |  |  |  | 17.9705 | 53.9115
[5 empty] | Custo Horário da Mão de Obra => |  |  |  | 53.9115
[5 empty] | Custo Horário de Execução => |  |  |  | 446.8691
[5 empty] | Fator de Influencia da Chuva - FIC => |  |  |  | 0
[5 empty] | Custo do FIC => |  |  |  | 0
[5 empty] | Produção de Equipe => |  |  |  | 2.69
[5 empty] | Custo Unitário de Execução => |  |  |  | 166.1223
D | Banco | Código | Atividades Auxiliares | Quantidade | Unidade | Preço Unitário |  |  | Custo Horário
Atividade Auxiliar | SICRO3 | 2003867 | Aplicação de geotêxtil não-tecido agulhado com resistência à tração longitudinal de 31 kN/m | 2.4136 | m² | 18.63 |  |  | 44.9654
Atividade Auxiliar | SICRO3 | 1109669 | Argamassa de cimento e areia 1:3 - confecção em betoneira e lançamento manual - areia comercial | 0.12648 | m³ | 439.61 |  |  | 55.6019
Atividade Auxiliar | SICRO3 | 1106057 | Concreto magro - confecção em betoneira e lançamento manual - areia e brita comerciais | 0.29 | m³ | 338.73 |  |  | 98.2317
Atividade Auxiliar | Próprio | 6817773 ADPT | Confecção de BSCC - seção fechada de 2,2 x 2,2 m - altura do aterro de 5,00 a 7,50 m - areia e brita comerciais | 1 | m | 2472.24 |  |  | 2472.24
[5 empty] | Custo Total das Atividades => |  |  |  | 2671.039
|  |  |  | MO sem LS => | 229.4102 | LS => | 252.67 | MO com LS => | 482.0825
|  |  |  | Valor do BDI => | 594.1 |  | Valor com BDI => |  | 3431.26
Observação
Composição SICRO 6817849 adaptada com ajuste nos coeficientes interpolando entre as dimensões 2,0m e 2,5m.
3.8.2.2.4.16 | Código | Banco | Descrição | Tipo |  | Und | Quant. | Valor Unit | Total
Composição | 5914449 | SICRO3 | Transporte com caminhão carroceria de 15 t - rodovia em leito natural |  |  | tkm | 1 | 1.1 | 1.1
A | Código | Banco | Equipamentos | Quantidade | Utilização |  | Custo Operacional |  | Custo Horário
[5 empty] | Operativa | Improdutiva | Operativa | Improdutiva
Insumo | E9592 | SICRO3 | Caminhão carroceria com capacidade de 15 t - 188 kW | 1 | 1 | 0 | 267.9635 | 71.0254 | 267.9635
[5 empty] | Custo Horário de Equipamentos => |  |  |  | 267.9635
[5 empty] | Custo Horário de Execução => |  |  |  | 267.9635
[5 empty] | Fator de Influencia da Chuva - FIC => |  |  |  | 0.0224
[5 empty] | Custo do FIC => |  |  |  | 0.0241
[5 empty] | Produção de Equipe => |  |  |  | 248.59
[5 empty] | Custo Unitário de Execução => |  |  |  | 1.0779
|  |  |  | MO sem LS => | 0 | LS => | 0 | MO com LS => | 0
|  |  |  | Valor do BDI => | 0.23 |  | Valor com BDI => |  | 1.33
3.8.2.2.4.17 | Código | Banco | Descrição | Tipo |  | Und | Quant. | Valor Unit | Total
Composição | 5914333 | SICRO3 | Carga, manobra e descarga de materiais diversos em caminhão carroceria de 15 t - carga e descarga com caminhãoguindauto de 20 t.m |  |  | t | 1 | 32.17 | 32.17
A | Código | Banco | Equipamentos | Quantidade | Utilização |  | Custo Operacional |  | Custo Horário
[5 empty] | Operativa | Improdutiva | Operativa | Improdutiva
Insumo | E9592 | SICRO3 | Caminhão carroceria com capacidade de 15 t - 188 kW | 2 | 0.53 | 0.47 | 267.9635 | 71.0254 | 350.8052
Insumo | E9686 | SICRO3 | Caminhão carroceria com guindauto com capacidade de 20 t.m - 136 kW | 1 | 1 | 0 | 300.662 | 101.4364 | 300.662
[5 empty] | Custo Horário de Equipamentos => |  |  |  | 651.4672
B | Código | Banco | Mão de Obra | Quantidade | Salário Hora |  |  |  | Custo Horário
Insumo | P9824 | SICRO3 | Servente | 2 |  |  |  | 17.9705 | 35.941
[5 empty] | Custo Horário da Mão de Obra => |  |  |  | 35.941
[5 empty] | Adc.M.O. - Ferramentas (0,0%) => |  |  |  | 0
[5 empty] | Custo Horário de Execução => |  |  |  | 687.4082
[5 empty] | Fator de Influencia da Chuva - FIC => |  |  |  | 0
[5 empty] | Custo do FIC => |  |  |  | 0
[5 empty] | Produção de Equipe => |  |  |  | 21.37
[5 empty] | Custo Unitário de Execução => |  |  |  | 32.167
|  |  |  | MO sem LS => | 0.80034 | LS => | 0.88 | MO com LS => | 1.6818
|  |  |  | Valor do BDI => | 6.73 |  | Valor com BDI => |  | 38.9
3.8.2.2.5.1 | Código | Banco | Descrição | Tipo |  | Und | Quant. | Valor Unit | Total
Composição | 102736 ADPT | Próprio | CONCRETAGEM DE BOCA PARA BUEIRO, FCK = 25 MPA, COM USO DE BOMBA - LANÇAMENTO, ADENSAMENTO E ACABAMENTO. | SEDI - SERVIÇOS DIVERSOS |  | m³ | 1 | 523.19 | 523.19
Composição Auxiliar | 88309 | SINAPI | PEDREIRO COM ENCARGOS COMPLEMENTARES | SEDI - SERVIÇOS DIVERSOS |  | H | 0.885 | 25.09 | 22.2
Composição Auxiliar | 88316 | SINAPI | SERVENTE COM ENCARGOS COMPLEMENTARES | SEDI - SERVIÇOS DIVERSOS |  | H | 0.9993 | 18.65 | 18.63
Composição Auxiliar | 90586 | SINAPI | VIBRADOR DE IMERSÃO, DIÂMETRO DE PONTEIRA 45MM, MOTOR ELÉTRICO TRIFÁSICO POTÊNCIA DE 2 CV - CHP DIURNO. AF_06/2015 | CHOR - CUSTOS HORÁRIOS DE MÁQUINAS E EQUIPAMENTOS |  | CHP | 0.056 | 1.31 | 0.07
Composição Auxiliar | 90587 | SINAPI | VIBRADOR DE IMERSÃO, DIÂMETRO DE PONTEIRA 45MM, MOTOR ELÉTRICO TRIFÁSICO POTÊNCIA DE 2 CV - CHI DIURNO. AF_06/2015 | CHOR - CUSTOS HORÁRIOS DE MÁQUINAS E EQUIPAMENTOS |  | CHI | 0.133 | 0.53 | 0.07
Insumo | 00001527 | SINAPI | CONCRETO USINADO BOMBEAVEL, CLASSE DE RESISTENCIA C25, COM BRITA 0 E 1, SLUMP = 100 +/- 20 MM, INCLUI SERVICO DE BOMBEAMENTO (NBR 8953) | Material |  | m³ | 1.103 | 437.19 | 482.22
|  |  |  | MO sem LS => | 13.2911 | LS => | 14.64 | MO com LS => | 27.93
|  |  |  | Valor do BDI => | 109.55 |  | Valor com BDI => |  | 632.74
Observação
Composição SINAPI 102736 adaptada com substituição do insumo 1524 por 1527.
3.8.2.2.5.8 | Código | Banco | Descrição | Tipo |  | Und | Quant. | Valor Unit | Total
Composição | 0605523 ADPT | Próprio | Bueiro metálico sem interrupção de tráfego (Tunnel Liner) - D = 5,00 m - chapa galvanizada - E = 3,9 mm - escavado em material de 1ª categoria | URBA - URBANIZAÇÃO |  | m | 1 | 35949.83 | 35949.83
A | Código | Banco | Equipamentos | Quantidade | Utilização |  | Custo Operacional |  | Custo Horário
[5 empty] | Operativa | Improdutiva | Operativa | Improdutiva
Insumo | E9066 | SICRO3 | Grupo gerador - 13/14 kVA | 1 | 1 | 0 | 18.0045 | 3.8433 | 18.0045
Insumo | E9740 | SICRO3 | Quadro tubular contraventado para andaime de 1 x 1 x 1 m com capacidade de 2 t | 8 | 1 | 0 | 0.1483 | 0.1162 | 1.1864
Insumo | E9510 | SICRO3 | Ventilador centrífugo baixa pressão com capacidade de 58 m³/min - 3,68 kW | 1 | 1 | 0 | 2.0432 | 1.3157 | 2.0432
[5 empty] | Custo Horário de Equipamentos => |  |  |  | 21.2341
B | Código | Banco | Mão de Obra | Quantidade | Salário Hora |  |  |  | Custo Horário
Insumo | P9801 | SICRO3 | Ajudante | 18 |  |  |  | 18.5823 | 334.4814
Insumo | P9830 | SICRO3 | Montador | 5 |  |  |  | 24.3574 | 121.787
[5 empty] | Custo Horário da Mão de Obra => |  |  |  | 456.2684
[5 empty] | Custo Horário de Execução => |  |  |  | 477.5025
[5 empty] | Fator de Influencia da Chuva - FIC => |  |  |  | 0
[5 empty] | Custo do FIC => |  |  |  | 0
[5 empty] | Produção de Equipe => |  |  |  | 0.136
[5 empty] | Custo Unitário de Execução => |  |  |  | 3511.0478
C | Banco | Código | Material | Quantidade | Unidade | Preço Unitário |  |  | Custo Horário
Insumo | SICRO3 | M1797 | Fita de espuma EPDM para vedação com adesivo em uma face - E = 4 mm e L = 40 mm | 56.1478 | m | 3.06 |  |  | 171.8121
Insumo | Próprio | IN0442 | TUNNEL LINER DE CHAPA EPÓXI - E = 3,9 MM E D = 5,00 M, COM REVESTIMENTO INTERNO DE CONCRETO A 360° DE RECOBRIMENTO. | 1 | M | 22266 |  |  | 22266
[5 empty] | Custo Total do Material => |  |  |  | 22437.8121
D | Banco | Código | Atividades Auxiliares | Quantidade | Unidade | Preço Unitário |  |  | Custo Horário
Atividade Auxiliar | SICRO3 | 605604 | Argamassa de solo-cimento com 10% de cimento e material de jazida - preparo e injeção em tunnel liner | 1.6022 | m³ | 256.08 |  |  | 410.2939
Atividade Auxiliar | SICRO3 | 4816000 | Escavação manual de tunnel liner em material de 1ª categoria | 21.2372 | m³ | 386.31 |  |  | 8204.1311
Atividade Auxiliar | SICRO3 | 4816003 | Iluminação provisória para tunnel liner | 1 | m | 41.7 |  |  | 41.7
Atividade Auxiliar | SICRO3 | 605606 | Sistema de escoramento telescópico regulável para tunnel liner | 19.6349 | m³ | 10.84 |  |  | 212.8429
Atividade Auxiliar | SICRO3 | 4816004 | Ventilação provisória para tunnel liner | 1 | m | 40.29 |  |  | 40.29
Atividade Auxiliar | SICRO3 | 5914655 | Carga, manobra e descarga de materiais diversos em caminhão carroceria de 15 t - carga e descarga manuais | 0.698 | t | 31.74 |  |  | 22.1545
[5 empty] | Custo Total das Atividades => |  |  |  | 8931.4124
E | Banco | Insumo | Tempos Fixos | Código | Quantidade | Unidade | Preço Unitário |  | Custo Horário
Tempo Fixo | SICRO3 | 4816000 | Carga, manobra e descarga de agregados ou solos em caminhão basculante de 6 m³ - carga manual e descarga livre | 5915476 | 39.8197 | t | 26.86 |  | 1069.5569
[5 empty] | Custo Total dos Tempos Fixos => |  |  |  | 1069.5569
|  |  |  | MO sem LS => | 5710.5588 | LS => | 6289.61 | MO com LS => | 12000.1682
|  |  |  | Valor do BDI => | 7527.89 |  | Valor com BDI => |  | 43477.72
Observação
Composição SICRO 0605523 adaptada com substituição do insumo principal por insumo cotado.
3.8.2.2.6.1 | Código | Banco | Descrição | Tipo |  | Und | Quant. | Valor Unit | Total
Composição | 1207711 | SICRO3 | Concreto projetado via seca fck = 20 MPa aplicado em superfícies inclinadas e verticais |  |  | m³ | 1 | 875.24 | 875.24
A | Código | Banco | Equipamentos | Quantidade | Utilização |  | Custo Operacional |  | Custo Horário
[5 empty] | Operativa | Improdutiva | Operativa | Improdutiva
Insumo | E9631 | SICRO3 | Bomba para concreto projetado via seca com capacidade de 6 m³/h - 7,5 kW | 1 | 1 | 0 | 71.8224 | 57.1986 | 71.8224
Insumo | E9605 | SICRO3 | Caminhão tanque com capacidade de 6.000 l - 136 kW | 1 | 0.06 | 0.94 | 253.9402 | 65.6561 | 76.9531
Insumo | E9671 | SICRO3 | Compressor de ar portátil de 363,87 l/s (771 PCM) - 158,13 kW | 1 | 1 | 0 | 224.8343 | 38.4877 | 224.8343
Insumo | E9066 | SICRO3 | Grupo gerador - 13/14 kVA | 1 | 1 | 0 | 18.0045 | 3.8433 | 18.0045
[5 empty] | Custo Horário de Equipamentos => |  |  |  | 391.6143
B | Código | Banco | Mão de Obra | Quantidade | Salário Hora |  |  |  | Custo Horário
Insumo | P9802 | SICRO3 | Ajudante especializado | 1 |  |  |  | 22.0778 | 22.0778
Insumo | P9824 | SICRO3 | Servente | 4 |  |  |  | 17.9705 | 71.882
[5 empty] | Custo Horário da Mão de Obra => |  |  |  | 93.9598
[5 empty] | Adc.M.O. - Ferramentas (0,0%) => |  |  |  | 0
[5 empty] | Custo Horário de Execução => |  |  |  | 485.5741
[5 empty] | Fator de Influencia da Chuva - FIC => |  |  |  | 0
[5 empty] | Custo do FIC => |  |  |  | 0
[5 empty] | Produção de Equipe => |  |  |  | 2.5099
[5 empty] | Custo Unitário de Execução => |  |  |  | 193.462
C | Banco | Código | Material | Quantidade | Unidade | Preço Unitário |  |  | Custo Horário
Insumo | SICRO3 | M0350 | Bico para bomba de projeção | 0.00952 | un | 249 |  |  | 2.3705
Insumo | SICRO3 | M0346 | Disco de aço para bomba de projeção via seca | 0.04082 | un | 229.6319 |  |  | 9.3736
Insumo | SICRO3 | M0348 | Disco de borracha para bomba de projeção via seca | 0.04082 | un | 197.5 |  |  | 8.062
Insumo | SICRO3 | M0351 | Mangote para bomba de projeção | 0.14286 | m | 194.1326 |  |  | 27.7338
[5 empty] | Custo Total do Material => |  |  |  | 47.5399
D | Banco | Código | Atividades Auxiliares | Quantidade | Unidade | Preço Unitário |  |  | Custo Horário
Atividade Auxiliar | SICRO3 | 1207700 | Concreto fck = 20 MPa para projeção via seca - confecção em betoneira - areia e brita comerciais | 1.4286 | m³ | 443.94 |  |  | 634.1994
[5 empty] | Custo Total das Atividades => |  |  |  | 634.1994
E | Banco | Insumo | Tempos Fixos | Código | Quantidade | Unidade | Preço Unitário |  | Custo Horário
Tempo Fixo | SICRO3 | M0350 | Carga, manobra e descarga de materiais diversos em caminhão carroceria de 15 t - carga e descarga manuais | 5914655 | 2e-05 | t | 31.74 |  | 0.0006
Tempo Fixo | SICRO3 | M0346 | Carga, manobra e descarga de materiais diversos em caminhão carroceria de 15 t - carga e descarga manuais | 5914655 | 0.00037 | t | 31.74 |  | 0.0117
Tempo Fixo | SICRO3 | M0348 | Carga, manobra e descarga de materiais diversos em caminhão carroceria de 15 t - carga e descarga manuais | 5914655 | 0.00027 | t | 31.74 |  | 0.0086
Tempo Fixo | SICRO3 | M0351 | Carga, manobra e descarga de materiais diversos em caminhão carroceria de 15 t - carga e descarga manuais | 5914655 | 0.00043 | t | 31.74 |  | 0.0136
[5 empty] | Custo Total dos Tempos Fixos => |  |  |  | 0.0345
F | Banco | Insumo | Momento de Transporte | Quantidade | Unidade | Distância Média de Transporte (DMT) |  |  | Custo Horário
[6 empty] | LN | RP | P
Momento de Transporte | SICRO3 | M0350 | Bico para bomba de projeção - Caminhão carroceria com capacidade de 15 t - 188 kW | 2e-05 | tkm | 5914449 0,000 R$ 1,10 | 5914464 0,000 R$ 0,88 | 5914479 0,000 R$ 0,72 | 0
Momento de Transporte | SICRO3 | M0346 | Disco de aço para bomba de projeção via seca - Caminhão carroceria com capacidade de 15 t - 188 kW | 0.00037 | tkm | 5914449 0,000 R$ 1,10 | 5914464 0,000 R$ 0,88 | 5914479 0,000 R$ 0,72 | 0
Momento de Transporte | SICRO3 | M0348 | Disco de borracha para bomba de projeção via seca - Caminhão carroceria com capacidade de 15 t - 188 kW | 0.00027 | tkm | 5914449 0,000 R$ 1,10 | 5914464 0,000 R$ 0,88 | 5914479 0,000 R$ 0,72 | 0
Momento de Transporte | SICRO3 | M0351 | Mangote para bomba de projeção - Caminhão carroceria com capacidade de 15 t - 188 kW | 0.00043 | tkm | 5914449 0,000 R$ 1,10 | 5914464 0,000 R$ 0,88 | 5914479 0,000 R$ 0,72 | 0
[5 empty] | Custo total dos Momentos de Transportes => |  |  |  | 0
|  |  |  | MO sem LS => | 38.4485 | LS => | 42.35 | MO com LS => | 80.7957
|  |  |  | Valor do BDI => | 183.27 |  | Valor com BDI => |  | 1058.51
3.8.2.2.6.2 | Código | Banco | Descrição | Tipo |  | Und | Quant. | Valor Unit | Total
Composição | 91595 | SINAPI | ARMAÇÃO DO SISTEMA DE PAREDES DE CONCRETO, EXECUTADA EM PAREDES DE EDIFICAÇÕES TÉRREAS, TELA Q-61. AF_06/2019 | FUES - FUNDAÇÕES E ESTRUTURAS |  | KG | 1 | 15.25 | 15.25
Composição Auxiliar | 88238 | SINAPI | AJUDANTE DE ARMADOR COM ENCARGOS COMPLEMENTARES | SEDI - SERVIÇOS DIVERSOS |  | H | 0.01 | 18.65 | 0.18
Composição Auxiliar | 88245 | SINAPI | ARMADOR COM ENCARGOS COMPLEMENTARES | SEDI - SERVIÇOS DIVERSOS |  | H | 0.062 | 24.95 | 1.54
Insumo | 00043132 | SINAPI | ARAME RECOZIDO 16 BWG, D = 1,65 MM (0,016 KG/M) OU 18 BWG, D = 1,25 MM (0,01 KG/M) | Material |  | KG | 0.0105 | 26.59 | 0.27
Insumo | 00039017 | SINAPI | ESPACADOR / DISTANCIADOR CIRCULAR COM ENTRADA LATERAL, EM PLASTICO, PARA VERGALHAO *4,2 A 12,5* MM, COBRIMENTO 20 MM | Material |  | UN | 2.109 | 0.22 | 0.46
Insumo | 00010917 | SINAPI | TELA DE ACO SOLDADA NERVURADA, CA-60, Q-61, (0,97 KG/M2), DIAMETRO DO FIO = 3,4 MM, LARGURA = 2,45 M, ESPACAMENTO DA MALHA = 15 X 15 CM | Material |  | m² | 1.086 | 11.79 | 12.8
|  |  |  | MO sem LS => | 0.58057 | LS => | 0.64 | MO com LS => | 1.22
|  |  |  | Valor do BDI => | 3.19 |  | Valor com BDI => |  | 18.44
3.8.2.2.8.3 | Código | Banco | Descrição | Tipo |  | Und | Quant. | Valor Unit | Total
Composição | 4915777 | SICRO3 | Reassentamento manual de meio-fio com material arrancado da pista |  |  | m | 1 | 12.14 | 12.14
B | Código | Banco | Mão de Obra | Quantidade | Salário Hora |  |  |  | Custo Horário
Insumo | P9821 | SICRO3 | Pedreiro | 1 |  |  |  | 24.7485 | 24.7485
Insumo | P9824 | SICRO3 | Servente | 2 |  |  |  | 17.9705 | 35.941
[5 empty] | Custo Horário da Mão de Obra => |  |  |  | 60.6895
[5 empty] | Adc.M.O. - Ferramentas (0,0%) => |  |  |  | 0
[5 empty] | Custo Horário de Execução => |  |  |  | 60.6895
[5 empty] | Fator de Influencia da Chuva - FIC => |  |  |  | 0
[5 empty] | Custo do FIC => |  |  |  | 0
[5 empty] | Produção de Equipe => |  |  |  | 5
[5 empty] | Custo Unitário de Execução => |  |  |  | 12.1379
|  |  |  | MO sem LS => | 5.7761 | LS => | 6.36 | MO com LS => | 12.1379
|  |  |  | Valor do BDI => | 2.54 |  | Valor com BDI => |  | 14.68
3.8.2.3.1.2 | Código | Banco | Descrição | Tipo |  | Und | Quant. | Valor Unit | Total
Composição | 0804013 | SICRO3 | Corpo de BSTC D = 0,40 m PA1 - areia, brita e pedra de mão comerciais |  |  | m | 1 | 229.3 | 229.3
A | Código | Banco | Equipamentos | Quantidade | Utilização |  | Custo Operacional |  | Custo Horário
[5 empty] | Operativa | Improdutiva | Operativa | Improdutiva
Insumo | E9686 | SICRO3 | Caminhão carroceria com guindauto com capacidade de 20 t.m - 136 kW | 1 | 1 | 0 | 300.662 | 101.4364 | 300.662
[5 empty] | Custo Horário de Equipamentos => |  |  |  | 300.662
B | Código | Banco | Mão de Obra | Quantidade | Salário Hora |  |  |  | Custo Horário
Insumo | P9824 | SICRO3 | Servente | 3 |  |  |  | 17.9705 | 53.9115
[5 empty] | Custo Horário da Mão de Obra => |  |  |  | 53.9115
[5 empty] | Adc.M.O. - Ferramentas (0,0%) => |  |  |  | 0
[5 empty] | Custo Horário de Execução => |  |  |  | 354.5735
[5 empty] | Fator de Influencia da Chuva - FIC => |  |  |  | 0
[5 empty] | Custo do FIC => |  |  |  | 0
[5 empty] | Produção de Equipe => |  |  |  | 12.45
[5 empty] | Custo Unitário de Execução => |  |  |  | 28.4798
C | Banco | Código | Material | Quantidade | Unidade | Preço Unitário |  |  | Custo Horário
Insumo | SICRO3 | M2163 | Tubo de concreto armado PA1 - D = 0,40 m | 1 | m | 121.9497 |  |  | 121.9497
[5 empty] | Custo Total do Material => |  |  |  | 121.9497
D | Banco | Código | Atividades Auxiliares | Quantidade | Unidade | Preço Unitário |  |  | Custo Horário
Atividade Auxiliar | SICRO3 | 1109671 | Argamassa de cimento e areia 1:4 - confecção em betoneira e lançamento manual - areia comercial | 0.00165 | m³ | 407.99 |  |  | 0.6732
Atividade Auxiliar | SICRO3 | 1106165 | Concreto ciclópico fck = 20 MPa - confecção em betoneira e lançamento manual - areia, brita e pedra de mão comerciais | 0.151 | m³ | 314.79 |  |  | 47.5333
Atividade Auxiliar | SICRO3 | 3103302 | Fôrmas de tábuas de pinho para dispositivos de drenagem - utilização de 3 vezes - confecção, instalação e retirada | 0.5 | m² | 61.32 |  |  | 30.66
[5 empty] | Custo Total das Atividades => |  |  |  | 78.8665
F | Banco | Insumo | Momento de Transporte | Quantidade | Unidade | Distância Média de Transporte (DMT) |  |  | Custo Horário
[6 empty] | LN | RP | P
Momento de Transporte | SICRO3 | M2163 | Tubo de concreto armado PA1 - D = 0,40 m - Caminhão carroceria com guindauto com capacidade de 20 t.m - 136 kW | 0.17268 | tkm | 5914584 0,000 R$ 2,62 | 5914599 0,000 R$ 2,09 | 5914614 0,000 R$ 1,71 | 0
[5 empty] | Custo total dos Momentos de Transportes => |  |  |  | 0
|  |  |  | MO sem LS => | 14.5961 | LS => | 16.07 | MO com LS => | 30.6723
|  |  |  | Valor do BDI => | 48.01 |  | Valor com BDI => |  | 277.31
3.8.2.3.1.7 | Código | Banco | Descrição | Tipo |  | Und | Quant. | Valor Unit | Total
Composição | 101579 | SINAPI | ESCORAMENTO DE VALA, TIPO DESCONTÍNUO, COM PROFUNDIDADE DE 1,5 A 3,0 M, LARGURA MAIOR OU IGUAL A 1,5 M E MENOR QUE 2,5 M. AF_08/2020 | ESCO - ESCORAMENTO |  | m² | 1 | 44.4 | 44.4
Composição Auxiliar | 88316 | SINAPI | SERVENTE COM ENCARGOS COMPLEMENTARES | SEDI - SERVIÇOS DIVERSOS |  | H | 0.3121 | 18.65 | 5.82
Composição Auxiliar | 88262 | SINAPI | CARPINTEIRO DE FORMAS COM ENCARGOS COMPLEMENTARES | SEDI - SERVIÇOS DIVERSOS |  | H | 0.7281 | 24.83 | 18.07
Insumo | 00021138 | SINAPI | MOURAO ROLICO DE MADEIRA TRATADA, D = 8 A 11 CM, H = 2,20 M, EM EUCALIPTO OU EQUIVALENTE DA REGIAO (PARA CERCA) | Material |  | M | 0.1086 | 8.95 | 0.97
Insumo | 00005061 | SINAPI | PREGO DE ACO POLIDO COM CABECA 18 X 27 (2 1/2 X 10) | Material |  | KG | 0.0258 | 24.5 | 0.63
Insumo | 00006189 | SINAPI | TABUA NAO APARELHADA *2,5 X 30* CM, EM MACARANDUBA, ANGELIM OU EQUIVALENTE DA REGIAO - BRUTA | Material |  | M | 0.4278 | 30.73 | 13.14
Insumo | 00004472 | SINAPI | VIGA NAO APARELHADA *6 X 16* CM, EM MACARANDUBA, ANGELIM OU EQUIVALENTE DA REGIAO - BRUTA | Material |  | M | 0.1467 | 39.37 | 5.77
|  |  |  | MO sem LS => | 8.0089 | LS => | 8.82 | MO com LS => | 16.83
|  |  |  | Valor do BDI => | 9.29 |  | Valor com BDI => |  | 53.69
3.8.2.3.1.11 | Código | Banco | Descrição | Tipo |  | Und | Quant. | Valor Unit | Total
Composição | 172211 | SBC | SUB BASE DE CASCALHO E PEDRISCO COM PREPARO MANUAL DE BASE | URBANIZACAO |  | m² | 1 | 85.82 | 85.82
Composição Auxiliar | 88316 | SINAPI | SERVENTE COM ENCARGOS COMPLEMENTARES | SEDI - SERVIÇOS DIVERSOS |  | H | 2.748 | 18.65 | 51.25
Insumo | 000100 | SBC | AREIA GROSSA LAVADA | Material |  | m³ | 0.06 | 151.96 | 9.11
Insumo | 007060 | SBC | PEDRA ZERO/PEDRISCO/CASCALHO | Material |  | m³ | 0.15 | 169.77 | 25.46
|  |  |  | MO sem LS => | 15.5087 | LS => | 17.08 | MO com LS => | 32.59
|  |  |  | Valor do BDI => | 17.97 |  | Valor com BDI => |  | 103.79
3.8.2.3.2.9 | Código | Banco | Descrição | Tipo |  | Und | Quant. | Valor Unit | Total
Composição | 4011276 ADPT | Próprio | Base ou sub-base de bica corrida comercial | URBA - URBANIZAÇÃO |  | m³ | 1 | 62.78 | 62.78
A | Código | Banco | Equipamentos | Quantidade | Utilização |  | Custo Operacional |  | Custo Horário
[5 empty] | Operativa | Improdutiva | Operativa | Improdutiva
Insumo | E9571 | SICRO3 | Caminhão tanque com capacidade de 10.000 l - 188 kW | 1 | 0.34 | 0.66 | 331.9917 | 76.3616 | 163.2758
Insumo | E9514 | SICRO3 | Distribuidor de agregados sobre pneus autopropelido - 130 kW | 1 | 1 | 0 | 269.8657 | 86.3736 | 269.8657
Insumo | E9762 | SICRO3 | Rolo compactador de pneus autopropelido de 27 t - 85 kW | 1 | 0.65 | 0.35 | 221.9402 | 99.9035 | 179.2274
Insumo | E9530 | SICRO3 | Rolo compactador liso vibratório autopropelido por pneus de 11 t - 97 kW | 1 | 0.52 | 0.48 | 190.6587 | 67.8867 | 131.7281
[5 empty] | Custo Horário de Equipamentos => |  |  |  | 744.097
B | Código | Banco | Mão de Obra | Quantidade | Salário Hora |  |  |  | Custo Horário
Insumo | P9824 | SICRO3 | Servente | 1 |  |  |  | 17.9705 | 17.9705
[5 empty] | Custo Horário da Mão de Obra => |  |  |  | 17.9705
[5 empty] | Custo Horário de Execução => |  |  |  | 762.0675
[5 empty] | Fator de Influencia da Chuva - FIC => |  |  |  | 0.0075
[5 empty] | Custo do FIC => |  |  |  | 0.0502
[5 empty] | Produção de Equipe => |  |  |  | 113.18
[5 empty] | Custo Unitário de Execução => |  |  |  | 6.7332
C | Banco | Código | Material | Quantidade | Unidade | Preço Unitário |  |  | Custo Horário
Insumo | Próprio | IN0380 | BICA CORRIDA - COMERCIAL | 1 | M³ | 56 |  |  | 56
[5 empty] | Custo Total do Material => |  |  |  | 56
|  |  |  | MO sem LS => | 0.075558 | LS => | 0.08 | MO com LS => | 0.15878
|  |  |  | Valor do BDI => | 13.14 |  | Valor com BDI => |  | 75.92
Observação
Composição adaptada SICRO, mantendo todos os coeficientes de produção substituindo-se somente a material aplicado, trocando-se a brita graduada por bica corrida por motivos de adequações de projeto.
3.8.2.3.2.18 | Código | Banco | Descrição | Tipo |  | Und | Quant. | Valor Unit | Total
Composição | 101167 | SINAPI | EXECUÇÃO DE PAVIMENTO EM PARALELEPÍPEDOS, REJUNTAMENTO COM PÓ DE PEDRA. AF_05/2020 | PAVI - PAVIMENTAÇÃO |  | m² | 1 | 290.67 | 290.67
Composição Auxiliar | 5684 | SINAPI | ROLO COMPACTADOR VIBRATÓRIO DE UM CILINDRO AÇO LISO, POTÊNCIA 80 HP, PESO OPERACIONAL MÁXIMO 8,1 T, IMPACTO DINÂMICO 16,15 / 9,5 T, LARGURA DE TRABALHO 1,68 M - CHP DIURNO. AF_06/2014 | CHOR - CUSTOS HORÁRIOS DE MÁQUINAS E EQUIPAMENTOS |  | CHP | 0.0031 | 159.57 | 0.49
Composição Auxiliar | 5685 | SINAPI | ROLO COMPACTADOR VIBRATÓRIO DE UM CILINDRO AÇO LISO, POTÊNCIA 80 HP, PESO OPERACIONAL MÁXIMO 8,1 T, IMPACTO DINÂMICO 16,15 / 9,5 T, LARGURA DE TRABALHO 1,68 M - CHI DIURNO. AF_06/2014 | CHOR - CUSTOS HORÁRIOS DE MÁQUINAS E EQUIPAMENTOS |  | CHI | 0.107 | 55.03 | 5.88
Composição Auxiliar | 88260 | SINAPI | CALCETEIRO COM ENCARGOS COMPLEMENTARES | SEDI - SERVIÇOS DIVERSOS |  | H | 0.3305 | 23.24 | 7.68
Composição Auxiliar | 88316 | SINAPI | SERVENTE COM ENCARGOS COMPLEMENTARES | SEDI - SERVIÇOS DIVERSOS |  | H | 0.3305 | 18.65 | 6.16
Insumo | 00000367 | SINAPI | AREIA GROSSA - POSTO JAZIDA/FORNECEDOR (RETIRADO NA JAZIDA, SEM TRANSPORTE) | Material |  | m³ | 0.114 | 167.1 | 19.04
Insumo | 00004385 | SINAPI | PARALELEPIPEDO GRANITICO OU BASALTICO, PARA PAVIMENTACAO, SEM FRETE (VARIACAO REGIONAL DE PECAS POR M2) | Material |  | MIL | 0.033 | 7585.5 | 250.32
Insumo | IN0793 | Próprio | Pó de Pedra | Material |  | m³ | 0.0204 | 54 | 1.1
|  |  |  | MO sem LS => | 5.1442 | LS => | 5.67 | MO com LS => | 10.81
|  |  |  | Valor do BDI => | 60.86 |  | Valor com BDI => |  | 351.53
3.9.1.1.1.1.1 | Código | Banco | Descrição | Tipo |  | Und | Quant. | Valor Unit | Total
Composição | CAESB066 | Próprio | Locação e nivelamento de rede coletora de esgoto, com elaboração de nota de serviços e levantamento normais | SEDI - SERVIÇOS DIVERSOS |  | m | 1 | 2.39 | 2.39
Insumo | SE0529 | Próprio | Locação e nivelamento de rede coletora de esgoto, com elaboração de nota de serviços e levantamento normais | Serviços |  | m | 1 | 2.39 | 2.39
|  |  |  | MO sem LS => | 0 | LS => | 0 | MO com LS => | 0
|  |  |  | Valor do BDI => | 0.5 |  | Valor com BDI => |  | 2.89
3.9.1.1.1.1.2 | Código | Banco | Descrição | Tipo |  | Und | Quant. | Valor Unit | Total
Composição | CAESB016 | Próprio | Cadastro de canalizações circulares | SEDI - SERVIÇOS DIVERSOS |  | m | 1 | 2.89 | 2.89
Insumo | SE0530 | Próprio | Cadastro de canalizações circulares | Serviços |  | m | 1 | 2.89 | 2.89
|  |  |  | MO sem LS => | 0 | LS => | 0 | MO com LS => | 0
|  |  |  | Valor do BDI => | 0.6 |  | Valor com BDI => |  | 3.49
3.9.1.1.1.2.1 | Código | Banco | Descrição | Tipo |  | Und | Quant. | Valor Unit | Total
Composição | CAESB128 | Próprio | DESMATAMENTO E LIMPEZA MECANIZADA DE TERRENO COM REMOCAO DE CAMADA VEGETAL, UTILIZANDO TRATOR DE ESTEIRAS | SEDI - SERVIÇOS DIVERSOS |  | un | 1 | 0.28 | 0.28
Insumo | IN0775 | Próprio | DESMATAMENTO E LIMPEZA MECANIZADA DE TERRENO COM REMOCAO DE CAMADA VEGETAL, UTILIZANDO TRATOR DE ESTEIRAS | Material |  | un | 1 | 0.28 | 0.28
|  |  |  | MO sem LS => | 0 | LS => | 0 | MO com LS => | 0
|  |  |  | Valor do BDI => | 0.05 |  | Valor com BDI => |  | 0.33
3.9.1.1.1.2.2 | Código | Banco | Descrição | Tipo |  | Und | Quant. | Valor Unit | Total
Composição | CAESB031 | Próprio | Demolição de pavimento asfáltico, inclusive corte em faixas menores ou iguais à 2,00 m | SEDI - SERVIÇOS DIVERSOS |  | m² | 1 | 16.86 | 16.86
Insumo | SE0531 | Próprio | Demolição de pavimento asfáltico, inclusive corte em faixas menores ou iguais à 2,00 m | Serviços |  | m² | 1 | 16.86 | 16.86
|  |  |  | MO sem LS => | 0 | LS => | 0 | MO com LS => | 0
|  |  |  | Valor do BDI => | 3.53 |  | Valor com BDI => |  | 20.39
3.9.1.1.1.2.3 | Código | Banco | Descrição | Tipo |  | Und | Quant. | Valor Unit | Total
Composição | CAESB032 | Próprio | Demolição manual de passeio cimentado, inclusive base de concreto | SEDI - SERVIÇOS DIVERSOS |  | m² | 1 | 23.05 | 23.05
Insumo | SE0532 | Próprio | Demolição manual de passeio cimentado, inclusive base de concreto | Serviços |  | m² | 1 | 23.05 | 23.05
|  |  |  | MO sem LS => | 0 | LS => | 0 | MO com LS => | 0
|  |  |  | Valor do BDI => | 4.82 |  | Valor com BDI => |  | 27.87
3.9.1.1.1.3.1 | Código | Banco | Descrição | Tipo |  | Und | Quant. | Valor Unit | Total
Composição | 102355 | SINAPI | DESMONTE DE MATERIAL DE 3ª CATEGORIA (BLOCOS DE ROCHAS OU MATACOS), EM VALA, COM MARTELETE PNEUMÁTICO MANUAL  EXCLUSIVE RETIRADA, CARGA E TRANSPORTE. AF_03/2021 | MOVT - MOVIMENTO DE TERRA |  | m³ | 1 | 166.98 | 166.98
Composição Auxiliar | 5795 | SINAPI | MARTELETE OU ROMPEDOR PNEUMÁTICO MANUAL, 28 KG, COM SILENCIADOR - CHP DIURNO. AF_07/2016 | CHOR - CUSTOS HORÁRIOS DE MÁQUINAS E EQUIPAMENTOS |  | CHP | 1.3422 | 22.54 | 30.25
Composição Auxiliar | 5953 | SINAPI | COMPRESSOR DE AR REBOCÁVEL, VAZÃO 189 PCM, PRESSÃO EFETIVA DE TRABALHO 102 PSI, MOTOR DIESEL, POTÊNCIA 63 CV - CHP DIURNO. AF_06/2015 | CHOR - CUSTOS HORÁRIOS DE MÁQUINAS E EQUIPAMENTOS |  | CHP | 1.3422 | 63.52 | 85.25
Composição Auxiliar | 5952 | SINAPI | MARTELETE OU ROMPEDOR PNEUMÁTICO MANUAL, 28 KG, COM SILENCIADOR - CHI DIURNO. AF_07/2016 | CHOR - CUSTOS HORÁRIOS DE MÁQUINAS E EQUIPAMENTOS |  | CHI | 2.0108 | 21.14 | 42.5
Composição Auxiliar | 5954 | SINAPI | COMPRESSOR DE AR REBOCÁVEL, VAZÃO 189 PCM, PRESSÃO EFETIVA DE TRABALHO 102 PSI, MOTOR DIESEL, POTÊNCIA 63 CV - CHI DIURNO. AF_06/2015 | CHOR - CUSTOS HORÁRIOS DE MÁQUINAS E EQUIPAMENTOS |  | CHI | 2.0108 | 4.47 | 8.98
|  |  |  | MO sem LS => | 22.3994 | LS => | 24.67 | MO com LS => | 47.07
|  |  |  | Valor do BDI => | 34.96 |  | Valor com BDI => |  | 201.94
3.9.1.1.1.3.2 | Código | Banco | Descrição | Tipo |  | Und | Quant. | Valor Unit | Total
Composição | 4805751 | SICRO3 | Escavação manual em material de 1ª categoria na profundidade de 1 a 2 m |  |  | m³ | 1 | 45.93 | 45.93
B | Código | Banco | Mão de Obra | Quantidade | Salário Hora |  |  |  | Custo Horário
Insumo | P9824 | SICRO3 | Servente | 1 |  |  |  | 17.9705 | 17.9705
[5 empty] | Custo Horário da Mão de Obra => |  |  |  | 17.9705
[5 empty] | Adc.M.O. - Ferramentas (0,0%) => |  |  |  | 0
[5 empty] | Custo Horário de Execução => |  |  |  | 17.9705
[5 empty] | Fator de Influencia da Chuva - FIC => |  |  |  | 0.0224
[5 empty] | Custo do FIC => |  |  |  | 1.0063
[5 empty] | Produção de Equipe => |  |  |  | 0.4
[5 empty] | Custo Unitário de Execução => |  |  |  | 44.9263
|  |  |  | MO sem LS => | 21.3792 | LS => | 23.55 | MO com LS => | 44.9263
|  |  |  | Valor do BDI => | 9.61 |  | Valor com BDI => |  | 55.54
3.9.1.1.1.3.3 | Código | Banco | Descrição | Tipo |  | Und | Quant. | Valor Unit | Total
Composição | 4805752 | SICRO3 | Escavação manual em material de 1ª categoria na profundidade de 2 a 3 m |  |  | m³ | 1 | 55.12 | 55.12
B | Código | Banco | Mão de Obra | Quantidade | Salário Hora |  |  |  | Custo Horário
Insumo | P9824 | SICRO3 | Servente | 1 |  |  |  | 17.9705 | 17.9705
[5 empty] | Custo Horário da Mão de Obra => |  |  |  | 17.9705
[5 empty] | Adc.M.O. - Ferramentas (0,0%) => |  |  |  | 0
[5 empty] | Custo Horário de Execução => |  |  |  | 17.9705
[5 empty] | Fator de Influencia da Chuva - FIC => |  |  |  | 0.0224
[5 empty] | Custo do FIC => |  |  |  | 1.2076
[5 empty] | Produção de Equipe => |  |  |  | 0.3333
[5 empty] | Custo Unitário de Execução => |  |  |  | 53.912
|  |  |  | MO sem LS => | 25.6553 | LS => | 28.25 | MO com LS => | 53.912
|  |  |  | Valor do BDI => | 11.54 |  | Valor com BDI => |  | 66.66
3.9.1.1.1.3.4 | Código | Banco | Descrição | Tipo |  | Und | Quant. | Valor Unit | Total
Composição | 4805753 | SICRO3 | Escavação manual em material de 1ª categoria na profundidade de 3 a 4 m |  |  | m³ | 1 | 64.31 | 64.31
B | Código | Banco | Mão de Obra | Quantidade | Salário Hora |  |  |  | Custo Horário
Insumo | P9824 | SICRO3 | Servente | 1 |  |  |  | 17.9705 | 17.9705
[5 empty] | Custo Horário da Mão de Obra => |  |  |  | 17.9705
[5 empty] | Adc.M.O. - Ferramentas (0,0%) => |  |  |  | 0
[5 empty] | Custo Horário de Execução => |  |  |  | 17.9705
[5 empty] | Fator de Influencia da Chuva - FIC => |  |  |  | 0.0224
[5 empty] | Custo do FIC => |  |  |  | 1.4089
[5 empty] | Produção de Equipe => |  |  |  | 0.2857
[5 empty] | Custo Unitário de Execução => |  |  |  | 62.8977
|  |  |  | MO sem LS => | 29.9313 | LS => | 32.97 | MO com LS => | 62.8977
|  |  |  | Valor do BDI => | 13.46 |  | Valor com BDI => |  | 77.77
3.9.1.1.1.3.5 | Código | Banco | Descrição | Tipo |  | Und | Quant. | Valor Unit | Total
Composição | 4805767 | SICRO3 | Escavação manual em material de 2ª categoria na profundidade de 1 a 2 m |  |  | m³ | 1 | 63.37 | 63.37
B | Código | Banco | Mão de Obra | Quantidade | Salário Hora |  |  |  | Custo Horário
Insumo | P9824 | SICRO3 | Servente | 1 |  |  |  | 17.9705 | 17.9705
[5 empty] | Custo Horário da Mão de Obra => |  |  |  | 17.9705
[5 empty] | Adc.M.O. - Ferramentas (0,0%) => |  |  |  | 0
[5 empty] | Custo Horário de Execução => |  |  |  | 17.9705
[5 empty] | Fator de Influencia da Chuva - FIC => |  |  |  | 0.0075
[5 empty] | Custo do FIC => |  |  |  | 0.4692
[5 empty] | Produção de Equipe => |  |  |  | 0.2857
[5 empty] | Custo Unitário de Execução => |  |  |  | 62.8977
|  |  |  | MO sem LS => | 29.9313 | LS => | 32.97 | MO com LS => | 62.8977
|  |  |  | Valor do BDI => | 13.26 |  | Valor com BDI => |  | 76.63
3.9.1.1.1.3.6 | Código | Banco | Descrição | Tipo |  | Und | Quant. | Valor Unit | Total
Composição | 4805769 | SICRO3 | Escavação manual em material de 2ª categoria na profundidade de 2 a 3 m |  |  | m³ | 1 | 75.44 | 75.44
B | Código | Banco | Mão de Obra | Quantidade | Salário Hora |  |  |  | Custo Horário
Insumo | P9824 | SICRO3 | Servente | 1 |  |  |  | 17.9705 | 17.9705
[5 empty] | Custo Horário da Mão de Obra => |  |  |  | 17.9705
[5 empty] | Adc.M.O. - Ferramentas (0,0%) => |  |  |  | 0
[5 empty] | Custo Horário de Execução => |  |  |  | 17.9705
[5 empty] | Fator de Influencia da Chuva - FIC => |  |  |  | 0.0075
[5 empty] | Custo do FIC => |  |  |  | 0.5586
[5 empty] | Produção de Equipe => |  |  |  | 0.24
[5 empty] | Custo Unitário de Execução => |  |  |  | 74.8771
|  |  |  | MO sem LS => | 35.632 | LS => | 39.25 | MO com LS => | 74.8771
|  |  |  | Valor do BDI => | 15.79 |  | Valor com BDI => |  | 91.23
3.9.1.1.1.3.7 | Código | Banco | Descrição | Tipo |  | Und | Quant. | Valor Unit | Total
Composição | 4805770 | SICRO3 | Escavação manual em material de 2ª categoria na profundidade de 3 a 4 m |  |  | m³ | 1 | 87.5 | 87.5
B | Código | Banco | Mão de Obra | Quantidade | Salário Hora |  |  |  | Custo Horário
Insumo | P9824 | SICRO3 | Servente | 1 |  |  |  | 17.9705 | 17.9705
[5 empty] | Custo Horário da Mão de Obra => |  |  |  | 17.9705
[5 empty] | Adc.M.O. - Ferramentas (0,0%) => |  |  |  | 0
[5 empty] | Custo Horário de Execução => |  |  |  | 17.9705
[5 empty] | Fator de Influencia da Chuva - FIC => |  |  |  | 0.0075
[5 empty] | Custo do FIC => |  |  |  | 0.6479
[5 empty] | Produção de Equipe => |  |  |  | 0.2069
[5 empty] | Custo Unitário de Execução => |  |  |  | 86.856
|  |  |  | MO sem LS => | 41.3324 | LS => | 45.53 | MO com LS => | 86.856
|  |  |  | Valor do BDI => | 18.32 |  | Valor com BDI => |  | 105.82
3.9.1.1.1.3.8 | Código | Banco | Descrição | Tipo |  | Und | Quant. | Valor Unit | Total
Composição | CAESB039 | Próprio | Escavação manual de valas em solo com água, profundidade até 1,50 m | SEDI - SERVIÇOS DIVERSOS |  | m³ | 1 | 66.81 | 66.81
Insumo | SE0533 | Próprio | Escavação manual de valas em solo com água, profundidade até 1,50 m | Serviços |  | m³ | 1 | 66.81 | 66.81
|  |  |  | MO sem LS => | 0 | LS => | 0 | MO com LS => | 0
|  |  |  | Valor do BDI => | 13.99 |  | Valor com BDI => |  | 80.8
3.9.1.1.1.3.9 | Código | Banco | Descrição | Tipo |  | Und | Quant. | Valor Unit | Total
Composição | CAESB040 | Próprio | Escavação manual de valas em solo com água, profundidade maior que 1,50 a 3,00 m | SEDI - SERVIÇOS DIVERSOS |  | m³ | 1 | 88.86 | 88.86
Insumo | SE0534 | Próprio | Escavação manual de valas em solo com água, profundidade maior que 1,50 a 3,00 m | Serviços |  | m³ | 1 | 88.86 | 88.86
|  |  |  | MO sem LS => | 0 | LS => | 0 | MO com LS => | 0
|  |  |  | Valor do BDI => | 18.6 |  | Valor com BDI => |  | 107.46
3.9.1.1.1.3.10 | Código | Banco | Descrição | Tipo |  | Und | Quant. | Valor Unit | Total
Composição | CAESB041 | Próprio | Escavação manual de valas em solo com água, profundidade maior que 3,00 a 4,50 m | SEDI - SERVIÇOS DIVERSOS |  | m³ | 1 | 94.88 | 94.88
Insumo | SE0535 | Próprio | Escavação manual de valas em solo com água, profundidade maior que 3,00 a 4,50 m | Serviços |  | m³ | 1 | 94.88 | 94.88
|  |  |  | MO sem LS => | 0 | LS => | 0 | MO com LS => | 0
|  |  |  | Valor do BDI => | 19.86 |  | Valor com BDI => |  | 114.74
3.9.1.1.1.3.11 | Código | Banco | Descrição | Tipo |  | Und | Quant. | Valor Unit | Total
Composição | 102302 | SINAPI | ESCAVAÇÃO MECANIZADA DE VALA COM PROF. ATÉ 1,5 M (MÉDIA MONTANTE E JUSANTE/UMA COMPOSIÇÃO POR TRECHO), RETROESCAV. (0,26 M3), LARG. MENOR QUE 0,8 M, EM SOLO MOLE, LOCAIS COM BAIXO NÍVEL DE NTERFERÊNCIA. AF_02/2021 | MOVT - MOVIMENTO DE TERRA |  | m³ | 1 | 8.76 | 8.76
Composição Auxiliar | 5678 | SINAPI | RETROESCAVADEIRA SOBRE RODAS COM CARREGADEIRA, TRAÇÃO 4X4, POTÊNCIA LÍQ. 88 HP, CAÇAMBA CARREG. CAP. MÍN. 1 M3, CAÇAMBA RETRO CAP. 0,26 M3, PESO OPERACIONAL MÍN. 6.674 KG, PROFUNDIDADE ESCAVAÇÃO MÁX. 4,37 M - CHP DIURNO. AF_06/2014 | CHOR - CUSTOS HORÁRIOS DE MÁQUINAS E EQUIPAMENTOS |  | CHP | 0.036 | 140.27 | 5.04
Composição Auxiliar | 5679 | SINAPI | RETROESCAVADEIRA SOBRE RODAS COM CARREGADEIRA, TRAÇÃO 4X4, POTÊNCIA LÍQ. 88 HP, CAÇAMBA CARREG. CAP. MÍN. 1 M3, CAÇAMBA RETRO CAP. 0,26 M3, PESO OPERACIONAL MÍN. 6.674 KG, PROFUNDIDADE ESCAVAÇÃO MÁX. 4,37 M - CHI DIURNO. AF_06/2014 | CHOR - CUSTOS HORÁRIOS DE MÁQUINAS E EQUIPAMENTOS |  | CHI | 0.0436 | 51.38 | 2.24
Composição Auxiliar | 88316 | SINAPI | SERVENTE COM ENCARGOS COMPLEMENTARES | SEDI - SERVIÇOS DIVERSOS |  | H | 0.0796 | 18.65 | 1.48
|  |  |  | MO sem LS => | 1.1231 | LS => | 1.24 | MO com LS => | 2.36
|  |  |  | Valor do BDI => | 1.83 |  | Valor com BDI => |  | 10.59
3.9.1.1.1.3.12 | Código | Banco | Descrição | Tipo |  | Und | Quant. | Valor Unit | Total
Composição | 90087 | SINAPI | ESCAVAÇÃO MECANIZADA DE VALA COM PROF. DE 3,0 M ATÉ 4,5 M(MÉDIA MONTANTE E JUSANTE/UMA COMPOSIÇÃO POR TRECHO), ESCAVADEIRA (1,2 M3), LARG. DE 1,5 M A 2,5 M, EM SOLO DE 1A CATEGORIA, EM LOCAIS COM ALTO NÍVEL DE INTERFERÊNCIA. AF_02/2021 | MOVT - MOVIMENTO DE TERRA |  | m³ | 1 | 9.06 | 9.06
Composição Auxiliar | 88907 | SINAPI | ESCAVADEIRA HIDRÁULICA SOBRE ESTEIRAS, CAÇAMBA 1,20 M3, PESO OPERACIONAL 21 T, POTÊNCIA BRUTA 155 HP - CHP DIURNO. AF_06/2014 | CHOR - CUSTOS HORÁRIOS DE MÁQUINAS E EQUIPAMENTOS |  | CHP | 0.0238 | 251.96 | 5.99
Composição Auxiliar | 88908 | SINAPI | ESCAVADEIRA HIDRÁULICA SOBRE ESTEIRAS, CAÇAMBA 1,20 M3, PESO OPERACIONAL 21 T, POTÊNCIA BRUTA 155 HP - CHI DIURNO. AF_06/2014 | CHOR - CUSTOS HORÁRIOS DE MÁQUINAS E EQUIPAMENTOS |  | CHI | 0.0259 | 83.3 | 2.15
Composição Auxiliar | 88316 | SINAPI | SERVENTE COM ENCARGOS COMPLEMENTARES | SEDI - SERVIÇOS DIVERSOS |  | H | 0.0497 | 18.65 | 0.92
|  |  |  | MO sem LS => | 0.69477 | LS => | 0.77 | MO com LS => | 1.46
|  |  |  | Valor do BDI => | 1.89 |  | Valor com BDI => |  | 10.95
3.9.1.1.1.3.13 | Código | Banco | Descrição | Tipo |  | Und | Quant. | Valor Unit | Total
Composição | 100574 | SINAPI | ESPALHAMENTO DE MATERIAL COM TRATOR DE ESTEIRAS. AF_11/2019 | PAVI - PAVIMENTAÇÃO |  | m³ | 1 | 1.32 | 1.32
Composição Auxiliar | 5851 | SINAPI | TRATOR DE ESTEIRAS, POTÊNCIA 150 HP, PESO OPERACIONAL 16,7 T, COM RODA MOTRIZ ELEVADA E LÂMINA 3,18 M3 - CHP DIURNO. AF_06/2014 | CHOR - CUSTOS HORÁRIOS DE MÁQUINAS E EQUIPAMENTOS |  | CHP | 0.003 | 250.85 | 0.75
Composição Auxiliar | 5853 | SINAPI | TRATOR DE ESTEIRAS, POTÊNCIA 150 HP, PESO OPERACIONAL 16,7 T, COM RODA MOTRIZ ELEVADA E LÂMINA 3,18 M3 - CHI DIURNO. AF_06/2014 | CHOR - CUSTOS HORÁRIOS DE MÁQUINAS E EQUIPAMENTOS |  | CHI | 0.006 | 69.81 | 0.41
Composição Auxiliar | 88316 | SINAPI | SERVENTE COM ENCARGOS COMPLEMENTARES | SEDI - SERVIÇOS DIVERSOS |  | H | 0.009 | 18.65 | 0.16
|  |  |  | MO sem LS => | 0.10469 | LS => | 0.12 | MO com LS => | 0.22
|  |  |  | Valor do BDI => | 0.27 |  | Valor com BDI => |  | 1.59
3.9.1.1.1.3.15 | Código | Banco | Descrição | Tipo |  | Und | Quant. | Valor Unit | Total
Composição | CAESB080 | Próprio | Nivelamento do fundo de valas | SEDI - SERVIÇOS DIVERSOS |  | m | 1 | 4.09 | 4.09
Insumo | SE0536 | Próprio | Nivelamento do fundo de valas | Serviços |  | m | 1 | 4.09 | 4.09
|  |  |  | MO sem LS => | 0 | LS => | 0 | MO com LS => | 0
|  |  |  | Valor do BDI => | 0.85 |  | Valor com BDI => |  | 4.94
3.9.1.1.1.3.16 | Código | Banco | Descrição | Tipo |  | Und | Quant. | Valor Unit | Total
Composição | 100206 | SINAPI | TRANSPORTE HORIZONTAL COM JERICA DE 90 L, DE MASSA/ GRANEL (UNIDADE: M3XKM). AF_07/2019 | SEDI - SERVIÇOS DIVERSOS |  | M3XKM | 1 | 920.82 | 920.82
Composição Auxiliar | 88316 | SINAPI | SERVENTE COM ENCARGOS COMPLEMENTARES | SEDI - SERVIÇOS DIVERSOS |  | H | 49.374 | 18.65 | 920.82
|  |  |  | MO sem LS => | 278.6571 | LS => | 306.91 | MO com LS => | 585.57
|  |  |  | Valor do BDI => | 192.81 |  | Valor com BDI => |  | 1113.63
3.9.1.1.1.3.17 | Código | Banco | Descrição | Tipo |  | Und | Quant. | Valor Unit | Total
Composição | CAESB106 | Próprio | Transporte manual horizontal de materiais a granel até 60m de distância com carga e descarga | SEDI - SERVIÇOS DIVERSOS |  | m³ | 1 | 69.04 | 69.04
Insumo | SE0537 | Próprio | Transporte manual horizontal de materiais a granel até 60m de distância com carga e descarga | Serviços |  | m³ | 1 | 69.04 | 69.04
|  |  |  | MO sem LS => | 0 | LS => | 0 | MO com LS => | 0
|  |  |  | Valor do BDI => | 14.45 |  | Valor com BDI => |  | 83.49
3.9.1.1.1.3.18 | Código | Banco | Descrição | Tipo |  | Und | Quant. | Valor Unit | Total
Composição | 5915405 | SICRO3 | Carga, manobra e descarga de blocos de rocha em caminhão basculante de 8 m³ - carga com carregadeira de 1,72 m³ edescarga livre |  |  | t | 1 | 5.62 | 5.62
A | Código | Banco | Equipamentos | Quantidade | Utilização |  | Custo Operacional |  | Custo Horário
[5 empty] | Operativa | Improdutiva | Operativa | Improdutiva
Insumo | E9604 | SICRO3 | Caminhão basculante para rocha com capacidade de 8 m³ - 210 kW | 2 | 0.84 | 0.16 | 306.7436 | 81.6217 | 541.4482
Insumo | E9581 | SICRO3 | Carregadeira de pneus para rocha com capacidade de 1,72 m³ - 113 kW | 1 | 1 | 0 | 301.2121 | 108.2588 | 301.2121
[5 empty] | Custo Horário de Equipamentos => |  |  |  | 842.6603
[5 empty] | Custo Horário de Execução => |  |  |  | 842.6603
[5 empty] | Fator de Influencia da Chuva - FIC => |  |  |  | 0
[5 empty] | Custo do FIC => |  |  |  | 0
[5 empty] | Produção de Equipe => |  |  |  | 149.9
[5 empty] | Custo Unitário de Execução => |  |  |  | 5.6215
|  |  |  | MO sem LS => | 0 | LS => | 0 | MO com LS => | 0
|  |  |  | Valor do BDI => | 1.17 |  | Valor com BDI => |  | 6.79
3.9.1.1.1.4.1 | Código | Banco | Descrição | Tipo |  | Und | Quant. | Valor Unit | Total
Composição | CAESB137 | Próprio | ESGOTAMENTO COM MOTO-BOMBA AUTOESCOVANTE | SEDI - SERVIÇOS DIVERSOS |  | un | 1 | 28.43 | 28.43
Composição Auxiliar | 73891/001 | SINAPI | ESGOTAMENTO COM MOTO-BOMBA AUTOESCOVANTE | DROP - DRENAGEM/OBRAS DE CONTENÇÃO / POÇOS DE VISITA E CAIXAS |  | H | 1 | 28.43 | 28.43
|  |  |  | MO sem LS => | 0.56153 | LS => | 0.62 | MO com LS => | 1.18
|  |  |  | Valor do BDI => | 5.95 |  | Valor com BDI => |  | 34.38
3.9.1.1.1.5.1 | Código | Banco | Descrição | Tipo |  | Und | Quant. | Valor Unit | Total
Composição | CAESB015 | Próprio | Balão diâmetro 1,00 m, para poço de visita (PV), com uma aduela, diâmetro 1,00 x 1,00 m, para redes, diâmetro 150 mm, sem excêntrica | SEDI - SERVIÇOS DIVERSOS |  | un | 1 | 1189.76 | 1189.76
Insumo | SE0538 | Próprio | Balão diâmetro 1,00 m, para poço de visita (PV), com uma aduela, diâmetro 1,00 x 1,00 m, para redes, diâmetro 150 mm, sem excêntrica | Serviços |  | un | 1 | 1189.76 | 1189.76
|  |  |  | MO sem LS => | 0 | LS => | 0 | MO com LS => | 0
|  |  |  | Valor do BDI => | 249.13 |  | Valor com BDI => |  | 1438.89
3.9.1.1.1.5.2 | Código | Banco | Descrição | Tipo |  | Und | Quant. | Valor Unit | Total
Composição | CAESB050 | Próprio | Fornecimento e assentamento de aduelas complementares de concreto armado, ponta e bolsa (PB), para poço de visita (PV), diâmetro 0,60 x 0,40 m | SEDI - SERVIÇOS DIVERSOS |  | un | 1 | 176.24 | 176.24
Insumo | SE0539 | Próprio | Fornecimento e assentamento de aduelas complementares de concreto armado, ponta e bolsa (PB), para poço de visita (PV), diâmetro 0,60 x 0,40 m | Outros |  | un | 1 | 176.24 | 176.24
|  |  |  | MO sem LS => | 0 | LS => | 0 | MO com LS => | 0
|  |  |  | Valor do BDI => | 36.9 |  | Valor com BDI => |  | 213.14
3.9.1.1.1.5.3 | Código | Banco | Descrição | Tipo |  | Und | Quant. | Valor Unit | Total
Composição | CAESB051 | Próprio | Fornecimento e assentamento de aduelas complementares de concreto armado, ponta e bolsa (PB), para poço de visita (PV), diâmetro 1,00 x 0,40 m | SEDI - SERVIÇOS DIVERSOS |  | un | 1 | 339.05 | 339.05
Insumo | SE0540 | Próprio | Fornecimento e assentamento de aduelas complementares de concreto armado, ponta e bolsa (PB), para poço de visita (PV), diâmetro 1,00 x 0,40 m | Outros |  | un | 1 | 339.05 | 339.05
|  |  |  | MO sem LS => | 0 | LS => | 0 | MO com LS => | 0
|  |  |  | Valor do BDI => | 70.99 |  | Valor com BDI => |  | 410.04
3.9.1.1.1.5.4 | Código | Banco | Descrição | Tipo |  | Und | Quant. | Valor Unit | Total
Composição | 98114 ADPT3 | Próprio | ASSENTAMENTO DE TAMPA CIRCULAR PARA ESGOTO E DRENAGEM, EM FERRO FUNDIDO, DIÂMETRO INTERNO = 0,6 M. | SEDI - SERVIÇOS DIVERSOS |  | UN | 1 | 73.41 | 73.41
Composição Auxiliar | 88309 | SINAPI | PEDREIRO COM ENCARGOS COMPLEMENTARES | SEDI - SERVIÇOS DIVERSOS |  | H | 1.4045 | 25.09 | 35.23
Composição Auxiliar | 88316 | SINAPI | SERVENTE COM ENCARGOS COMPLEMENTARES | SEDI - SERVIÇOS DIVERSOS |  | H | 1.4045 | 18.65 | 26.19
Composição Auxiliar | 94970 | SINAPI | CONCRETO FCK = 20MPA, TRAÇO 1:2,7:3 (EM MASSA SECA DE CIMENTO/ AREIA MÉDIA/ BRITA 1) - PREPARO MECÂNICO COM BETONEIRA 600 L. AF_05/2021 | FUES - FUNDAÇÕES E ESTRUTURAS |  | m³ | 0.0281 | 426.81 | 11.99
|  |  |  | MO sem LS => | 20.6101 | LS => | 22.7 | MO com LS => | 43.31
|  |  |  | Valor do BDI => | 15.37 |  | Valor com BDI => |  | 88.78
Observação
Composição SINAPI 98114 adaptada com retirada do insumo para englobar apenas a instalação.
3.9.1.1.1.5.5 | Código | Banco | Descrição | Tipo |  | Und | Quant. | Valor Unit | Total
Composição | CAESB053 | Próprio | Fornecimento e assentamento de excêntrica de concreto armado, diâmetro 1,20 m, para poço de visita (PV) diâmetro 1,00 m | SEDI - SERVIÇOS DIVERSOS |  | un | 1 | 255.96 | 255.96
Insumo | SE0541 | Próprio | Fornecimento e assentamento de excêntrica de concreto armado, diâmetro 1,20 m, para poço de visita (PV) diâmetro 1,00 m | Outros |  | un | 1 | 255.96 | 255.96
|  |  |  | MO sem LS => | 0 | LS => | 0 | MO com LS => | 0
|  |  |  | Valor do BDI => | 53.59 |  | Valor com BDI => |  | 309.55
3.9.1.1.1.6.1 | Código | Banco | Descrição | Tipo |  | Und | Quant. | Valor Unit | Total
Composição | CAESB054 | Próprio | Fornecimento e assentamento de meio-fio de concreto, incluindo escoramento com bolas de concreto e rejuntamento com argamassa de cimento e areia | SEDI - SERVIÇOS DIVERSOS |  | m | 1 | 60.15 | 60.15
Insumo | SE0542 | Próprio | Fornecimento e assentamento de meio-fio de concreto, incluindo escoramento com bolas de concreto e rejuntamento com argamassa de cimento e areia | Outros |  | m | 1 | 60.15 | 60.15
|  |  |  | MO sem LS => | 0 | LS => | 0 | MO com LS => | 0
|  |  |  | Valor do BDI => | 12.59 |  | Valor com BDI => |  | 72.74
3.9.1.1.1.7.1 | Código | Banco | Descrição | Tipo |  | Und | Quant. | Valor Unit | Total
Composição | CAESB057 | Próprio | Impermeabilização do revestimento externo da base do poço de visita (PV), com pintura betuminosa e aditivo hidrófugo | SEDI - SERVIÇOS DIVERSOS |  | m² | 1 | 24.2 | 24.2
Insumo | SE0543 | Próprio | Impermeabilização do revestimento externo da base do poço de visita (PV), com pintura betuminosa e aditivo hidrófugo | Outros |  | m² | 1 | 24.2 | 24.2
|  |  |  | MO sem LS => | 0 | LS => | 0 | MO com LS => | 0
|  |  |  | Valor do BDI => | 5.06 |  | Valor com BDI => |  | 29.26
3.9.1.1.1.9.1 | Código | Banco | Descrição | Tipo |  | Und | Quant. | Valor Unit | Total
Composição | CAESB033 | Próprio | Desenvolvimento de Plano de Gestão de Resíduos - Tipo 1 (obra de pequeno e médio porte), inclusive relatório técnico | SEDI - SERVIÇOS DIVERSOS |  | un | 1 | 3325.98 | 3325.98
Insumo | SE0544 | Próprio | Desenvolvimento de Plano de Gestão de Resíduos - Tipo 1 (obra de pequeno e médio porte), inclusive relatório técnico | Serviços |  | un | 1 | 3325.98 | 3325.98
|  |  |  | MO sem LS => | 0 | LS => | 0 | MO com LS => | 0
|  |  |  | Valor do BDI => | 696.46 |  | Valor com BDI => |  | 4022.44
3.9.1.1.1.10.1 | Código | Banco | Descrição | Tipo |  | Und | Quant. | Valor Unit | Total
Composição | 90734 | SINAPI | ASSENTAMENTO DE TUBO DE PVC PARA REDE COLETORA DE ESGOTO DE PAREDE MACIÇA, DN 150 MM, JUNTA ELÁSTICA, (NÃO INCLUI FORNECIMENTO). AF_01/2021 | ASTU - ASSENTAMENTO DE TUBOS E PECAS |  | M | 1 | 3.4 | 3.4
Composição Auxiliar | 88246 | SINAPI | ASSENTADOR DE TUBOS COM ENCARGOS COMPLEMENTARES | SEDI - SERVIÇOS DIVERSOS |  | H | 0.0892 | 19.56 | 1.74
Composição Auxiliar | 88316 | SINAPI | SERVENTE COM ENCARGOS COMPLEMENTARES | SEDI - SERVIÇOS DIVERSOS |  | H | 0.0892 | 18.65 | 1.66
|  |  |  | MO sem LS => | 1.0802 | LS => | 1.19 | MO com LS => | 2.27
|  |  |  | Valor do BDI => | 0.71 |  | Valor com BDI => |  | 4.11
3.9.1.1.1.10.2 | Código | Banco | Descrição | Tipo |  | Und | Quant. | Valor Unit | Total
Composição | 94305 | SINAPI | ATERRO MECANIZADO DE VALA COM ESCAVADEIRA HIDRÁULICA (CAPACIDADE DA CAÇAMBA: 0,8 M³ / POTÊNCIA: 111 HP), LARGURA ATÉ 1,5 M, PROFUNDIDADE DE 1,5 A 3,0 M, COM SOLO ARGILO-ARENOSO. AF_05/2016 | MOVT - MOVIMENTO DE TERRA |  | m³ | 1 | 78.81 | 78.81
Composição Auxiliar | 5901 | SINAPI | CAMINHÃO PIPA 10.000 L TRUCADO, PESO BRUTO TOTAL 23.000 KG, CARGA ÚTIL MÁXIMA 15.935 KG, DISTÂNCIA ENTRE EIXOS 4,8 M, POTÊNCIA 230 CV, INCLUSIVE TANQUE DE AÇO PARA TRANSPORTE DE ÁGUA - CHP DIURNO. AF_06/2014 | CHOR - CUSTOS HORÁRIOS DE MÁQUINAS E EQUIPAMENTOS |  | CHP | 0.006 | 317.64 | 1.9
Composição Auxiliar | 5631 | SINAPI | ESCAVADEIRA HIDRÁULICA SOBRE ESTEIRAS, CAÇAMBA 0,80 M3, PESO OPERACIONAL 17 T, POTENCIA BRUTA 111 HP - CHP DIURNO. AF_06/2014 | CHOR - CUSTOS HORÁRIOS DE MÁQUINAS E EQUIPAMENTOS |  | CHP | 0.033 | 210.07 | 6.93
Composição Auxiliar | 5632 | SINAPI | ESCAVADEIRA HIDRÁULICA SOBRE ESTEIRAS, CAÇAMBA 0,80 M3, PESO OPERACIONAL 17 T, POTENCIA BRUTA 111 HP - CHI DIURNO. AF_06/2014 | CHOR - CUSTOS HORÁRIOS DE MÁQUINAS E EQUIPAMENTOS |  | CHI | 0.044 | 77.29 | 3.4
Composição Auxiliar | 91533 | SINAPI | COMPACTADOR DE SOLOS DE PERCUSSÃO (SOQUETE) COM MOTOR A GASOLINA 4 TEMPOS, POTÊNCIA 4 CV - CHP DIURNO. AF_08/2015 | CHOR - CUSTOS HORÁRIOS DE MÁQUINAS E EQUIPAMENTOS |  | CHP | 0.061 | 29.23 | 1.78
Composição Auxiliar | 5903 | SINAPI | CAMINHÃO PIPA 10.000 L TRUCADO, PESO BRUTO TOTAL 23.000 KG, CARGA ÚTIL MÁXIMA 15.935 KG, DISTÂNCIA ENTRE EIXOS 4,8 M, POTÊNCIA 230 CV, INCLUSIVE TANQUE DE AÇO PARA TRANSPORTE DE ÁGUA - CHI DIURNO. AF_06/2014 | CHOR - CUSTOS HORÁRIOS DE MÁQUINAS E EQUIPAMENTOS |  | CHI | 0.003 | 53.66 | 0.16
Composição Auxiliar | 91534 | SINAPI | COMPACTADOR DE SOLOS DE PERCUSSÃO (SOQUETE) COM MOTOR A GASOLINA 4 TEMPOS, POTÊNCIA 4 CV - CHI DIURNO. AF_08/2015 | CHOR - CUSTOS HORÁRIOS DE MÁQUINAS E EQUIPAMENTOS |  | CHI | 0.057 | 20.44 | 1.16
Composição Auxiliar | 88316 | SINAPI | SERVENTE COM ENCARGOS COMPLEMENTARES | SEDI - SERVIÇOS DIVERSOS |  | H | 0.042 | 18.65 | 0.78
Insumo | 00006079 | SINAPI | ARGILA, ARGILA VERMELHA OU ARGILA ARENOSA (RETIRADA NA JAZIDA, SEM TRANSPORTE) | Material |  | m³ | 1.25 | 50.16 | 62.7
|  |  |  | MO sem LS => | 1.7131 | LS => | 1.89 | MO com LS => | 3.6
|  |  |  | Valor do BDI => | 16.5 |  | Valor com BDI => |  | 95.31
3.9.1.1.1.10.3 | Código | Banco | Descrição | Tipo |  | Und | Quant. | Valor Unit | Total
Composição | 94306 | SINAPI | ATERRO MECANIZADO DE VALA COM ESCAVADEIRA HIDRÁULICA (CAPACIDADE DA CAÇAMBA: 0,8 M³ / POTÊNCIA: 111 HP), LARGURA DE 1,5 A 2,5 M, PROFUNDIDADE DE 1,5 A 3,0 M, COM SOLO ARGILO-ARENOSO. AF_05/2016 | MOVT - MOVIMENTO DE TERRA |  | m³ | 1 | 74.37 | 74.37
Composição Auxiliar | 5901 | SINAPI | CAMINHÃO PIPA 10.000 L TRUCADO, PESO BRUTO TOTAL 23.000 KG, CARGA ÚTIL MÁXIMA 15.935 KG, DISTÂNCIA ENTRE EIXOS 4,8 M, POTÊNCIA 230 CV, INCLUSIVE TANQUE DE AÇO PARA TRANSPORTE DE ÁGUA - CHP DIURNO. AF_06/2014 | CHOR - CUSTOS HORÁRIOS DE MÁQUINAS E EQUIPAMENTOS |  | CHP | 0.006 | 317.64 | 1.9
Composição Auxiliar | 5631 | SINAPI | ESCAVADEIRA HIDRÁULICA SOBRE ESTEIRAS, CAÇAMBA 0,80 M3, PESO OPERACIONAL 17 T, POTENCIA BRUTA 111 HP - CHP DIURNO. AF_06/2014 | CHOR - CUSTOS HORÁRIOS DE MÁQUINAS E EQUIPAMENTOS |  | CHP | 0.026 | 210.07 | 5.46
Composição Auxiliar | 5632 | SINAPI | ESCAVADEIRA HIDRÁULICA SOBRE ESTEIRAS, CAÇAMBA 0,80 M3, PESO OPERACIONAL 17 T, POTENCIA BRUTA 111 HP - CHI DIURNO. AF_06/2014 | CHOR - CUSTOS HORÁRIOS DE MÁQUINAS E EQUIPAMENTOS |  | CHI | 0.034 | 77.29 | 2.62
Composição Auxiliar | 91533 | SINAPI | COMPACTADOR DE SOLOS DE PERCUSSÃO (SOQUETE) COM MOTOR A GASOLINA 4 TEMPOS, POTÊNCIA 4 CV - CHP DIURNO. AF_08/2015 | CHOR - CUSTOS HORÁRIOS DE MÁQUINAS E EQUIPAMENTOS |  | CHP | 0.02 | 29.23 | 0.58
Composição Auxiliar | 5903 | SINAPI | CAMINHÃO PIPA 10.000 L TRUCADO, PESO BRUTO TOTAL 23.000 KG, CARGA ÚTIL MÁXIMA 15.935 KG, DISTÂNCIA ENTRE EIXOS 4,8 M, POTÊNCIA 230 CV, INCLUSIVE TANQUE DE AÇO PARA TRANSPORTE DE ÁGUA - CHI DIURNO. AF_06/2014 | CHOR - CUSTOS HORÁRIOS DE MÁQUINAS E EQUIPAMENTOS |  | CHI | 0.003 | 53.66 | 0.16
Composição Auxiliar | 91534 | SINAPI | COMPACTADOR DE SOLOS DE PERCUSSÃO (SOQUETE) COM MOTOR A GASOLINA 4 TEMPOS, POTÊNCIA 4 CV - CHI DIURNO. AF_08/2015 | CHOR - CUSTOS HORÁRIOS DE MÁQUINAS E EQUIPAMENTOS |  | CHI | 0.018 | 20.44 | 0.36
Composição Auxiliar | 88316 | SINAPI | SERVENTE COM ENCARGOS COMPLEMENTARES | SEDI - SERVIÇOS DIVERSOS |  | H | 0.032 | 18.65 | 0.59
Insumo | 00006079 | SINAPI | ARGILA, ARGILA VERMELHA OU ARGILA ARENOSA (RETIRADA NA JAZIDA, SEM TRANSPORTE) | Material |  | m³ | 1.25 | 50.16 | 62.7
|  |  |  | MO sem LS => | 0.98506 | LS => | 1.08 | MO com LS => | 2.07
|  |  |  | Valor do BDI => | 15.57 |  | Valor com BDI => |  | 89.94
3.9.1.1.1.10.4 | Código | Banco | Descrição | Tipo |  | Und | Quant. | Valor Unit | Total
Composição | 94331 | SINAPI | ATERRO MECANIZADO DE VALA COM ESCAVADEIRA HIDRÁULICA (CAPACIDADE DA CAÇAMBA: 0,8 M³ / POTÊNCIA: 111 HP), LARGURA DE 1,5 A 2,5 M, PROFUNDIDADE DE 3,0 A 4,5 M, COM AREIA PARA ATERRO. AF_05/2016 | MOVT - MOVIMENTO DE TERRA |  | m³ | 1 | 112.99 | 112.99
Composição Auxiliar | 5901 | SINAPI | CAMINHÃO PIPA 10.000 L TRUCADO, PESO BRUTO TOTAL 23.000 KG, CARGA ÚTIL MÁXIMA 15.935 KG, DISTÂNCIA ENTRE EIXOS 4,8 M, POTÊNCIA 230 CV, INCLUSIVE TANQUE DE AÇO PARA TRANSPORTE DE ÁGUA - CHP DIURNO. AF_06/2014 | CHOR - CUSTOS HORÁRIOS DE MÁQUINAS E EQUIPAMENTOS |  | CHP | 0.006 | 317.64 | 1.9
Composição Auxiliar | 5631 | SINAPI | ESCAVADEIRA HIDRÁULICA SOBRE ESTEIRAS, CAÇAMBA 0,80 M3, PESO OPERACIONAL 17 T, POTENCIA BRUTA 111 HP - CHP DIURNO. AF_06/2014 | CHOR - CUSTOS HORÁRIOS DE MÁQUINAS E EQUIPAMENTOS |  | CHP | 0.022 | 210.07 | 4.62
Composição Auxiliar | 5632 | SINAPI | ESCAVADEIRA HIDRÁULICA SOBRE ESTEIRAS, CAÇAMBA 0,80 M3, PESO OPERACIONAL 17 T, POTENCIA BRUTA 111 HP - CHI DIURNO. AF_06/2014 | CHOR - CUSTOS HORÁRIOS DE MÁQUINAS E EQUIPAMENTOS |  | CHI | 0.029 | 77.29 | 2.24
Composição Auxiliar | 91533 | SINAPI | COMPACTADOR DE SOLOS DE PERCUSSÃO (SOQUETE) COM MOTOR A GASOLINA 4 TEMPOS, POTÊNCIA 4 CV - CHP DIURNO. AF_08/2015 | CHOR - CUSTOS HORÁRIOS DE MÁQUINAS E EQUIPAMENTOS |  | CHP | 0.01 | 29.23 | 0.29
Composição Auxiliar | 5903 | SINAPI | CAMINHÃO PIPA 10.000 L TRUCADO, PESO BRUTO TOTAL 23.000 KG, CARGA ÚTIL MÁXIMA 15.935 KG, DISTÂNCIA ENTRE EIXOS 4,8 M, POTÊNCIA 230 CV, INCLUSIVE TANQUE DE AÇO PARA TRANSPORTE DE ÁGUA - CHI DIURNO. AF_06/2014 | CHOR - CUSTOS HORÁRIOS DE MÁQUINAS E EQUIPAMENTOS |  | CHI | 0.003 | 53.66 | 0.16
Composição Auxiliar | 91534 | SINAPI | COMPACTADOR DE SOLOS DE PERCUSSÃO (SOQUETE) COM MOTOR A GASOLINA 4 TEMPOS, POTÊNCIA 4 CV - CHI DIURNO. AF_08/2015 | CHOR - CUSTOS HORÁRIOS DE MÁQUINAS E EQUIPAMENTOS |  | CHI | 0.009 | 20.44 | 0.18
Composição Auxiliar | 88316 | SINAPI | SERVENTE COM ENCARGOS COMPLEMENTARES | SEDI - SERVIÇOS DIVERSOS |  | H | 0.028 | 18.65 | 0.52
Insumo | 00000368 | SINAPI | AREIA PARA ATERRO - POSTO JAZIDA/FORNECEDOR (RETIRADO NA JAZIDA, SEM TRANSPORTE) | Material |  | m³ | 1.25 | 82.47 | 103.08
|  |  |  | MO sem LS => | 0.76616 | LS => | 0.84 | MO com LS => | 1.61
|  |  |  | Valor do BDI => | 23.66 |  | Valor com BDI => |  | 136.65
3.9.1.1.1.10.5 | Código | Banco | Descrição | Tipo |  | Und | Quant. | Valor Unit | Total
Composição | 94308 | SINAPI | ATERRO MECANIZADO DE VALA COM ESCAVADEIRA HIDRÁULICA (CAPACIDADE DA CAÇAMBA: 0,8 M³ / POTÊNCIA: 111 HP), LARGURA DE 1,5 A 2,5 M, PROFUNDIDADE DE 3,0 A 4,5 M, COM SOLO ARGILO-ARENOSO. AF_05/2016 | MOVT - MOVIMENTO DE TERRA |  | m³ | 1 | 72.61 | 72.61
Composição Auxiliar | 5901 | SINAPI | CAMINHÃO PIPA 10.000 L TRUCADO, PESO BRUTO TOTAL 23.000 KG, CARGA ÚTIL MÁXIMA 15.935 KG, DISTÂNCIA ENTRE EIXOS 4,8 M, POTÊNCIA 230 CV, INCLUSIVE TANQUE DE AÇO PARA TRANSPORTE DE ÁGUA - CHP DIURNO. AF_06/2014 | CHOR - CUSTOS HORÁRIOS DE MÁQUINAS E EQUIPAMENTOS |  | CHP | 0.006 | 317.64 | 1.9
Composição Auxiliar | 5631 | SINAPI | ESCAVADEIRA HIDRÁULICA SOBRE ESTEIRAS, CAÇAMBA 0,80 M3, PESO OPERACIONAL 17 T, POTENCIA BRUTA 111 HP - CHP DIURNO. AF_06/2014 | CHOR - CUSTOS HORÁRIOS DE MÁQUINAS E EQUIPAMENTOS |  | CHP | 0.022 | 210.07 | 4.62
Composição Auxiliar | 5632 | SINAPI | ESCAVADEIRA HIDRÁULICA SOBRE ESTEIRAS, CAÇAMBA 0,80 M3, PESO OPERACIONAL 17 T, POTENCIA BRUTA 111 HP - CHI DIURNO. AF_06/2014 | CHOR - CUSTOS HORÁRIOS DE MÁQUINAS E EQUIPAMENTOS |  | CHI | 0.029 | 77.29 | 2.24
Composição Auxiliar | 91533 | SINAPI | COMPACTADOR DE SOLOS DE PERCUSSÃO (SOQUETE) COM MOTOR A GASOLINA 4 TEMPOS, POTÊNCIA 4 CV - CHP DIURNO. AF_08/2015 | CHOR - CUSTOS HORÁRIOS DE MÁQUINAS E EQUIPAMENTOS |  | CHP | 0.01 | 29.23 | 0.29
Composição Auxiliar | 5903 | SINAPI | CAMINHÃO PIPA 10.000 L TRUCADO, PESO BRUTO TOTAL 23.000 KG, CARGA ÚTIL MÁXIMA 15.935 KG, DISTÂNCIA ENTRE EIXOS 4,8 M, POTÊNCIA 230 CV, INCLUSIVE TANQUE DE AÇO PARA TRANSPORTE DE ÁGUA - CHI DIURNO. AF_06/2014 | CHOR - CUSTOS HORÁRIOS DE MÁQUINAS E EQUIPAMENTOS |  | CHI | 0.003 | 53.66 | 0.16
Composição Auxiliar | 91534 | SINAPI | COMPACTADOR DE SOLOS DE PERCUSSÃO (SOQUETE) COM MOTOR A GASOLINA 4 TEMPOS, POTÊNCIA 4 CV - CHI DIURNO. AF_08/2015 | CHOR - CUSTOS HORÁRIOS DE MÁQUINAS E EQUIPAMENTOS |  | CHI | 0.009 | 20.44 | 0.18
Composição Auxiliar | 88316 | SINAPI | SERVENTE COM ENCARGOS COMPLEMENTARES | SEDI - SERVIÇOS DIVERSOS |  | H | 0.028 | 18.65 | 0.52
Insumo | 00006079 | SINAPI | ARGILA, ARGILA VERMELHA OU ARGILA ARENOSA (RETIRADA NA JAZIDA, SEM TRANSPORTE) | Material |  | m³ | 1.25 | 50.16 | 62.7
|  |  |  | MO sem LS => | 0.76616 | LS => | 0.84 | MO com LS => | 1.61
|  |  |  | Valor do BDI => | 15.2 |  | Valor com BDI => |  | 87.81
3.9.1.1.1.10.8 | Código | Banco | Descrição | Tipo |  | Und | Quant. | Valor Unit | Total
Composição | 95995 | SINAPI | EXECUÇÃO DE PAVIMENTO COM APLICAÇÃO DE CONCRETO ASFÁLTICO, CAMADA DE ROLAMENTO - EXCLUSIVE CARGA E TRANSPORTE. AF_11/2019 | PAVI - PAVIMENTAÇÃO |  | m³ | 1 | 1534.64 | 1534.64
Composição Auxiliar | 5835 | SINAPI | VIBROACABADORA DE ASFALTO SOBRE ESTEIRAS, LARGURA DE PAVIMENTAÇÃO 1,90 M A 5,30 M, POTÊNCIA 105 HP CAPACIDADE 450 T/H - CHP DIURNO. AF_11/2014 | CHOR - CUSTOS HORÁRIOS DE MÁQUINAS E EQUIPAMENTOS |  | CHP | 0.0464 | 375.23 | 17.41
Composição Auxiliar | 91386 | SINAPI | CAMINHÃO BASCULANTE 10 M3, TRUCADO CABINE SIMPLES, PESO BRUTO TOTAL 23.000 KG, CARGA ÚTIL MÁXIMA 15.935 KG, DISTÂNCIA ENTRE EIXOS 4,80 M, POTÊNCIA 230 CV INCLUSIVE CAÇAMBA METÁLICA - CHP DIURNO. AF_06/2014 | CHOR - CUSTOS HORÁRIOS DE MÁQUINAS E EQUIPAMENTOS |  | CHP | 0.0464 | 258.4 | 11.98
Composição Auxiliar | 5837 | SINAPI | VIBROACABADORA DE ASFALTO SOBRE ESTEIRAS, LARGURA DE PAVIMENTAÇÃO 1,90 M A 5,30 M, POTÊNCIA 105 HP CAPACIDADE 450 T/H - CHI DIURNO. AF_11/2014 | CHOR - CUSTOS HORÁRIOS DE MÁQUINAS E EQUIPAMENTOS |  | CHI | 0.0949 | 128.87 | 12.22
Composição Auxiliar | 95632 | SINAPI | ROLO COMPACTADOR VIBRATORIO TANDEM, ACO LISO, POTENCIA 125 HP, PESO SEM/COM LASTRO 10,20/11,65 T, LARGURA DE TRABALHO 1,73 M - CHI DIURNO. AF_11/2016 | CHOR - CUSTOS HORÁRIOS DE MÁQUINAS E EQUIPAMENTOS |  | CHI | 0.0607 | 72.6 | 4.4
Composição Auxiliar | 95631 | SINAPI | ROLO COMPACTADOR VIBRATORIO TANDEM, ACO LISO, POTENCIA 125 HP, PESO SEM/COM LASTRO 10,20/11,65 T, LARGURA DE TRABALHO 1,73 M - CHP DIURNO. AF_11/2016 | CHOR - CUSTOS HORÁRIOS DE MÁQUINAS E EQUIPAMENTOS |  | CHP | 0.0805 | 233.35 | 18.78
Composição Auxiliar | 96157 | SINAPI | TRATOR DE PNEUS COM POTÊNCIA DE 85 CV, TRAÇÃO 4X4, COM VASSOURA MECÂNICA ACOPLADA - CHP DIURNO. AF_03/2017 | CHOR - CUSTOS HORÁRIOS DE MÁQUINAS E EQUIPAMENTOS |  | CHP | 0.0341 | 137.7 | 4.69
Composição Auxiliar | 96463 | SINAPI | ROLO COMPACTADOR DE PNEUS, ESTATICO, PRESSAO VARIAVEL, POTENCIA 110 HP, PESO SEM/COM LASTRO 10,8/27 T, LARGURA DE ROLAGEM 2,30 M - CHP DIURNO. AF_06/2017 | CHOR - CUSTOS HORÁRIOS DE MÁQUINAS E EQUIPAMENTOS |  | CHP | 0.0419 | 216.27 | 9.06
Composição Auxiliar | 96155 | SINAPI | TRATOR DE PNEUS COM POTÊNCIA DE 85 CV, TRAÇÃO 4X4, COM VASSOURA MECÂNICA ACOPLADA - CHI DIURNO. AF_02/2017 | CHOR - CUSTOS HORÁRIOS DE MÁQUINAS E EQUIPAMENTOS |  | CHI | 0.1071 | 40.34 | 4.32
Composição Auxiliar | 96464 | SINAPI | ROLO COMPACTADOR DE PNEUS, ESTATICO, PRESSAO VARIAVEL, POTENCIA 110 HP, PESO SEM/COM LASTRO 10,8/27 T, LARGURA DE ROLAGEM 2,30 M - CHI DIURNO. AF_06/2017 | CHOR - CUSTOS HORÁRIOS DE MÁQUINAS E EQUIPAMENTOS |  | CHI | 0.099 | 78.37 | 7.75
Composição Auxiliar | 88314 | SINAPI | RASTELEIRO COM ENCARGOS COMPLEMENTARES | SEDI - SERVIÇOS DIVERSOS |  | H | 1.1301 | 17.46 | 19.73
Insumo | 00001518 | SINAPI | CONCRETO BETUMINOSO USINADO A QUENTE (CBUQ) PARA PAVIMENTACAO ASFALTICA, PADRAO DNIT, FAIXA C, COM CAP 50/70 - AQUISICAO POSTO USINA | Material |  | T | 2.5548 | 557.5 | 1424.3
|  |  |  | MO sem LS => | 10.4502 | LS => | 11.51 | MO com LS => | 21.96
|  |  |  | Valor do BDI => | 321.35 |  | Valor com BDI => |  | 1855.99
3.9.1.1.1.10.9 | Código | Banco | Descrição | Tipo |  | Und | Quant. | Valor Unit | Total
Composição | CAESB138 | Próprio | ESCAVACAO MECANICA DE VALA EM MATERIAL 2A. CATEGORIA DE 2,01 ATE 4,00 M DE PROFUNDIDADE COM UTILIZACAO DE ESCAVADEIRA HIDRAULICA | SEDI - SERVIÇOS DIVERSOS |  | un | 1 | 17.24 | 17.24
Composição Auxiliar | 72917 | SINAPI | ESCAVACAO MECANICA DE VALA EM MATERIAL 2A. CATEGORIA DE 2,01 ATE 4,00 M DE PROFUNDIDADE COM UTILIZACAO DE ESCAVADEIRA HIDRAULICA | MOVT - MOVIMENTO DE TERRA |  | m³ | 1 | 17.24 | 17.24
|  |  |  | MO sem LS => | 1.4133 | LS => | 1.56 | MO com LS => | 2.97
|  |  |  | Valor do BDI => | 3.61 |  | Valor com BDI => |  | 20.85
3.9.1.1.1.10.10 | Código | Banco | Descrição | Tipo |  | Und | Quant. | Valor Unit | Total
Composição | CAESB140 | Próprio | ESCAVACAO MECANICA DE VALA EM MATERIAL DE 2A. CATEGORIA ATE 2 M DE PROFUNDIDADE COM UTILIZACAO DE ESCAVADEIRA HIDRAULICA | SEDI - SERVIÇOS DIVERSOS |  | un | 1 | 15.09 | 15.09
Composição Auxiliar | 72915 | SINAPI | ESCAVACAO MECANICA DE VALA EM MATERIAL DE 2A. CATEGORIA ATE 2 M DE PROFUNDIDADE COM UTILIZACAO DE ESCAVADEIRA HIDRAULICA | MOVT - MOVIMENTO DE TERRA |  | m³ | 1 | 15.09 | 15.09
|  |  |  | MO sem LS => | 1.2373 | LS => | 1.36 | MO com LS => | 2.6
|  |  |  | Valor do BDI => | 3.15 |  | Valor com BDI => |  | 18.24
3.9.1.1.1.10.11 | Código | Banco | Descrição | Tipo |  | Und | Quant. | Valor Unit | Total
Composição | 90082 | SINAPI | ESCAVAÇÃO MECANIZADA DE VALA COM PROF. ATÉ 1,5 M (MÉDIA MONTANTE E JUSANTE/UMA COMPOSIÇÃO POR TRECHO), ESCAVADEIRA (0,8 M3), LARG. DE 1,5 M A 2,5 M, EM SOLO DE 1A CATEGORIA, EM LOCAIS COM ALTO NÍVEL DE INTERFERÊNCIA. AF_02/2021 | MOVT - MOVIMENTO DE TERRA |  | m³ | 1 | 10.71 | 10.71
Composição Auxiliar | 5631 | SINAPI | ESCAVADEIRA HIDRÁULICA SOBRE ESTEIRAS, CAÇAMBA 0,80 M3, PESO OPERACIONAL 17 T, POTENCIA BRUTA 111 HP - CHP DIURNO. AF_06/2014 | CHOR - CUSTOS HORÁRIOS DE MÁQUINAS E EQUIPAMENTOS |  | CHP | 0.0322 | 210.07 | 6.76
Composição Auxiliar | 5632 | SINAPI | ESCAVADEIRA HIDRÁULICA SOBRE ESTEIRAS, CAÇAMBA 0,80 M3, PESO OPERACIONAL 17 T, POTENCIA BRUTA 111 HP - CHI DIURNO. AF_06/2014 | CHOR - CUSTOS HORÁRIOS DE MÁQUINAS E EQUIPAMENTOS |  | CHI | 0.035 | 77.29 | 2.7
Composição Auxiliar | 88316 | SINAPI | SERVENTE COM ENCARGOS COMPLEMENTARES | SEDI - SERVIÇOS DIVERSOS |  | H | 0.0671 | 18.65 | 1.25
|  |  |  | MO sem LS => | 0.95175 | LS => | 1.05 | MO com LS => | 2
|  |  |  | Valor do BDI => | 2.24 |  | Valor com BDI => |  | 12.95
3.9.1.1.1.10.12 | Código | Banco | Descrição | Tipo |  | Und | Quant. | Valor Unit | Total
Composição | 90100 | SINAPI | ESCAVAÇÃO MECANIZADA DE VALA COM PROF. ATÉ 1,5 M (MÉDIA MONTANTE E JUSANTE/UMA COMPOSIÇÃO POR TRECHO), RETROESCAV. (0,26 M3), LARG. DE 0,8 M A 1,5 M, EM SOLO DE 1A CATEGORIA, EM LOCAIS COM ALTO NÍVEL DE INTERFERÊNCIA. AF_02/2021 | MOVT - MOVIMENTO DE TERRA |  | m³ | 1 | 12.13 | 12.13
Composição Auxiliar | 5678 | SINAPI | RETROESCAVADEIRA SOBRE RODAS COM CARREGADEIRA, TRAÇÃO 4X4, POTÊNCIA LÍQ. 88 HP, CAÇAMBA CARREG. CAP. MÍN. 1 M3, CAÇAMBA RETRO CAP. 0,26 M3, PESO OPERACIONAL MÍN. 6.674 KG, PROFUNDIDADE ESCAVAÇÃO MÁX. 4,37 M - CHP DIURNO. AF_06/2014 | CHOR - CUSTOS HORÁRIOS DE MÁQUINAS E EQUIPAMENTOS |  | CHP | 0.0499 | 140.27 | 6.99
Composição Auxiliar | 5679 | SINAPI | RETROESCAVADEIRA SOBRE RODAS COM CARREGADEIRA, TRAÇÃO 4X4, POTÊNCIA LÍQ. 88 HP, CAÇAMBA CARREG. CAP. MÍN. 1 M3, CAÇAMBA RETRO CAP. 0,26 M3, PESO OPERACIONAL MÍN. 6.674 KG, PROFUNDIDADE ESCAVAÇÃO MÁX. 4,37 M - CHI DIURNO. AF_06/2014 | CHOR - CUSTOS HORÁRIOS DE MÁQUINAS E EQUIPAMENTOS |  | CHI | 0.0603 | 51.38 | 3.09
Composição Auxiliar | 88316 | SINAPI | SERVENTE COM ENCARGOS COMPLEMENTARES | SEDI - SERVIÇOS DIVERSOS |  | H | 0.1103 | 18.65 | 2.05
|  |  |  | MO sem LS => | 1.5561 | LS => | 1.71 | MO com LS => | 3.27
|  |  |  | Valor do BDI => | 2.54 |  | Valor com BDI => |  | 14.67
3.9.1.1.1.10.14 | Código | Banco | Descrição | Tipo |  | Und | Quant. | Valor Unit | Total
Composição | 102278 | SINAPI | ESCAVAÇÃO MECANIZADA DE VALA COM PROF. MAIOR QUE 1,50 M ATÉ 3,0 M (MÉDIA MONTANTE E JUSANTE/UMA COMPOSIÇÃO POR TRECHO), ESCAVADEIRA (1,2 M3), LARG. DE 1,5 M A 2,5 M, EM SOLO DE 1A CATEGORIA, EM LOCAIS COM ALTO NÍVEL DE INTERFERÊNCIA. AF_02/2021 | MOVT - MOVIMENTO DE TERRA |  | m³ | 1 | 9.44 | 9.44
Composição Auxiliar | 88907 | SINAPI | ESCAVADEIRA HIDRÁULICA SOBRE ESTEIRAS, CAÇAMBA 1,20 M3, PESO OPERACIONAL 21 T, POTÊNCIA BRUTA 155 HP - CHP DIURNO. AF_06/2014 | CHOR - CUSTOS HORÁRIOS DE MÁQUINAS E EQUIPAMENTOS |  | CHP | 0.0248 | 251.96 | 6.24
Composição Auxiliar | 88908 | SINAPI | ESCAVADEIRA HIDRÁULICA SOBRE ESTEIRAS, CAÇAMBA 1,20 M3, PESO OPERACIONAL 21 T, POTÊNCIA BRUTA 155 HP - CHI DIURNO. AF_06/2014 | CHOR - CUSTOS HORÁRIOS DE MÁQUINAS E EQUIPAMENTOS |  | CHI | 0.027 | 83.3 | 2.24
Composição Auxiliar | 88316 | SINAPI | SERVENTE COM ENCARGOS COMPLEMENTARES | SEDI - SERVIÇOS DIVERSOS |  | H | 0.0518 | 18.65 | 0.96
|  |  |  | MO sem LS => | 0.72809 | LS => | 0.8 | MO com LS => | 1.53
|  |  |  | Valor do BDI => | 1.97 |  | Valor com BDI => |  | 11.41
3.9.1.1.1.10.16 | Código | Banco | Descrição | Tipo |  | Und | Quant. | Valor Unit | Total
Composição | 101570 | SINAPI | ESCORAMENTO DE VALA, TIPO PONTALETEAMENTO, COM PROFUNDIDADE DE 0 A 1,5 M, LARGURA MENOR QUE 1,5 M. AF_08/2020 | ESCO - ESCORAMENTO |  | m² | 1 | 22.43 | 22.43
Composição Auxiliar | 88316 | SINAPI | SERVENTE COM ENCARGOS COMPLEMENTARES | SEDI - SERVIÇOS DIVERSOS |  | H | 0.1967 | 18.65 | 3.66
Composição Auxiliar | 88262 | SINAPI | CARPINTEIRO DE FORMAS COM ENCARGOS COMPLEMENTARES | SEDI - SERVIÇOS DIVERSOS |  | H | 0.4591 | 24.83 | 11.39
Insumo | 00021138 | SINAPI | MOURAO ROLICO DE MADEIRA TRATADA, D = 8 A 11 CM, H = 2,20 M, EM EUCALIPTO OU EQUIVALENTE DA REGIAO (PARA CERCA) | Material |  | M | 0.0543 | 8.95 | 0.48
Insumo | 00005061 | SINAPI | PREGO DE ACO POLIDO COM CABECA 18 X 27 (2 1/2 X 10) | Material |  | KG | 0.0096 | 24.5 | 0.23
Insumo | 00006189 | SINAPI | TABUA NAO APARELHADA *2,5 X 30* CM, EM MACARANDUBA, ANGELIM OU EQUIVALENTE DA REGIAO - BRUTA | Material |  | M | 0.2173 | 30.73 | 6.67
|  |  |  | MO sem LS => | 5.049 | LS => | 5.56 | MO com LS => | 10.61
|  |  |  | Valor do BDI => | 4.69 |  | Valor com BDI => |  | 27.12
3.9.1.1.1.10.17 | Código | Banco | Descrição | Tipo |  | Und | Quant. | Valor Unit | Total
Composição | 101573 | SINAPI | ESCORAMENTO DE VALA, TIPO PONTALETEAMENTO, COM PROFUNDIDADE DE 1,5 A 3,0 M, LARGURA MAIOR OU IGUAL A 1,5 M E MENOR QUE 2,5 M. AF_08/2020 | ESCO - ESCORAMENTO |  | m² | 1 | 25.45 | 25.45
Composição Auxiliar | 88262 | SINAPI | CARPINTEIRO DE FORMAS COM ENCARGOS COMPLEMENTARES | SEDI - SERVIÇOS DIVERSOS |  | H | 0.5613 | 24.83 | 13.93
Composição Auxiliar | 88316 | SINAPI | SERVENTE COM ENCARGOS COMPLEMENTARES | SEDI - SERVIÇOS DIVERSOS |  | H | 0.2406 | 18.65 | 4.48
Insumo | 00021138 | SINAPI | MOURAO ROLICO DE MADEIRA TRATADA, D = 8 A 11 CM, H = 2,20 M, EM EUCALIPTO OU EQUIVALENTE DA REGIAO (PARA CERCA) | Material |  | M | 0.1086 | 8.95 | 0.97
Insumo | 00005061 | SINAPI | PREGO DE ACO POLIDO COM CABECA 18 X 27 (2 1/2 X 10) | Material |  | KG | 0.0096 | 24.5 | 0.23
Insumo | 00006189 | SINAPI | TABUA NAO APARELHADA *2,5 X 30* CM, EM MACARANDUBA, ANGELIM OU EQUIVALENTE DA REGIAO - BRUTA | Material |  | M | 0.1901 | 30.73 | 5.84
|  |  |  | MO sem LS => | 6.1721 | LS => | 6.8 | MO com LS => | 12.97
|  |  |  | Valor do BDI => | 5.32 |  | Valor com BDI => |  | 30.77
3.9.1.1.1.10.18 | Código | Banco | Descrição | Tipo |  | Und | Quant. | Valor Unit | Total
Composição | 101575 | SINAPI | ESCORAMENTO DE VALA, TIPO PONTALETEAMENTO, COM PROFUNDIDADE DE 3,0 A 4,5 M, LARGURA MAIOR OU IGUAL A 1,5 M E MENOR QUE 2,5 M. AF_08/2020 | ESCO - ESCORAMENTO |  | m² | 1 | 21.7 | 21.7
Composição Auxiliar | 88262 | SINAPI | CARPINTEIRO DE FORMAS COM ENCARGOS COMPLEMENTARES | SEDI - SERVIÇOS DIVERSOS |  | H | 0.4432 | 24.83 | 11
Composição Auxiliar | 88316 | SINAPI | SERVENTE COM ENCARGOS COMPLEMENTARES | SEDI - SERVIÇOS DIVERSOS |  | H | 0.1899 | 18.65 | 3.54
Insumo | 00021138 | SINAPI | MOURAO ROLICO DE MADEIRA TRATADA, D = 8 A 11 CM, H = 2,20 M, EM EUCALIPTO OU EQUIVALENTE DA REGIAO (PARA CERCA) | Material |  | M | 0.1449 | 8.95 | 1.29
Insumo | 00005061 | SINAPI | PREGO DE ACO POLIDO COM CABECA 18 X 27 (2 1/2 X 10) | Material |  | KG | 0.0128 | 24.5 | 0.31
Insumo | 00006189 | SINAPI | TABUA NAO APARELHADA *2,5 X 30* CM, EM MACARANDUBA, ANGELIM OU EQUIVALENTE DA REGIAO - BRUTA | Material |  | M | 0.1811 | 30.73 | 5.56
|  |  |  | MO sem LS => | 4.8729 | LS => | 5.37 | MO com LS => | 10.24
|  |  |  | Valor do BDI => | 4.54 |  | Valor com BDI => |  | 26.24
3.9.1.1.1.10.19 | Código | Banco | Descrição | Tipo |  | Und | Quant. | Valor Unit | Total
Composição | 94990 | SINAPI | EXECUÇÃO DE PASSEIO (CALÇADA) OU PISO DE CONCRETO COM CONCRETO MOLDADO IN LOCO, FEITO EM OBRA, ACABAMENTO CONVENCIONAL, NÃO ARMADO. AF_07/2016 | PISO - PISOS |  | m³ | 1 | 748.18 | 748.18
Composição Auxiliar | 94964 | SINAPI | CONCRETO FCK = 20MPA, TRAÇO 1:2,7:3 (EM MASSA SECA DE CIMENTO/ AREIA MÉDIA/ BRITA 1) - PREPARO MECÂNICO COM BETONEIRA 400 L. AF_05/2021 | FUES - FUNDAÇÕES E ESTRUTURAS |  | m³ | 1.213 | 437.37 | 530.52
Composição Auxiliar | 88316 | SINAPI | SERVENTE COM ENCARGOS COMPLEMENTARES | SEDI - SERVIÇOS DIVERSOS |  | H | 4.239 | 18.65 | 79.05
Composição Auxiliar | 88309 | SINAPI | PEDREIRO COM ENCARGOS COMPLEMENTARES | SEDI - SERVIÇOS DIVERSOS |  | H | 1.983 | 25.09 | 49.75
Composição Auxiliar | 88262 | SINAPI | CARPINTEIRO DE FORMAS COM ENCARGOS COMPLEMENTARES | SEDI - SERVIÇOS DIVERSOS |  | H | 2.256 | 24.83 | 56.01
Insumo | 00004517 | SINAPI | SARRAFO *2,5 X 7,5* CM EM PINUS, MISTA OU EQUIVALENTE DA REGIAO - BRUTA | Material |  | M | 2 | 3.29 | 6.58
Insumo | 00004460 | SINAPI | SARRAFO NAO APARELHADO *2,5 X 10* CM, EM MACARANDUBA, ANGELIM OU EQUIVALENTE DA REGIAO - BRUTA | Material |  | M | 2.5 | 10.51 | 26.27
|  |  |  | MO sem LS => | 89.6736 | LS => | 98.77 | MO com LS => | 188.44
|  |  |  | Valor do BDI => | 156.66 |  | Valor com BDI => |  | 904.84
3.9.1.1.1.10.20 | Código | Banco | Descrição | Tipo |  | Und | Quant. | Valor Unit | Total
Composição | CAESB145 | Próprio | IMPRIMACAO DE BASE DE PAVIMENTACAO COM ADP CM-30 | SEDI - SERVIÇOS DIVERSOS |  | un | 1 | 10.11 | 10.11
Composição Auxiliar | 72945 | SINAPI | IMPRIMACAO DE BASE DE PAVIMENTACAO COM ADP CM-30 | PAVI - PAVIMENTAÇÃO |  | m² | 1 | 10.11 | 10.11
|  |  |  | MO sem LS => | 0.10469 | LS => | 0.12 | MO com LS => | 0.22
|  |  |  | Valor do BDI => | 2.11 |  | Valor com BDI => |  | 12.22
3.9.1.1.1.10.21 | Código | Banco | Descrição | Tipo |  | Und | Quant. | Valor Unit | Total
Composição | 101622 | SINAPI | PREPARO DE FUNDO DE VALA COM LARGURA MENOR QUE 1,5 M, COM CAMADA DE AREIA, LANÇAMENTO MECANIZADO. AF_08/2020 | MOVT - MOVIMENTO DE TERRA |  | m³ | 1 | 265.71 | 265.71
Composição Auxiliar | 5678 | SINAPI | RETROESCAVADEIRA SOBRE RODAS COM CARREGADEIRA, TRAÇÃO 4X4, POTÊNCIA LÍQ. 88 HP, CAÇAMBA CARREG. CAP. MÍN. 1 M3, CAÇAMBA RETRO CAP. 0,26 M3, PESO OPERACIONAL MÍN. 6.674 KG, PROFUNDIDADE ESCAVAÇÃO MÁX. 4,37 M - CHP DIURNO. AF_06/2014 | CHOR - CUSTOS HORÁRIOS DE MÁQUINAS E EQUIPAMENTOS |  | CHP | 0.1037 | 140.27 | 14.54
Composição Auxiliar | 91533 | SINAPI | COMPACTADOR DE SOLOS DE PERCUSSÃO (SOQUETE) COM MOTOR A GASOLINA 4 TEMPOS, POTÊNCIA 4 CV - CHP DIURNO. AF_08/2015 | CHOR - CUSTOS HORÁRIOS DE MÁQUINAS E EQUIPAMENTOS |  | CHP | 0.0718 | 29.23 | 2.09
Composição Auxiliar | 5679 | SINAPI | RETROESCAVADEIRA SOBRE RODAS COM CARREGADEIRA, TRAÇÃO 4X4, POTÊNCIA LÍQ. 88 HP, CAÇAMBA CARREG. CAP. MÍN. 1 M3, CAÇAMBA RETRO CAP. 0,26 M3, PESO OPERACIONAL MÍN. 6.674 KG, PROFUNDIDADE ESCAVAÇÃO MÁX. 4,37 M - CHI DIURNO. AF_06/2014 | CHOR - CUSTOS HORÁRIOS DE MÁQUINAS E EQUIPAMENTOS |  | CHI | 0.5187 | 51.38 | 26.65
Composição Auxiliar | 91534 | SINAPI | COMPACTADOR DE SOLOS DE PERCUSSÃO (SOQUETE) COM MOTOR A GASOLINA 4 TEMPOS, POTÊNCIA 4 CV - CHI DIURNO. AF_08/2015 | CHOR - CUSTOS HORÁRIOS DE MÁQUINAS E EQUIPAMENTOS |  | CHI | 0.0666 | 20.44 | 1.36
Composição Auxiliar | 88316 | SINAPI | SERVENTE COM ENCARGOS COMPLEMENTARES | SEDI - SERVIÇOS DIVERSOS |  | H | 1.1204 | 18.65 | 20.89
Composição Auxiliar | 88309 | SINAPI | PEDREIRO COM ENCARGOS COMPLEMENTARES | SEDI - SERVIÇOS DIVERSOS |  | H | 0.747 | 25.09 | 18.74
Insumo | 00000370 | SINAPI | AREIA MEDIA - POSTO JAZIDA/FORNECEDOR (RETIRADO NA JAZIDA, SEM TRANSPORTE) | Material |  | m³ | 1.1 | 164.95 | 181.44
|  |  |  | MO sem LS => | 19.0111 | LS => | 20.94 | MO com LS => | 39.95
|  |  |  | Valor do BDI => | 55.63 |  | Valor com BDI => |  | 321.34
3.9.1.1.1.10.22 | Código | Banco | Descrição | Tipo |  | Und | Quant. | Valor Unit | Total
Composição | 101623 | SINAPI | PREPARO DE FUNDO DE VALA COM LARGURA MENOR QUE 1,5 M, COM CAMADA DE BRITA, LANÇAMENTO MECANIZADO. AF_08/2020 | MOVT - MOVIMENTO DE TERRA |  | m³ | 1 | 167.5 | 167.5
Composição Auxiliar | 5678 | SINAPI | RETROESCAVADEIRA SOBRE RODAS COM CARREGADEIRA, TRAÇÃO 4X4, POTÊNCIA LÍQ. 88 HP, CAÇAMBA CARREG. CAP. MÍN. 1 M3, CAÇAMBA RETRO CAP. 0,26 M3, PESO OPERACIONAL MÍN. 6.674 KG, PROFUNDIDADE ESCAVAÇÃO MÁX. 4,37 M - CHP DIURNO. AF_06/2014 | CHOR - CUSTOS HORÁRIOS DE MÁQUINAS E EQUIPAMENTOS |  | CHP | 0.128 | 140.27 | 17.95
Composição Auxiliar | 91533 | SINAPI | COMPACTADOR DE SOLOS DE PERCUSSÃO (SOQUETE) COM MOTOR A GASOLINA 4 TEMPOS, POTÊNCIA 4 CV - CHP DIURNO. AF_08/2015 | CHOR - CUSTOS HORÁRIOS DE MÁQUINAS E EQUIPAMENTOS |  | CHP | 0.0718 | 29.23 | 2.09
Composição Auxiliar | 5679 | SINAPI | RETROESCAVADEIRA SOBRE RODAS COM CARREGADEIRA, TRAÇÃO 4X4, POTÊNCIA LÍQ. 88 HP, CAÇAMBA CARREG. CAP. MÍN. 1 M3, CAÇAMBA RETRO CAP. 0,26 M3, PESO OPERACIONAL MÍN. 6.674 KG, PROFUNDIDADE ESCAVAÇÃO MÁX. 4,37 M - CHI DIURNO. AF_06/2014 | CHOR - CUSTOS HORÁRIOS DE MÁQUINAS E EQUIPAMENTOS |  | CHI | 0.6398 | 51.38 | 32.87
Composição Auxiliar | 91534 | SINAPI | COMPACTADOR DE SOLOS DE PERCUSSÃO (SOQUETE) COM MOTOR A GASOLINA 4 TEMPOS, POTÊNCIA 4 CV - CHI DIURNO. AF_08/2015 | CHOR - CUSTOS HORÁRIOS DE MÁQUINAS E EQUIPAMENTOS |  | CHI | 0.0666 | 20.44 | 1.36
Composição Auxiliar | 88309 | SINAPI | PEDREIRO COM ENCARGOS COMPLEMENTARES | SEDI - SERVIÇOS DIVERSOS |  | H | 0.9213 | 25.09 | 23.11
Composição Auxiliar | 88316 | SINAPI | SERVENTE COM ENCARGOS COMPLEMENTARES | SEDI - SERVIÇOS DIVERSOS |  | H | 1.3819 | 18.65 | 25.77
Insumo | IN0260 | Próprio | BRITA 0 | Material |  | m³ | 1.1 | 58.5 | 64.35
|  |  |  | MO sem LS => | 23.2369 | LS => | 25.59 | MO com LS => | 48.83
|  |  |  | Valor do BDI => | 35.07 |  | Valor com BDI => |  | 202.57
3.9.1.1.1.10.23 | Código | Banco | Descrição | Tipo |  | Und | Quant. | Valor Unit | Total
Composição | 101624 | SINAPI | PREPARO DE FUNDO DE VALA COM LARGURA MAIOR OU IGUAL A 1,5 M E MENOR QUE 2,5 M, COM CAMADA DE BRITA, LANÇAMENTO MECANIZADO. AF_08/2020 | MOVT - MOVIMENTO DE TERRA |  | m³ | 1 | 127.77 | 127.77
Composição Auxiliar | 5678 | SINAPI | RETROESCAVADEIRA SOBRE RODAS COM CARREGADEIRA, TRAÇÃO 4X4, POTÊNCIA LÍQ. 88 HP, CAÇAMBA CARREG. CAP. MÍN. 1 M3, CAÇAMBA RETRO CAP. 0,26 M3, PESO OPERACIONAL MÍN. 6.674 KG, PROFUNDIDADE ESCAVAÇÃO MÁX. 4,37 M - CHP DIURNO. AF_06/2014 | CHOR - CUSTOS HORÁRIOS DE MÁQUINAS E EQUIPAMENTOS |  | CHP | 0.0794 | 140.27 | 11.13
Composição Auxiliar | 91533 | SINAPI | COMPACTADOR DE SOLOS DE PERCUSSÃO (SOQUETE) COM MOTOR A GASOLINA 4 TEMPOS, POTÊNCIA 4 CV - CHP DIURNO. AF_08/2015 | CHOR - CUSTOS HORÁRIOS DE MÁQUINAS E EQUIPAMENTOS |  | CHP | 0.0325 | 29.23 | 0.94
Composição Auxiliar | 5679 | SINAPI | RETROESCAVADEIRA SOBRE RODAS COM CARREGADEIRA, TRAÇÃO 4X4, POTÊNCIA LÍQ. 88 HP, CAÇAMBA CARREG. CAP. MÍN. 1 M3, CAÇAMBA RETRO CAP. 0,26 M3, PESO OPERACIONAL MÍN. 6.674 KG, PROFUNDIDADE ESCAVAÇÃO MÁX. 4,37 M - CHI DIURNO. AF_06/2014 | CHOR - CUSTOS HORÁRIOS DE MÁQUINAS E EQUIPAMENTOS |  | CHI | 0.3972 | 51.38 | 20.4
Composição Auxiliar | 91534 | SINAPI | COMPACTADOR DE SOLOS DE PERCUSSÃO (SOQUETE) COM MOTOR A GASOLINA 4 TEMPOS, POTÊNCIA 4 CV - CHI DIURNO. AF_08/2015 | CHOR - CUSTOS HORÁRIOS DE MÁQUINAS E EQUIPAMENTOS |  | CHI | 0.0302 | 20.44 | 0.61
Composição Auxiliar | 88316 | SINAPI | SERVENTE COM ENCARGOS COMPLEMENTARES | SEDI - SERVIÇOS DIVERSOS |  | H | 0.8579 | 18.65 | 15.99
Composição Auxiliar | 88309 | SINAPI | PEDREIRO COM ENCARGOS COMPLEMENTARES | SEDI - SERVIÇOS DIVERSOS |  | H | 0.572 | 25.09 | 14.35
Insumo | IN0260 | Próprio | BRITA 0 | Material |  | m³ | 1.1 | 58.5 | 64.35
|  |  |  | MO sem LS => | 14.2714 | LS => | 15.72 | MO com LS => | 29.99
|  |  |  | Valor do BDI => | 26.75 |  | Valor com BDI => |  | 154.52
3.9.1.1.1.10.24 | Código | Banco | Descrição | Tipo |  | Und | Quant. | Valor Unit | Total
Composição | 93369 | SINAPI | REATERRO MECANIZADO DE VALA COM ESCAVADEIRA HIDRÁULICA (CAPACIDADE DA CAÇAMBA: 0,8 M³ / POTÊNCIA: 111 HP), LARGURA DE 1,5 A 2,5 M, PROFUNDIDADE DE 1,5 A 3,0 M, COM SOLO (SEM SUBSTITUIÇÃO) DE 1ª CATEGORIA EM LOCAIS COM BAIXO NÍVEL DE INTERFERÊNCIA. AF_04/2016 | MOVT - MOVIMENTO DE TERRA |  | m³ | 1 | 11.66 | 11.66
Composição Auxiliar | 5631 | SINAPI | ESCAVADEIRA HIDRÁULICA SOBRE ESTEIRAS, CAÇAMBA 0,80 M3, PESO OPERACIONAL 17 T, POTENCIA BRUTA 111 HP - CHP DIURNO. AF_06/2014 | CHOR - CUSTOS HORÁRIOS DE MÁQUINAS E EQUIPAMENTOS |  | CHP | 0.026 | 210.07 | 5.46
Composição Auxiliar | 5632 | SINAPI | ESCAVADEIRA HIDRÁULICA SOBRE ESTEIRAS, CAÇAMBA 0,80 M3, PESO OPERACIONAL 17 T, POTENCIA BRUTA 111 HP - CHI DIURNO. AF_06/2014 | CHOR - CUSTOS HORÁRIOS DE MÁQUINAS E EQUIPAMENTOS |  | CHI | 0.034 | 77.29 | 2.62
Composição Auxiliar | 91533 | SINAPI | COMPACTADOR DE SOLOS DE PERCUSSÃO (SOQUETE) COM MOTOR A GASOLINA 4 TEMPOS, POTÊNCIA 4 CV - CHP DIURNO. AF_08/2015 | CHOR - CUSTOS HORÁRIOS DE MÁQUINAS E EQUIPAMENTOS |  | CHP | 0.02 | 29.23 | 0.58
Composição Auxiliar | 91534 | SINAPI | COMPACTADOR DE SOLOS DE PERCUSSÃO (SOQUETE) COM MOTOR A GASOLINA 4 TEMPOS, POTÊNCIA 4 CV - CHI DIURNO. AF_08/2015 | CHOR - CUSTOS HORÁRIOS DE MÁQUINAS E EQUIPAMENTOS |  | CHI | 0.018 | 20.44 | 0.36
Composição Auxiliar | 95606 | SINAPI | UMIDIFICAÇÃO DE MATERIAL PARA VALAS COM CAMINHÃO PIPA 10000L. AF_11/2016 | MOVT - MOVIMENTO DE TERRA |  | m³ | 1 | 2.22 | 2.22
Composição Auxiliar | 88316 | SINAPI | SERVENTE COM ENCARGOS COMPLEMENTARES | SEDI - SERVIÇOS DIVERSOS |  | H | 0.023 | 18.65 | 0.42
|  |  |  | MO sem LS => | 0.98506 | LS => | 1.08 | MO com LS => | 2.07
|  |  |  | Valor do BDI => | 2.44 |  | Valor com BDI => |  | 14.1
3.9.1.1.1.10.25 | Código | Banco | Descrição | Tipo |  | Und | Quant. | Valor Unit | Total
Composição | 93364 | SINAPI | REATERRO MECANIZADO DE VALA COM ESCAVADEIRA HIDRÁULICA (CAPACIDADE DA CAÇAMBA: 0,8 M³ / POTÊNCIA: 111 HP), LARGURA DE 1,5 A 2,5 M, PROFUNDIDADE DE 3,0 A 4,5 M, COM SOLO (SEM SUBSTITUIÇÃO) DE 1ª CATEGORIA EM LOCAIS COM ALTO NÍVEL DE INTERFERÊNCIA. AF_04/2016 | MOVT - MOVIMENTO DE TERRA |  | m³ | 1 | 11.29 | 11.29
Composição Auxiliar | 5631 | SINAPI | ESCAVADEIRA HIDRÁULICA SOBRE ESTEIRAS, CAÇAMBA 0,80 M3, PESO OPERACIONAL 17 T, POTENCIA BRUTA 111 HP - CHP DIURNO. AF_06/2014 | CHOR - CUSTOS HORÁRIOS DE MÁQUINAS E EQUIPAMENTOS |  | CHP | 0.026 | 210.07 | 5.46
Composição Auxiliar | 91533 | SINAPI | COMPACTADOR DE SOLOS DE PERCUSSÃO (SOQUETE) COM MOTOR A GASOLINA 4 TEMPOS, POTÊNCIA 4 CV - CHP DIURNO. AF_08/2015 | CHOR - CUSTOS HORÁRIOS DE MÁQUINAS E EQUIPAMENTOS |  | CHP | 0.01 | 29.23 | 0.29
Composição Auxiliar | 5632 | SINAPI | ESCAVADEIRA HIDRÁULICA SOBRE ESTEIRAS, CAÇAMBA 0,80 M3, PESO OPERACIONAL 17 T, POTENCIA BRUTA 111 HP - CHI DIURNO. AF_06/2014 | CHOR - CUSTOS HORÁRIOS DE MÁQUINAS E EQUIPAMENTOS |  | CHI | 0.035 | 77.29 | 2.7
Composição Auxiliar | 91534 | SINAPI | COMPACTADOR DE SOLOS DE PERCUSSÃO (SOQUETE) COM MOTOR A GASOLINA 4 TEMPOS, POTÊNCIA 4 CV - CHI DIURNO. AF_08/2015 | CHOR - CUSTOS HORÁRIOS DE MÁQUINAS E EQUIPAMENTOS |  | CHI | 0.009 | 20.44 | 0.18
Composição Auxiliar | 95606 | SINAPI | UMIDIFICAÇÃO DE MATERIAL PARA VALAS COM CAMINHÃO PIPA 10000L. AF_11/2016 | MOVT - MOVIMENTO DE TERRA |  | m³ | 1 | 2.22 | 2.22
Composição Auxiliar | 88316 | SINAPI | SERVENTE COM ENCARGOS COMPLEMENTARES | SEDI - SERVIÇOS DIVERSOS |  | H | 0.024 | 18.65 | 0.44
|  |  |  | MO sem LS => | 0.87561 | LS => | 0.96 | MO com LS => | 1.84
|  |  |  | Valor do BDI => | 2.36 |  | Valor com BDI => |  | 13.65
3.9.1.1.1.10.26 | Código | Banco | Descrição | Tipo |  | Und | Quant. | Valor Unit | Total
Composição | 93377 | SINAPI | REATERRO MECANIZADO DE VALA COM RETROESCAVADEIRA (CAPACIDADE DA CAÇAMBA DA RETRO: 0,26 M³ / POTÊNCIA: 88 HP), LARGURA DE 0,8 A 1,5 M, PROFUNDIDADE DE 1,5 A 3,0 M, COM SOLO (SEM SUBSTITUIÇÃO) DE 1ª CATEGORIA EM LOCAIS COM ALTO NÍVEL DE INTERFERÊNCIA. AF_04/2016 | MOVT - MOVIMENTO DE TERRA |  | m³ | 1 | 10 | 10
Composição Auxiliar | 5678 | SINAPI | RETROESCAVADEIRA SOBRE RODAS COM CARREGADEIRA, TRAÇÃO 4X4, POTÊNCIA LÍQ. 88 HP, CAÇAMBA CARREG. CAP. MÍN. 1 M3, CAÇAMBA RETRO CAP. 0,26 M3, PESO OPERACIONAL MÍN. 6.674 KG, PROFUNDIDADE ESCAVAÇÃO MÁX. 4,37 M - CHP DIURNO. AF_06/2014 | CHOR - CUSTOS HORÁRIOS DE MÁQUINAS E EQUIPAMENTOS |  | CHP | 0.022 | 140.27 | 3.08
Composição Auxiliar | 91533 | SINAPI | COMPACTADOR DE SOLOS DE PERCUSSÃO (SOQUETE) COM MOTOR A GASOLINA 4 TEMPOS, POTÊNCIA 4 CV - CHP DIURNO. AF_08/2015 | CHOR - CUSTOS HORÁRIOS DE MÁQUINAS E EQUIPAMENTOS |  | CHP | 0.061 | 29.23 | 1.78
Composição Auxiliar | 5679 | SINAPI | RETROESCAVADEIRA SOBRE RODAS COM CARREGADEIRA, TRAÇÃO 4X4, POTÊNCIA LÍQ. 88 HP, CAÇAMBA CARREG. CAP. MÍN. 1 M3, CAÇAMBA RETRO CAP. 0,26 M3, PESO OPERACIONAL MÍN. 6.674 KG, PROFUNDIDADE ESCAVAÇÃO MÁX. 4,37 M - CHI DIURNO. AF_06/2014 | CHOR - CUSTOS HORÁRIOS DE MÁQUINAS E EQUIPAMENTOS |  | CHI | 0.028 | 51.38 | 1.43
Composição Auxiliar | 91534 | SINAPI | COMPACTADOR DE SOLOS DE PERCUSSÃO (SOQUETE) COM MOTOR A GASOLINA 4 TEMPOS, POTÊNCIA 4 CV - CHI DIURNO. AF_08/2015 | CHOR - CUSTOS HORÁRIOS DE MÁQUINAS E EQUIPAMENTOS |  | CHI | 0.057 | 20.44 | 1.16
Composição Auxiliar | 95606 | SINAPI | UMIDIFICAÇÃO DE MATERIAL PARA VALAS COM CAMINHÃO PIPA 10000L. AF_11/2016 | MOVT - MOVIMENTO DE TERRA |  | m³ | 1 | 2.22 | 2.22
Composição Auxiliar | 88316 | SINAPI | SERVENTE COM ENCARGOS COMPLEMENTARES | SEDI - SERVIÇOS DIVERSOS |  | H | 0.018 | 18.65 | 0.33
|  |  |  | MO sem LS => | 1.3943 | LS => | 1.54 | MO com LS => | 2.93
|  |  |  | Valor do BDI => | 2.09 |  | Valor com BDI => |  | 12.09
3.9.1.1.1.10.27 | Código | Banco | Descrição | Tipo |  | Und | Quant. | Valor Unit | Total
Composição | CAESB105 | Próprio | TRANSPORTE COM CAMINHÃO BASCULANTE 10 M3 DE MASSA ASFALTICA PARA PAVIMENTAÇÃO URBANA | SEDI - SERVIÇOS DIVERSOS |  | M3XKM | 1 | 1.26 | 1.26
Insumo | SE0545 | Próprio | TRANSPORTE COM CAMINHÃO BASCULANTE 10 M3 DE MASSA ASFALTICA PARA PAVIMENTAÇÃO URBANA | Serviços |  | M3XKM | 1 | 1.26 | 1.26
|  |  |  | MO sem LS => | 0 | LS => | 0 | MO com LS => | 0
|  |  |  | Valor do BDI => | 0.26 |  | Valor com BDI => |  | 1.52
3.9.1.1.1.10.28 | Código | Banco | Descrição | Tipo |  | Und | Quant. | Valor Unit | Total
Composição | CAESB148 | Próprio | TRANSPORTE COMERCIAL COM CAMINHAO BASCULANTE 6 M3, RODOVIA PAVIMENTADA | SEDI - SERVIÇOS DIVERSOS |  | un | 1 | 1.35 | 1.35
Composição Auxiliar | 72887 | SINAPI | TRANSPORTE COMERCIAL COM CAMINHAO BASCULANTE 6 M3, RODOVIA PAVIMENTADA | MOVT - MOVIMENTO DE TERRA |  | M3XKM | 1 | 1.35 | 1.35
|  |  |  | MO sem LS => | 0.042829 | LS => | 0.05 | MO com LS => | 0.09
|  |  |  | Valor do BDI => | 0.28 |  | Valor com BDI => |  | 1.63
3.9.1.1.2.1.1 | Código | Banco | Descrição | Tipo |  | Und | Quant. | Valor Unit | Total
Composição | CAESB135 | Próprio | TUBO COLETOR DE ESGOTO, PVC, JEI, DN 150 MM (NBR 7362) | SEDI - SERVIÇOS DIVERSOS |  | un | 1 | 91.17 | 91.17
Insumo | 00041936 | SINAPI | TUBO COLETOR DE ESGOTO, PVC, JEI, DN 150 MM (NBR 7362) | Material |  | M | 1 | 91.17 | 91.17
|  |  |  | MO sem LS => | 0 | LS => | 0 | MO com LS => | 0
|  |  |  | Valor do BDI => | 19.09 |  | Valor com BDI => |  | 110.26
3.9.1.1.2.2.1 | Código | Banco | Descrição | Tipo |  | Und | Quant. | Valor Unit | Total
Composição | CAESB134 | Próprio | TAMPAO FOFO ARTICULADO, CLASSE B125 CARGA MAX 12,5 T, REDONDO TAMPA 600 MM, REDE PLUVIAL/ESGOTO | SEDI - SERVIÇOS DIVERSOS |  | un | 1 | 550.38 | 550.38
Insumo | 00011301 | SINAPI | TAMPAO FOFO ARTICULADO, CLASSE B125 CARGA MAX 12,5 T, REDONDO, TAMPA 600 MM (COM INSCRICAO EM RELEVO DO TIPO DE REDE) | Material |  | UN | 1 | 550.38 | 550.38
|  |  |  | MO sem LS => | 0 | LS => | 0 | MO com LS => | 0
|  |  |  | Valor do BDI => | 115.24 |  | Valor com BDI => |  | 665.62
3.9.1.2.1.1.1 | Código | Banco | Descrição | Tipo |  | Und | Quant. | Valor Unit | Total
Composição | CAESB067 | Próprio | Locação e nivelamento de redes de água, com elaboração de nota de serviços e levantamento normais | SEDI - SERVIÇOS DIVERSOS |  | m | 1 | 1.93 | 1.93
Insumo | SE0546 | Próprio | Locação e nivelamento de redes de água, com elaboração de nota de serviços e levantamento normais | Serviços |  | m | 1 | 1.93 | 1.93
|  |  |  | MO sem LS => | 0 | LS => | 0 | MO com LS => | 0
|  |  |  | Valor do BDI => | 0.4 |  | Valor com BDI => |  | 2.33
3.9.1.2.1.3.8 | Código | Banco | Descrição | Tipo |  | Und | Quant. | Valor Unit | Total
Composição | CAESB141 | Próprio | Escavação mecânica de valas, em solo com água, profundidade até 3,50 m | SEDI - SERVIÇOS DIVERSOS |  | un | 1 | 9.75 | 9.75
Composição Auxiliar | 90088 | SINAPI | ESCAVAÇÃO MECANIZADA DE VALA COM PROF. MAIOR QUE 4,5 M ATÉ 6,0 M(MÉDIA ENTRE MONTANTE E JUSANTE/UMA COMPOSIÇÃO POR TRECHO), COM ESCAVADEIRA HIDRÁULICA (1,2 M3/155 HP), LARG. MENOR QUE 1,5 M, EM SOLO DE 1A CATEGORIA, EM LOCAIS COM ALTO NÍVEL DE INTERFERÊNCIA. AF_01/2015 | MOVT - MOVIMENTO DE TERRA |  | m³ | 1 | 9.75 | 9.75
|  |  |  | MO sem LS => | 0.75664 | LS => | 0.83 | MO com LS => | 1.59
|  |  |  | Valor do BDI => | 2.04 |  | Valor com BDI => |  | 11.79
3.9.1.2.1.3.9 | Código | Banco | Descrição | Tipo |  | Und | Quant. | Valor Unit | Total
Composição | 102313 | SINAPI | ESCAVAÇÃO MECANIZADA DE VALA COM PROF. MAIOR QUE 4,5 M ATÉ 6,0 M (MÉDIA MONTANTE E JUSANTE/UMA COMPOSIÇÃO POR TRECHO), ESCAVADEIRA (1,2 M3), LARG. DE 1,5 M A 2,5 M, EM SOLO DE 2A CATEGORIA, EM LOCAIS COM ALTO NÍVEL DE INTERFERÊNCIA. AF_02/2021 | MOVT - MOVIMENTO DE TERRA |  | m³ | 1 | 11.1 | 11.1
Composição Auxiliar | 88907 | SINAPI | ESCAVADEIRA HIDRÁULICA SOBRE ESTEIRAS, CAÇAMBA 1,20 M3, PESO OPERACIONAL 21 T, POTÊNCIA BRUTA 155 HP - CHP DIURNO. AF_06/2014 | CHOR - CUSTOS HORÁRIOS DE MÁQUINAS E EQUIPAMENTOS |  | CHP | 0.0291 | 251.96 | 7.33
Composição Auxiliar | 88908 | SINAPI | ESCAVADEIRA HIDRÁULICA SOBRE ESTEIRAS, CAÇAMBA 1,20 M3, PESO OPERACIONAL 21 T, POTÊNCIA BRUTA 155 HP - CHI DIURNO. AF_06/2014 | CHOR - CUSTOS HORÁRIOS DE MÁQUINAS E EQUIPAMENTOS |  | CHI | 0.0317 | 83.3 | 2.64
Composição Auxiliar | 88316 | SINAPI | SERVENTE COM ENCARGOS COMPLEMENTARES | SEDI - SERVIÇOS DIVERSOS |  | H | 0.0608 | 18.65 | 1.13
|  |  |  | MO sem LS => | 0.86133 | LS => | 0.95 | MO com LS => | 1.81
|  |  |  | Valor do BDI => | 2.32 |  | Valor com BDI => |  | 13.42
3.9.1.2.1.5.1 | Código | Banco | Descrição | Tipo |  | Und | Quant. | Valor Unit | Total
Composição | 97167 | SINAPI | ASSENTAMENTO DE TUBO DE FERRO FUNDIDO PARA REDE DE ÁGUA, DN 600 MM, JUNTA ELÁSTICA, INSTALADO EM LOCAL COM NÍVEL BAIXO DE INTERFERÊNCIAS (NÃO INCLUI FORNECIMENTO). AF_11/2017 | ASTU - ASSENTAMENTO DE TUBOS E PECAS |  | M | 1 | 21.46 | 21.46
Composição Auxiliar | 5631 | SINAPI | ESCAVADEIRA HIDRÁULICA SOBRE ESTEIRAS, CAÇAMBA 0,80 M3, PESO OPERACIONAL 17 T, POTENCIA BRUTA 111 HP - CHP DIURNO. AF_06/2014 | CHOR - CUSTOS HORÁRIOS DE MÁQUINAS E EQUIPAMENTOS |  | CHP | 0.0281 | 210.07 | 5.9
Composição Auxiliar | 5632 | SINAPI | ESCAVADEIRA HIDRÁULICA SOBRE ESTEIRAS, CAÇAMBA 0,80 M3, PESO OPERACIONAL 17 T, POTENCIA BRUTA 111 HP - CHI DIURNO. AF_06/2014 | CHOR - CUSTOS HORÁRIOS DE MÁQUINAS E EQUIPAMENTOS |  | CHI | 0.0538 | 77.29 | 4.15
Composição Auxiliar | 88246 | SINAPI | ASSENTADOR DE TUBOS COM ENCARGOS COMPLEMENTARES | SEDI - SERVIÇOS DIVERSOS |  | H | 0.2756 | 19.56 | 5.39
Composição Auxiliar | 88316 | SINAPI | SERVENTE COM ENCARGOS COMPLEMENTARES | SEDI - SERVIÇOS DIVERSOS |  | H | 0.2756 | 18.65 | 5.13
Insumo | 00020078 | SINAPI | PASTA LUBRIFICANTE PARA TUBOS E CONEXOES COM JUNTA ELASTICA, EMBALAGEM DE *400* GR (USO EM PVC, ACO, POLIETILENO E OUTROS) | Material |  | UN | 0.0313 | 28.55 | 0.89
|  |  |  | MO sem LS => | 4.0402 | LS => | 4.45 | MO com LS => | 8.49
|  |  |  | Valor do BDI => | 4.49 |  | Valor com BDI => |  | 25.95
3.9.1.2.1.5.2 | Código | Banco | Descrição | Tipo |  | Und | Quant. | Valor Unit | Total
Composição | 97169 | SINAPI | ASSENTAMENTO DE TUBO DE FERRO FUNDIDO PARA REDE DE ÁGUA, DN 800 MM, JUNTA ELÁSTICA, INSTALADO EM LOCAL COM NÍVEL BAIXO DE INTERFERÊNCIAS (NÃO INCLUI FORNECIMENTO). AF_11/2017 | ASTU - ASSENTAMENTO DE TUBOS E PECAS |  | M | 1 | 27.22 | 27.22
Composição Auxiliar | 5631 | SINAPI | ESCAVADEIRA HIDRÁULICA SOBRE ESTEIRAS, CAÇAMBA 0,80 M3, PESO OPERACIONAL 17 T, POTENCIA BRUTA 111 HP - CHP DIURNO. AF_06/2014 | CHOR - CUSTOS HORÁRIOS DE MÁQUINAS E EQUIPAMENTOS |  | CHP | 0.0351 | 210.07 | 7.37
Composição Auxiliar | 5632 | SINAPI | ESCAVADEIRA HIDRÁULICA SOBRE ESTEIRAS, CAÇAMBA 0,80 M3, PESO OPERACIONAL 17 T, POTENCIA BRUTA 111 HP - CHI DIURNO. AF_06/2014 | CHOR - CUSTOS HORÁRIOS DE MÁQUINAS E EQUIPAMENTOS |  | CHI | 0.0672 | 77.29 | 5.19
Composição Auxiliar | 88246 | SINAPI | ASSENTADOR DE TUBOS COM ENCARGOS COMPLEMENTARES | SEDI - SERVIÇOS DIVERSOS |  | H | 0.3605 | 19.56 | 7.05
Composição Auxiliar | 88316 | SINAPI | SERVENTE COM ENCARGOS COMPLEMENTARES | SEDI - SERVIÇOS DIVERSOS |  | H | 0.3605 | 18.65 | 6.72
Insumo | 00020078 | SINAPI | PASTA LUBRIFICANTE PARA TUBOS E CONEXOES COM JUNTA ELASTICA, EMBALAGEM DE *400* GR (USO EM PVC, ACO, POLIETILENO E OUTROS) | Material |  | UN | 0.0314 | 28.55 | 0.89
|  |  |  | MO sem LS => | 5.2584 | LS => | 5.79 | MO com LS => | 11.05
|  |  |  | Valor do BDI => | 5.69 |  | Valor com BDI => |  | 32.91
3.9.1.2.1.5.3 | Código | Banco | Descrição | Tipo |  | Und | Quant. | Valor Unit | Total
Composição | 97171 | SINAPI | ASSENTAMENTO DE TUBO DE FERRO FUNDIDO PARA REDE DE ÁGUA, DN 1000 MM, JUNTA ELÁSTICA, INSTALADO EM LOCAL COM NÍVEL BAIXO DE INTERFERÊNCIAS (NÃO INCLUI FORNECIMENTO). AF_11/2017 | ASTU - ASSENTAMENTO DE TUBOS E PECAS |  | M | 1 | 33.22 | 33.22
Composição Auxiliar | 5631 | SINAPI | ESCAVADEIRA HIDRÁULICA SOBRE ESTEIRAS, CAÇAMBA 0,80 M3, PESO OPERACIONAL 17 T, POTENCIA BRUTA 111 HP - CHP DIURNO. AF_06/2014 | CHOR - CUSTOS HORÁRIOS DE MÁQUINAS E EQUIPAMENTOS |  | CHP | 0.0421 | 210.07 | 8.84
Composição Auxiliar | 5632 | SINAPI | ESCAVADEIRA HIDRÁULICA SOBRE ESTEIRAS, CAÇAMBA 0,80 M3, PESO OPERACIONAL 17 T, POTENCIA BRUTA 111 HP - CHI DIURNO. AF_06/2014 | CHOR - CUSTOS HORÁRIOS DE MÁQUINAS E EQUIPAMENTOS |  | CHI | 0.0806 | 77.29 | 6.22
Composição Auxiliar | 88246 | SINAPI | ASSENTADOR DE TUBOS COM ENCARGOS COMPLEMENTARES | SEDI - SERVIÇOS DIVERSOS |  | H | 0.4455 | 19.56 | 8.71
Composição Auxiliar | 88316 | SINAPI | SERVENTE COM ENCARGOS COMPLEMENTARES | SEDI - SERVIÇOS DIVERSOS |  | H | 0.4455 | 18.65 | 8.3
Insumo | 00020078 | SINAPI | PASTA LUBRIFICANTE PARA TUBOS E CONEXOES COM JUNTA ELASTICA, EMBALAGEM DE *400* GR (USO EM PVC, ACO, POLIETILENO E OUTROS) | Material |  | UN | 0.0403 | 28.55 | 1.15
|  |  |  | MO sem LS => | 6.4624 | LS => | 7.12 | MO com LS => | 13.58
|  |  |  | Valor do BDI => | 6.95 |  | Valor com BDI => |  | 40.17
3.9.1.2.1.5.4 | Código | Banco | Descrição | Tipo |  | Und | Quant. | Valor Unit | Total
Composição | 94870 | SINAPI | ASSENTAMENTO DE TUBO DE PEAD CORRUGADO DE DUPLA PAREDE PARA REDE COLETORA DE ESGOTO, DN 250 MM, JUNTA ELÁSTICA INTEGRADA (NÃO INCLUI FORNECIMENTO). AF_01/2021 | ASTU - ASSENTAMENTO DE TUBOS E PECAS |  | M | 1 | 1.84 | 1.84
Composição Auxiliar | 88246 | SINAPI | ASSENTADOR DE TUBOS COM ENCARGOS COMPLEMENTARES | SEDI - SERVIÇOS DIVERSOS |  | H | 0.02 | 19.56 | 0.39
Composição Auxiliar | 88316 | SINAPI | SERVENTE COM ENCARGOS COMPLEMENTARES | SEDI - SERVIÇOS DIVERSOS |  | H | 0.02 | 18.65 | 0.37
Insumo | 00020078 | SINAPI | PASTA LUBRIFICANTE PARA TUBOS E CONEXOES COM JUNTA ELASTICA, EMBALAGEM DE *400* GR (USO EM PVC, ACO, POLIETILENO E OUTROS) | Material |  | UN | 0.0379 | 28.55 | 1.08
|  |  |  | MO sem LS => | 0.23794 | LS => | 0.26 | MO com LS => | 0.5
|  |  |  | Valor do BDI => | 0.38 |  | Valor com BDI => |  | 2.22
3.9.1.2.1.5.5 | Código | Banco | Descrição | Tipo |  | Und | Quant. | Valor Unit | Total
Composição | 90746 | SINAPI | ASSENTAMENTO DE TUBO DE PEAD CORRUGADO DE DUPLA PAREDE PARA REDE COLETORA DE ESGOTO, DN 450 MM, JUNTA ELÁSTICA INTEGRADA (NÃO INCLUI FORNECIMENTO). AF_01/2021 | ASTU - ASSENTAMENTO DE TUBOS E PECAS |  | M | 1 | 3.1 | 3.1
Composição Auxiliar | 88246 | SINAPI | ASSENTADOR DE TUBOS COM ENCARGOS COMPLEMENTARES | SEDI - SERVIÇOS DIVERSOS |  | H | 0.0814 | 19.56 | 1.59
Composição Auxiliar | 88316 | SINAPI | SERVENTE COM ENCARGOS COMPLEMENTARES | SEDI - SERVIÇOS DIVERSOS |  | H | 0.0814 | 18.65 | 1.51
|  |  |  | MO sem LS => | 0.98506 | LS => | 1.08 | MO com LS => | 2.07
|  |  |  | Valor do BDI => | 0.64 |  | Valor com BDI => |  | 3.74
3.9.1.2.1.6.1 | Código | Banco | Descrição | Tipo |  | Und | Quant. | Valor Unit | Total
Composição | 94275 | SINAPI | ASSENTAMENTO DE GUIA (MEIO-FIO) EM TRECHO RETO, CONFECCIONADA EM CONCRETO PRÉ-FABRICADO, DIMENSÕES 100X15X13X20 CM (COMPRIMENTO X BASE INFERIOR X BASE SUPERIOR X ALTURA), PARA URBANIZAÇÃO INTERNA DE EMPREENDIMENTOS. AF_06/2016_P | DROP - DRENAGEM/OBRAS DE CONTENÇÃO / POÇOS DE VISITA E CAIXAS |  | M | 1 | 50.02 | 50.02
Composição Auxiliar | 88629 | SINAPI | ARGAMASSA TRAÇO 1:3 (EM VOLUME DE CIMENTO E AREIA MÉDIA ÚMIDA), PREPARO MANUAL. AF_08/2019 | SEDI - SERVIÇOS DIVERSOS |  | m³ | 0.001 | 635.75 | 0.63
Composição Auxiliar | 88316 | SINAPI | SERVENTE COM ENCARGOS COMPLEMENTARES | SEDI - SERVIÇOS DIVERSOS |  | H | 0.36 | 18.65 | 6.71
Composição Auxiliar | 88309 | SINAPI | PEDREIRO COM ENCARGOS COMPLEMENTARES | SEDI - SERVIÇOS DIVERSOS |  | H | 0.36 | 25.09 | 9.03
Insumo | 00000370 | SINAPI | AREIA MEDIA - POSTO JAZIDA/FORNECEDOR (RETIRADO NA JAZIDA, SEM TRANSPORTE) | Material |  | m³ | 0.007 | 164.95 | 1.15
Insumo | 00004059 | SINAPI | MEIO-FIO OU GUIA DE CONCRETO, PRE-MOLDADO, COMP 1 M, *30 X 12/15* CM (H X L1/L2) | Material |  | M | 1.005 | 32.34 | 32.5
|  |  |  | MO sem LS => | 5.187 | LS => | 5.71 | MO com LS => | 10.9
|  |  |  | Valor do BDI => | 10.47 |  | Valor com BDI => |  | 60.49
3.9.1.2.1.6.2 | Código | Banco | Descrição | Tipo |  | Und | Quant. | Valor Unit | Total
Composição | 94338 | SINAPI | ATERRO MECANIZADO DE VALA COM RETROESCAVADEIRA (CAPACIDADE DA CAÇAMBA DA RETRO: 0,26 M³ / POTÊNCIA: 88 HP), LARGURA ATÉ 0,8 M, PROFUNDIDADE ATÉ 1,5 M, COM AREIA PARA ATERRO. AF_05/2016 | MOVT - MOVIMENTO DE TERRA |  | m³ | 1 | 127.81 | 127.81
Composição Auxiliar | 5678 | SINAPI | RETROESCAVADEIRA SOBRE RODAS COM CARREGADEIRA, TRAÇÃO 4X4, POTÊNCIA LÍQ. 88 HP, CAÇAMBA CARREG. CAP. MÍN. 1 M3, CAÇAMBA RETRO CAP. 0,26 M3, PESO OPERACIONAL MÍN. 6.674 KG, PROFUNDIDADE ESCAVAÇÃO MÁX. 4,37 M - CHP DIURNO. AF_06/2014 | CHOR - CUSTOS HORÁRIOS DE MÁQUINAS E EQUIPAMENTOS |  | CHP | 0.041 | 140.27 | 5.75
Composição Auxiliar | 5901 | SINAPI | CAMINHÃO PIPA 10.000 L TRUCADO, PESO BRUTO TOTAL 23.000 KG, CARGA ÚTIL MÁXIMA 15.935 KG, DISTÂNCIA ENTRE EIXOS 4,8 M, POTÊNCIA 230 CV, INCLUSIVE TANQUE DE AÇO PARA TRANSPORTE DE ÁGUA - CHP DIURNO. AF_06/2014 | CHOR - CUSTOS HORÁRIOS DE MÁQUINAS E EQUIPAMENTOS |  | CHP | 0.006 | 317.64 | 1.9
Composição Auxiliar | 91533 | SINAPI | COMPACTADOR DE SOLOS DE PERCUSSÃO (SOQUETE) COM MOTOR A GASOLINA 4 TEMPOS, POTÊNCIA 4 CV - CHP DIURNO. AF_08/2015 | CHOR - CUSTOS HORÁRIOS DE MÁQUINAS E EQUIPAMENTOS |  | CHP | 0.274 | 29.23 | 8
Composição Auxiliar | 5903 | SINAPI | CAMINHÃO PIPA 10.000 L TRUCADO, PESO BRUTO TOTAL 23.000 KG, CARGA ÚTIL MÁXIMA 15.935 KG, DISTÂNCIA ENTRE EIXOS 4,8 M, POTÊNCIA 230 CV, INCLUSIVE TANQUE DE AÇO PARA TRANSPORTE DE ÁGUA - CHI DIURNO. AF_06/2014 | CHOR - CUSTOS HORÁRIOS DE MÁQUINAS E EQUIPAMENTOS |  | CHI | 0.003 | 53.66 | 0.16
Composição Auxiliar | 5679 | SINAPI | RETROESCAVADEIRA SOBRE RODAS COM CARREGADEIRA, TRAÇÃO 4X4, POTÊNCIA LÍQ. 88 HP, CAÇAMBA CARREG. CAP. MÍN. 1 M3, CAÇAMBA RETRO CAP. 0,26 M3, PESO OPERACIONAL MÍN. 6.674 KG, PROFUNDIDADE ESCAVAÇÃO MÁX. 4,37 M - CHI DIURNO. AF_06/2014 | CHOR - CUSTOS HORÁRIOS DE MÁQUINAS E EQUIPAMENTOS |  | CHI | 0.054 | 51.38 | 2.77
Composição Auxiliar | 91534 | SINAPI | COMPACTADOR DE SOLOS DE PERCUSSÃO (SOQUETE) COM MOTOR A GASOLINA 4 TEMPOS, POTÊNCIA 4 CV - CHI DIURNO. AF_08/2015 | CHOR - CUSTOS HORÁRIOS DE MÁQUINAS E EQUIPAMENTOS |  | CHI | 0.254 | 20.44 | 5.19
Composição Auxiliar | 88316 | SINAPI | SERVENTE COM ENCARGOS COMPLEMENTARES | SEDI - SERVIÇOS DIVERSOS |  | H | 0.052 | 18.65 | 0.96
Insumo | 00000368 | SINAPI | AREIA PARA ATERRO - POSTO JAZIDA/FORNECEDOR (RETIRADO NA JAZIDA, SEM TRANSPORTE) | Material |  | m³ | 1.25 | 82.47 | 103.08
|  |  |  | MO sem LS => | 4.5922 | LS => | 5.06 | MO com LS => | 9.65
|  |  |  | Valor do BDI => | 26.76 |  | Valor com BDI => |  | 154.57
3.9.1.2.1.6.3 | Código | Banco | Descrição | Tipo |  | Und | Quant. | Valor Unit | Total
Composição | 96396 | SINAPI | EXECUÇÃO E COMPACTAÇÃO DE BASE E OU SUB BASE PARA PAVIMENTAÇÃO DE BRITA GRADUADA SIMPLES - EXCLUSIVE CARGA E TRANSPORTE. AF_11/2019 | PAVI - PAVIMENTAÇÃO |  | m³ | 1 | 100.17 | 100.17
Composição Auxiliar | 5932 | SINAPI | MOTONIVELADORA POTÊNCIA BÁSICA LÍQUIDA (PRIMEIRA MARCHA) 125 HP, PESO BRUTO 13032 KG, LARGURA DA LÂMINA DE 3,7 M - CHP DIURNO. AF_06/2014 | CHOR - CUSTOS HORÁRIOS DE MÁQUINAS E EQUIPAMENTOS |  | CHP | 0.008 | 235.82 | 1.88
Composição Auxiliar | 5901 | SINAPI | CAMINHÃO PIPA 10.000 L TRUCADO, PESO BRUTO TOTAL 23.000 KG, CARGA ÚTIL MÁXIMA 15.935 KG, DISTÂNCIA ENTRE EIXOS 4,8 M, POTÊNCIA 230 CV, INCLUSIVE TANQUE DE AÇO PARA TRANSPORTE DE ÁGUA - CHP DIURNO. AF_06/2014 | CHOR - CUSTOS HORÁRIOS DE MÁQUINAS E EQUIPAMENTOS |  | CHP | 0.002 | 317.64 | 0.63
Composição Auxiliar | 5684 | SINAPI | ROLO COMPACTADOR VIBRATÓRIO DE UM CILINDRO AÇO LISO, POTÊNCIA 80 HP, PESO OPERACIONAL MÁXIMO 8,1 T, IMPACTO DINÂMICO 16,15 / 9,5 T, LARGURA DE TRABALHO 1,68 M - CHP DIURNO. AF_06/2014 | CHOR - CUSTOS HORÁRIOS DE MÁQUINAS E EQUIPAMENTOS |  | CHP | 0.009 | 159.57 | 1.43
Composição Auxiliar | 5934 | SINAPI | MOTONIVELADORA POTÊNCIA BÁSICA LÍQUIDA (PRIMEIRA MARCHA) 125 HP, PESO BRUTO 13032 KG, LARGURA DA LÂMINA DE 3,7 M - CHI DIURNO. AF_06/2014 | CHOR - CUSTOS HORÁRIOS DE MÁQUINAS E EQUIPAMENTOS |  | CHI | 0.022 | 74.32 | 1.63
Composição Auxiliar | 5903 | SINAPI | CAMINHÃO PIPA 10.000 L TRUCADO, PESO BRUTO TOTAL 23.000 KG, CARGA ÚTIL MÁXIMA 15.935 KG, DISTÂNCIA ENTRE EIXOS 4,8 M, POTÊNCIA 230 CV, INCLUSIVE TANQUE DE AÇO PARA TRANSPORTE DE ÁGUA - CHI DIURNO. AF_06/2014 | CHOR - CUSTOS HORÁRIOS DE MÁQUINAS E EQUIPAMENTOS |  | CHI | 0.028 | 53.66 | 1.5
Composição Auxiliar | 96463 | SINAPI | ROLO COMPACTADOR DE PNEUS, ESTATICO, PRESSAO VARIAVEL, POTENCIA 110 HP, PESO SEM/COM LASTRO 10,8/27 T, LARGURA DE ROLAGEM 2,30 M - CHP DIURNO. AF_06/2017 | CHOR - CUSTOS HORÁRIOS DE MÁQUINAS E EQUIPAMENTOS |  | CHP | 0.004 | 216.27 | 0.86
Composição Auxiliar | 5685 | SINAPI | ROLO COMPACTADOR VIBRATÓRIO DE UM CILINDRO AÇO LISO, POTÊNCIA 80 HP, PESO OPERACIONAL MÁXIMO 8,1 T, IMPACTO DINÂMICO 16,15 / 9,5 T, LARGURA DE TRABALHO 1,68 M - CHI DIURNO. AF_06/2014 | CHOR - CUSTOS HORÁRIOS DE MÁQUINAS E EQUIPAMENTOS |  | CHI | 0.021 | 55.03 | 1.15
Composição Auxiliar | 96464 | SINAPI | ROLO COMPACTADOR DE PNEUS, ESTATICO, PRESSAO VARIAVEL, POTENCIA 110 HP, PESO SEM/COM LASTRO 10,8/27 T, LARGURA DE ROLAGEM 2,30 M - CHI DIURNO. AF_06/2017 | CHOR - CUSTOS HORÁRIOS DE MÁQUINAS E EQUIPAMENTOS |  | CHI | 0.026 | 78.37 | 2.03
Composição Auxiliar | 96393 | SINAPI | USINAGEM DE BRITA GRADUADA SIMPLES. AF_03/2020 | PAVI - PAVIMENTAÇÃO |  | m³ | 1 | 88.51 | 88.51
Composição Auxiliar | 88316 | SINAPI | SERVENTE COM ENCARGOS COMPLEMENTARES | SEDI - SERVIÇOS DIVERSOS |  | H | 0.03 | 18.65 | 0.55
|  |  |  | MO sem LS => | 1.5513 | LS => | 1.71 | MO com LS => | 3.26
|  |  |  | Valor do BDI => | 20.97 |  | Valor com BDI => |  | 121.14
3.9.1.2.1.6.8 | Código | Banco | Descrição | Tipo |  | Und | Quant. | Valor Unit | Total
Composição | CAESB139 | Próprio | ESCAVACAO MECANICA DE VALA EM MATERIAL 2A. CATEGORIA DE 4,01 ATE 6,00 M DE PROFUNDIDADE COM UTILIZACAO DE ESCAVADEIRA HIDRAULICA | SEDI - SERVIÇOS DIVERSOS |  | un | 1 | 20.11 | 20.11
Composição Auxiliar | 72918 | SINAPI | ESCAVACAO MECANICA DE VALA EM MATERIAL 2A. CATEGORIA DE 4,01 ATE 6,00 M DE PROFUNDIDADE COM UTILIZACAO DE ESCAVADEIRA HIDRAULICA | MOVT - MOVIMENTO DE TERRA |  | m³ | 1 | 20.11 | 20.11
|  |  |  | MO sem LS => | 1.6513 | LS => | 1.82 | MO com LS => | 3.47
|  |  |  | Valor do BDI => | 4.21 |  | Valor com BDI => |  | 24.32
3.9.1.2.1.6.12 | Código | Banco | Descrição | Tipo |  | Und | Quant. | Valor Unit | Total
Composição | 90095 | SINAPI | ESCAVAÇÃO MECANIZADA DE VALA COM PROF. MAIOR QUE 3,0 M ATÉ 4,5 M (MÉDIA MONTANTE E JUSANTE/UMA COMPOSIÇÃO POR TRECHO), ESCAVADEIRA (1,2 M3), LARG. DE 1,5 M A 2,5 M, EM SOLO DE 1A CATEGORIA, LOCAIS COM BAIXO NÍVEL DE INTERFERÊNCIA. AF_02/2021 | MOVT - MOVIMENTO DE TERRA |  | m³ | 1 | 5 | 5
Composição Auxiliar | 88907 | SINAPI | ESCAVADEIRA HIDRÁULICA SOBRE ESTEIRAS, CAÇAMBA 1,20 M3, PESO OPERACIONAL 21 T, POTÊNCIA BRUTA 155 HP - CHP DIURNO. AF_06/2014 | CHOR - CUSTOS HORÁRIOS DE MÁQUINAS E EQUIPAMENTOS |  | CHP | 0.0131 | 251.96 | 3.3
Composição Auxiliar | 88908 | SINAPI | ESCAVADEIRA HIDRÁULICA SOBRE ESTEIRAS, CAÇAMBA 1,20 M3, PESO OPERACIONAL 21 T, POTÊNCIA BRUTA 155 HP - CHI DIURNO. AF_06/2014 | CHOR - CUSTOS HORÁRIOS DE MÁQUINAS E EQUIPAMENTOS |  | CHI | 0.0143 | 83.3 | 1.19
Composição Auxiliar | 88316 | SINAPI | SERVENTE COM ENCARGOS COMPLEMENTARES | SEDI - SERVIÇOS DIVERSOS |  | H | 0.0274 | 18.65 | 0.51
|  |  |  | MO sem LS => | 0.3807 | LS => | 0.42 | MO com LS => | 0.8
|  |  |  | Valor do BDI => | 1.04 |  | Valor com BDI => |  | 6.04
3.9.1.2.1.6.19 | Código | Banco | Descrição | Tipo |  | Und | Quant. | Valor Unit | Total
Composição | 101625 | SINAPI | PREPARO DE FUNDO DE VALA COM LARGURA MAIOR OU IGUAL A 1,5 M E MENOR QUE 2,5 M, COM CAMADA DE AREIA, LANÇAMENTO MECANIZADO. AF_08/2020 | MOVT - MOVIMENTO DE TERRA |  | m³ | 1 | 231.03 | 231.03
Composição Auxiliar | 5678 | SINAPI | RETROESCAVADEIRA SOBRE RODAS COM CARREGADEIRA, TRAÇÃO 4X4, POTÊNCIA LÍQ. 88 HP, CAÇAMBA CARREG. CAP. MÍN. 1 M3, CAÇAMBA RETRO CAP. 0,26 M3, PESO OPERACIONAL MÍN. 6.674 KG, PROFUNDIDADE ESCAVAÇÃO MÁX. 4,37 M - CHP DIURNO. AF_06/2014 | CHOR - CUSTOS HORÁRIOS DE MÁQUINAS E EQUIPAMENTOS |  | CHP | 0.0617 | 140.27 | 8.65
Composição Auxiliar | 91533 | SINAPI | COMPACTADOR DE SOLOS DE PERCUSSÃO (SOQUETE) COM MOTOR A GASOLINA 4 TEMPOS, POTÊNCIA 4 CV - CHP DIURNO. AF_08/2015 | CHOR - CUSTOS HORÁRIOS DE MÁQUINAS E EQUIPAMENTOS |  | CHP | 0.0325 | 29.23 | 0.94
Composição Auxiliar | 5679 | SINAPI | RETROESCAVADEIRA SOBRE RODAS COM CARREGADEIRA, TRAÇÃO 4X4, POTÊNCIA LÍQ. 88 HP, CAÇAMBA CARREG. CAP. MÍN. 1 M3, CAÇAMBA RETRO CAP. 0,26 M3, PESO OPERACIONAL MÍN. 6.674 KG, PROFUNDIDADE ESCAVAÇÃO MÁX. 4,37 M - CHI DIURNO. AF_06/2014 | CHOR - CUSTOS HORÁRIOS DE MÁQUINAS E EQUIPAMENTOS |  | CHI | 0.3083 | 51.38 | 15.84
Composição Auxiliar | 91534 | SINAPI | COMPACTADOR DE SOLOS DE PERCUSSÃO (SOQUETE) COM MOTOR A GASOLINA 4 TEMPOS, POTÊNCIA 4 CV - CHI DIURNO. AF_08/2015 | CHOR - CUSTOS HORÁRIOS DE MÁQUINAS E EQUIPAMENTOS |  | CHI | 0.0302 | 20.44 | 0.61
Composição Auxiliar | 88309 | SINAPI | PEDREIRO COM ENCARGOS COMPLEMENTARES | SEDI - SERVIÇOS DIVERSOS |  | H | 0.444 | 25.09 | 11.13
Composição Auxiliar | 88316 | SINAPI | SERVENTE COM ENCARGOS COMPLEMENTARES | SEDI - SERVIÇOS DIVERSOS |  | H | 0.666 | 18.65 | 12.42
Insumo | 00000370 | SINAPI | AREIA MEDIA - POSTO JAZIDA/FORNECEDOR (RETIRADO NA JAZIDA, SEM TRANSPORTE) | Material |  | m³ | 1.1 | 164.95 | 181.44
|  |  |  | MO sem LS => | 11.1687 | LS => | 12.3 | MO com LS => | 23.47
|  |  |  | Valor do BDI => | 48.37 |  | Valor com BDI => |  | 279.4
3.9.1.2.1.6.21 | Código | Banco | Descrição | Tipo |  | Und | Quant. | Valor Unit | Total
Composição | 101617 | SINAPI | PREPARO DE FUNDO DE VALA COM LARGURA MAIOR OU IGUAL A 1,5 M E MENOR QUE 2,5 M (ACERTO DO SOLO NATURAL). AF_08/2020 | MOVT - MOVIMENTO DE TERRA |  | m² | 1 | 2.75 | 2.75
Composição Auxiliar | 91533 | SINAPI | COMPACTADOR DE SOLOS DE PERCUSSÃO (SOQUETE) COM MOTOR A GASOLINA 4 TEMPOS, POTÊNCIA 4 CV - CHP DIURNO. AF_08/2015 | CHOR - CUSTOS HORÁRIOS DE MÁQUINAS E EQUIPAMENTOS |  | CHP | 0.0016 | 29.23 | 0.04
Composição Auxiliar | 91534 | SINAPI | COMPACTADOR DE SOLOS DE PERCUSSÃO (SOQUETE) COM MOTOR A GASOLINA 4 TEMPOS, POTÊNCIA 4 CV - CHI DIURNO. AF_08/2015 | CHOR - CUSTOS HORÁRIOS DE MÁQUINAS E EQUIPAMENTOS |  | CHI | 0.0016 | 20.44 | 0.03
Composição Auxiliar | 88309 | SINAPI | PEDREIRO COM ENCARGOS COMPLEMENTARES | SEDI - SERVIÇOS DIVERSOS |  | H | 0.0507 | 25.09 | 1.27
Composição Auxiliar | 88316 | SINAPI | SERVENTE COM ENCARGOS COMPLEMENTARES | SEDI - SERVIÇOS DIVERSOS |  | H | 0.076 | 18.65 | 1.41
|  |  |  | MO sem LS => | 0.88512 | LS => | 0.97 | MO com LS => | 1.86
|  |  |  | Valor do BDI => | 0.57 |  | Valor com BDI => |  | 3.32
3.9.1.2.1.6.24 | Código | Banco | Descrição | Tipo |  | Und | Quant. | Valor Unit | Total
Composição | CAESB092 | Próprio | RETIRADA DE MEIO FIO C/ EMPILHAMENTO E S/ REMOCAO | SEDI - SERVIÇOS DIVERSOS |  | m | 1 | 8.97 | 8.97
Insumo | SE0547 | Próprio | RETIRADA DE MEIO FIO C/ EMPILHAMENTO E S/ REMOCAO | Serviços |  | m | 1 | 8.97 | 8.97
|  |  |  | MO sem LS => | 0 | LS => | 0 | MO com LS => | 0
|  |  |  | Valor do BDI => | 1.87 |  | Valor com BDI => |  | 10.84
3.9.1.2.1.6.26 | Código | Banco | Descrição | Tipo |  | Und | Quant. | Valor Unit | Total
Composição | 97914 | SINAPI | TRANSPORTE COM CAMINHÃO BASCULANTE DE 6 M³, EM VIA URBANA PAVIMENTADA, DMT ATÉ 30 KM (UNIDADE: M3XKM). AF_07/2020 | TRAN - TRANSPORTES, CARGAS E DESCARGAS |  | M3XKM | 1 | 2.67 | 2.67
Composição Auxiliar | 67826 | SINAPI | CAMINHÃO BASCULANTE 6 M3 TOCO, PESO BRUTO TOTAL 16.000 KG, CARGA ÚTIL MÁXIMA 11.130 KG, DISTÂNCIA ENTRE EIXOS 5,36 M, POTÊNCIA 185 CV, INCLUSIVE CAÇAMBA METÁLICA - CHP DIURNO. AF_06/2014 | CHOR - CUSTOS HORÁRIOS DE MÁQUINAS E EQUIPAMENTOS |  | CHP | 0.0139 | 172.97 | 2.4
Composição Auxiliar | 67827 | SINAPI | CAMINHÃO BASCULANTE 6 M3 TOCO, PESO BRUTO TOTAL 16.000 KG, CARGA ÚTIL MÁXIMA 11.130 KG, DISTÂNCIA ENTRE EIXOS 5,36 M, POTÊNCIA 185 CV, INCLUSIVE CAÇAMBA METÁLICA - CHI DIURNO. AF_06/2014 | CHOR - CUSTOS HORÁRIOS DE MÁQUINAS E EQUIPAMENTOS |  | CHI | 0.006 | 45.33 | 0.27
|  |  |  | MO sem LS => | 0.12849 | LS => | 0.14 | MO com LS => | 0.27
|  |  |  | Valor do BDI => | 0.55 |  | Valor com BDI => |  | 3.22
3.9.1.2.2.1.1 | Código | Banco | Descrição | Tipo |  | Und | Quant. | Valor Unit | Total
Composição | CAESB121 | Próprio | Tubo de polietileno de alta densidade (classe de pressão: 10 kgf/cm² / diâmetro externo nominal: 355 mm / tipo de resina: PE100) | SEDI - SERVIÇOS DIVERSOS |  | m | 1 | 409.9 | 409.9
Insumo | IN0694 | Próprio | Tubo de polietileno de alta densidade (classe de pressão: 10 kgf/cm² / diâmetro externo nominal: 355 mm / tipo de resina: PE100) | Material |  | m | 1 | 409.9 | 409.9
|  |  |  | MO sem LS => | 0 | LS => | 0 | MO com LS => | 0
|  |  |  | Valor do BDI => | 85.83 |  | Valor com BDI => |  | 495.73
3.9.1.2.2.1.2 | Código | Banco | Descrição | Tipo |  | Und | Quant. | Valor Unit | Total
Composição | CAESB120 | Próprio | Tubo de polietileno de alta densidade (classe de pressão: 10 kgf/cm² / diâmetro externo nominal: 200 mm / tipo de resina: PE100) | SEDI - SERVIÇOS DIVERSOS |  | m | 1 | 129.78 | 129.78
Insumo | IN0695 | Próprio | Tubo de polietileno de alta densidade (classe de pressão: 10 kgf/cm² / diâmetro externo nominal: 200 mm / tipo de resina: PE100) | Material |  | m | 1 | 129.78 | 129.78
|  |  |  | MO sem LS => | 0 | LS => | 0 | MO com LS => | 0
|  |  |  | Valor do BDI => | 27.17 |  | Valor com BDI => |  | 156.95
3.9.1.2.2.2.1 | Código | Banco | Descrição | Tipo |  | Und | Quant. | Valor Unit | Total
Composição | CAESB117 | Próprio | Tubo de ferro fundido dúctil K7 com ponta e bolsa junta elástica para água (classe: K7 / diâmetro nominal: 1000 mm) | SEDI - SERVIÇOS DIVERSOS |  | m | 1 | 2279.04 | 2279.04
Insumo | IN0696 | Próprio | Tubo de ferro fundido dúctil K7 com ponta e bolsa junta elástica para água (classe: K7 / diâmetro nominal: 1000 mm) | Material |  | M | 1 | 2279.04 | 2279.04
|  |  |  | MO sem LS => | 0 | LS => | 0 | MO com LS => | 0
|  |  |  | Valor do BDI => | 477.23 |  | Valor com BDI => |  | 2756.27
3.9.1.2.2.2.2 | Código | Banco | Descrição | Tipo |  | Und | Quant. | Valor Unit | Total
Composição | CAESB118 | Próprio | Tubo de ferro fundido dúctil K7 com ponta e bolsa junta elástica para água (classe: K7 / diâmetro nominal: 600 mm) | SEDI - SERVIÇOS DIVERSOS |  | m | 1 | 977.02 | 977.02
Insumo | IN0697 | Próprio | Tubo de ferro fundido dúctil K7 com ponta e bolsa junta elástica para água (classe: K7 / diâmetro nominal: 600 mm) | Material |  | m | 1 | 977.02 | 977.02
|  |  |  | MO sem LS => | 0 | LS => | 0 | MO com LS => | 0
|  |  |  | Valor do BDI => | 204.58 |  | Valor com BDI => |  | 1181.6
3.9.1.2.2.2.3 | Código | Banco | Descrição | Tipo |  | Und | Quant. | Valor Unit | Total
Composição | CAESB119 | Próprio | Tubo de ferro fundido dúctil K7 com ponta e bolsa junta elástica para água (classe: K7 / diâmetro nominal: 800 mm) | SEDI - SERVIÇOS DIVERSOS |  | m | 1 | 1737.22 | 1737.22
Insumo | IN0698 | Próprio | Tubo de ferro fundido dúctil K7 com ponta e bolsa junta elástica para água (classe: K7 / diâmetro nominal: 800 mm) | Material |  | m | 1 | 1737.22 | 1737.22
|  |  |  | MO sem LS => | 0 | LS => | 0 | MO com LS => | 0
|  |  |  | Valor do BDI => | 363.77 |  | Valor com BDI => |  | 2100.99
3.9.1.3.1.1.1 | Código | Banco | Descrição | Tipo |  | Und | Quant. | Valor Unit | Total
Composição | CAESB034 | Próprio | Desenvolvimento de Plano de Gestão de Resíduos - Tipo 2 (obra de grande porte), inclusive relatório técnico | SEDI - SERVIÇOS DIVERSOS |  | un | 1 | 5385.32 | 5385.32
Insumo | SE0548 | Próprio | Desenvolvimento de Plano de Gestão de Resíduos - Tipo 2 (obra de grande porte), inclusive relatório técnico | Serviços |  | un | 1 | 5385.32 | 5385.32
|  |  |  | MO sem LS => | 0 | LS => | 0 | MO com LS => | 0
|  |  |  | Valor do BDI => | 1127.68 |  | Valor com BDI => |  | 6513
3.9.1.3.2.1.1 | Código | Banco | Descrição | Tipo |  | Und | Quant. | Valor Unit | Total
Composição | CAESB124 | Próprio | Válvula de gaveta flangeada de ferro fundido dúctil com cunha de borracha, corpo curto e acionamento com cabeçote (classe de pressão: 10 kgf/cm² / diâmetro da seção: 200 mm) | SEDI - SERVIÇOS DIVERSOS |  | un | 1 | 1477.92 | 1477.92
Insumo | IN0699 | Próprio | Válvula de gaveta flangeada de ferro fundido dúctil com cunha de borracha, corpo curto e acionamento com cabeçote (classe de pressão: 10 kgf/cm² / diâmetro da seção: 200 mm) | Material |  | un | 1 | 1477.92 | 1477.92
|  |  |  | MO sem LS => | 0 | LS => | 0 | MO com LS => | 0
|  |  |  | Valor do BDI => | 309.47 |  | Valor com BDI => |  | 1787.39
3.9.1.3.2.1.2 | Código | Banco | Descrição | Tipo |  | Und | Quant. | Valor Unit | Total
Composição | CAESB123 | Próprio | Válvula borboleta flangeada de ferro fundido dúctil com corpo curto, mecanismo de redução tipo C e acionamento com volante (classe de pressão: 10 kgf/cm² / diâmetro da seção: 800 mm) | SEDI - SERVIÇOS DIVERSOS |  | un | 1 | 41122.56 | 41122.56
Insumo | IN0700 | Próprio | Válvula borboleta flangeada de ferro fundido dúctil com corpo curto, mecanismo de redução tipo C e acionamento com volante (classe de pressão: 10 kgf/cm² / diâmetro da seção: 800 mm) | Material |  | un | 1 | 41122.56 | 41122.56
|  |  |  | MO sem LS => | 0 | LS => | 0 | MO com LS => | 0
|  |  |  | Valor do BDI => | 8611.06 |  | Valor com BDI => |  | 49733.62
3.9.1.3.2.1.3 | Código | Banco | Descrição | Tipo |  | Und | Quant. | Valor Unit | Total
Composição | CAESB122 | Próprio | Válvula borboleta flangeada de ferro fundido dúctil com corpo curto, mecanismo de redução tipo C e acionamento com cabeçote (classe de pressão: 10 kgf/cm² / diâmetro da seção: 600 mm) | SEDI - SERVIÇOS DIVERSOS |  | un | 1 | 23700.44 | 23700.44
Insumo | IN0701 | Próprio | Válvula borboleta flangeada de ferro fundido dúctil com corpo curto, mecanismo de redução tipo C e acionamento com cabeçote (classe de pressão: 10 kgf/cm² / diâmetro da seção: 600 mm) | Material |  | un | 1 | 23700.44 | 23700.44
|  |  |  | MO sem LS => | 0 | LS => | 0 | MO com LS => | 0
|  |  |  | Valor do BDI => | 4962.87 |  | Valor com BDI => |  | 28663.31
3.9.1.3.2.2.1 | Código | Banco | Descrição | Tipo |  | Und | Quant. | Valor Unit | Total
Composição | CAESB048 | Próprio | Flange solto de aço carbono para colarinho (DE 200mm, PN10, PE100) | SEDI - SERVIÇOS DIVERSOS |  | un | 1 | 208.96 | 208.96
Insumo | IN0702 | Próprio | Flange solto de aço carbono para colarinho (DE 200mm, PN10, PE100) | Material |  | un | 1 | 208.96 | 208.96
|  |  |  | MO sem LS => | 0 | LS => | 0 | MO com LS => | 0
|  |  |  | Valor do BDI => | 43.75 |  | Valor com BDI => |  | 252.71
3.9.1.3.2.2.2 | Código | Banco | Descrição | Tipo |  | Und | Quant. | Valor Unit | Total
Composição | CAESB049 | Próprio | Flange solto de aço carbono para colarinho (DE 355mm, PN10) | SEDI - SERVIÇOS DIVERSOS |  | un | 1 | 528.19 | 528.19
Insumo | IN0703 | Próprio | Flange solto de aço carbono para colarinho (DE 355mm, PN10) | Material |  | un | 1 | 528.19 | 528.19
|  |  |  | MO sem LS => | 0 | LS => | 0 | MO com LS => | 0
|  |  |  | Valor do BDI => | 110.6 |  | Valor com BDI => |  | 638.79
3.9.1.3.2.2.3 | Código | Banco | Descrição | Tipo |  | Und | Quant. | Valor Unit | Total
Composição | CAESB060 | Próprio | Junta de desmontagem travada axialmente (classe de pressão: 10 kgf/cm² / diâmetro da seção: 600 mm) | SEDI - SERVIÇOS DIVERSOS |  | un | 1 | 8967.33 | 8967.33
Insumo | IN0704 | Próprio | Junta de desmontagem travada axialmente (classe de pressão: 10 kgf/cm² / diâmetro da seção: 600 mm) | Material |  | un | 1 | 8967.33 | 8967.33
|  |  |  | MO sem LS => | 0 | LS => | 0 | MO com LS => | 0
|  |  |  | Valor do BDI => | 1877.75 |  | Valor com BDI => |  | 10845.08
3.9.1.3.2.2.4 | Código | Banco | Descrição | Tipo |  | Und | Quant. | Valor Unit | Total
Composição | CAESB059 | Próprio | Junta de desmontagem travada axialmente (classe de pressão: 10 kgf/cm² / diâmetro da seção: 200 mm) | SEDI - SERVIÇOS DIVERSOS |  | un | 1 | 3297.63 | 3297.63
Insumo | IN0705 | Próprio | Junta de desmontagem travada axialmente (classe de pressão: 10 kgf/cm² / diâmetro da seção: 200 mm) | Material |  | un | 1 | 3297.63 | 3297.63
|  |  |  | MO sem LS => | 0 | LS => | 0 | MO com LS => | 0
|  |  |  | Valor do BDI => | 690.52 |  | Valor com BDI => |  | 3988.15
3.9.1.3.2.3.1 | Código | Banco | Descrição | Tipo |  | Und | Quant. | Valor Unit | Total
Composição | CAESB018 | Próprio | Colarinho de polietileno de alta densidade para flanges, termofusão segmentado (classe de pressão: 10 kgf/cm² / diâmetro externo: 355 mm / tipo de resina: PE100 ) | SEDI - SERVIÇOS DIVERSOS |  | un | 1 | 1048.52 | 1048.52
Insumo | IN0706 | Próprio | Colarinho de polietileno de alta densidade para flanges, termofusão segmentado (classe de pressão: 10 kgf/cm² / diâmetro externo: 355 mm / tipo de resina: PE100 ) | Material |  | un | 1 | 1048.52 | 1048.52
|  |  |  | MO sem LS => | 0 | LS => | 0 | MO com LS => | 0
|  |  |  | Valor do BDI => | 219.56 |  | Valor com BDI => |  | 1268.08
3.9.1.3.2.3.2 | Código | Banco | Descrição | Tipo |  | Und | Quant. | Valor Unit | Total
Composição | CAESB017 | Próprio | Colarinho de polietileno de alta densidade para flanges, termofusão injetado (classe de pressão: 10 kgf/cm² / diâmetro externo: 200 mm / tipo de resina: PE100 ) | SEDI - SERVIÇOS DIVERSOS |  | un | 1 | 267.6 | 267.6
Insumo | IN0707 | Próprio | Colarinho de polietileno de alta densidade para flanges, termofusão injetado (classe de pressão: 10 kgf/cm² / diâmetro externo: 200 mm / tipo de resina: PE100 ) | Material |  | un | 1 | 267.6 | 267.6
|  |  |  | MO sem LS => | 0 | LS => | 0 | MO com LS => | 0
|  |  |  | Valor do BDI => | 56.03 |  | Valor com BDI => |  | 323.63
3.9.1.3.2.3.3 | Código | Banco | Descrição | Tipo |  | Und | Quant. | Valor Unit | Total
Composição | CAESB074 | Próprio | Luva de polietileno de alta densidade eletrofusão injetada (classe de pressão: 10 kgf/cm² / diâmetro externo: 355 mm / tipo de resina: PE100 ) | SEDI - SERVIÇOS DIVERSOS |  | un | 1 | 1502.56 | 1502.56
Insumo | IN0708 | Próprio | Luva de polietileno de alta densidade eletrofusão injetada (classe de pressão: 10 kgf/cm² / diâmetro externo: 355 mm / tipo de resina: PE100 ) | Material |  | un | 1 | 1502.56 | 1502.56
|  |  |  | MO sem LS => | 0 | LS => | 0 | MO com LS => | 0
|  |  |  | Valor do BDI => | 314.63 |  | Valor com BDI => |  | 1817.19
3.9.1.3.2.3.4 | Código | Banco | Descrição | Tipo |  | Und | Quant. | Valor Unit | Total
Composição | CAESB030 | Próprio | Curva 90° de polietileno de alta densidade termofusão injetada (classe de pressão: 10 kgf/cm² / diâmetro externo: 355 mm / tipo de resina: PE100 ), código 1514603085015 | SEDI - SERVIÇOS DIVERSOS |  | un | 1 | 5266.39 | 5266.39
Insumo | IN0709 | Próprio | Curva 90° de polietileno de alta densidade termofusão injetada (classe de pressão: 10 kgf/cm² / diâmetro externo: 355 mm / tipo de resina: PE100 ), código 1514603085015 | Material |  | un | 1 | 5266.39 | 5266.39
|  |  |  | MO sem LS => | 0 | LS => | 0 | MO com LS => | 0
|  |  |  | Valor do BDI => | 1102.78 |  | Valor com BDI => |  | 6369.17
3.9.1.3.2.4.1 | Código | Banco | Descrição | Tipo |  | Und | Quant. | Valor Unit | Total
Composição | CAESB070 | Próprio | Luva de correr de ferro fundido dúctil com junta mecânica para água (diâmetro da seção: 250 mm) | SEDI - SERVIÇOS DIVERSOS |  | un | 1 | 684.07 | 684.07
Insumo | IN0710 | Próprio | Luva de correr de ferro fundido dúctil com junta mecânica para água (diâmetro da seção: 250 mm) | Material |  | un | 1 | 684.07 | 684.07
|  |  |  | MO sem LS => | 0 | LS => | 0 | MO com LS => | 0
|  |  |  | Valor do BDI => | 143.24 |  | Valor com BDI => |  | 827.31
3.9.1.3.2.4.2 | Código | Banco | Descrição | Tipo |  | Und | Quant. | Valor Unit | Total
Composição | CAESB071 | Próprio | Luva de correr de ferro fundido dúctil com junta mecânica para água (diâmetro da seção: 300 mm) | SEDI - SERVIÇOS DIVERSOS |  | un | 1 | 945.49 | 945.49
Insumo | IN0711 | Próprio | Luva de correr de ferro fundido dúctil com junta mecânica para água (diâmetro da seção: 300 mm) | Material |  | un | 1 | 945.49 | 945.49
|  |  |  | MO sem LS => | 0 | LS => | 0 | MO com LS => | 0
|  |  |  | Valor do BDI => | 197.98 |  | Valor com BDI => |  | 1143.47
3.9.1.3.2.4.3 | Código | Banco | Descrição | Tipo |  | Und | Quant. | Valor Unit | Total
Composição | CAESB072 | Próprio | Luva de correr de ferro fundido dúctil com junta mecânica para água (diâmetro da seção: 600 mm) | SEDI - SERVIÇOS DIVERSOS |  | un | 1 | 3316.84 | 3316.84
Insumo | IN0712 | Próprio | Luva de correr de ferro fundido dúctil com junta mecânica para água (diâmetro da seção: 600 mm) | Material |  | un | 1 | 3316.84 | 3316.84
|  |  |  | MO sem LS => | 0 | LS => | 0 | MO com LS => | 0
|  |  |  | Valor do BDI => | 694.54 |  | Valor com BDI => |  | 4011.38
3.9.1.3.2.4.4 | Código | Banco | Descrição | Tipo |  | Und | Quant. | Valor Unit | Total
Composição | CAESB073 | Próprio | Luva de correr de ferro fundido dúctil com junta mecânica para água (diâmetro da seção: 800 mm) | SEDI - SERVIÇOS DIVERSOS |  | un | 1 | 6759.6 | 6759.6
Insumo | IN0713 | Próprio | Luva de correr de ferro fundido dúctil com junta mecânica para água (diâmetro da seção: 800 mm) | Material |  | un | 1 | 6759.6 | 6759.6
|  |  |  | MO sem LS => | 0 | LS => | 0 | MO com LS => | 0
|  |  |  | Valor do BDI => | 1415.46 |  | Valor com BDI => |  | 8175.06
3.9.1.3.2.4.5 | Código | Banco | Descrição | Tipo |  | Und | Quant. | Valor Unit | Total
Composição | CAESB069 | Próprio | Luva de correr de ferro fundido dúctil com junta mecânica para água (diâmetro da seção: 1000 mm). Código:1515903004001 | SEDI - SERVIÇOS DIVERSOS |  | un | 1 | 16252.36 | 16252.36
Insumo | IN0714 | Próprio | Luva de correr de ferro fundido dúctil com junta mecânica para água (diâmetro da seção: 1000 mm). Código:1515903004001 | Material |  | un | 1 | 16252.36 | 16252.36
|  |  |  | MO sem LS => | 0 | LS => | 0 | MO com LS => | 0
|  |  |  | Valor do BDI => | 3403.24 |  | Valor com BDI => |  | 19655.6
3.9.1.3.2.4.6 | Código | Banco | Descrição | Tipo |  | Und | Quant. | Valor Unit | Total
Composição | CAESB091 | Próprio | Redução de ferro fundido dúctil com ponta bolsa e junta elástica para água (diâmetro de entrada: 300 mm / diâmetro de saída: 250 mm) | SEDI - SERVIÇOS DIVERSOS |  | un | 1 | 451.28 | 451.28
Insumo | IN0715 | Próprio | Redução de ferro fundido dúctil com ponta bolsa e junta elástica para água (diâmetro de entrada: 300 mm / diâmetro de saída: 250 mm) | Material |  | un | 1 | 451.28 | 451.28
|  |  |  | MO sem LS => | 0 | LS => | 0 | MO com LS => | 0
|  |  |  | Valor do BDI => | 94.49 |  | Valor com BDI => |  | 545.77
3.9.1.3.2.4.7 | Código | Banco | Descrição | Tipo |  | Und | Quant. | Valor Unit | Total
Composição | CAESB021 | Próprio | Conjunto de parafuso em aço galvanizado a fogo (diâmetro da seção: 20mm ou 3/4, comprimento: 160 mm), com porca, contra porca e arruela | SEDI - SERVIÇOS DIVERSOS |  | cj | 1 | 14.16 | 14.16
Insumo | IN0716 | Próprio | Conjunto de parafuso em aço galvanizado a fogo (diâmetro da seção: 20mm ou 3/4, comprimento: 160 mm), com porca, contra porca e arruela | Material |  | cj | 1 | 14.16 | 14.16
|  |  |  | MO sem LS => | 0 | LS => | 0 | MO com LS => | 0
|  |  |  | Valor do BDI => | 2.96 |  | Valor com BDI => |  | 17.12
3.9.1.3.2.4.9 | Código | Banco | Descrição | Tipo |  | Und | Quant. | Valor Unit | Total
Composição | CAESB005 | Próprio | Conjunto de parafuso em aço galvanizado a fogo (diâmetro da seção: 27 mm, comprimento: 120 mm), com porca, contra porca e arruela. Similar ao Item CAESB Código 1515903014037. | SEDI - SERVIÇOS DIVERSOS |  | cj | 1 | 5.18 | 5.18
Insumo | IN0718 | Próprio | Conjunto de parafuso em aço galvanizado a fogo (diâmetro da seção: 27 mm, comprimento: 120 mm), com porca, contra porca e arruela. Similar ao Item CAESB Código 1515903014037. | Material |  | cj | 1 | 5.18 | 5.18
|  |  |  | MO sem LS => | 0 | LS => | 0 | MO com LS => | 0
|  |  |  | Valor do BDI => | 1.08 |  | Valor com BDI => |  | 6.26
3.9.1.3.2.4.10 | Código | Banco | Descrição | Tipo |  | Und | Quant. | Valor Unit | Total
Composição | CAESB019 | Próprio | Conjunto de parafuso em aço galvanizado a fogo (diâmetro da seção: 33 mm, comprimento: 130 mm), com porca, contra porca e arruela. Similar ao Item CAESB Código 1515903014053 | SEDI - SERVIÇOS DIVERSOS |  | cj | 1 | 10.53 | 10.53
Insumo | IN0719 | Próprio | Conjunto de parafuso em aço galvanizado a fogo (diâmetro da seção: 33 mm, comprimento: 130 mm), com porca, contra porca e arruela. Similar ao Item CAESB Código 1515903014053 | Material |  | cj | 1 | 10.53 | 10.53
|  |  |  | MO sem LS => | 0 | LS => | 0 | MO com LS => | 0
|  |  |  | Valor do BDI => | 2.2 |  | Valor com BDI => |  | 12.73
3.9.1.3.2.4.11 | Código | Banco | Descrição | Tipo |  | Und | Quant. | Valor Unit | Total
Composição | CAESB004 | Próprio | Conjunto de parafuso em aço galvanizado a fogo (diâmetro da seção: 30 mm, comprimento: 130 mm), com porca, contra porca e arruela. Similar ao Item CAESB Código 1515903014057 | SEDI - SERVIÇOS DIVERSOS |  | cj | 1 | 19.12 | 19.12
Insumo | IN0720 | Próprio | Conjunto de parafuso em aço galvanizado a fogo (diâmetro da seção: 30 mm, comprimento: 130 mm), com porca, contra porca e arruela. Similar ao Item CAESB Código 1515903014057 | Material |  | cj | 1 | 19.12 | 19.12
|  |  |  | MO sem LS => | 0 | LS => | 0 | MO com LS => | 0
|  |  |  | Valor do BDI => | 4 |  | Valor com BDI => |  | 23.12
3.9.1.3.2.4.12 | Código | Banco | Descrição | Tipo |  | Und | Quant. | Valor Unit | Total
Composição | CAESB044 | Próprio | Extremidade de ferro fundido dúctil com flange, bolsa e junta elástica para água (classe de pressão: 10 kgf/cm² / diâmetro da seção: 300 mm) | SEDI - SERVIÇOS DIVERSOS |  | un | 1 | 570.78 | 570.78
Insumo | IN0721 | Próprio | Extremidade de ferro fundido dúctil com flange, bolsa e junta elástica para água (classe de pressão: 10 kgf/cm² / diâmetro da seção: 300 mm) | Material |  | un | 1 | 570.78 | 570.78
|  |  |  | MO sem LS => | 0 | LS => | 0 | MO com LS => | 0
|  |  |  | Valor do BDI => | 119.52 |  | Valor com BDI => |  | 690.3
3.9.1.3.2.4.13 | Código | Banco | Descrição | Tipo |  | Und | Quant. | Valor Unit | Total
Composição | CAESB043 | Próprio | Extremidade de ferro fundido dúctil com flange, bolsa e junta elástica para água (classe de pressão: 10 kgf/cm² / diâmetro da seção: 1000 mm) | SEDI - SERVIÇOS DIVERSOS |  | un | 1 | 5076.07 | 5076.07
Insumo | IN0722 | Próprio | Extremidade de ferro fundido dúctil com flange, bolsa e junta elástica para água (classe de pressão: 10 kgf/cm² / diâmetro da seção: 1000 mm) | Material |  | un | 1 | 5076.07 | 5076.07
|  |  |  | MO sem LS => | 0 | LS => | 0 | MO com LS => | 0
|  |  |  | Valor do BDI => | 1062.92 |  | Valor com BDI => |  | 6138.99
3.9.1.3.2.4.14 | Código | Banco | Descrição | Tipo |  | Und | Quant. | Valor Unit | Total
Composição | CAESB027 | Próprio | Curva 90° de ferro fundido dúctil com flanges para água (classe de pressão: 10 kgf/cm² / diâmetro da seção: 200 mm) | SEDI - SERVIÇOS DIVERSOS |  | un | 1 | 446.72 | 446.72
Insumo | IN0723 | Próprio | Curva 90° de ferro fundido dúctil com flanges para água (classe de pressão: 10 kgf/cm² / diâmetro da seção: 200 mm) | Material |  | un | 1 | 446.72 | 446.72
|  |  |  | MO sem LS => | 0 | LS => | 0 | MO com LS => | 0
|  |  |  | Valor do BDI => | 93.54 |  | Valor com BDI => |  | 540.26
3.9.1.3.2.4.15 | Código | Banco | Descrição | Tipo |  | Und | Quant. | Valor Unit | Total
Composição | CAESB028 | Próprio | Curva 90° de ferro fundido dúctil com flanges para água (classe de pressão: 10 kgf/cm² / diâmetro da seção: 300 mm) | SEDI - SERVIÇOS DIVERSOS |  | un | 1 | 1048.03 | 1048.03
Insumo | IN0724 | Próprio | Curva 90° de ferro fundido dúctil com flanges para água (classe de pressão: 10 kgf/cm² / diâmetro da seção: 300 mm) | Material |  | un | 1 | 1048.03 | 1048.03
|  |  |  | MO sem LS => | 0 | LS => | 0 | MO com LS => | 0
|  |  |  | Valor do BDI => | 219.45 |  | Valor com BDI => |  | 1267.48
3.9.1.3.2.4.16 | Código | Banco | Descrição | Tipo |  | Und | Quant. | Valor Unit | Total
Composição | CAESB022 | Próprio | Curva 45° de ferro fundido dúctil com bolsas e junta elástica para água (diâmetro da seção: 1000 mm) | SEDI - SERVIÇOS DIVERSOS |  | un | 1 | 18471.74 | 18471.74
Insumo | IN0725 | Próprio | Curva 45° de ferro fundido dúctil com bolsas e junta elástica para água (diâmetro da seção: 1000 mm) | Material |  | un | 1 | 18471.74 | 18471.74
|  |  |  | MO sem LS => | 0 | LS => | 0 | MO com LS => | 0
|  |  |  | Valor do BDI => | 3867.98 |  | Valor com BDI => |  | 22339.72
3.9.1.3.2.4.17 | Código | Banco | Descrição | Tipo |  | Und | Quant. | Valor Unit | Total
Composição | CAESB094 | Próprio | Tê de redução de ferro fundido dúctil com flanges para água (classe de pressão: 10 kgf/cm² / diâmetro de entrada: 800 mm / diâmetro de saída: 200 mm / tipo de pintura: betuminosa) | SEDI - SERVIÇOS DIVERSOS |  | un | 1 | 7780.68 | 7780.68
Insumo | IN0726 | Próprio | Tê de redução de ferro fundido dúctil com flanges para água (classe de pressão: 10 kgf/cm² / diâmetro de entrada: 800 mm / diâmetro de saída: 200 mm / tipo de pintura: betuminosa) | Material |  | un | 1 | 7780.68 | 7780.68
|  |  |  | MO sem LS => | 0 | LS => | 0 | MO com LS => | 0
|  |  |  | Valor do BDI => | 1629.27 |  | Valor com BDI => |  | 9409.95
3.9.1.3.2.4.18 | Código | Banco | Descrição | Tipo |  | Und | Quant. | Valor Unit | Total
Composição | CAESB099 | Próprio | Toco de ferro fundido dúctil com flanges para água (classe de pressão: 10 kgf/cm² / comprimento: 0,25 m / diâmetro da seção: 200 mm / tipo de pintura: betuminosa) | SEDI - SERVIÇOS DIVERSOS |  | un | 1 | 412.08 | 412.08
Insumo | IN0727 | Próprio | Toco de ferro fundido dúctil com flanges para água (classe de pressão: 10 kgf/cm² / comprimento: 0,25 m / diâmetro da seção: 200 mm / tipo de pintura: betuminosa) | Material |  | un | 1 | 412.08 | 412.08
|  |  |  | MO sem LS => | 0 | LS => | 0 | MO com LS => | 0
|  |  |  | Valor do BDI => | 86.28 |  | Valor com BDI => |  | 498.36
3.9.1.3.2.4.19 | Código | Banco | Descrição | Tipo |  | Und | Quant. | Valor Unit | Total
Composição | CAESB100 | Próprio | Toco de ferro fundido dúctil com flanges para água (classe de pressão: 10 kgf/cm² / comprimento: 0,25 m / diâmetro da seção: 800 mm / tipo de pintura: betuminosa) | SEDI - SERVIÇOS DIVERSOS |  | un | 1 | 3716.16 | 3716.16
Insumo | IN0728 | Próprio | Toco de ferro fundido dúctil com flanges para água (classe de pressão: 10 kgf/cm² / comprimento: 0,25 m / diâmetro da seção: 800 mm / tipo de pintura: betuminosa) | Material |  | un | 1 | 3716.16 | 3716.16
|  |  |  | MO sem LS => | 0 | LS => | 0 | MO com LS => | 0
|  |  |  | Valor do BDI => | 778.16 |  | Valor com BDI => |  | 4494.32
3.9.1.3.2.4.20 | Código | Banco | Descrição | Tipo |  | Und | Quant. | Valor Unit | Total
Composição | CAESB101 | Próprio | Toco de ferro fundido dúctil com flanges para água (classe de pressão: 10 kgf/cm² / comprimento: 0,50 m / diâmetro da seção: 200 mm / tipo de pintura: betuminosa) | SEDI - SERVIÇOS DIVERSOS |  | un | 1 | 504.95 | 504.95
Insumo | IN0729 | Próprio | Toco de ferro fundido dúctil com flanges para água (classe de pressão: 10 kgf/cm² / comprimento: 0,50 m / diâmetro da seção: 200 mm / tipo de pintura: betuminosa) | Material |  | un | 1 | 504.95 | 504.95
|  |  |  | MO sem LS => | 0 | LS => | 0 | MO com LS => | 0
|  |  |  | Valor do BDI => | 105.73 |  | Valor com BDI => |  | 610.68
3.9.1.3.2.4.21 | Código | Banco | Descrição | Tipo |  | Und | Quant. | Valor Unit | Total
Composição | CAESB102 | Próprio | Toco de ferro fundido dúctil com flanges para água (classe de pressão: 10 kgf/cm² / comprimento: 0,50 m / diâmetro da seção: 600 mm / tipo de pintura: betuminosa) | SEDI - SERVIÇOS DIVERSOS |  | un | 1 | 2467.58 | 2467.58
Insumo | IN0730 | Próprio | Toco de ferro fundido dúctil com flanges para água (classe de pressão: 10 kgf/cm² / comprimento: 0,50 m / diâmetro da seção: 600 mm / tipo de pintura: betuminosa) | Material |  | un | 1 | 2467.58 | 2467.58
|  |  |  | MO sem LS => | 0 | LS => | 0 | MO com LS => | 0
|  |  |  | Valor do BDI => | 516.71 |  | Valor com BDI => |  | 2984.29
3.9.1.3.2.4.22 | Código | Banco | Descrição | Tipo |  | Und | Quant. | Valor Unit | Total
Composição | CAESB103 | Próprio | Toco de ferro fundido dúctil com flanges para água (classe de pressão: 10 kgf/cm² / comprimento: 0,50 m / diâmetro da seção: 800 mm / tipo de pintura: betuminosa) | SEDI - SERVIÇOS DIVERSOS |  | un | 1 | 4316.78 | 4316.78
Insumo | IN0731 | Próprio | Toco de ferro fundido dúctil com flanges para água (classe de pressão: 10 kgf/cm² / comprimento: 0,50 m / diâmetro da seção: 800 mm / tipo de pintura: betuminosa) | Material |  | un | 1 | 4316.78 | 4316.78
|  |  |  | MO sem LS => | 0 | LS => | 0 | MO com LS => | 0
|  |  |  | Valor do BDI => | 903.93 |  | Valor com BDI => |  | 5220.71
3.9.1.3.2.4.23 | Código | Banco | Descrição | Tipo |  | Und | Quant. | Valor Unit | Total
Composição | CAESB025 | Próprio | Curva 90° de ferro fundido dúctil com bolsas e junta elástica para água (diâmetro da seção: 600 mm) | SEDI - SERVIÇOS DIVERSOS |  | un | 1 | 5211.54 | 5211.54
Insumo | IN0732 | Próprio | Curva 90° de ferro fundido dúctil com bolsas e junta elástica para água (diâmetro da seção: 600 mm) | Material |  | un | 1 | 5211.54 | 5211.54
|  |  |  | MO sem LS => | 0 | LS => | 0 | MO com LS => | 0
|  |  |  | Valor do BDI => | 1091.29 |  | Valor com BDI => |  | 6302.83
3.9.1.3.2.4.24 | Código | Banco | Descrição | Tipo |  | Und | Quant. | Valor Unit | Total
Composição | CAESB026 | Próprio | Curva 90° de ferro fundido dúctil com bolsas e junta elástica para água (diâmetro da seção: 800 mm) | SEDI - SERVIÇOS DIVERSOS |  | un | 1 | 16209.64 | 16209.64
Insumo | IN0733 | Próprio | Curva 90° de ferro fundido dúctil com bolsas e junta elástica para água (diâmetro da seção: 800 mm) | Material |  | un | 1 | 16209.64 | 16209.64
|  |  |  | MO sem LS => | 0 | LS => | 0 | MO com LS => | 0
|  |  |  | Valor do BDI => | 3394.29 |  | Valor com BDI => |  | 19603.93
3.9.1.3.2.4.25 | Código | Banco | Descrição | Tipo |  | Und | Quant. | Valor Unit | Total
Composição | CAESB024 | Próprio | Curva 90° de ferro fundido dúctil com bolsas e junta elástica para água (diâmetro da seção: 1000 mm) | SEDI - SERVIÇOS DIVERSOS |  | un | 1 | 25297.22 | 25297.22
Insumo | IN0734 | Próprio | Curva 90° de ferro fundido dúctil com bolsas e junta elástica para água (diâmetro da seção: 1000 mm) | Material |  | un | 1 | 25297.22 | 25297.22
|  |  |  | MO sem LS => | 0 | LS => | 0 | MO com LS => | 0
|  |  |  | Valor do BDI => | 5297.23 |  | Valor com BDI => |  | 30594.45
3.9.1.3.2.4.26 | Código | Banco | Descrição | Tipo |  | Und | Quant. | Valor Unit | Total
Composição | CAESB098 | Próprio | Toco de ferro fundido dúctil com flanges e aba de vedação para água (classe de pressão: 10 kgf/cm² / comprimento: 0,70 m / diâmetro da seção: 200 mm / tipo de pintura: betuminosa) | SEDI - SERVIÇOS DIVERSOS |  | un | 1 | 740.19 | 740.19
Insumo | IN0735 | Próprio | Toco de ferro fundido dúctil com flanges e aba de vedação para água (classe de pressão: 10 kgf/cm² / comprimento: 0,70 m / diâmetro da seção: 200 mm / tipo de pintura: betuminosa) | Material |  | un | 1 | 740.19 | 740.19
|  |  |  | MO sem LS => | 0 | LS => | 0 | MO com LS => | 0
|  |  |  | Valor do BDI => | 154.99 |  | Valor com BDI => |  | 895.18
3.9.1.3.2.4.27 | Código | Banco | Descrição | Tipo |  | Und | Quant. | Valor Unit | Total
Composição | CAESB090 | Próprio | Redução de ferro fundido dúctil com bolsas e junta elástica para água (diâmetro de entrada: 800 mm / diâmetro de saída: 700 mm) | SEDI - SERVIÇOS DIVERSOS |  | un | 1 | 5529.51 | 5529.51
Insumo | IN0736 | Próprio | Redução de ferro fundido dúctil com bolsas e junta elástica para água (diâmetro de entrada: 800 mm / diâmetro de saída: 700 mm) | Material |  | un | 1 | 5529.51 | 5529.51
|  |  |  | MO sem LS => | 0 | LS => | 0 | MO com LS => | 0
|  |  |  | Valor do BDI => | 1157.87 |  | Valor com BDI => |  | 6687.38
3.9.1.3.2.4.28 | Código | Banco | Descrição | Tipo |  | Und | Quant. | Valor Unit | Total
Composição | CAESB089 | Próprio | Redução de ferro fundido dúctil com bolsas e junta elástica para água (diâmetro de entrada: 700 mm / diâmetro de saída: 600 mm) | SEDI - SERVIÇOS DIVERSOS |  | un | 1 | 2641.79 | 2641.79
Insumo | IN0737 | Próprio | Redução de ferro fundido dúctil com bolsas e junta elástica para água (diâmetro de entrada: 700 mm / diâmetro de saída: 600 mm) | Material |  | un | 1 | 2641.79 | 2641.79
|  |  |  | MO sem LS => | 0 | LS => | 0 | MO com LS => | 0
|  |  |  | Valor do BDI => | 553.19 |  | Valor com BDI => |  | 3194.98
3.9.1.3.2.4.29 | Código | Banco | Descrição | Tipo |  | Und | Quant. | Valor Unit | Total
Composição | CAESB088 | Próprio | Redução de ferro fundido dúctil com bolsas e junta elástica para água (diâmetro de entrada: 1000 mm / diâmetro de saída: 800 mm) | SEDI - SERVIÇOS DIVERSOS |  | un | 1 | 13473.9 | 13473.9
Insumo | IN0738 | Próprio | Redução de ferro fundido dúctil com bolsas e junta elástica para água (diâmetro de entrada: 1000 mm / diâmetro de saída: 800 mm) | Material |  | un | 1 | 13473.9 | 13473.9
|  |  |  | MO sem LS => | 0 | LS => | 0 | MO com LS => | 0
|  |  |  | Valor do BDI => | 2821.43 |  | Valor com BDI => |  | 16295.33
3.9.1.3.2.4.30 | Código | Banco | Descrição | Tipo |  | Und | Quant. | Valor Unit | Total
Composição | CAESB045 | Próprio | Extremidade de ferro fundido dúctil com flange, ponta e aba de vedação para água (classe de pressão: 10 kgf/cm² / diâmetro da seção: 600 mm) | SEDI - SERVIÇOS DIVERSOS |  | un | 1 | 2189.94 | 2189.94
Insumo | IN0739 | Próprio | Extremidade de ferro fundido dúctil com flange, ponta e aba de vedação para água (classe de pressão: 10 kgf/cm² / diâmetro da seção: 600 mm) | Material |  | un | 1 | 2189.94 | 2189.94
|  |  |  | MO sem LS => | 0 | LS => | 0 | MO com LS => | 0
|  |  |  | Valor do BDI => | 458.57 |  | Valor com BDI => |  | 2648.51
3.9.1.3.2.4.31 | Código | Banco | Descrição | Tipo |  | Und | Quant. | Valor Unit | Total
Composição | CAESB046 | Próprio | Extremidade de ferro fundido dúctil com flange, ponta e aba de vedação para água (classe de pressão: 10 kgf/cm² / diâmetro da seção: 800 mm) | SEDI - SERVIÇOS DIVERSOS |  | un | 1 | 9158.66 | 9158.66
Insumo | IN0740 | Próprio | Extremidade de ferro fundido dúctil com flange, ponta e aba de vedação para água (classe de pressão: 10 kgf/cm² / diâmetro da seção: 800 mm) | Material |  | un | 1 | 9158.66 | 9158.66
|  |  |  | MO sem LS => | 0 | LS => | 0 | MO com LS => | 0
|  |  |  | Valor do BDI => | 1917.82 |  | Valor com BDI => |  | 11076.48
3.9.1.3.2.4.32 | Código | Banco | Descrição | Tipo |  | Und | Quant. | Valor Unit | Total
Composição | CAESB096 | Próprio | Tê de redução em ferro fundido dúctil com flange e bolsas com junta elástica para água (classe de pressão: 10 kgf/cm² / diâmetro de entrada: 1000 mm / diâmetro de saída: 200 mm / tipo de pintura: betuminosa) - Cód. GTPO 1515903079035 | SEDI - SERVIÇOS DIVERSOS |  | un | 1 | 14069.88 | 14069.88
Insumo | IN0741 | Próprio | Tê de redução em ferro fundido dúctil com flange e bolsas com junta elástica para água (classe de pressão: 10 kgf/cm² / diâmetro de entrada: 1000 mm / diâmetro de saída: 200 mm / tipo de pintura: betuminosa) - Cód. GTPO 1515903079035 | Material |  | un | 1 | 14069.88 | 14069.88
|  |  |  | MO sem LS => | 0 | LS => | 0 | MO com LS => | 0
|  |  |  | Valor do BDI => | 2946.23 |  | Valor com BDI => |  | 17016.11
3.9.1.3.2.4.33 | Código | Banco | Descrição | Tipo |  | Und | Quant. | Valor Unit | Total
Composição | CAESB093 | Próprio | Tê de ferro fundido dúctil com flange e bolsas com junta elástica para água (classe de pressão: 10 kgf/cm² / diâmetro: 1000 mm / tipo de pintura: betuminosa). GTPO -1515903085013 | SEDI - SERVIÇOS DIVERSOS |  | un | 1 | 34144.21 | 34144.21
Insumo | IN0742 | Próprio | Tê de ferro fundido dúctil com flange e bolsas com junta elástica para água (classe de pressão: 10 kgf/cm² / diâmetro: 1000 mm / tipo de pintura: betuminosa). GTPO -1515903085013 | Material |  | un | 1 | 34144.21 | 34144.21
|  |  |  | MO sem LS => | 0 | LS => | 0 | MO com LS => | 0
|  |  |  | Valor do BDI => | 7149.79 |  | Valor com BDI => |  | 41294
3.9.1.3.2.4.34 | Código | Banco | Descrição | Tipo |  | Und | Quant. | Valor Unit | Total
Composição | CAESB097 | Próprio | Tê de redução em ferro fundido dúctil com flange e bolsas com junta travada externa para água (classe de pressão: 10 kgf/cm² / diâmetro de entrada: 800 mm / diâmetro de saída: 200 mm) | SEDI - SERVIÇOS DIVERSOS |  | un | 1 | 7052.55 | 7052.55
Insumo | IN0743 | Próprio | Tê de redução em ferro fundido dúctil com flange e bolsas com junta travada externa para água (classe de pressão: 10 kgf/cm² / diâmetro de entrada: 800 mm / diâmetro de saída: 200 mm) | Material |  | un | 1 | 7052.55 | 7052.55
|  |  |  | MO sem LS => | 0 | LS => | 0 | MO com LS => | 0
|  |  |  | Valor do BDI => | 1476.8 |  | Valor com BDI => |  | 8529.35
3.9.1.3.2.4.35 | Código | Banco | Descrição | Tipo |  | Und | Quant. | Valor Unit | Total
Composição | CAESB008 | Próprio | Acessórios para flange - arruela de borracha para água (diâmetro da seção: 1000 mm) | SEDI - SERVIÇOS DIVERSOS |  | un | 1 | 358.86 | 358.86
Insumo | IN0744 | Próprio | Acessórios para flange - arruela de borracha para água (diâmetro da seção: 1000 mm) | Material |  | un | 1 | 358.86 | 358.86
|  |  |  | MO sem LS => | 0 | LS => | 0 | MO com LS => | 0
|  |  |  | Valor do BDI => | 75.14 |  | Valor com BDI => |  | 434
3.9.1.3.2.4.36 | Código | Banco | Descrição | Tipo |  | Und | Quant. | Valor Unit | Total
Composição | CAESB009 | Próprio | Acessórios para flange - arruela de borracha para água (diâmetro da seção: 200 mm) | SEDI - SERVIÇOS DIVERSOS |  | un | 1 | 6.29 | 6.29
Insumo | IN0745 | Próprio | Acessórios para flange - arruela de borracha para água (diâmetro da seção: 200 mm) | Material |  | un | 1 | 6.29 | 6.29
|  |  |  | MO sem LS => | 0 | LS => | 0 | MO com LS => | 0
|  |  |  | Valor do BDI => | 1.31 |  | Valor com BDI => |  | 7.6
3.9.1.3.2.4.37 | Código | Banco | Descrição | Tipo |  | Und | Quant. | Valor Unit | Total
Composição | CAESB010 | Próprio | Acessórios para flange - arruela de borracha para água (diâmetro da seção: 350 mm) | SEDI - SERVIÇOS DIVERSOS |  | un | 1 | 19.11 | 19.11
Insumo | IN0746 | Próprio | Acessórios para flange - arruela de borracha para água (diâmetro da seção: 350 mm) | Material |  | un | 1 | 19.11 | 19.11
|  |  |  | MO sem LS => | 0 | LS => | 0 | MO com LS => | 0
|  |  |  | Valor do BDI => | 4 |  | Valor com BDI => |  | 23.11
3.9.1.3.2.4.38 | Código | Banco | Descrição | Tipo |  | Und | Quant. | Valor Unit | Total
Composição | CAESB012 | Próprio | Acessórios para flange - arruela de borracha para água (diâmetro da seção: 600 mm) | SEDI - SERVIÇOS DIVERSOS |  | un | 1 | 28.61 | 28.61
Insumo | IN0747 | Próprio | Acessórios para flange - arruela de borracha para água (diâmetro da seção: 600 mm) | Material |  | un | 1 | 28.61 | 28.61
|  |  |  | MO sem LS => | 0 | LS => | 0 | MO com LS => | 0
|  |  |  | Valor do BDI => | 5.99 |  | Valor com BDI => |  | 34.6
3.9.1.3.2.4.39 | Código | Banco | Descrição | Tipo |  | Und | Quant. | Valor Unit | Total
Composição | CAESB013 | Próprio | Acessórios para flange - arruela de borracha para água (diâmetro da seção: 800 mm) | SEDI - SERVIÇOS DIVERSOS |  | un | 1 | 128.08 | 128.08
Insumo | IN0748 | Próprio | Acessórios para flange - arruela de borracha para água (diâmetro da seção: 800 mm) | Material |  | un | 1 | 128.08 | 128.08
|  |  |  | MO sem LS => | 0 | LS => | 0 | MO com LS => | 0
|  |  |  | Valor do BDI => | 26.81 |  | Valor com BDI => |  | 154.89
3.9.1.3.2.5.1 | Código | Banco | Descrição | Tipo |  | Und | Quant. | Valor Unit | Total
Composição | CAESB075 | Próprio | LUVA, PEAD PE 100, DE 200 MM, PARA ELETROFUSAO | SEDI - SERVIÇOS DIVERSOS |  | un | 1 | 151.79 | 151.79
Insumo | IN0749 | Próprio | LUVA, PEAD PE 100, DE 200 MM, PARA ELETROFUSAO | Material |  | un | 1 | 151.79 | 151.79
|  |  |  | MO sem LS => | 0 | LS => | 0 | MO com LS => | 0
|  |  |  | Valor do BDI => | 31.78 |  | Valor com BDI => |  | 183.57
3.9.1.4.1.3.2 | Código | Banco | Descrição | Tipo |  | Und | Quant. | Valor Unit | Total
Composição | 92803 | SINAPI | CORTE E DOBRA DE AÇO CA-50, DIÂMETRO DE 10,0 MM, UTILIZADO EM LAJE. AF_12/2015 | FUES - FUNDAÇÕES E ESTRUTURAS |  | KG | 1 | 9.47 | 9.47
Composição Auxiliar | 88238 | SINAPI | AJUDANTE DE ARMADOR COM ENCARGOS COMPLEMENTARES | SEDI - SERVIÇOS DIVERSOS |  | H | 0.0012 | 18.65 | 0.02
Composição Auxiliar | 88245 | SINAPI | ARMADOR COM ENCARGOS COMPLEMENTARES | SEDI - SERVIÇOS DIVERSOS |  | H | 0.0088 | 24.95 | 0.21
Insumo | IN0253 | Próprio | AÇO CA-50, 10,0MM, VERGALHÃO | Material |  | KG | 1.11 | 8.33 | 9.24
|  |  |  | MO sem LS => | 0.07614 | LS => | 0.08 | MO com LS => | 0.16
|  |  |  | Valor do BDI => | 1.98 |  | Valor com BDI => |  | 11.45
3.9.1.4.1.3.3 | Código | Banco | Descrição | Tipo |  | Und | Quant. | Valor Unit | Total
Composição | 92802 | SINAPI | CORTE E DOBRA DE AÇO CA-50, DIÂMETRO DE 8,0 MM, UTILIZADO EM LAJE. AF_12/2015 | FUES - FUNDAÇÕES E ESTRUTURAS |  | KG | 1 | 9.91 | 9.91
Composição Auxiliar | 88238 | SINAPI | AJUDANTE DE ARMADOR COM ENCARGOS COMPLEMENTARES | SEDI - SERVIÇOS DIVERSOS |  | H | 0.0023 | 18.65 | 0.04
Composição Auxiliar | 88245 | SINAPI | ARMADOR COM ENCARGOS COMPLEMENTARES | SEDI - SERVIÇOS DIVERSOS |  | H | 0.0162 | 24.95 | 0.4
Insumo | IN0252 | Próprio | AÇO CA-50, 8,0MM, VERGALHÃO | Material |  | KG | 1.11 | 8.54 | 9.47
|  |  |  | MO sem LS => | 0.14752 | LS => | 0.16 | MO com LS => | 0.31
|  |  |  | Valor do BDI => | 2.07 |  | Valor com BDI => |  | 11.98
3.9.1.4.1.3.4 | Código | Banco | Descrição | Tipo |  | Und | Quant. | Valor Unit | Total
Composição | 92800 | SINAPI | CORTE E DOBRA DE AÇO CA-60, DIÂMETRO DE 5,0 MM, UTILIZADO EM LAJE. AF_12/2015 | FUES - FUNDAÇÕES E ESTRUTURAS |  | KG | 1 | 12.5 | 12.5
Composição Auxiliar | 88238 | SINAPI | AJUDANTE DE ARMADOR COM ENCARGOS COMPLEMENTARES | SEDI - SERVIÇOS DIVERSOS |  | H | 0.0082 | 18.65 | 0.15
Composição Auxiliar | 88245 | SINAPI | ARMADOR COM ENCARGOS COMPLEMENTARES | SEDI - SERVIÇOS DIVERSOS |  | H | 0.0581 | 24.95 | 1.44
Insumo | IN0259 | Próprio | AÇO CA-60, 5,0MM, VERGALHÃO | Material |  | KG | 1.07 | 10.2 | 10.91
|  |  |  | MO sem LS => | 0.53774 | LS => | 0.59 | MO com LS => | 1.13
|  |  |  | Valor do BDI => | 2.61 |  | Valor com BDI => |  | 15.11
3.9.1.4.1.3.7 | Código | Banco | Descrição | Tipo |  | Und | Quant. | Valor Unit | Total
Composição | CAESB146 | Próprio | LANÇAMENTO COM USO DE BOMBA, ADENSAMENTO E ACABAMENTO DE CONCRETO EM ESTRUTURAS. AF_12/2015 | SEDI - SERVIÇOS DIVERSOS |  | un | 1 | 32.3 | 32.3
Composição Auxiliar | 92874 | SINAPI | LANÇAMENTO COM USO DE BOMBA, ADENSAMENTO E ACABAMENTO DE CONCRETO EM ESTRUTURAS. AF_12/2015 | FUES - FUNDAÇÕES E ESTRUTURAS |  | m³ | 1 | 32.3 | 32.3
|  |  |  | MO sem LS => | 10.1456 | LS => | 11.17 | MO com LS => | 21.32
|  |  |  | Valor do BDI => | 6.76 |  | Valor com BDI => |  | 39.06
3.9.1.4.2.1.1 | Código | Banco | Descrição | Tipo |  | Und | Quant. | Valor Unit | Total
Composição | CAESB131 | Próprio | CONCRETO USINADO BOMBEAVEL, CLASSE DE RESISTENCIA C20, COM BRITA 0 E 1, SLUMP = | SEDI - SERVIÇOS DIVERSOS |  | un | 1 | 423.74 | 423.74
Insumo | 00001524 | SINAPI | CONCRETO USINADO BOMBEAVEL, CLASSE DE RESISTENCIA C20, COM BRITA 0 E 1, SLUMP = 100 +/- 20 MM, INCLUI SERVICO DE BOMBEAMENTO (NBR 8953) | Material |  | m³ | 1 | 423.74 | 423.74
|  |  |  | MO sem LS => | 0 | LS => | 0 | MO com LS => | 0
|  |  |  | Valor do BDI => | 88.73 |  | Valor com BDI => |  | 512.47
3.9.1.5.1.3.1 | Código | Banco | Descrição | Tipo |  | Und | Quant. | Valor Unit | Total
Composição | CAESB063 | Próprio | Lastro de concreto simples, com consumo mínimo de cimento 150 kg/m3 com transporte e lançamento | SEDI - SERVIÇOS DIVERSOS |  | m³ | 1 | 459.56 | 459.56
Insumo | SE0549 | Próprio | Lastro de concreto simples, com consumo mínimo de cimento 150 kg/m3 com transporte e lançamento | Outros |  | m³ | 1 | 459.56 | 459.56
|  |  |  | MO sem LS => | 0 | LS => | 0 | MO com LS => | 0
|  |  |  | Valor do BDI => | 96.23 |  | Valor com BDI => |  | 555.79
3.9.1.5.1.3.2 | Código | Banco | Descrição | Tipo |  | Und | Quant. | Valor Unit | Total
Composição | CAESB052 | Próprio | Fornecimento e assentamento de degrau para escada em barra de aço CA-50, diâmetro 3/4, forma em U com largura de 40 cm, dobrado e zincado, para parede de concreto | SEDI - SERVIÇOS DIVERSOS |  | un | 1 | 54.56 | 54.56
Insumo | SE0550 | Próprio | Fornecimento e assentamento de degrau para escada em barra de aço CA-50, diâmetro 3/4, forma em U com largura de 40 cm, dobrado e zincado, para parede de concreto | Outros |  | un | 1 | 54.56 | 54.56
|  |  |  | MO sem LS => | 0 | LS => | 0 | MO com LS => | 0
|  |  |  | Valor do BDI => | 11.42 |  | Valor com BDI => |  | 65.98
3.9.1.5.1.4.14 | Código | Banco | Descrição | Tipo |  | Und | Quant. | Valor Unit | Total
Composição | 95875 | SINAPI | TRANSPORTE COM CAMINHÃO BASCULANTE DE 10 M³, EM VIA URBANA PAVIMENTADA, DMT ATÉ 30 KM (UNIDADE: M3XKM). AF_07/2020 | TRAN - TRANSPORTES, CARGAS E DESCARGAS |  | M3XKM | 1 | 2.32 | 2.32
Composição Auxiliar | 91386 | SINAPI | CAMINHÃO BASCULANTE 10 M3, TRUCADO CABINE SIMPLES, PESO BRUTO TOTAL 23.000 KG, CARGA ÚTIL MÁXIMA 15.935 KG, DISTÂNCIA ENTRE EIXOS 4,80 M, POTÊNCIA 230 CV INCLUSIVE CAÇAMBA METÁLICA - CHP DIURNO. AF_06/2014 | CHOR - CUSTOS HORÁRIOS DE MÁQUINAS E EQUIPAMENTOS |  | CHP | 0.0083 | 258.4 | 2.14
Composição Auxiliar | 91387 | SINAPI | CAMINHÃO BASCULANTE 10 M3, TRUCADO CABINE SIMPLES, PESO BRUTO TOTAL 23.000 KG, CARGA ÚTIL MÁXIMA 15.935 KG, DISTÂNCIA ENTRE EIXOS 4,80 M, POTÊNCIA 230 CV INCLUSIVE CAÇAMBA METÁLICA - CHI DIURNO. AF_06/2014 | CHOR - CUSTOS HORÁRIOS DE MÁQUINAS E EQUIPAMENTOS |  | CHI | 0.0036 | 52.3 | 0.18
|  |  |  | MO sem LS => | 0.07614 | LS => | 0.08 | MO com LS => | 0.16
|  |  |  | Valor do BDI => | 0.48 |  | Valor com BDI => |  | 2.8
3.9.1.6.1.3.6 | Código | Banco | Descrição | Tipo |  | Und | Quant. | Valor Unit | Total
Composição | 102312 | SINAPI | ESCAVAÇÃO MECANIZADA DE VALA COM PROF. DE 3,0 M ATÉ 4,5 M (MÉDIA MONTANTE E JUSANTE/UMA COMPOSIÇÃO POR TRECHO), ESCAVADEIRA (1,2 M3), LARG. DE 1,5 M A 2,5 M, EM SOLO DE 2A CATEGORIA, EM LOCAIS COM ALTO NÍVEL DE INTERFERÊNCIA. AF_02/2021 | MOVT - MOVIMENTO DE TERRA |  | m³ | 1 | 11.34 | 11.34
Composição Auxiliar | 88907 | SINAPI | ESCAVADEIRA HIDRÁULICA SOBRE ESTEIRAS, CAÇAMBA 1,20 M3, PESO OPERACIONAL 21 T, POTÊNCIA BRUTA 155 HP - CHP DIURNO. AF_06/2014 | CHOR - CUSTOS HORÁRIOS DE MÁQUINAS E EQUIPAMENTOS |  | CHP | 0.0298 | 251.96 | 7.5
Composição Auxiliar | 88908 | SINAPI | ESCAVADEIRA HIDRÁULICA SOBRE ESTEIRAS, CAÇAMBA 1,20 M3, PESO OPERACIONAL 21 T, POTÊNCIA BRUTA 155 HP - CHI DIURNO. AF_06/2014 | CHOR - CUSTOS HORÁRIOS DE MÁQUINAS E EQUIPAMENTOS |  | CHI | 0.0324 | 83.3 | 2.69
Composição Auxiliar | 88316 | SINAPI | SERVENTE COM ENCARGOS COMPLEMENTARES | SEDI - SERVIÇOS DIVERSOS |  | H | 0.0621 | 18.65 | 1.15
|  |  |  | MO sem LS => | 0.87561 | LS => | 0.96 | MO com LS => | 1.84
|  |  |  | Valor do BDI => | 2.37 |  | Valor com BDI => |  | 13.71
3.9.1.6.1.3.7 | Código | Banco | Descrição | Tipo |  | Und | Quant. | Valor Unit | Total
Composição | 90090 | SINAPI | ESCAVAÇÃO MECANIZADA DE VALA COM PROF. MAIOR QUE 4,5 M ATÉ 6,0 M(MÉDIA MONTANTE E JUSANTE/UMA COMPOSIÇÃO POR TRECHO), ESCAVADEIRA (1,2 M3), LARG. DE 1,5 M A 2,5 M, EM SOLO DE 1A CATEGORIA, EM LOCAIS COM ALTO NÍVEL DE INTERFERÊNCIA. AF_02/2021 | MOVT - MOVIMENTO DE TERRA |  | m³ | 1 | 8.87 | 8.87
Composição Auxiliar | 88907 | SINAPI | ESCAVADEIRA HIDRÁULICA SOBRE ESTEIRAS, CAÇAMBA 1,20 M3, PESO OPERACIONAL 21 T, POTÊNCIA BRUTA 155 HP - CHP DIURNO. AF_06/2014 | CHOR - CUSTOS HORÁRIOS DE MÁQUINAS E EQUIPAMENTOS |  | CHP | 0.0233 | 251.96 | 5.87
Composição Auxiliar | 88908 | SINAPI | ESCAVADEIRA HIDRÁULICA SOBRE ESTEIRAS, CAÇAMBA 1,20 M3, PESO OPERACIONAL 21 T, POTÊNCIA BRUTA 155 HP - CHI DIURNO. AF_06/2014 | CHOR - CUSTOS HORÁRIOS DE MÁQUINAS E EQUIPAMENTOS |  | CHI | 0.0253 | 83.3 | 2.1
Composição Auxiliar | 88316 | SINAPI | SERVENTE COM ENCARGOS COMPLEMENTARES | SEDI - SERVIÇOS DIVERSOS |  | H | 0.0486 | 18.65 | 0.9
|  |  |  | MO sem LS => | 0.6805 | LS => | 0.75 | MO com LS => | 1.43
|  |  |  | Valor do BDI => | 1.85 |  | Valor com BDI => |  | 10.72
3.9.1.6.1.3.10 | Código | Banco | Descrição | Tipo |  | Und | Quant. | Valor Unit | Total
Composição | 101616 | SINAPI | PREPARO DE FUNDO DE VALA COM LARGURA MENOR QUE 1,5 M (ACERTO DO SOLO NATURAL). AF_08/2020 | MOVT - MOVIMENTO DE TERRA |  | m² | 1 | 5.57 | 5.57
Composição Auxiliar | 91533 | SINAPI | COMPACTADOR DE SOLOS DE PERCUSSÃO (SOQUETE) COM MOTOR A GASOLINA 4 TEMPOS, POTÊNCIA 4 CV - CHP DIURNO. AF_08/2015 | CHOR - CUSTOS HORÁRIOS DE MÁQUINAS E EQUIPAMENTOS |  | CHP | 0.0036 | 29.23 | 0.1
Composição Auxiliar | 91534 | SINAPI | COMPACTADOR DE SOLOS DE PERCUSSÃO (SOQUETE) COM MOTOR A GASOLINA 4 TEMPOS, POTÊNCIA 4 CV - CHI DIURNO. AF_08/2015 | CHOR - CUSTOS HORÁRIOS DE MÁQUINAS E EQUIPAMENTOS |  | CHI | 0.0036 | 20.44 | 0.07
Composição Auxiliar | 88309 | SINAPI | PEDREIRO COM ENCARGOS COMPLEMENTARES | SEDI - SERVIÇOS DIVERSOS |  | H | 0.102 | 25.09 | 2.55
Composição Auxiliar | 88316 | SINAPI | SERVENTE COM ENCARGOS COMPLEMENTARES | SEDI - SERVIÇOS DIVERSOS |  | H | 0.1531 | 18.65 | 2.85
|  |  |  | MO sem LS => | 1.7798 | LS => | 1.96 | MO com LS => | 3.74
|  |  |  | Valor do BDI => | 1.16 |  | Valor com BDI => |  | 6.73
3.9.1.6.1.3.11 | Código | Banco | Descrição | Tipo |  | Und | Quant. | Valor Unit | Total
Composição | CAESB014 | Próprio | Aterro compactado de valas e cavas de fundação, sem controle do grau de compactação | SEDI - SERVIÇOS DIVERSOS |  | m³ | 1 | 23.51 | 23.51
Insumo | SE0551 | Próprio | Aterro compactado de valas e cavas de fundação, sem controle do grau de compactação | Serviços |  | m³ | 1 | 23.51 | 23.51
|  |  |  | MO sem LS => | 0 | LS => | 0 | MO com LS => | 0
|  |  |  | Valor do BDI => | 4.92 |  | Valor com BDI => |  | 28.43
3.9.1.6.1.3.14 | Código | Banco | Descrição | Tipo |  | Und | Quant. | Valor Unit | Total
Composição | CAESB108 | Próprio | Transporte mecânico de material a granel em Caminhão Basculante | SEDI - SERVIÇOS DIVERSOS |  | m³*km | 1 | 2.13 | 2.13
Insumo | SE0552 | Próprio | Transporte mecânico de material a granel em Caminhão Basculante | Serviços |  | m³*km | 1 | 2.13 | 2.13
|  |  |  | MO sem LS => | 0 | LS => | 0 | MO com LS => | 0
|  |  |  | Valor do BDI => | 0.44 |  | Valor com BDI => |  | 2.57
3.9.1.6.1.6.1 | Código | Banco | Descrição | Tipo |  | Und | Quant. | Valor Unit | Total
Composição | 2003844 | SICRO3 | Lastro de areia comercial - espalhamento mecânico |  |  | m³ | 1 | 159.4 | 159.4
A | Código | Banco | Equipamentos | Quantidade | Utilização |  | Custo Operacional |  | Custo Horário
[5 empty] | Operativa | Improdutiva | Operativa | Improdutiva
Insumo | E9524 | SICRO3 | Motoniveladora - 93 kW | 1 | 1 | 0 | 228.2013 | 88.3344 | 228.2013
[5 empty] | Custo Horário de Equipamentos => |  |  |  | 228.2013
B | Código | Banco | Mão de Obra | Quantidade | Salário Hora |  |  |  | Custo Horário
Insumo | P9824 | SICRO3 | Servente | 1 |  |  |  | 17.9705 | 17.9705
[5 empty] | Custo Horário da Mão de Obra => |  |  |  | 17.9705
[5 empty] | Adc.M.O. - Ferramentas (0,0%) => |  |  |  | 0
[5 empty] | Custo Horário de Execução => |  |  |  | 246.1718
[5 empty] | Fator de Influencia da Chuva - FIC => |  |  |  | 0.0075
[5 empty] | Custo do FIC => |  |  |  | 0.0035
[5 empty] | Produção de Equipe => |  |  |  | 530.72
[5 empty] | Custo Unitário de Execução => |  |  |  | 0.4638
C | Banco | Código | Material | Quantidade | Unidade | Preço Unitário |  |  | Custo Horário
Insumo | SICRO3 | M0081 | Areia grossa | 1 | m³ | 156.4265 |  |  | 156.4265
[5 empty] | Custo Total do Material => |  |  |  | 156.4265
E | Banco | Insumo | Tempos Fixos | Código | Quantidade | Unidade | Preço Unitário |  | Custo Horário
Tempo Fixo | SICRO3 | M0081 | Carga, manobra e descarga de agregados ou solos em caminhão basculante de 10 m³ - carga com carregadeira de 3,40 m³(exclusa) e descarga livre | 5914647 | 1.5 | t | 1.67 |  | 2.505
[5 empty] | Custo Total dos Tempos Fixos => |  |  |  | 2.505
F | Banco | Insumo | Momento de Transporte | Quantidade | Unidade | Distância Média de Transporte (DMT) |  |  | Custo Horário
[6 empty] | LN | RP | P
Momento de Transporte | SICRO3 | M0081 | Areia grossa - Caminhão basculante com capacidade de 10 m³ - 188 kW | 1.5 | tkm | 5914359 0,000 R$ 1,16 | 5914374 0,000 R$ 0,93 | 5914389 0,000 R$ 0,76 | 0
[5 empty] | Custo total dos Momentos de Transportes => |  |  |  | 0
|  |  |  | MO sem LS => | 0.016113 | LS => | 0.01 | MO com LS => | 0.033861
|  |  |  | Valor do BDI => | 33.37 |  | Valor com BDI => |  | 192.77
3.9.1.6.1.7.1 | Código | Banco | Descrição | Tipo |  | Und | Quant. | Valor Unit | Total
Composição | CAESB078 | Próprio | Montagem de peças, conexões, aparelhos e acessórios de ferro fundido dúctil, junta elástica ou flangeada, com diâmetros de 350 a 600 mm | SEDI - SERVIÇOS DIVERSOS |  | kg | 1 | 1.1 | 1.1
Insumo | SE0553 | Próprio | Montagem de peças, conexões, aparelhos e acessórios de ferro fundido dúctil, junta elástica ou flangeada, com diâmetros de 350 a 600 mm | Serviços |  | kg | 1 | 1.1 | 1.1
|  |  |  | MO sem LS => | 0 | LS => | 0 | MO com LS => | 0
|  |  |  | Valor do BDI => | 0.23 |  | Valor com BDI => |  | 1.33
3.9.1.6.1.8.6 | Código | Banco | Descrição | Tipo |  | Und | Quant. | Valor Unit | Total
Composição | CAESB147 | Próprio | LASTRO DE VALA COM PREPARO DE FUNDO, LARGURA MENOR QUE 1,5 M, COM CAMADA DE AREIA, LANÇAMENTO MECANIZADO, EM LOCAL COM NÍVEL ALTO DE INTERFERÊNCIA. AF_06/2016 | SEDI - SERVIÇOS DIVERSOS |  | un | 1 | 274.85 | 274.85
Composição Auxiliar | 94113 | SINAPI | LASTRO DE VALA COM PREPARO DE FUNDO, LARGURA MENOR QUE 1,5 M, COM CAMADA DE AREIA, LANÇAMENTO MECANIZADO, EM LOCAL COM NÍVEL ALTO DE INTERFERÊNCIA. AF_06/2016 | MOVT - MOVIMENTO DE TERRA |  | m³ | 1 | 274.85 | 274.85
|  |  |  | MO sem LS => | 21.0479 | LS => | 23.18 | MO com LS => | 44.23
|  |  |  | Valor do BDI => | 57.55 |  | Valor com BDI => |  | 332.4
3.9.1.6.2.1.3 | Código | Banco | Descrição | Tipo |  | Und | Quant. | Valor Unit | Total
Composição | CAESB110 | Próprio | Tubo de ferro fundido dúctil com flanges para água (classe de pressão: 10 kgf/cm² / comprimento: 2,00 m / diâmetro da seção: 600 mm) | SEDI - SERVIÇOS DIVERSOS |  | un | 1 | 4162.83 | 4162.83
Insumo | IN0750 | Próprio | Tubo de ferro fundido dúctil com flanges para água (classe de pressão: 10 kgf/cm² / comprimento: 2,00 m / diâmetro da seção: 600 mm) | Material |  | un | 1 | 4162.83 | 4162.83
|  |  |  | MO sem LS => | 0 | LS => | 0 | MO com LS => | 0
|  |  |  | Valor do BDI => | 871.69 |  | Valor com BDI => |  | 5034.52
3.9.1.6.2.1.4 | Código | Banco | Descrição | Tipo |  | Und | Quant. | Valor Unit | Total
Composição | CAESB111 | Próprio | Tubo de ferro fundido dúctil com flanges para água (classe de pressão: 10 kgf/cm² / comprimento: 4,00 m / diâmetro da seção: 600 mm) | SEDI - SERVIÇOS DIVERSOS |  | un | 1 | 6601.41 | 6601.41
Insumo | IN0751 | Próprio | Tubo de ferro fundido dúctil com flanges para água (classe de pressão: 10 kgf/cm² / comprimento: 4,00 m / diâmetro da seção: 600 mm) | Material |  | un | 1 | 6601.41 | 6601.41
|  |  |  | MO sem LS => | 0 | LS => | 0 | MO com LS => | 0
|  |  |  | Valor do BDI => | 1382.33 |  | Valor com BDI => |  | 7983.74
3.9.1.6.2.1.5 | Código | Banco | Descrição | Tipo |  | Und | Quant. | Valor Unit | Total
Composição | CAESB112 | Próprio | Tubo de ferro fundido dúctil com flanges para água (classe de pressão: 10 kgf/cm² / comprimento: 5,80 m / diâmetro da seção: 600 mm) | SEDI - SERVIÇOS DIVERSOS |  | un | 1 | 8796.14 | 8796.14
Insumo | IN0752 | Próprio | Tubo de ferro fundido dúctil com flanges para água (classe de pressão: 10 kgf/cm² / comprimento: 5,80 m / diâmetro da seção: 600 mm) | Material |  | un | 1 | 8796.14 | 8796.14
|  |  |  | MO sem LS => | 0 | LS => | 0 | MO com LS => | 0
|  |  |  | Valor do BDI => | 1841.91 |  | Valor com BDI => |  | 10638.05
3.9.1.6.2.1.6 | Código | Banco | Descrição | Tipo |  | Und | Quant. | Valor Unit | Total
Composição | CAESB042 | Próprio | Extremidade de ferro fundido dúctil com flange e ponta para água (classe de pressão: 10 kgf/cm² / diâmetro da seção: 600 mm) | SEDI - SERVIÇOS DIVERSOS |  | un | 1 | 1607.79 | 1607.79
Insumo | IN0753 | Próprio | Extremidade de ferro fundido dúctil com flange e ponta para água (classe de pressão: 10 kgf/cm² / diâmetro da seção: 600 mm) | Material |  | un | 1 | 1607.79 | 1607.79
|  |  |  | MO sem LS => | 0 | LS => | 0 | MO com LS => | 0
|  |  |  | Valor do BDI => | 336.67 |  | Valor com BDI => |  | 1944.46
3.9.1.8.2.1.2 | Código | Banco | Descrição | Tipo |  | Und | Quant. | Valor Unit | Total
Composição | CAESB081 | Próprio | PLACA DE OBRA EM CHAPA DE ACO GALVANIZADO | SEDI - SERVIÇOS DIVERSOS |  | m² | 1 | 433.93 | 433.93
Insumo | SE0555 | Próprio | PLACA DE OBRA EM CHAPA DE ACO GALVANIZADO | Serviços |  | m² | 1 | 433.93 | 433.93
|  |  |  | MO sem LS => | 0 | LS => | 0 | MO com LS => | 0
|  |  |  | Valor do BDI => | 90.86 |  | Valor com BDI => |  | 524.79
3.9.1.8.2.1.3 | Código | Banco | Descrição | Tipo |  | Und | Quant. | Valor Unit | Total
Composição | CAESB006 | Próprio | Carga e descarga mecânica de container metálico habitável | SEDI - SERVIÇOS DIVERSOS |  | t | 1 | 84.38 | 84.38
Insumo | SE0556 | Próprio | Carga e descarga mecânica de container metálico habitável | Serviços |  | t | 1 | 84.38 | 84.38
|  |  |  | MO sem LS => | 0 | LS => | 0 | MO com LS => | 0
|  |  |  | Valor do BDI => | 17.66 |  | Valor com BDI => |  | 102.04
3.9.1.8.2.1.4 | Código | Banco | Descrição | Tipo |  | Und | Quant. | Valor Unit | Total
Composição | CAESB107 | Próprio | Transporte mecânica de container metálico habitável | SEDI - SERVIÇOS DIVERSOS |  | t*km | 1 | 1.78 | 1.78
Insumo | SE0557 | Próprio | Transporte mecânica de container metálico habitável | Serviços |  | t*km | 1 | 1.78 | 1.78
|  |  |  | MO sem LS => | 0 | LS => | 0 | MO com LS => | 0
|  |  |  | Valor do BDI => | 0.37 |  | Valor com BDI => |  | 2.15
3.9.1.8.2.2.2 | Código | Banco | Descrição | Tipo |  | Und | Quant. | Valor Unit | Total
Composição | 99059 | SINAPI | LOCACAO CONVENCIONAL DE OBRA, UTILIZANDO GABARITO DE TÁBUAS CORRIDAS PONTALETADAS A CADA 2,00M - 2 UTILIZAÇÕES. AF_10/2018 | SERT - SERVIÇOS TÉCNICOS |  | M | 1 | 57.8 | 57.8
Composição Auxiliar | 91692 | SINAPI | SERRA CIRCULAR DE BANCADA COM MOTOR ELÉTRICO POTÊNCIA DE 5HP, COM COIFA PARA DISCO 10" - CHP DIURNO. AF_08/2015 | CHOR - CUSTOS HORÁRIOS DE MÁQUINAS E EQUIPAMENTOS |  | CHP | 0.0039 | 20.76 | 0.08
Composição Auxiliar | 91693 | SINAPI | SERRA CIRCULAR DE BANCADA COM MOTOR ELÉTRICO POTÊNCIA DE 5HP, COM COIFA PARA DISCO 10" - CHI DIURNO. AF_08/2015 | CHOR - CUSTOS HORÁRIOS DE MÁQUINAS E EQUIPAMENTOS |  | CHI | 0.0168 | 19.62 | 0.32
Composição Auxiliar | 94974 | SINAPI | CONCRETO MAGRO PARA LASTRO, TRAÇO 1:4,5:4,5 (EM MASSA SECA DE CIMENTO/ AREIA MÉDIA/ BRITA 1) - PREPARO MANUAL. AF_05/2021 | FUES - FUNDAÇÕES E ESTRUTURAS |  | m³ | 0.0046 | 427.82 | 1.96
Composição Auxiliar | 99062 | SINAPI | MARCAÇÃO DE PONTOS EM GABARITO OU CAVALETE. AF_10/2018 | SERT - SERVIÇOS TÉCNICOS |  | UN | 1.5 | 2.31 | 3.46
Composição Auxiliar | 88239 | SINAPI | AJUDANTE DE CARPINTEIRO COM ENCARGOS COMPLEMENTARES | SEDI - SERVIÇOS DIVERSOS |  | H | 0.3563 | 19.73 | 7.02
Composição Auxiliar | 88262 | SINAPI | CARPINTEIRO DE FORMAS COM ENCARGOS COMPLEMENTARES | SEDI - SERVIÇOS DIVERSOS |  | H | 0.7125 | 24.83 | 17.69
Insumo | 00004433 | SINAPI | CAIBRO NAO APARELHADO *7,5 X 7,5* CM, EM MACARANDUBA, ANGELIM OU EQUIVALENTE DA REGIAO - BRUTA | Material |  | M | 0.4125 | 29.13 | 12.01
Insumo | 00005068 | SINAPI | PREGO DE ACO POLIDO COM CABECA 17 X 21 (2 X 11) | Material |  | KG | 0.111 | 24.92 | 2.76
Insumo | 00004417 | SINAPI | SARRAFO NAO APARELHADO *2,5 X 7* CM, EM MACARANDUBA, ANGELIM OU EQUIVALENTE DA REGIAO - BRUTA | Material |  | M | 0.7445 | 8.11 | 6.03
Insumo | 00010567 | SINAPI | TABUA *2,5 X 23* CM EM PINUS, MISTA OU EQUIVALENTE DA REGIAO - BRUTA | Material |  | M | 0.55 | 10.62 | 5.84
Insumo | 00007356 | SINAPI | TINTA LATEX ACRILICA PREMIUM, COR BRANCO FOSCO | Material |  | L | 0.0256 | 24.63 | 0.63
|  |  |  | MO sem LS => | 9.7173 | LS => | 10.7 | MO com LS => | 20.42
|  |  |  | Valor do BDI => | 12.1 |  | Valor com BDI => |  | 69.9
3.9.1.8.2.3.2 | Código | Banco | Descrição | Tipo |  | Und | Quant. | Valor Unit | Total
Composição | CAESB083 | Próprio | Placa de sinalização viária de madeira, com pintura | SEDI - SERVIÇOS DIVERSOS |  | m² | 1 | 44.54 | 44.54
Insumo | SE0558 | Próprio | Placa de sinalização viária de madeira, com pintura | Serviços |  | m² | 1 | 44.54 | 44.54
|  |  |  | MO sem LS => | 0 | LS => | 0 | MO com LS => | 0
|  |  |  | Valor do BDI => | 9.32 |  | Valor com BDI => |  | 53.86
3.9.1.8.2.6.1 | Código | Banco | Descrição | Tipo |  | Und | Quant. | Valor Unit | Total
Composição | CAESB062 | Próprio | Lastro de cascalho de cava com fornecimento do material, transporte, lançamento e compactação manual | SEDI - SERVIÇOS DIVERSOS |  | m³ | 1 | 102.51 | 102.51
Insumo | SE0559 | Próprio | Lastro de cascalho de cava com fornecimento do material, transporte, lançamento e compactação manual | Outros |  | m³ | 1 | 102.51 | 102.51
|  |  |  | MO sem LS => | 0 | LS => | 0 | MO com LS => | 0
|  |  |  | Valor do BDI => | 21.46 |  | Valor com BDI => |  | 123.97
3.9.1.8.2.6.4 | Código | Banco | Descrição | Tipo |  | Und | Quant. | Valor Unit | Total
Composição | 103673 | SINAPI | LANÇAMENTO COM USO DE BOMBA, ADENSAMENTO E ACABAMENTO DE CONCRETO EM ESTRUTURAS. AF_02/2022 | FUES - FUNDAÇÕES E ESTRUTURAS |  | m³ | 1 | 36.44 | 36.44
Composição Auxiliar | 90586 | SINAPI | VIBRADOR DE IMERSÃO, DIÂMETRO DE PONTEIRA 45MM, MOTOR ELÉTRICO TRIFÁSICO POTÊNCIA DE 2 CV - CHP DIURNO. AF_06/2015 | CHOR - CUSTOS HORÁRIOS DE MÁQUINAS E EQUIPAMENTOS |  | CHP | 0.094 | 1.31 | 0.12
Composição Auxiliar | 90587 | SINAPI | VIBRADOR DE IMERSÃO, DIÂMETRO DE PONTEIRA 45MM, MOTOR ELÉTRICO TRIFÁSICO POTÊNCIA DE 2 CV - CHI DIURNO. AF_06/2015 | CHOR - CUSTOS HORÁRIOS DE MÁQUINAS E EQUIPAMENTOS |  | CHI | 0.13 | 0.53 | 0.06
Composição Auxiliar | 88262 | SINAPI | CARPINTEIRO DE FORMAS COM ENCARGOS COMPLEMENTARES | SEDI - SERVIÇOS DIVERSOS |  | H | 0.224 | 24.83 | 5.56
Composição Auxiliar | 88309 | SINAPI | PEDREIRO COM ENCARGOS COMPLEMENTARES | SEDI - SERVIÇOS DIVERSOS |  | H | 0.224 | 25.09 | 5.62
Composição Auxiliar | 88316 | SINAPI | SERVENTE COM ENCARGOS COMPLEMENTARES | SEDI - SERVIÇOS DIVERSOS |  | H | 1.345 | 18.65 | 25.08
|  |  |  | MO sem LS => | 11.4495 | LS => | 12.61 | MO com LS => | 24.06
|  |  |  | Valor do BDI => | 7.63 |  | Valor com BDI => |  | 44.07
3.9.1.8.2.7.1 | Código | Banco | Descrição | Tipo |  | Und | Quant. | Valor Unit | Total
Composição | CAESB079 | Próprio | Montagem de peças, conexões, aparelhos e acessórios de ferro fundido dúctil, junta elástica ou flangeada, com diâmetros de 50 a 300 mm | SEDI - SERVIÇOS DIVERSOS |  | kg | 1 | 1.82 | 1.82
Insumo | SE0560 | Próprio | Montagem de peças, conexões, aparelhos e acessórios de ferro fundido dúctil, junta elástica ou flangeada, com diâmetros de 50 a 300 mm | Serviços |  | kg | 1 | 1.82 | 1.82
|  |  |  | MO sem LS => | 0 | LS => | 0 | MO com LS => | 0
|  |  |  | Valor do BDI => | 0.38 |  | Valor com BDI => |  | 2.2
3.9.1.8.2.8.1 | Código | Banco | Descrição | Tipo |  | Und | Quant. | Valor Unit | Total
Composição | CAESB035 | Próprio | Elaboração do PGAO (Plano de Gestão Ambiental de Obras) - Obra de Pequeno Porte (OPP). Rev. 06/2017 | SEDI - SERVIÇOS DIVERSOS |  | un | 1 | 1203.14 | 1203.14
Insumo | SE0561 | Próprio | Elaboração do PGAO (Plano de Gestão Ambiental de Obras) - Obra de Pequeno Porte (OPP). Rev. 06/2017 | Serviços |  | un | 1 | 1203.14 | 1203.14
|  |  |  | MO sem LS => | 0 | LS => | 0 | MO com LS => | 0
|  |  |  | Valor do BDI => | 251.93 |  | Valor com BDI => |  | 1455.07
3.9.1.8.2.9.4 | Código | Banco | Descrição | Tipo |  | Und | Quant. | Valor Unit | Total
Composição | CAESB038 | Próprio | ESCADA TIPO MARINHEIRO EM ACO CA-50 9,52MM INCLUSO PINTURA COM FUNDO ANTICORROSIVO TIPO ZARCAO | SEDI - SERVIÇOS DIVERSOS |  | m | 1 | 71.79 | 71.79
Insumo | SE0562 | Próprio | ESCADA TIPO MARINHEIRO EM ACO CA-50 9,52MM INCLUSO PINTURA COM FUNDO ANTICORROSIVO TIPO ZARCAO | Outros |  | m | 1 | 71.79 | 71.79
|  |  |  | MO sem LS => | 0 | LS => | 0 | MO com LS => | 0
|  |  |  | Valor do BDI => | 15.03 |  | Valor com BDI => |  | 86.82
3.9.1.8.2.9.5 | Código | Banco | Descrição | Tipo |  | Und | Quant. | Valor Unit | Total
Composição | CAESB142 | Próprio | ESCAVACAO MECANICA, A CEU ABERTO, EM MATERIAL DE 1A CATEGORIA, COM ESCAVADEIRA HIDRAULICA, CAPACIDADE DE 0,78 M3 | SEDI - SERVIÇOS DIVERSOS |  | un | 1 | 3.51 | 3.51
Composição Auxiliar | 83338 | SINAPI | ESCAVACAO MECANICA, A CEU ABERTO, EM MATERIAL DE 1A CATEGORIA, COM ESCAVADEIRA HIDRAULICA, CAPACIDADE DE 0,78 M3 | MOVT - MOVIMENTO DE TERRA |  | m³ | 1 | 3.51 | 3.51
|  |  |  | MO sem LS => | 0.26649 | LS => | 0.29 | MO com LS => | 0.56
|  |  |  | Valor do BDI => | 0.73 |  | Valor com BDI => |  | 4.24
3.9.1.8.2.9.6 | Código | Banco | Descrição | Tipo |  | Und | Quant. | Valor Unit | Total
Composição | CAESB143 | Próprio | ESPALHAMENTO DE MATERIAL EM BOTA FORA, COM UTILIZACAO DE TRATOR DE ESTEIRAS DE 165 HP | SEDI - SERVIÇOS DIVERSOS |  | un | 1 | 1.25 | 1.25
Composição Auxiliar | 83344 | SINAPI | ESPALHAMENTO DE MATERIAL EM BOTA FORA, COM UTILIZACAO DE TRATOR DE ESTEIRAS DE 165 HP | MOVT - MOVIMENTO DE TERRA |  | m³ | 1 | 1.25 | 1.25
|  |  |  | MO sem LS => | 0.1618 | LS => | 0.18 | MO com LS => | 0.34
|  |  |  | Valor do BDI => | 0.26 |  | Valor com BDI => |  | 1.51
3.9.1.8.2.9.7 | Código | Banco | Descrição | Tipo |  | Und | Quant. | Valor Unit | Total
Composição | 93208 | SINAPI | EXECUÇÃO DE ALMOXARIFADO EM CANTEIRO DE OBRA EM CHAPA DE MADEIRA COMPENSADA, INCLUSO PRATELEIRAS. AF_02/2016 | CANT - CANTEIRO DE OBRAS |  | m² | 1 | 967.55 | 967.55
Composição Auxiliar | 98441 | SINAPI | PAREDE DE MADEIRA COMPENSADA PARA CONSTRUÇÃO TEMPORÁRIA EM CHAPA SIMPLES, EXTERNA, COM ÁREA LÍQUIDA MAIOR OU IGUAL A 6 M², SEM VÃO. AF_05/2018 | CANT - CANTEIRO DE OBRAS |  | m² | 0.3517 | 164.15 | 57.73
Composição Auxiliar | 98442 | SINAPI | PAREDE DE MADEIRA COMPENSADA PARA CONSTRUÇÃO TEMPORÁRIA EM CHAPA SIMPLES, EXTERNA, COM ÁREA LÍQUIDA MENOR QUE 6 M², SEM VÃO. AF_05/2018 | CANT - CANTEIRO DE OBRAS |  | m² | 0.4048 | 167.22 | 67.69
Composição Auxiliar | 98443 | SINAPI | PAREDE DE MADEIRA COMPENSADA PARA CONSTRUÇÃO TEMPORÁRIA EM CHAPA SIMPLES, INTERNA, COM ÁREA LÍQUIDA MAIOR OU IGUAL A 6 M², SEM VÃO. AF_05/2018 | CANT - CANTEIRO DE OBRAS |  | m² | 0.0281 | 145.46 | 4.08
Composição Auxiliar | 98444 | SINAPI | PAREDE DE MADEIRA COMPENSADA PARA CONSTRUÇÃO TEMPORÁRIA EM CHAPA SIMPLES, INTERNA, COM ÁREA LÍQUIDA MENOR QUE 6 M², SEM VÃO. AF_05/2018 | CANT - CANTEIRO DE OBRAS |  | m² | 0.0323 | 147.65 | 4.76
Composição Auxiliar | 98445 | SINAPI | PAREDE DE MADEIRA COMPENSADA PARA CONSTRUÇÃO TEMPORÁRIA EM CHAPA SIMPLES, EXTERNA, COM ÁREA LÍQUIDA MAIOR OU IGUAL A 6 M², COM VÃO. AF_05/2018 | CANT - CANTEIRO DE OBRAS |  | m² | 0.5495 | 196.27 | 107.85
Composição Auxiliar | 98446 | SINAPI | PAREDE DE MADEIRA COMPENSADA PARA CONSTRUÇÃO TEMPORÁRIA EM CHAPA SIMPLES, EXTERNA, COM ÁREA LÍQUIDA MENOR QUE 6 M², COM VÃO. AF_05/2018 | CANT - CANTEIRO DE OBRAS |  | m² | 0.4284 | 249.02 | 106.68
Composição Auxiliar | 98447 | SINAPI | PAREDE DE MADEIRA COMPENSADA PARA CONSTRUÇÃO TEMPORÁRIA EM CHAPA SIMPLES, INTERNA, COM ÁREA LÍQUIDA MAIOR OU IGUAL A 6 M², COM VÃO. AF_05/2018 | CANT - CANTEIRO DE OBRAS |  | m² | 0.0439 | 170.15 | 7.46
Composição Auxiliar | 98448 | SINAPI | PAREDE DE MADEIRA COMPENSADA PARA CONSTRUÇÃO TEMPORÁRIA EM CHAPA SIMPLES, INTERNA, COM ÁREA LÍQUIDA MENOR QUE 6 M², COM VÃO. AF_05/2018 | CANT - CANTEIRO DE OBRAS |  | m² | 0.0342 | 211.42 | 7.23
Composição Auxiliar | 92543 | SINAPI | TRAMA DE MADEIRA COMPOSTA POR TERÇAS PARA TELHADOS DE ATÉ 2 ÁGUAS PARA TELHA ONDULADA DE FIBROCIMENTO, METÁLICA, PLÁSTICA OU TERMOACÚSTICA, INCLUSO TRANSPORTE VERTICAL. AF_07/2019 | COBE - COBERTURA |  | m² | 1.4396 | 25.13 | 36.17
Composição Auxiliar | 94210 | SINAPI | TELHAMENTO COM TELHA ONDULADA DE FIBROCIMENTO E = 6 MM, COM RECOBRIMENTO LATERAL DE 1 1/4 DE ONDA PARA TELHADO COM INCLINAÇÃO MÁXIMA DE 10°, COM ATÉ 2 ÁGUAS, INCLUSO IÇAMENTO. AF_07/2019 | COBE - COBERTURA |  | m² | 1.4396 | 53.84 | 77.5
Composição Auxiliar | 94559 | SINAPI | JANELA DE AÇO TIPO BASCULANTE PARA VIDROS, COM BATENTE, FERRAGENS E PINTURA ANTICORROSIVA. EXCLUSIVE VIDROS, ACABAMENTO, ALIZAR E CONTRAMARCO. FORNECIMENTO E INSTALAÇÃO. AF_12/2019 | ESQV - ESQUADRIAS/FERRAGENS/VIDROS |  | m² | 0.0755 | 807.16 | 60.94
Composição Auxiliar | 91341 | SINAPI | PORTA EM ALUMÍNIO DE ABRIR TIPO VENEZIANA COM GUARNIÇÃO, FIXAÇÃO COM PARAFUSOS - FORNECIMENTO E INSTALAÇÃO. AF_12/2019 | ESQV - ESQUADRIAS/FERRAGENS/VIDROS |  | m² | 0.0634 | 623.23 | 39.51
Composição Auxiliar | 95240 | SINAPI | LASTRO DE CONCRETO MAGRO, APLICADO EM PISOS, LAJES SOBRE SOLO OU RADIERS, ESPESSURA DE 3 CM. AF_07/2016 | FUES - FUNDAÇÕES E ESTRUTURAS |  | m² | 0.006 | 17.5 | 0.1
Composição Auxiliar | 95241 | SINAPI | LASTRO DE CONCRETO MAGRO, APLICADO EM PISOS, LAJES SOBRE SOLO OU RADIERS, ESPESSURA DE 5 CM. AF_07/2016 | FUES - FUNDAÇÕES E ESTRUTURAS |  | m² | 1.4396 | 29.18 | 42
Composição Auxiliar | 101165 | SINAPI | ALVENARIA DE EMBASAMENTO COM BLOCO ESTRUTURAL DE CONCRETO, DE 14X19X29CM E ARGAMASSA DE ASSENTAMENTO COM PREPARO EM BETONEIRA. AF_05/2020 | FUES - FUNDAÇÕES E ESTRUTURAS |  | m³ | 0.0269 | 886.03 | 23.83
Composição Auxiliar | 91862 | SINAPI | ELETRODUTO RÍGIDO ROSCÁVEL, PVC, DN 20 MM (1/2"), PARA CIRCUITOS TERMINAIS, INSTALADO EM FORRO - FORNECIMENTO E INSTALAÇÃO. AF_12/2015 | INEL - INSTALAÇÃO ELÉTRICA/ELETRIFICAÇÃO E ILUMINAÇÃO EXTERNA |  | M | 0.2518 | 9.94 | 2.5
Composição Auxiliar | 91870 | SINAPI | ELETRODUTO RÍGIDO ROSCÁVEL, PVC, DN 20 MM (1/2"), PARA CIRCUITOS TERMINAIS, INSTALADO EM PAREDE - FORNECIMENTO E INSTALAÇÃO. AF_12/2015 | INEL - INSTALAÇÃO ELÉTRICA/ELETRIFICAÇÃO E ILUMINAÇÃO EXTERNA |  | M | 0.2266 | 10.86 | 2.46
Composição Auxiliar | 91911 | SINAPI | CURVA 90 GRAUS PARA ELETRODUTO, PVC, ROSCÁVEL, DN 20 MM (1/2"), PARA CIRCUITOS TERMINAIS, INSTALADA EM PAREDE - FORNECIMENTO E INSTALAÇÃO. AF_12/2015 | INEL - INSTALAÇÃO ELÉTRICA/ELETRIFICAÇÃO E ILUMINAÇÃO EXTERNA |  | UN | 0.0755 | 13.31 | 1
Composição Auxiliar | 91924 | SINAPI | CABO DE COBRE FLEXÍVEL ISOLADO, 1,5 MM², ANTI-CHAMA 450/750 V, PARA CIRCUITOS TERMINAIS - FORNECIMENTO E INSTALAÇÃO. AF_12/2015 | INEL - INSTALAÇÃO ELÉTRICA/ELETRIFICAÇÃO E ILUMINAÇÃO EXTERNA |  | M | 0.6219 | 2.92 | 1.81
Composição Auxiliar | 91926 | SINAPI | CABO DE COBRE FLEXÍVEL ISOLADO, 2,5 MM², ANTI-CHAMA 450/750 V, PARA CIRCUITOS TERMINAIS - FORNECIMENTO E INSTALAÇÃO. AF_12/2015 | INEL - INSTALAÇÃO ELÉTRICA/ELETRIFICAÇÃO E ILUMINAÇÃO EXTERNA |  | M | 0.6798 | 4.27 | 2.9
Composição Auxiliar | 91937 | SINAPI | CAIXA OCTOGONAL 3" X 3", PVC, INSTALADA EM LAJE - FORNECIMENTO E INSTALAÇÃO. AF_12/2015 | INEL - INSTALAÇÃO ELÉTRICA/ELETRIFICAÇÃO E ILUMINAÇÃO EXTERNA |  | UN | 0.1259 | 12.13 | 1.52
Composição Auxiliar | 95805 | SINAPI | CONDULETE DE PVC, TIPO B, PARA ELETRODUTO DE PVC SOLDÁVEL DN 25 MM (3/4''), APARENTE - FORNECIMENTO E INSTALAÇÃO. AF_11/2016 | INEL - INSTALAÇÃO ELÉTRICA/ELETRIFICAÇÃO E ILUMINAÇÃO EXTERNA |  | UN | 0.0504 | 27.14 | 1.36
Composição Auxiliar | 95811 | SINAPI | CONDULETE DE PVC, TIPO LB, PARA ELETRODUTO DE PVC SOLDÁVEL DN 25 MM (3/4''), APARENTE - FORNECIMENTO E INSTALAÇÃO. AF_11/2016 | INEL - INSTALAÇÃO ELÉTRICA/ELETRIFICAÇÃO E ILUMINAÇÃO EXTERNA |  | UN | 0.0252 | 19.05 | 0.48
Composição Auxiliar | 101876 | SINAPI | QUADRO DE DISTRIBUIÇÃO DE ENERGIA EM PVC, DE EMBUTIR, SEM BARRAMENTO, PARA 6 DISJUNTORES - FORNECIMENTO E INSTALAÇÃO. AF_10/2020 | INEL - INSTALAÇÃO ELÉTRICA/ELETRIFICAÇÃO E ILUMINAÇÃO EXTERNA |  | UN | 0.0252 | 85.97 | 2.16
Composição Auxiliar | 101891 | SINAPI | DISJUNTOR MONOPOLAR TIPO NEMA, CORRENTE NOMINAL DE 35 ATÉ 50A - FORNECIMENTO E INSTALAÇÃO. AF_10/2020 | INEL - INSTALAÇÃO ELÉTRICA/ELETRIFICAÇÃO E ILUMINAÇÃO EXTERNA |  | UN | 0.0504 | 29.92 | 1.5
Composição Auxiliar | 92000 | SINAPI | TOMADA BAIXA DE EMBUTIR (1 MÓDULO), 2P+T 10 A, INCLUINDO SUPORTE E PLACA - FORNECIMENTO E INSTALAÇÃO. AF_12/2015 | INEL - INSTALAÇÃO ELÉTRICA/ELETRIFICAÇÃO E ILUMINAÇÃO EXTERNA |  | UN | 0.0504 | 28.68 | 1.44
Composição Auxiliar | 92025 | SINAPI | INTERRUPTOR SIMPLES (1 MÓDULO) COM 2 TOMADAS DE EMBUTIR 2P+T 10 A, INCLUINDO SUPORTE E PLACA - FORNECIMENTO E INSTALAÇÃO. AF_12/2015 | INEL - INSTALAÇÃO ELÉTRICA/ELETRIFICAÇÃO E ILUMINAÇÃO EXTERNA |  | UN | 0.0252 | 68.48 | 1.72
Composição Auxiliar | 97586 | SINAPI | LUMINÁRIA TIPO CALHA, DE SOBREPOR, COM 2 LÂMPADAS TUBULARES FLUORESCENTES DE 36 W, COM REATOR DE PARTIDA RÁPIDA - FORNECIMENTO E INSTALAÇÃO. AF_02/2020 | INEL - INSTALAÇÃO ELÉTRICA/ELETRIFICAÇÃO E ILUMINAÇÃO EXTERNA |  | UN | 0.1007 | 93.46 | 9.41
Composição Auxiliar | 97593 | SINAPI | LUMINÁRIA TIPO SPOT, DE SOBREPOR, COM 1 LÂMPADA FLUORESCENTE DE 15 W, SEM REATOR - FORNECIMENTO E INSTALAÇÃO. AF_02/2020 | INEL - INSTALAÇÃO ELÉTRICA/ELETRIFICAÇÃO E ILUMINAÇÃO EXTERNA |  | UN | 0.0252 | 92.73 | 2.33
Composição Auxiliar | 97611 | SINAPI | LÂMPADA COMPACTA FLUORESCENTE DE 15 W, BASE E27 - FORNECIMENTO E INSTALAÇÃO. AF_02/2020 | INEL - INSTALAÇÃO ELÉTRICA/ELETRIFICAÇÃO E ILUMINAÇÃO EXTERNA |  | UN | 0.0252 | 23.66 | 0.59
Composição Auxiliar | 91170 | SINAPI | FIXAÇÃO DE TUBOS HORIZONTAIS DE PVC, CPVC OU COBRE DIÂMETROS MENORES OU IGUAIS A 40 MM OU ELETROCALHAS ATÉ 150MM DE LARGURA, COM ABRAÇADEIRA METÁLICA RÍGIDA TIPO D 1/2, FIXADA EM PERFILADO EM LAJE. AF_05/2015 | INHI - INSTALAÇÕES HIDROS SANITÁRIAS |  | M | 0.2518 | 3 | 0.75
Composição Auxiliar | 91173 | SINAPI | FIXAÇÃO DE TUBOS VERTICAIS DE PPR DIÂMETROS MENORES OU IGUAIS A 40 MM COM ABRAÇADEIRA METÁLICA RÍGIDA TIPO D 1/2", FIXADA EM PERFILADO EM ALVENARIA. AF_05/2015 | INHI - INSTALAÇÕES HIDROS SANITÁRIAS |  | M | 0.2266 | 1.52 | 0.34
Composição Auxiliar | 93358 | SINAPI | ESCAVAÇÃO MANUAL DE VALA COM PROFUNDIDADE MENOR OU IGUAL A 1,30 M. AF_02/2021 | MOVT - MOVIMENTO DE TERRA |  | m³ | 0.0262 | 73.77 | 1.93
Composição Auxiliar | 96995 | SINAPI | REATERRO MANUAL APILOADO COM SOQUETE. AF_10/2017 | MOVT - MOVIMENTO DE TERRA |  | m³ | 0.0067 | 44.73 | 0.29
Composição Auxiliar | 88489 | SINAPI | APLICAÇÃO MANUAL DE PINTURA COM TINTA LÁTEX ACRÍLICA EM PAREDES, DUAS DEMÃOS. AF_06/2014 | PINT - PINTURAS |  | m² | 3.7457 | 14.29 | 53.52
Composição Auxiliar | 88262 | SINAPI | CARPINTEIRO DE FORMAS COM ENCARGOS COMPLEMENTARES | SEDI - SERVIÇOS DIVERSOS |  | H | 0.9794 | 24.83 | 24.31
Insumo | 00004513 | SINAPI | CAIBRO 5 X 5 CM EM PINUS, MISTA OU EQUIVALENTE DA REGIAO - BRUTA | Material |  | M | 3.4844 | 6.61 | 23.03
Insumo | 00010886 | SINAPI | EXTINTOR DE INCENDIO PORTATIL COM CARGA DE AGUA PRESSURIZADA DE 10 L, CLASSE A | Material |  | UN | 0.0252 | 201.25 | 5.07
Insumo | 00010891 | SINAPI | EXTINTOR DE INCENDIO PORTATIL COM CARGA DE PO QUIMICO SECO (PQS) DE 4 KG, CLASSE BC | Material |  | UN | 0.0252 | 194.61 | 4.9
Insumo | 00011455 | SINAPI | FERROLHO COM FECHO / TRINCO REDONDO, EM ACO GALVANIZADO / ZINCADO, DE SOBREPOR, COM COMPRIMENTO DE 8" E ESPESSURA MINIMA DA CHAPA DE 1,50 MM | Material |  | UN | 0.0252 | 16.67 | 0.42
Insumo | 00011587 | SINAPI | FORRO DE PVC LISO, BRANCO, REGUA DE 10 CM, ESPESSURA DE 8 MM A 10 MM (COM COLOCACAO / SEM ESTRUTURA METALICA) | Material |  | m² | 1 | 93.82 | 93.82
Insumo | 00006193 | SINAPI | TABUA NAO APARELHADA *2,5 X 20* CM, EM MACARANDUBA, ANGELIM OU EQUIVALENTE DA REGIAO - BRUTA | Material |  | M | 3.9174 | 21.05 | 82.46
|  |  |  | MO sem LS => | 61.5685 | LS => | 67.81 | MO com LS => | 129.38
|  |  |  | Valor do BDI => | 202.6 |  | Valor com BDI => |  | 1170.15
3.9.1.8.2.9.8 | Código | Banco | Descrição | Tipo |  | Und | Quant. | Valor Unit | Total
Composição | 93582 | SINAPI | EXECUÇÃO DE CENTRAL DE ARMADURA EM CANTEIRO DE OBRA, NÃO INCLUSO MOBILIÁRIO E EQUIPAMENTOS. AF_04/2016 | CANT - CANTEIRO DE OBRAS |  | m² | 1 | 287.97 | 287.97
Composição Auxiliar | 98441 | SINAPI | PAREDE DE MADEIRA COMPENSADA PARA CONSTRUÇÃO TEMPORÁRIA EM CHAPA SIMPLES, EXTERNA, COM ÁREA LÍQUIDA MAIOR OU IGUAL A 6 M², SEM VÃO. AF_05/2018 | CANT - CANTEIRO DE OBRAS |  | m² | 0.0981 | 164.15 | 16.1
Composição Auxiliar | 98442 | SINAPI | PAREDE DE MADEIRA COMPENSADA PARA CONSTRUÇÃO TEMPORÁRIA EM CHAPA SIMPLES, EXTERNA, COM ÁREA LÍQUIDA MENOR QUE 6 M², SEM VÃO. AF_05/2018 | CANT - CANTEIRO DE OBRAS |  | m² | 0.1129 | 167.22 | 18.87
Composição Auxiliar | 98445 | SINAPI | PAREDE DE MADEIRA COMPENSADA PARA CONSTRUÇÃO TEMPORÁRIA EM CHAPA SIMPLES, EXTERNA, COM ÁREA LÍQUIDA MAIOR OU IGUAL A 6 M², COM VÃO. AF_05/2018 | CANT - CANTEIRO DE OBRAS |  | m² | 0.1532 | 196.27 | 30.06
Composição Auxiliar | 98446 | SINAPI | PAREDE DE MADEIRA COMPENSADA PARA CONSTRUÇÃO TEMPORÁRIA EM CHAPA SIMPLES, EXTERNA, COM ÁREA LÍQUIDA MENOR QUE 6 M², COM VÃO. AF_05/2018 | CANT - CANTEIRO DE OBRAS |  | m² | 0.1195 | 249.02 | 29.75
Composição Auxiliar | 92543 | SINAPI | TRAMA DE MADEIRA COMPOSTA POR TERÇAS PARA TELHADOS DE ATÉ 2 ÁGUAS PARA TELHA ONDULADA DE FIBROCIMENTO, METÁLICA, PLÁSTICA OU TERMOACÚSTICA, INCLUSO TRANSPORTE VERTICAL. AF_07/2019 | COBE - COBERTURA |  | m² | 1.2467 | 25.13 | 31.32
Composição Auxiliar | 94210 | SINAPI | TELHAMENTO COM TELHA ONDULADA DE FIBROCIMENTO E = 6 MM, COM RECOBRIMENTO LATERAL DE 1 1/4 DE ONDA PARA TELHADO COM INCLINAÇÃO MÁXIMA DE 10°, COM ATÉ 2 ÁGUAS, INCLUSO IÇAMENTO. AF_07/2019 | COBE - COBERTURA |  | m² | 1.2467 | 53.84 | 67.12
Composição Auxiliar | 95241 | SINAPI | LASTRO DE CONCRETO MAGRO, APLICADO EM PISOS, LAJES SOBRE SOLO OU RADIERS, ESPESSURA DE 5 CM. AF_07/2016 | FUES - FUNDAÇÕES E ESTRUTURAS |  | m² | 1.2467 | 29.18 | 36.37
Composição Auxiliar | 91862 | SINAPI | ELETRODUTO RÍGIDO ROSCÁVEL, PVC, DN 20 MM (1/2"), PARA CIRCUITOS TERMINAIS, INSTALADO EM FORRO - FORNECIMENTO E INSTALAÇÃO. AF_12/2015 | INEL - INSTALAÇÃO ELÉTRICA/ELETRIFICAÇÃO E ILUMINAÇÃO EXTERNA |  | M | 0.3397 | 9.94 | 3.37
Composição Auxiliar | 91870 | SINAPI | ELETRODUTO RÍGIDO ROSCÁVEL, PVC, DN 20 MM (1/2"), PARA CIRCUITOS TERMINAIS, INSTALADO EM PAREDE - FORNECIMENTO E INSTALAÇÃO. AF_12/2015 | INEL - INSTALAÇÃO ELÉTRICA/ELETRIFICAÇÃO E ILUMINAÇÃO EXTERNA |  | M | 0.2219 | 10.86 | 2.4
Composição Auxiliar | 91924 | SINAPI | CABO DE COBRE FLEXÍVEL ISOLADO, 1,5 MM², ANTI-CHAMA 450/750 V, PARA CIRCUITOS TERMINAIS - FORNECIMENTO E INSTALAÇÃO. AF_12/2015 | INEL - INSTALAÇÃO ELÉTRICA/ELETRIFICAÇÃO E ILUMINAÇÃO EXTERNA |  | M | 0.9334 | 2.92 | 2.72
Composição Auxiliar | 91926 | SINAPI | CABO DE COBRE FLEXÍVEL ISOLADO, 2,5 MM², ANTI-CHAMA 450/750 V, PARA CIRCUITOS TERMINAIS - FORNECIMENTO E INSTALAÇÃO. AF_12/2015 | INEL - INSTALAÇÃO ELÉTRICA/ELETRIFICAÇÃO E ILUMINAÇÃO EXTERNA |  | M | 0.9472 | 4.27 | 4.04
Composição Auxiliar | 92981 | SINAPI | CABO DE COBRE FLEXÍVEL ISOLADO, 16 MM², ANTI-CHAMA 450/750 V, PARA DISTRIBUIÇÃO - FORNECIMENTO E INSTALAÇÃO. AF_12/2015 | INEL - INSTALAÇÃO ELÉTRICA/ELETRIFICAÇÃO E ILUMINAÇÃO EXTERNA |  | M | 0.1656 | 17.13 | 2.83
Composição Auxiliar | 95805 | SINAPI | CONDULETE DE PVC, TIPO B, PARA ELETRODUTO DE PVC SOLDÁVEL DN 25 MM (3/4''), APARENTE - FORNECIMENTO E INSTALAÇÃO. AF_11/2016 | INEL - INSTALAÇÃO ELÉTRICA/ELETRIFICAÇÃO E ILUMINAÇÃO EXTERNA |  | UN | 0.0662 | 27.14 | 1.79
Composição Auxiliar | 97886 | SINAPI | CAIXA ENTERRADA ELÉTRICA RETANGULAR, EM ALVENARIA COM TIJOLOS CERÂMICOS MACIÇOS, FUNDO COM BRITA, DIMENSÕES INTERNAS: 0,3X0,3X0,3 M. AF_12/2020 | INEL - INSTALAÇÃO ELÉTRICA/ELETRIFICAÇÃO E ILUMINAÇÃO EXTERNA |  | UN | 0.0331 | 156.68 | 5.18
Composição Auxiliar | 101876 | SINAPI | QUADRO DE DISTRIBUIÇÃO DE ENERGIA EM PVC, DE EMBUTIR, SEM BARRAMENTO, PARA 6 DISJUNTORES - FORNECIMENTO E INSTALAÇÃO. AF_10/2020 | INEL - INSTALAÇÃO ELÉTRICA/ELETRIFICAÇÃO E ILUMINAÇÃO EXTERNA |  | UN | 0.0166 | 85.97 | 1.42
Composição Auxiliar | 101891 | SINAPI | DISJUNTOR MONOPOLAR TIPO NEMA, CORRENTE NOMINAL DE 35 ATÉ 50A - FORNECIMENTO E INSTALAÇÃO. AF_10/2020 | INEL - INSTALAÇÃO ELÉTRICA/ELETRIFICAÇÃO E ILUMINAÇÃO EXTERNA |  | UN | 0.0828 | 29.92 | 2.47
Composição Auxiliar | 91959 | SINAPI | INTERRUPTOR SIMPLES (2 MÓDULOS), 10A/250V, INCLUINDO SUPORTE E PLACA - FORNECIMENTO E INSTALAÇÃO. AF_12/2015 | INEL - INSTALAÇÃO ELÉTRICA/ELETRIFICAÇÃO E ILUMINAÇÃO EXTERNA |  | UN | 0.0166 | 42.91 | 0.71
Composição Auxiliar | 92000 | SINAPI | TOMADA BAIXA DE EMBUTIR (1 MÓDULO), 2P+T 10 A, INCLUINDO SUPORTE E PLACA - FORNECIMENTO E INSTALAÇÃO. AF_12/2015 | INEL - INSTALAÇÃO ELÉTRICA/ELETRIFICAÇÃO E ILUMINAÇÃO EXTERNA |  | UN | 0.0331 | 28.68 | 0.94
Composição Auxiliar | 92001 | SINAPI | TOMADA BAIXA DE EMBUTIR (1 MÓDULO), 2P+T 20 A, INCLUINDO SUPORTE E PLACA - FORNECIMENTO E INSTALAÇÃO. AF_12/2015 | INEL - INSTALAÇÃO ELÉTRICA/ELETRIFICAÇÃO E ILUMINAÇÃO EXTERNA |  | UN | 0.0331 | 31.36 | 1.03
Composição Auxiliar | 97586 | SINAPI | LUMINÁRIA TIPO CALHA, DE SOBREPOR, COM 2 LÂMPADAS TUBULARES FLUORESCENTES DE 36 W, COM REATOR DE PARTIDA RÁPIDA - FORNECIMENTO E INSTALAÇÃO. AF_02/2020 | INEL - INSTALAÇÃO ELÉTRICA/ELETRIFICAÇÃO E ILUMINAÇÃO EXTERNA |  | UN | 0.1325 | 93.46 | 12.38
Composição Auxiliar | 96985 | SINAPI | HASTE DE ATERRAMENTO 5/8 PARA SPDA - FORNECIMENTO E INSTALAÇÃO. AF_12/2017 | INEL - INSTALAÇÃO ELÉTRICA/ELETRIFICAÇÃO E ILUMINAÇÃO EXTERNA |  | UN | 0.0331 | 86.97 | 2.87
Composição Auxiliar | 91170 | SINAPI | FIXAÇÃO DE TUBOS HORIZONTAIS DE PVC, CPVC OU COBRE DIÂMETROS MENORES OU IGUAIS A 40 MM OU ELETROCALHAS ATÉ 150MM DE LARGURA, COM ABRAÇADEIRA METÁLICA RÍGIDA TIPO D 1/2, FIXADA EM PERFILADO EM LAJE. AF_05/2015 | INHI - INSTALAÇÕES HIDROS SANITÁRIAS |  | M | 0.2219 | 3 | 0.66
Composição Auxiliar | 93358 | SINAPI | ESCAVAÇÃO MANUAL DE VALA COM PROFUNDIDADE MENOR OU IGUAL A 1,30 M. AF_02/2021 | MOVT - MOVIMENTO DE TERRA |  | m³ | 0.0013 | 73.77 | 0.09
Composição Auxiliar | 88489 | SINAPI | APLICAÇÃO MANUAL DE PINTURA COM TINTA LÁTEX ACRÍLICA EM PAREDES, DUAS DEMÃOS. AF_06/2014 | PINT - PINTURAS |  | m² | 0.4837 | 14.29 | 6.91
Insumo | 00010886 | SINAPI | EXTINTOR DE INCENDIO PORTATIL COM CARGA DE AGUA PRESSURIZADA DE 10 L, CLASSE A | Material |  | UN | 0.0166 | 201.25 | 3.34
Insumo | 00010891 | SINAPI | EXTINTOR DE INCENDIO PORTATIL COM CARGA DE PO QUIMICO SECO (PQS) DE 4 KG, CLASSE BC | Material |  | UN | 0.0166 | 194.61 | 3.23
|  |  |  | MO sem LS => | 20.9813 | LS => | 23.11 | MO com LS => | 44.09
|  |  |  | Valor do BDI => | 60.3 |  | Valor com BDI => |  | 348.27
3.9.1.8.2.9.9 | Código | Banco | Descrição | Tipo |  | Und | Quant. | Valor Unit | Total
Composição | 93583 | SINAPI | EXECUÇÃO DE CENTRAL DE FÔRMAS, PRODUÇÃO DE ARGAMASSA OU CONCRETO EM CANTEIRO DE OBRA, NÃO INCLUSO MOBILIÁRIO E EQUIPAMENTOS. AF_04/2016 | CANT - CANTEIRO DE OBRAS |  | m² | 1 | 465.67 | 465.67
Composição Auxiliar | 98445 | SINAPI | PAREDE DE MADEIRA COMPENSADA PARA CONSTRUÇÃO TEMPORÁRIA EM CHAPA SIMPLES, EXTERNA, COM ÁREA LÍQUIDA MAIOR OU IGUAL A 6 M², COM VÃO. AF_05/2018 | CANT - CANTEIRO DE OBRAS |  | m² | 0.1508 | 196.27 | 29.59
Composição Auxiliar | 98441 | SINAPI | PAREDE DE MADEIRA COMPENSADA PARA CONSTRUÇÃO TEMPORÁRIA EM CHAPA SIMPLES, EXTERNA, COM ÁREA LÍQUIDA MAIOR OU IGUAL A 6 M², SEM VÃO. AF_05/2018 | CANT - CANTEIRO DE OBRAS |  | m² | 0.0966 | 164.15 | 15.85
Composição Auxiliar | 98446 | SINAPI | PAREDE DE MADEIRA COMPENSADA PARA CONSTRUÇÃO TEMPORÁRIA EM CHAPA SIMPLES, EXTERNA, COM ÁREA LÍQUIDA MENOR QUE 6 M², COM VÃO. AF_05/2018 | CANT - CANTEIRO DE OBRAS |  | m² | 0.1176 | 249.02 | 29.28
Composição Auxiliar | 98442 | SINAPI | PAREDE DE MADEIRA COMPENSADA PARA CONSTRUÇÃO TEMPORÁRIA EM CHAPA SIMPLES, EXTERNA, COM ÁREA LÍQUIDA MENOR QUE 6 M², SEM VÃO. AF_05/2018 | CANT - CANTEIRO DE OBRAS |  | m² | 0.1111 | 167.22 | 18.57
Composição Auxiliar | 92543 | SINAPI | TRAMA DE MADEIRA COMPOSTA POR TERÇAS PARA TELHADOS DE ATÉ 2 ÁGUAS PARA TELHA ONDULADA DE FIBROCIMENTO, METÁLICA, PLÁSTICA OU TERMOACÚSTICA, INCLUSO TRANSPORTE VERTICAL. AF_07/2019 | COBE - COBERTURA |  | m² | 1.9256 | 25.13 | 48.39
Composição Auxiliar | 94210 | SINAPI | TELHAMENTO COM TELHA ONDULADA DE FIBROCIMENTO E = 6 MM, COM RECOBRIMENTO LATERAL DE 1 1/4 DE ONDA PARA TELHADO COM INCLINAÇÃO MÁXIMA DE 10°, COM ATÉ 2 ÁGUAS, INCLUSO IÇAMENTO. AF_07/2019 | COBE - COBERTURA |  | m² | 1.9256 | 53.84 | 103.67
Composição Auxiliar | 95241 | SINAPI | LASTRO DE CONCRETO MAGRO, APLICADO EM PISOS, LAJES SOBRE SOLO OU RADIERS, ESPESSURA DE 5 CM. AF_07/2016 | FUES - FUNDAÇÕES E ESTRUTURAS |  | m² | 1.9256 | 29.18 | 56.18
Composição Auxiliar | 91862 | SINAPI | ELETRODUTO RÍGIDO ROSCÁVEL, PVC, DN 20 MM (1/2"), PARA CIRCUITOS TERMINAIS, INSTALADO EM FORRO - FORNECIMENTO E INSTALAÇÃO. AF_12/2015 | INEL - INSTALAÇÃO ELÉTRICA/ELETRIFICAÇÃO E ILUMINAÇÃO EXTERNA |  | M | 0.4251 | 9.94 | 4.22
Composição Auxiliar | 91870 | SINAPI | ELETRODUTO RÍGIDO ROSCÁVEL, PVC, DN 20 MM (1/2"), PARA CIRCUITOS TERMINAIS, INSTALADO EM PAREDE - FORNECIMENTO E INSTALAÇÃO. AF_12/2015 | INEL - INSTALAÇÃO ELÉTRICA/ELETRIFICAÇÃO E ILUMINAÇÃO EXTERNA |  | M | 0.4638 | 10.86 | 5.03
Composição Auxiliar | 91924 | SINAPI | CABO DE COBRE FLEXÍVEL ISOLADO, 1,5 MM², ANTI-CHAMA 450/750 V, PARA CIRCUITOS TERMINAIS - FORNECIMENTO E INSTALAÇÃO. AF_12/2015 | INEL - INSTALAÇÃO ELÉTRICA/ELETRIFICAÇÃO E ILUMINAÇÃO EXTERNA |  | M | 1.0821 | 2.92 | 3.15
Composição Auxiliar | 91926 | SINAPI | CABO DE COBRE FLEXÍVEL ISOLADO, 2,5 MM², ANTI-CHAMA 450/750 V, PARA CIRCUITOS TERMINAIS - FORNECIMENTO E INSTALAÇÃO. AF_12/2015 | INEL - INSTALAÇÃO ELÉTRICA/ELETRIFICAÇÃO E ILUMINAÇÃO EXTERNA |  | M | 2.087 | 4.27 | 8.91
Composição Auxiliar | 92981 | SINAPI | CABO DE COBRE FLEXÍVEL ISOLADO, 16 MM², ANTI-CHAMA 450/750 V, PARA DISTRIBUIÇÃO - FORNECIMENTO E INSTALAÇÃO. AF_12/2015 | INEL - INSTALAÇÃO ELÉTRICA/ELETRIFICAÇÃO E ILUMINAÇÃO EXTERNA |  | M | 0.4831 | 17.13 | 8.27
Composição Auxiliar | 95805 | SINAPI | CONDULETE DE PVC, TIPO B, PARA ELETRODUTO DE PVC SOLDÁVEL DN 25 MM (3/4''), APARENTE - FORNECIMENTO E INSTALAÇÃO. AF_11/2016 | INEL - INSTALAÇÃO ELÉTRICA/ELETRIFICAÇÃO E ILUMINAÇÃO EXTERNA |  | UN | 0.3865 | 27.14 | 10.48
Composição Auxiliar | 101876 | SINAPI | QUADRO DE DISTRIBUIÇÃO DE ENERGIA EM PVC, DE EMBUTIR, SEM BARRAMENTO, PARA 6 DISJUNTORES - FORNECIMENTO E INSTALAÇÃO. AF_10/2020 | INEL - INSTALAÇÃO ELÉTRICA/ELETRIFICAÇÃO E ILUMINAÇÃO EXTERNA |  | UN | 0.0966 | 85.97 | 8.3
Composição Auxiliar | 101891 | SINAPI | DISJUNTOR MONOPOLAR TIPO NEMA, CORRENTE NOMINAL DE 35 ATÉ 50A - FORNECIMENTO E INSTALAÇÃO. AF_10/2020 | INEL - INSTALAÇÃO ELÉTRICA/ELETRIFICAÇÃO E ILUMINAÇÃO EXTERNA |  | UN | 0.2899 | 29.92 | 8.67
Composição Auxiliar | 97886 | SINAPI | CAIXA ENTERRADA ELÉTRICA RETANGULAR, EM ALVENARIA COM TIJOLOS CERÂMICOS MACIÇOS, FUNDO COM BRITA, DIMENSÕES INTERNAS: 0,3X0,3X0,3 M. AF_12/2020 | INEL - INSTALAÇÃO ELÉTRICA/ELETRIFICAÇÃO E ILUMINAÇÃO EXTERNA |  | UN | 0.0966 | 156.68 | 15.13
Composição Auxiliar | 97586 | SINAPI | LUMINÁRIA TIPO CALHA, DE SOBREPOR, COM 2 LÂMPADAS TUBULARES FLUORESCENTES DE 36 W, COM REATOR DE PARTIDA RÁPIDA - FORNECIMENTO E INSTALAÇÃO. AF_02/2020 | INEL - INSTALAÇÃO ELÉTRICA/ELETRIFICAÇÃO E ILUMINAÇÃO EXTERNA |  | UN | 0.1932 | 93.46 | 18.05
Composição Auxiliar | 92008 | SINAPI | TOMADA BAIXA DE EMBUTIR (2 MÓDULOS), 2P+T 10 A, INCLUINDO SUPORTE E PLACA - FORNECIMENTO E INSTALAÇÃO. AF_12/2015 | INEL - INSTALAÇÃO ELÉTRICA/ELETRIFICAÇÃO E ILUMINAÇÃO EXTERNA |  | UN | 0.2899 | 46.08 | 13.35
Composição Auxiliar | 92023 | SINAPI | INTERRUPTOR SIMPLES (1 MÓDULO) COM 1 TOMADA DE EMBUTIR 2P+T 10 A, INCLUINDO SUPORTE E PLACA - FORNECIMENTO E INSTALAÇÃO. AF_12/2015 | INEL - INSTALAÇÃO ELÉTRICA/ELETRIFICAÇÃO E ILUMINAÇÃO EXTERNA |  | UN | 0.0966 | 47.76 | 4.61
Composição Auxiliar | 96985 | SINAPI | HASTE DE ATERRAMENTO 5/8 PARA SPDA - FORNECIMENTO E INSTALAÇÃO. AF_12/2017 | INEL - INSTALAÇÃO ELÉTRICA/ELETRIFICAÇÃO E ILUMINAÇÃO EXTERNA |  | UN | 0.0966 | 86.97 | 8.4
Composição Auxiliar | 91170 | SINAPI | FIXAÇÃO DE TUBOS HORIZONTAIS DE PVC, CPVC OU COBRE DIÂMETROS MENORES OU IGUAIS A 40 MM OU ELETROCALHAS ATÉ 150MM DE LARGURA, COM ABRAÇADEIRA METÁLICA RÍGIDA TIPO D 1/2, FIXADA EM PERFILADO EM LAJE. AF_05/2015 | INHI - INSTALAÇÕES HIDROS SANITÁRIAS |  | M | 0.4251 | 3 | 1.27
Composição Auxiliar | 91173 | SINAPI | FIXAÇÃO DE TUBOS VERTICAIS DE PPR DIÂMETROS MENORES OU IGUAIS A 40 MM COM ABRAÇADEIRA METÁLICA RÍGIDA TIPO D 1/2", FIXADA EM PERFILADO EM ALVENARIA. AF_05/2015 | INHI - INSTALAÇÕES HIDROS SANITÁRIAS |  | M | 0.4638 | 1.52 | 0.7
Composição Auxiliar | 93358 | SINAPI | ESCAVAÇÃO MANUAL DE VALA COM PROFUNDIDADE MENOR OU IGUAL A 1,30 M. AF_02/2021 | MOVT - MOVIMENTO DE TERRA |  | m³ | 0.0078 | 73.77 | 0.57
Composição Auxiliar | 88489 | SINAPI | APLICAÇÃO MANUAL DE PINTURA COM TINTA LÁTEX ACRÍLICA EM PAREDES, DUAS DEMÃOS. AF_06/2014 | PINT - PINTURAS |  | m² | 0.4761 | 14.29 | 6.8
Insumo | 00010886 | SINAPI | EXTINTOR DE INCENDIO PORTATIL COM CARGA DE AGUA PRESSURIZADA DE 10 L, CLASSE A | Material |  | UN | 0.0966 | 201.25 | 19.44
Insumo | 00010891 | SINAPI | EXTINTOR DE INCENDIO PORTATIL COM CARGA DE PO QUIMICO SECO (PQS) DE 4 KG, CLASSE BC | Material |  | UN | 0.0966 | 194.61 | 18.79
|  |  |  | MO sem LS => | 34.6912 | LS => | 38.21 | MO com LS => | 72.9
|  |  |  | Valor do BDI => | 97.51 |  | Valor com BDI => |  | 563.18
3.9.1.8.2.9.10 | Código | Banco | Descrição | Tipo |  | Und | Quant. | Valor Unit | Total
Composição | 93585 | SINAPI | EXECUÇÃO DE GUARITA EM CANTEIRO DE OBRA EM CHAPA DE MADEIRA COMPENSADA, NÃO INCLUSO MOBILIÁRIO. AF_04/2016 | CANT - CANTEIRO DE OBRAS |  | m² | 1 | 1308.58 | 1308.58
Composição Auxiliar | 98445 | SINAPI | PAREDE DE MADEIRA COMPENSADA PARA CONSTRUÇÃO TEMPORÁRIA EM CHAPA SIMPLES, EXTERNA, COM ÁREA LÍQUIDA MAIOR OU IGUAL A 6 M², COM VÃO. AF_05/2018 | CANT - CANTEIRO DE OBRAS |  | m² | 1.1779 | 196.27 | 231.18
Composição Auxiliar | 98441 | SINAPI | PAREDE DE MADEIRA COMPENSADA PARA CONSTRUÇÃO TEMPORÁRIA EM CHAPA SIMPLES, EXTERNA, COM ÁREA LÍQUIDA MAIOR OU IGUAL A 6 M², SEM VÃO. AF_05/2018 | CANT - CANTEIRO DE OBRAS |  | m² | 0.754 | 164.15 | 123.76
Composição Auxiliar | 98446 | SINAPI | PAREDE DE MADEIRA COMPENSADA PARA CONSTRUÇÃO TEMPORÁRIA EM CHAPA SIMPLES, EXTERNA, COM ÁREA LÍQUIDA MENOR QUE 6 M², COM VÃO. AF_05/2018 | CANT - CANTEIRO DE OBRAS |  | m² | 0.9184 | 249.02 | 228.69
Composição Auxiliar | 98442 | SINAPI | PAREDE DE MADEIRA COMPENSADA PARA CONSTRUÇÃO TEMPORÁRIA EM CHAPA SIMPLES, EXTERNA, COM ÁREA LÍQUIDA MENOR QUE 6 M², SEM VÃO. AF_05/2018 | CANT - CANTEIRO DE OBRAS |  | m² | 0.8678 | 167.22 | 145.11
Composição Auxiliar | 92543 | SINAPI | TRAMA DE MADEIRA COMPOSTA POR TERÇAS PARA TELHADOS DE ATÉ 2 ÁGUAS PARA TELHA ONDULADA DE FIBROCIMENTO, METÁLICA, PLÁSTICA OU TERMOACÚSTICA, INCLUSO TRANSPORTE VERTICAL. AF_07/2019 | COBE - COBERTURA |  | m² | 1.5965 | 25.13 | 40.12
Composição Auxiliar | 94210 | SINAPI | TELHAMENTO COM TELHA ONDULADA DE FIBROCIMENTO E = 6 MM, COM RECOBRIMENTO LATERAL DE 1 1/4 DE ONDA PARA TELHADO COM INCLINAÇÃO MÁXIMA DE 10°, COM ATÉ 2 ÁGUAS, INCLUSO IÇAMENTO. AF_07/2019 | COBE - COBERTURA |  | m² | 1.5965 | 53.84 | 85.95
Composição Auxiliar | 90822 | SINAPI | PORTA DE MADEIRA PARA PINTURA, SEMI-OCA (LEVE OU MÉDIA), 80X210CM, ESPESSURA DE 3,5CM, INCLUSO DOBRADIÇAS - FORNECIMENTO E INSTALAÇÃO. AF_12/2019 | ESQV - ESQUADRIAS/FERRAGENS/VIDROS |  | UN | 0.1931 | 379.77 | 73.33
Composição Auxiliar | 100665 | SINAPI | JANELA DE MADEIRA - CEDRINHO/ANGELIM OU EQUIVALENTE DA REGIÃO - DE ABRIR COM 4 FOLHAS (2 VENEZIANAS E 2 GUILHOTINAS PARA VIDRO), COM BATENTE, ALIZAR E FERRAGENS. EXCLUSIVE VIDROS, ACABAMENTO E CONTRAMARCO. FORNECIMENTO E INSTALAÇÃO. AF_12/2019 | ESQV - ESQUADRIAS/FERRAGENS/VIDROS |  | m² | 0.1931 | 1068.83 | 206.39
Composição Auxiliar | 95240 | SINAPI | LASTRO DE CONCRETO MAGRO, APLICADO EM PISOS, LAJES SOBRE SOLO OU RADIERS, ESPESSURA DE 3 CM. AF_07/2016 | FUES - FUNDAÇÕES E ESTRUTURAS |  | m² | 1.8263 | 17.5 | 31.96
Composição Auxiliar | 91862 | SINAPI | ELETRODUTO RÍGIDO ROSCÁVEL, PVC, DN 20 MM (1/2"), PARA CIRCUITOS TERMINAIS, INSTALADO EM FORRO - FORNECIMENTO E INSTALAÇÃO. AF_12/2015 | INEL - INSTALAÇÃO ELÉTRICA/ELETRIFICAÇÃO E ILUMINAÇÃO EXTERNA |  | M | 0.2124 | 9.94 | 2.11
Composição Auxiliar | 91870 | SINAPI | ELETRODUTO RÍGIDO ROSCÁVEL, PVC, DN 20 MM (1/2"), PARA CIRCUITOS TERMINAIS, INSTALADO EM PAREDE - FORNECIMENTO E INSTALAÇÃO. AF_12/2015 | INEL - INSTALAÇÃO ELÉTRICA/ELETRIFICAÇÃO E ILUMINAÇÃO EXTERNA |  | M | 0.4826 | 10.86 | 5.24
Composição Auxiliar | 91852 | SINAPI | ELETRODUTO FLEXÍVEL CORRUGADO, PVC, DN 20 MM (1/2"), PARA CIRCUITOS TERMINAIS, INSTALADO EM PAREDE - FORNECIMENTO E INSTALAÇÃO. AF_12/2015 | INEL - INSTALAÇÃO ELÉTRICA/ELETRIFICAÇÃO E ILUMINAÇÃO EXTERNA |  | M | 0.1931 | 8.23 | 1.58
Composição Auxiliar | 91926 | SINAPI | CABO DE COBRE FLEXÍVEL ISOLADO, 2,5 MM², ANTI-CHAMA 450/750 V, PARA CIRCUITOS TERMINAIS - FORNECIMENTO E INSTALAÇÃO. AF_12/2015 | INEL - INSTALAÇÃO ELÉTRICA/ELETRIFICAÇÃO E ILUMINAÇÃO EXTERNA |  | M | 2.1429 | 4.27 | 9.15
Composição Auxiliar | 95811 | SINAPI | CONDULETE DE PVC, TIPO LB, PARA ELETRODUTO DE PVC SOLDÁVEL DN 25 MM (3/4''), APARENTE - FORNECIMENTO E INSTALAÇÃO. AF_11/2016 | INEL - INSTALAÇÃO ELÉTRICA/ELETRIFICAÇÃO E ILUMINAÇÃO EXTERNA |  | UN | 0.3861 | 19.05 | 7.35
Composição Auxiliar | 92027 | SINAPI | INTERRUPTOR SIMPLES (2 MÓDULOS) COM 1 TOMADA DE EMBUTIR 2P+T 10 A, INCLUINDO SUPORTE E PLACA - FORNECIMENTO E INSTALAÇÃO. AF_12/2015 | INEL - INSTALAÇÃO ELÉTRICA/ELETRIFICAÇÃO E ILUMINAÇÃO EXTERNA |  | UN | 0.1931 | 63.59 | 12.27
Composição Auxiliar | 97593 | SINAPI | LUMINÁRIA TIPO SPOT, DE SOBREPOR, COM 1 LÂMPADA FLUORESCENTE DE 15 W, SEM REATOR - FORNECIMENTO E INSTALAÇÃO. AF_02/2020 | INEL - INSTALAÇÃO ELÉTRICA/ELETRIFICAÇÃO E ILUMINAÇÃO EXTERNA |  | UN | 0.1931 | 92.73 | 17.9
Composição Auxiliar | 100919 | SINAPI | LÂMPADA FLUORESCENTE ESPIRAL BRANCA 45 W, BASE E27 - FORNECIMENTO E INSTALAÇÃO. AF_02/2020 | INEL - INSTALAÇÃO ELÉTRICA/ELETRIFICAÇÃO E ILUMINAÇÃO EXTERNA |  | UN | 0.1931 | 66.82 | 12.9
Composição Auxiliar | 98308 | SINAPI | TOMADA PARA TELEFONE RJ11 - FORNECIMENTO E INSTALAÇÃO. AF_11/2019 | INES - INSTALAÇÕES ESPECIAIS |  | UN | 0.1931 | 34.07 | 6.57
Composição Auxiliar | 91170 | SINAPI | FIXAÇÃO DE TUBOS HORIZONTAIS DE PVC, CPVC OU COBRE DIÂMETROS MENORES OU IGUAIS A 40 MM OU ELETROCALHAS ATÉ 150MM DE LARGURA, COM ABRAÇADEIRA METÁLICA RÍGIDA TIPO D 1/2, FIXADA EM PERFILADO EM LAJE. AF_05/2015 | INHI - INSTALAÇÕES HIDROS SANITÁRIAS |  | M | 0.2124 | 3 | 0.63
Composição Auxiliar | 91173 | SINAPI | FIXAÇÃO DE TUBOS VERTICAIS DE PPR DIÂMETROS MENORES OU IGUAIS A 40 MM COM ABRAÇADEIRA METÁLICA RÍGIDA TIPO D 1/2", FIXADA EM PERFILADO EM ALVENARIA. AF_05/2015 | INHI - INSTALAÇÕES HIDROS SANITÁRIAS |  | M | 0.473 | 1.52 | 0.71
Composição Auxiliar | 88489 | SINAPI | APLICAÇÃO MANUAL DE PINTURA COM TINTA LÁTEX ACRÍLICA EM PAREDES, DUAS DEMÃOS. AF_06/2014 | PINT - PINTURAS |  | m² | 3.7181 | 14.29 | 53.13
Insumo | 00003080 | SINAPI | FECHADURA ESPELHO PARA PORTA EXTERNA, EM ACO INOX (MAQUINA, TESTA E CONTRA-TESTA) E EM ZAMAC (MACANETA, LINGUETA E TRINCOS) COM ACABAMENTO CROMADO, MAQUINA DE 40 MM, INCLUINDO CHAVE TIPO CILINDRO | Material |  | CJ | 0.1931 | 65 | 12.55
|  |  |  | MO sem LS => | 78.7523 | LS => | 86.74 | MO com LS => | 165.49
|  |  |  | Valor do BDI => | 274.01 |  | Valor com BDI => |  | 1582.59
3.9.1.8.2.9.11 | Código | Banco | Descrição | Tipo |  | Und | Quant. | Valor Unit | Total
Composição | 93210 | SINAPI | EXECUÇÃO DE REFEITÓRIO EM CANTEIRO DE OBRA EM CHAPA DE MADEIRA COMPENSADA, NÃO INCLUSO MOBILIÁRIO E EQUIPAMENTOS. AF_02/2016 | CANT - CANTEIRO DE OBRAS |  | m² | 1 | 616.06 | 616.06
Composição Auxiliar | 98441 | SINAPI | PAREDE DE MADEIRA COMPENSADA PARA CONSTRUÇÃO TEMPORÁRIA EM CHAPA SIMPLES, EXTERNA, COM ÁREA LÍQUIDA MAIOR OU IGUAL A 6 M², SEM VÃO. AF_05/2018 | CANT - CANTEIRO DE OBRAS |  | m² | 0.1449 | 164.15 | 23.78
Composição Auxiliar | 98442 | SINAPI | PAREDE DE MADEIRA COMPENSADA PARA CONSTRUÇÃO TEMPORÁRIA EM CHAPA SIMPLES, EXTERNA, COM ÁREA LÍQUIDA MENOR QUE 6 M², SEM VÃO. AF_05/2018 | CANT - CANTEIRO DE OBRAS |  | m² | 0.1668 | 167.22 | 27.89
Composição Auxiliar | 98445 | SINAPI | PAREDE DE MADEIRA COMPENSADA PARA CONSTRUÇÃO TEMPORÁRIA EM CHAPA SIMPLES, EXTERNA, COM ÁREA LÍQUIDA MAIOR OU IGUAL A 6 M², COM VÃO. AF_05/2018 | CANT - CANTEIRO DE OBRAS |  | m² | 0.2264 | 196.27 | 44.43
Composição Auxiliar | 98446 | SINAPI | PAREDE DE MADEIRA COMPENSADA PARA CONSTRUÇÃO TEMPORÁRIA EM CHAPA SIMPLES, EXTERNA, COM ÁREA LÍQUIDA MENOR QUE 6 M², COM VÃO. AF_05/2018 | CANT - CANTEIRO DE OBRAS |  | m² | 0.1765 | 249.02 | 43.95
Composição Auxiliar | 92543 | SINAPI | TRAMA DE MADEIRA COMPOSTA POR TERÇAS PARA TELHADOS DE ATÉ 2 ÁGUAS PARA TELHA ONDULADA DE FIBROCIMENTO, METÁLICA, PLÁSTICA OU TERMOACÚSTICA, INCLUSO TRANSPORTE VERTICAL. AF_07/2019 | COBE - COBERTURA |  | m² | 1.451 | 25.13 | 36.46
Composição Auxiliar | 94210 | SINAPI | TELHAMENTO COM TELHA ONDULADA DE FIBROCIMENTO E = 6 MM, COM RECOBRIMENTO LATERAL DE 1 1/4 DE ONDA PARA TELHADO COM INCLINAÇÃO MÁXIMA DE 10°, COM ATÉ 2 ÁGUAS, INCLUSO IÇAMENTO. AF_07/2019 | COBE - COBERTURA |  | m² | 1.451 | 53.84 | 78.12
Composição Auxiliar | 90822 | SINAPI | PORTA DE MADEIRA PARA PINTURA, SEMI-OCA (LEVE OU MÉDIA), 80X210CM, ESPESSURA DE 3,5CM, INCLUSO DOBRADIÇAS - FORNECIMENTO E INSTALAÇÃO. AF_12/2019 | ESQV - ESQUADRIAS/FERRAGENS/VIDROS |  | UN | 0.0268 | 379.77 | 10.17
Composição Auxiliar | 95240 | SINAPI | LASTRO DE CONCRETO MAGRO, APLICADO EM PISOS, LAJES SOBRE SOLO OU RADIERS, ESPESSURA DE 3 CM. AF_07/2016 | FUES - FUNDAÇÕES E ESTRUTURAS |  | m² | 0.009 | 17.5 | 0.15
Composição Auxiliar | 95241 | SINAPI | LASTRO DE CONCRETO MAGRO, APLICADO EM PISOS, LAJES SOBRE SOLO OU RADIERS, ESPESSURA DE 5 CM. AF_07/2016 | FUES - FUNDAÇÕES E ESTRUTURAS |  | m² | 1.451 | 29.18 | 42.34
Composição Auxiliar | 101165 | SINAPI | ALVENARIA DE EMBASAMENTO COM BLOCO ESTRUTURAL DE CONCRETO, DE 14X19X29CM E ARGAMASSA DE ASSENTAMENTO COM PREPARO EM BETONEIRA. AF_05/2020 | FUES - FUNDAÇÕES E ESTRUTURAS |  | m³ | 0.04 | 886.03 | 35.44
Composição Auxiliar | 91862 | SINAPI | ELETRODUTO RÍGIDO ROSCÁVEL, PVC, DN 20 MM (1/2"), PARA CIRCUITOS TERMINAIS, INSTALADO EM FORRO - FORNECIMENTO E INSTALAÇÃO. AF_12/2015 | INEL - INSTALAÇÃO ELÉTRICA/ELETRIFICAÇÃO E ILUMINAÇÃO EXTERNA |  | M | 0.3221 | 9.94 | 3.2
Composição Auxiliar | 91870 | SINAPI | ELETRODUTO RÍGIDO ROSCÁVEL, PVC, DN 20 MM (1/2"), PARA CIRCUITOS TERMINAIS, INSTALADO EM PAREDE - FORNECIMENTO E INSTALAÇÃO. AF_12/2015 | INEL - INSTALAÇÃO ELÉTRICA/ELETRIFICAÇÃO E ILUMINAÇÃO EXTERNA |  | M | 0.5369 | 10.86 | 5.83
Composição Auxiliar | 91911 | SINAPI | CURVA 90 GRAUS PARA ELETRODUTO, PVC, ROSCÁVEL, DN 20 MM (1/2"), PARA CIRCUITOS TERMINAIS, INSTALADA EM PAREDE - FORNECIMENTO E INSTALAÇÃO. AF_12/2015 | INEL - INSTALAÇÃO ELÉTRICA/ELETRIFICAÇÃO E ILUMINAÇÃO EXTERNA |  | UN | 0.1074 | 13.31 | 1.42
Composição Auxiliar | 91924 | SINAPI | CABO DE COBRE FLEXÍVEL ISOLADO, 1,5 MM², ANTI-CHAMA 450/750 V, PARA CIRCUITOS TERMINAIS - FORNECIMENTO E INSTALAÇÃO. AF_12/2015 | INEL - INSTALAÇÃO ELÉTRICA/ELETRIFICAÇÃO E ILUMINAÇÃO EXTERNA |  | M | 0.8591 | 2.92 | 2.5
Composição Auxiliar | 91926 | SINAPI | CABO DE COBRE FLEXÍVEL ISOLADO, 2,5 MM², ANTI-CHAMA 450/750 V, PARA CIRCUITOS TERMINAIS - FORNECIMENTO E INSTALAÇÃO. AF_12/2015 | INEL - INSTALAÇÃO ELÉTRICA/ELETRIFICAÇÃO E ILUMINAÇÃO EXTERNA |  | M | 2.5503 | 4.27 | 10.88
Composição Auxiliar | 91937 | SINAPI | CAIXA OCTOGONAL 3" X 3", PVC, INSTALADA EM LAJE - FORNECIMENTO E INSTALAÇÃO. AF_12/2015 | INEL - INSTALAÇÃO ELÉTRICA/ELETRIFICAÇÃO E ILUMINAÇÃO EXTERNA |  | UN | 0.1611 | 12.13 | 1.95
Composição Auxiliar | 95805 | SINAPI | CONDULETE DE PVC, TIPO B, PARA ELETRODUTO DE PVC SOLDÁVEL DN 25 MM (3/4''), APARENTE - FORNECIMENTO E INSTALAÇÃO. AF_11/2016 | INEL - INSTALAÇÃO ELÉTRICA/ELETRIFICAÇÃO E ILUMINAÇÃO EXTERNA |  | UN | 0.1879 | 27.14 | 5.09
Composição Auxiliar | 95811 | SINAPI | CONDULETE DE PVC, TIPO LB, PARA ELETRODUTO DE PVC SOLDÁVEL DN 25 MM (3/4''), APARENTE - FORNECIMENTO E INSTALAÇÃO. AF_11/2016 | INEL - INSTALAÇÃO ELÉTRICA/ELETRIFICAÇÃO E ILUMINAÇÃO EXTERNA |  | UN | 0.0268 | 19.05 | 0.51
Composição Auxiliar | 101876 | SINAPI | QUADRO DE DISTRIBUIÇÃO DE ENERGIA EM PVC, DE EMBUTIR, SEM BARRAMENTO, PARA 6 DISJUNTORES - FORNECIMENTO E INSTALAÇÃO. AF_10/2020 | INEL - INSTALAÇÃO ELÉTRICA/ELETRIFICAÇÃO E ILUMINAÇÃO EXTERNA |  | UN | 0.0268 | 85.97 | 2.3
Composição Auxiliar | 101891 | SINAPI | DISJUNTOR MONOPOLAR TIPO NEMA, CORRENTE NOMINAL DE 35 ATÉ 50A - FORNECIMENTO E INSTALAÇÃO. AF_10/2020 | INEL - INSTALAÇÃO ELÉTRICA/ELETRIFICAÇÃO E ILUMINAÇÃO EXTERNA |  | UN | 0.1074 | 29.92 | 3.21
Composição Auxiliar | 92000 | SINAPI | TOMADA BAIXA DE EMBUTIR (1 MÓDULO), 2P+T 10 A, INCLUINDO SUPORTE E PLACA - FORNECIMENTO E INSTALAÇÃO. AF_12/2015 | INEL - INSTALAÇÃO ELÉTRICA/ELETRIFICAÇÃO E ILUMINAÇÃO EXTERNA |  | UN | 0.0268 | 28.68 | 0.76
Composição Auxiliar | 92008 | SINAPI | TOMADA BAIXA DE EMBUTIR (2 MÓDULOS), 2P+T 10 A, INCLUINDO SUPORTE E PLACA - FORNECIMENTO E INSTALAÇÃO. AF_12/2015 | INEL - INSTALAÇÃO ELÉTRICA/ELETRIFICAÇÃO E ILUMINAÇÃO EXTERNA |  | UN | 0.1342 | 46.08 | 6.18
Composição Auxiliar | 92023 | SINAPI | INTERRUPTOR SIMPLES (1 MÓDULO) COM 1 TOMADA DE EMBUTIR 2P+T 10 A, INCLUINDO SUPORTE E PLACA - FORNECIMENTO E INSTALAÇÃO. AF_12/2015 | INEL - INSTALAÇÃO ELÉTRICA/ELETRIFICAÇÃO E ILUMINAÇÃO EXTERNA |  | UN | 0.0268 | 47.76 | 1.27
Composição Auxiliar | 97586 | SINAPI | LUMINÁRIA TIPO CALHA, DE SOBREPOR, COM 2 LÂMPADAS TUBULARES FLUORESCENTES DE 36 W, COM REATOR DE PARTIDA RÁPIDA - FORNECIMENTO E INSTALAÇÃO. AF_02/2020 | INEL - INSTALAÇÃO ELÉTRICA/ELETRIFICAÇÃO E ILUMINAÇÃO EXTERNA |  | UN | 0.1611 | 93.46 | 15.05
Composição Auxiliar | 89711 | SINAPI | TUBO PVC, SERIE NORMAL, ESGOTO PREDIAL, DN 40 MM, FORNECIDO E INSTALADO EM RAMAL DE DESCARGA OU RAMAL DE ESGOTO SANITÁRIO. AF_12/2014 | INHI - INSTALAÇÕES HIDROS SANITÁRIAS |  | M | 0.0886 | 20.57 | 1.82
Composição Auxiliar | 89714 | SINAPI | TUBO PVC, SERIE NORMAL, ESGOTO PREDIAL, DN 100 MM, FORNECIDO E INSTALADO EM RAMAL DE DESCARGA OU RAMAL DE ESGOTO SANITÁRIO. AF_12/2014 | INHI - INSTALAÇÕES HIDROS SANITÁRIAS |  | M | 0.1423 | 60.12 | 8.55
Composição Auxiliar | 89724 | SINAPI | JOELHO 90 GRAUS, PVC, SERIE NORMAL, ESGOTO PREDIAL, DN 40 MM, JUNTA SOLDÁVEL, FORNECIDO E INSTALADO EM RAMAL DE DESCARGA OU RAMAL DE ESGOTO SANITÁRIO. AF_12/2014 | INHI - INSTALAÇÕES HIDROS SANITÁRIAS |  | UN | 0.0537 | 11.03 | 0.59
Composição Auxiliar | 97906 | SINAPI | CAIXA ENTERRADA HIDRÁULICA RETANGULAR, EM ALVENARIA COM BLOCOS DE CONCRETO, DIMENSÕES INTERNAS: 0,6X0,6X0,6 M PARA REDE DE ESGOTO. AF_12/2020 | INHI - INSTALAÇÕES HIDROS SANITÁRIAS |  | UN | 0.0268 | 414.44 | 11.1
Composição Auxiliar | 98102 | SINAPI | CAIXA DE GORDURA SIMPLES, CIRCULAR, EM CONCRETO PRÉ-MOLDADO, DIÂMETRO INTERNO = 0,4 M, ALTURA INTERNA = 0,4 M. AF_12/2020 | INHI - INSTALAÇÕES HIDROS SANITÁRIAS |  | UN | 0.0268 | 157.42 | 4.21
Composição Auxiliar | 86934 | SINAPI | BANCADA DE MÁRMORE SINTÉTICO 120 X 60CM, COM CUBA INTEGRADA, INCLUSO SIFÃO TIPO FLEXÍVEL EM PVC, VÁLVULA EM PLÁSTICO CROMADO TIPO AMERICANA E TORNEIRA CROMADA LONGA, DE PAREDE, PADRÃO POPULAR - FORNECIMENTO E INSTALAÇÃO. AF_01/2020 | INHI - INSTALAÇÕES HIDROS SANITÁRIAS |  | UN | 0.0268 | 405.02 | 10.85
Composição Auxiliar | 86943 | SINAPI | LAVATÓRIO LOUÇA BRANCA SUSPENSO, 29,5 X 39CM OU EQUIVALENTE, PADRÃO POPULAR, INCLUSO SIFÃO FLEXÍVEL EM PVC, VÁLVULA E ENGATE FLEXÍVEL 30CM EM PLÁSTICO E TORNEIRA CROMADA DE MESA, PADRÃO POPULAR - FORNECIMENTO E INSTALAÇÃO. AF_01/2020 | INHI - INSTALAÇÕES HIDROS SANITÁRIAS |  | UN | 0.0268 | 213.42 | 5.71
Composição Auxiliar | 89957 | SINAPI | PONTO DE CONSUMO TERMINAL DE ÁGUA FRIA (SUBRAMAL) COM TUBULAÇÃO DE PVC, DN 25 MM, INSTALADO EM RAMAL DE ÁGUA, INCLUSOS RASGO E CHUMBAMENTO EM ALVENARIA. AF_12/2014 | INHI - INSTALAÇÕES HIDROS SANITÁRIAS |  | UN | 0.0537 | 137.02 | 7.35
Composição Auxiliar | 91170 | SINAPI | FIXAÇÃO DE TUBOS HORIZONTAIS DE PVC, CPVC OU COBRE DIÂMETROS MENORES OU IGUAIS A 40 MM OU ELETROCALHAS ATÉ 150MM DE LARGURA, COM ABRAÇADEIRA METÁLICA RÍGIDA TIPO D 1/2, FIXADA EM PERFILADO EM LAJE. AF_05/2015 | INHI - INSTALAÇÕES HIDROS SANITÁRIAS |  | M | 0.3221 | 3 | 0.96
Composição Auxiliar | 91173 | SINAPI | FIXAÇÃO DE TUBOS VERTICAIS DE PPR DIÂMETROS MENORES OU IGUAIS A 40 MM COM ABRAÇADEIRA METÁLICA RÍGIDA TIPO D 1/2", FIXADA EM PERFILADO EM ALVENARIA. AF_05/2015 | INHI - INSTALAÇÕES HIDROS SANITÁRIAS |  | M | 0.5369 | 1.52 | 0.81
Composição Auxiliar | 93358 | SINAPI | ESCAVAÇÃO MANUAL DE VALA COM PROFUNDIDADE MENOR OU IGUAL A 1,30 M. AF_02/2021 | MOVT - MOVIMENTO DE TERRA |  | m³ | 0.039 | 73.77 | 2.87
Composição Auxiliar | 96995 | SINAPI | REATERRO MANUAL APILOADO COM SOQUETE. AF_10/2017 | MOVT - MOVIMENTO DE TERRA |  | m³ | 0.01 | 44.73 | 0.44
Composição Auxiliar | 88489 | SINAPI | APLICAÇÃO MANUAL DE PINTURA COM TINTA LÁTEX ACRÍLICA EM PAREDES, DUAS DEMÃOS. AF_06/2014 | PINT - PINTURAS |  | m² | 1.4293 | 14.29 | 20.42
Composição Auxiliar | 88262 | SINAPI | CARPINTEIRO DE FORMAS COM ENCARGOS COMPLEMENTARES | SEDI - SERVIÇOS DIVERSOS |  | H | 1.1155 | 24.83 | 27.69
Insumo | 00003080 | SINAPI | FECHADURA ESPELHO PARA PORTA EXTERNA, EM ACO INOX (MAQUINA, TESTA E CONTRA-TESTA) E EM ZAMAC (MACANETA, LINGUETA E TRINCOS) COM ACABAMENTO CROMADO, MAQUINA DE 40 MM, INCLUINDO CHAVE TIPO CILINDRO | Material |  | CJ | 0.0268 | 65 | 1.74
Insumo | 00010886 | SINAPI | EXTINTOR DE INCENDIO PORTATIL COM CARGA DE AGUA PRESSURIZADA DE 10 L, CLASSE A | Material |  | UN | 0.0268 | 201.25 | 5.39
Insumo | 00010891 | SINAPI | EXTINTOR DE INCENDIO PORTATIL COM CARGA DE PO QUIMICO SECO (PQS) DE 4 KG, CLASSE BC | Material |  | UN | 0.0268 | 194.61 | 5.21
Insumo | 00011587 | SINAPI | FORRO DE PVC LISO, BRANCO, REGUA DE 10 CM, ESPESSURA DE 8 MM A 10 MM (COM COLOCACAO / SEM ESTRUTURA METALICA) | Material |  | m² | 1 | 93.82 | 93.82
Insumo | 00037525 | SINAPI | TELA PLASTICA TECIDA LISTRADA BRANCA E LARANJA, TIPO GUARDA CORPO, EM POLIETILENO MONOFILADO, ROLO 1,20 X 50 M (L X C) | Equipamento |  | M | 1.2782 | 2.86 | 3.65
|  |  |  | MO sem LS => | 52.5983 | LS => | 57.93 | MO com LS => | 110.53
|  |  |  | Valor do BDI => | 129 |  | Valor com BDI => |  | 745.06
3.9.1.8.2.9.12 | Código | Banco | Descrição | Tipo |  | Und | Quant. | Valor Unit | Total
Composição | 96528 | SINAPI | FABRICAÇÃO, MONTAGEM E DESMONTAGEM DE FÔRMA PARA BLOCO DE COROAMENTO, EM MADEIRA SERRADA, E=25 MM, 1 UTILIZAÇÃO. AF_06/2017 | MOVT - MOVIMENTO DE TERRA |  | m² | 1 | 218.06 | 218.06
Composição Auxiliar | 91693 | SINAPI | SERRA CIRCULAR DE BANCADA COM MOTOR ELÉTRICO POTÊNCIA DE 5HP, COM COIFA PARA DISCO 10" - CHI DIURNO. AF_08/2015 | CHOR - CUSTOS HORÁRIOS DE MÁQUINAS E EQUIPAMENTOS |  | CHI | 0.053 | 19.62 | 1.03
Composição Auxiliar | 91692 | SINAPI | SERRA CIRCULAR DE BANCADA COM MOTOR ELÉTRICO POTÊNCIA DE 5HP, COM COIFA PARA DISCO 10" - CHP DIURNO. AF_08/2015 | CHOR - CUSTOS HORÁRIOS DE MÁQUINAS E EQUIPAMENTOS |  | CHP | 0.067 | 20.76 | 1.39
Composição Auxiliar | 88239 | SINAPI | AJUDANTE DE CARPINTEIRO COM ENCARGOS COMPLEMENTARES | SEDI - SERVIÇOS DIVERSOS |  | H | 0.676 | 19.73 | 13.33
Composição Auxiliar | 88262 | SINAPI | CARPINTEIRO DE FORMAS COM ENCARGOS COMPLEMENTARES | SEDI - SERVIÇOS DIVERSOS |  | H | 1.85 | 24.83 | 45.93
Insumo | 00002692 | SINAPI | DESMOLDANTE PROTETOR PARA FORMAS DE MADEIRA, DE BASE OLEOSA EMULSIONADA EM AGUA | Material |  | L | 0.017 | 8.43 | 0.14
Insumo | 00004491 | SINAPI | PONTALETE *7,5 X 7,5* CM EM PINUS, MISTA OU EQUIVALENTE DA REGIAO - BRUTA | Material |  | M | 2.318 | 9.4 | 21.78
Insumo | 00040304 | SINAPI | PREGO DE ACO POLIDO COM CABECA DUPLA 17 X 27 (2 1/2 X 11) | Material |  | KG | 0.044 | 30.76 | 1.35
Insumo | 00005074 | SINAPI | PREGO DE ACO POLIDO COM CABECA 15 X 18 (1 1/2 X 13) | Material |  | KG | 0.042 | 27.92 | 1.17
Insumo | 00004517 | SINAPI | SARRAFO *2,5 X 7,5* CM EM PINUS, MISTA OU EQUIVALENTE DA REGIAO - BRUTA | Material |  | M | 3.426 | 3.29 | 11.27
Insumo | 00006189 | SINAPI | TABUA NAO APARELHADA *2,5 X 30* CM, EM MACARANDUBA, ANGELIM OU EQUIVALENTE DA REGIAO - BRUTA | Material |  | M | 3.927 | 30.73 | 120.67
|  |  |  | MO sem LS => | 20.8147 | LS => | 22.93 | MO com LS => | 43.74
|  |  |  | Valor do BDI => | 45.66 |  | Valor com BDI => |  | 263.72
3.9.1.8.2.9.13 | Código | Banco | Descrição | Tipo |  | Und | Quant. | Valor Unit | Total
Composição | CAESB144 | Próprio | FOSSA SÉPTICA EM ALVENARIA DE TIJOLO CERÂMICO MACIÇO, DIMENSÕES EXTERNAS DE 1,90X1,10X1,40 M, VOLUME DE 1.500 LITROS, REVESTIDO INTERNAMENTE COM MASSA ÚNICA E IMPERMEABILIZANTE E COM TAMPA DE CONCRETO ARMADO COM ESPESSURA DE 8 CM | SEDI - SERVIÇOS DIVERSOS |  | un | 1 | 2243.12 | 2243.12
Composição Auxiliar | 95463 | SINAPI | FOSSA SÉPTICA EM ALVENARIA DE TIJOLO CERÂMICO MACIÇO, DIMENSÕES EXTERNAS DE 1,90X1,10X1,40 M, VOLUME DE 1.500 LITROS, REVESTIDO INTERNAMENTE COM MASSA ÚNICA E IMPERMEABILIZANTE E COM TAMPA DE CONCRETO ARMADO COM ESPESSURA DE 8 CM | INHI - INSTALAÇÕES HIDROS SANITÁRIAS |  | UN | 1 | 2243.12 | 2243.12
|  |  |  | MO sem LS => | 259.646 | LS => | 285.97 | MO com LS => | 545.62
|  |  |  | Valor do BDI => | 469.7 |  | Valor com BDI => |  | 2712.82
3.9.1.8.2.9.14 | Código | Banco | Descrição | Tipo |  | Und | Quant. | Valor Unit | Total
Composição | CAESB129 | Próprio | LIMPEZA FINAL DA OBRA | SEDI - SERVIÇOS DIVERSOS |  | un | 1 | 2.69 | 2.69
Insumo | IN0777 | Próprio | LIMPEZA FINAL DA OBRA | Material |  | un | 1 | 2.69 | 2.69
|  |  |  | MO sem LS => | 0 | LS => | 0 | MO com LS => | 0
|  |  |  | Valor do BDI => | 0.56 |  | Valor com BDI => |  | 3.25
3.9.1.8.2.9.17 | Código | Banco | Descrição | Tipo |  | Und | Quant. | Valor Unit | Total
Composição | 92510 | SINAPI | MONTAGEM E DESMONTAGEM DE FÔRMA DE LAJE MACIÇA, PÉ-DIREITO SIMPLES, EM CHAPA DE MADEIRA COMPENSADA RESINADA, 2 UTILIZAÇÕES. AF_09/2020 | FUES - FUNDAÇÕES E ESTRUTURAS |  | m² | 1 | 73.86 | 73.86
Composição Auxiliar | 92267 | SINAPI | FABRICAÇÃO DE FÔRMA PARA LAJES, EM CHAPA DE MADEIRA COMPENSADA RESINADA, E = 17 MM. AF_09/2020 | FUES - FUNDAÇÕES E ESTRUTURAS |  | m² | 0.577 | 69.59 | 40.15
Composição Auxiliar | 88239 | SINAPI | AJUDANTE DE CARPINTEIRO COM ENCARGOS COMPLEMENTARES | SEDI - SERVIÇOS DIVERSOS |  | H | 0.126 | 19.73 | 2.48
Composição Auxiliar | 88262 | SINAPI | CARPINTEIRO DE FORMAS COM ENCARGOS COMPLEMENTARES | SEDI - SERVIÇOS DIVERSOS |  | H | 0.687 | 24.83 | 17.05
Insumo | 00002692 | SINAPI | DESMOLDANTE PROTETOR PARA FORMAS DE MADEIRA, DE BASE OLEOSA EMULSIONADA EM AGUA | Material |  | L | 0.01 | 8.43 | 0.08
Insumo | 00010749 | SINAPI | LOCACAO DE ESCORA METALICA TELESCOPICA, COM ALTURA REGULAVEL DE *1,80* A *3,20* M, COM CAPACIDADE DE CARGA DE NO MINIMO 1000 KGF (10 KN), INCLUSO TRIPE E FORCADO | Equipamento |  | MES | 0.397 | 8.7 | 3.45
Insumo | 00040270 | SINAPI | VIGA DE ESCORAMAENTO H20, DE MADEIRA, PESO DE 5,00 A 5,20 KG/M, COM EXTREMIDADES PLASTICAS | Material |  | M | 0.095 | 112.16 | 10.65
|  |  |  | MO sem LS => | 6.8097 | LS => | 7.5 | MO com LS => | 14.31
|  |  |  | Valor do BDI => | 15.46 |  | Valor com BDI => |  | 89.32
3.9.1.8.2.9.18 | Código | Banco | Descrição | Tipo |  | Und | Quant. | Valor Unit | Total
Composição | 92417 | SINAPI | MONTAGEM E DESMONTAGEM DE FÔRMA DE PILARES RETANGULARES E ESTRUTURAS SIMILARES, PÉ-DIREITO DUPLO, EM CHAPA DE MADEIRA COMPENSADA RESINADA, 2 UTILIZAÇÕES. AF_09/2020 | FUES - FUNDAÇÕES E ESTRUTURAS |  | m² | 1 | 164.26 | 164.26
Composição Auxiliar | 92263 | SINAPI | FABRICAÇÃO DE FÔRMA PARA PILARES E ESTRUTURAS SIMILARES, EM CHAPA DE MADEIRA COMPENSADA RESINADA, E = 17 MM. AF_09/2020 | FUES - FUNDAÇÕES E ESTRUTURAS |  | m² | 0.525 | 185.38 | 97.32
Composição Auxiliar | 88239 | SINAPI | AJUDANTE DE CARPINTEIRO COM ENCARGOS COMPLEMENTARES | SEDI - SERVIÇOS DIVERSOS |  | H | 0.34 | 19.73 | 6.7
Composição Auxiliar | 88262 | SINAPI | CARPINTEIRO DE FORMAS COM ENCARGOS COMPLEMENTARES | SEDI - SERVIÇOS DIVERSOS |  | H | 1.852 | 24.83 | 45.98
Insumo | 00002692 | SINAPI | DESMOLDANTE PROTETOR PARA FORMAS DE MADEIRA, DE BASE OLEOSA EMULSIONADA EM AGUA | Material |  | L | 0.01 | 8.43 | 0.08
Insumo | 00040271 | SINAPI | LOCACAO DE APRUMADOR METALICO DE PILAR, COM ALTURA E ANGULO REGULAVEIS, EXTENSAO DE *1,50* A *2,80* M | Equipamento |  | MES | 0.196 | 12.35 | 2.42
Insumo | 00040275 | SINAPI | LOCACAO DE VIGA SANDUICHE METALICA VAZADA PARA TRAVAMENTO DE PILARES, ALTURA DE *8* CM, LARGURA DE *6* CM E EXTENSAO DE 2 M | Equipamento |  | MES | 0.393 | 19 | 7.46
Insumo | 00040287 | SINAPI | LOCACAO DE BARRA DE ANCORAGEM DE 0,80 A 1,20 M DE EXTENSAO, COM ROSCA DE 5/8", INCLUINDO PORCA E FLANGE | Equipamento |  | MES | 0.785 | 4.75 | 3.72
Insumo | 00040304 | SINAPI | PREGO DE ACO POLIDO COM CABECA DUPLA 17 X 27 (2 1/2 X 11) | Material |  | KG | 0.019 | 30.76 | 0.58
|  |  |  | MO sem LS => | 25.1975 | LS => | 27.75 | MO com LS => | 52.95
|  |  |  | Valor do BDI => | 34.39 |  | Valor com BDI => |  | 198.65
3.9.1.8.2.9.20 | Código | Banco | Descrição | Tipo |  | Und | Quant. | Valor Unit | Total
Composição | 98101 | SINAPI | SUMIDOURO RETANGULAR, EM ALVENARIA COM BLOCOS DE CONCRETO, DIMENSÕES INTERNAS: 1,6 X 5,8 X 3,0 M, ÁREA DE INFILTRAÇÃO: 50 M² (PARA 20 CONTRIBUINTES). . AF_12/2020 | INHI - INSTALAÇÕES HIDROS SANITÁRIAS |  | UN | 1 | 7965.15 | 7965.15
Composição Auxiliar | 5678 | SINAPI | RETROESCAVADEIRA SOBRE RODAS COM CARREGADEIRA, TRAÇÃO 4X4, POTÊNCIA LÍQ. 88 HP, CAÇAMBA CARREG. CAP. MÍN. 1 M3, CAÇAMBA RETRO CAP. 0,26 M3, PESO OPERACIONAL MÍN. 6.674 KG, PROFUNDIDADE ESCAVAÇÃO MÁX. 4,37 M - CHP DIURNO. AF_06/2014 | CHOR - CUSTOS HORÁRIOS DE MÁQUINAS E EQUIPAMENTOS |  | CHP | 0.8409 | 140.27 | 117.95
Composição Auxiliar | 5679 | SINAPI | RETROESCAVADEIRA SOBRE RODAS COM CARREGADEIRA, TRAÇÃO 4X4, POTÊNCIA LÍQ. 88 HP, CAÇAMBA CARREG. CAP. MÍN. 1 M3, CAÇAMBA RETRO CAP. 0,26 M3, PESO OPERACIONAL MÍN. 6.674 KG, PROFUNDIDADE ESCAVAÇÃO MÁX. 4,37 M - CHI DIURNO. AF_06/2014 | CHOR - CUSTOS HORÁRIOS DE MÁQUINAS E EQUIPAMENTOS |  | CHI | 1.7137 | 51.38 | 88.04
Composição Auxiliar | 89998 | SINAPI | ARMAÇÃO DE CINTA DE ALVENARIA ESTRUTURAL; DIÂMETRO DE 10,0 MM. AF_09/2021 | FUES - FUNDAÇÕES E ESTRUTURAS |  | KG | 9.1316 | 10.14 | 92.59
Composição Auxiliar | 89996 | SINAPI | ARMAÇÃO VERTICAL DE ALVENARIA ESTRUTURAL; DIÂMETRO DE 10,0 MM. AF_09/2021 | FUES - FUNDAÇÕES E ESTRUTURAS |  | KG | 7.404 | 10.62 | 78.63
Composição Auxiliar | 89993 | SINAPI | GRAUTEAMENTO VERTICAL EM ALVENARIA ESTRUTURAL. AF_09/2021 | FUES - FUNDAÇÕES E ESTRUTURAS |  | m³ | 0.2242 | 907.6 | 203.48
Composição Auxiliar | 89995 | SINAPI | GRAUTEAMENTO DE CINTA SUPERIOR OU DE VERGA EM ALVENARIA ESTRUTURAL. AF_09/2021 | FUES - FUNDAÇÕES E ESTRUTURAS |  | m³ | 0.2277 | 874.49 | 199.12
Composição Auxiliar | 97735 | SINAPI | PEÇA RETANGULAR PRÉ-MOLDADA, VOLUME DE CONCRETO DE 30 A 100 LITROS, TAXA DE AÇO APROXIMADA DE 30KG/M³. AF_01/2018 | FUES - FUNDAÇÕES E ESTRUTURAS |  | m³ | 0.868 | 2368.71 | 2056.04
Composição Auxiliar | 101625 | SINAPI | PREPARO DE FUNDO DE VALA COM LARGURA MAIOR OU IGUAL A 1,5 M E MENOR QUE 2,5 M, COM CAMADA DE AREIA, LANÇAMENTO MECANIZADO. AF_08/2020 | MOVT - MOVIMENTO DE TERRA |  | m³ | 1.159 | 231.03 | 267.76
Composição Auxiliar | 100475 | SINAPI | ARGAMASSA TRAÇO 1:3 (EM VOLUME DE CIMENTO E AREIA MÉDIA ÚMIDA) COM ADIÇÃO DE IMPERMEABILIZANTE, PREPARO MECÂNICO COM BETONEIRA 400 L. AF_08/2019 | SEDI - SERVIÇOS DIVERSOS |  | m³ | 0.705 | 722.71 | 509.51
Composição Auxiliar | 88316 | SINAPI | SERVENTE COM ENCARGOS COMPLEMENTARES | SEDI - SERVIÇOS DIVERSOS |  | H | 38.0113 | 18.65 | 708.91
Composição Auxiliar | 88309 | SINAPI | PEDREIRO COM ENCARGOS COMPLEMENTARES | SEDI - SERVIÇOS DIVERSOS |  | H | 48.378 | 25.09 | 1213.8
Insumo | 00025067 | SINAPI | BLOCO DE CONCRETO ESTRUTURAL 19 X 19 X 39 CM, FBK 4,5 MPA (NBR 6136) | Material |  | UN | 409.0267 | 4.92 | 2012.41
Insumo | 00000660 | SINAPI | CANALETA DE CONCRETO 19 X 19 X 19 CM (CLASSE C - NBR 6136) | Material |  | UN | 77.7 | 3.06 | 237.76
Insumo | IN0260 | Próprio | BRITA 0 | Material |  | m³ | 3.0624 | 58.5 | 179.15
|  |  |  | MO sem LS => | 1156.7526 | LS => | 1274.05 | MO com LS => | 2430.8
|  |  |  | Valor do BDI => | 1667.9 |  | Valor com BDI => |  | 9633.05
3.9.1.8.2.9.21 | Código | Banco | Descrição | Tipo |  | Und | Quant. | Valor Unit | Total
Composição | 100274 | SINAPI | TRANSPORTE HORIZONTAL MANUAL, DE COMPENSADO DE MADEIRA (UNIDADE: M2XKM). AF_07/2019 | SEDI - SERVIÇOS DIVERSOS |  | M2XKM | 1 | 24.22 | 24.22
Composição Auxiliar | 88316 | SINAPI | SERVENTE COM ENCARGOS COMPLEMENTARES | SEDI - SERVIÇOS DIVERSOS |  | H | 1.2989 | 18.65 | 24.22
|  |  |  | MO sem LS => | 7.3284 | LS => | 8.07 | MO com LS => | 15.4
|  |  |  | Valor do BDI => | 5.07 |  | Valor com BDI => |  | 29.29
3.9.1.8.2.9.22 | Código | Banco | Descrição | Tipo |  | Und | Quant. | Valor Unit | Total
Composição | 100263 | SINAPI | TRANSPORTE HORIZONTAL MANUAL, DE VERGALHÕES DE AÇO COM DIÂMETRO DE 10 MM; 12,5 MM; 16 MM; 20 MM; 25 MM OU 32 MM (UNIDADE: KGXKM). AF_07/2019 | SEDI - SERVIÇOS DIVERSOS |  | KGXKM | 1 | 1.87 | 1.87
Composição Auxiliar | 88316 | SINAPI | SERVENTE COM ENCARGOS COMPLEMENTARES | SEDI - SERVIÇOS DIVERSOS |  | H | 0.1007 | 18.65 | 1.87
|  |  |  | MO sem LS => | 0.56629 | LS => | 0.62 | MO com LS => | 1.19
|  |  |  | Valor do BDI => | 0.39 |  | Valor com BDI => |  | 2.26
3.9.1.8.3.1.1 | Código | Banco | Descrição | Tipo |  | Und | Quant. | Valor Unit | Total
Composição | CAESB055 | Próprio | Fornecimento e instalação de treliça metálica e seus acessórios para travessia aérea, inclusive pintura, exclusive içamento | SEDI - SERVIÇOS DIVERSOS |  | kg | 1 | 16.02 | 16.02
Insumo | SE0563 | Próprio | Fornecimento e instalação de treliça metálica e seus acessórios para travessia aérea, inclusive pintura, exclusive içamento | Outros |  | kg | 1 | 16.02 | 16.02
|  |  |  | MO sem LS => | 0 | LS => | 0 | MO com LS => | 0
|  |  |  | Valor do BDI => | 3.35 |  | Valor com BDI => |  | 19.37
3.9.1.8.4.1.1 | Código | Banco | Descrição | Tipo |  | Und | Quant. | Valor Unit | Total
Composição | CAESB047 | Próprio | FITA PLASTICA ZEBRADA PARA DEMARCACAO DE AREAS, LARGURA = 7 CM, SEM ADESIVO (COLETADO CAIXA) | SEDI - SERVIÇOS DIVERSOS |  | m | 1 | 0.12 | 0.12
Insumo | IN0754 | Próprio | FITA PLASTICA ZEBRADA PARA DEMARCACAO DE AREAS, LARGURA = 7 CM, SEM ADESIVO (COLETADO CAIXA) | Material |  | m | 1 | 0.12 | 0.12
|  |  |  | MO sem LS => | 0 | LS => | 0 | MO com LS => | 0
|  |  |  | Valor do BDI => | 0.02 |  | Valor com BDI => |  | 0.14
3.9.1.8.4.2.1 | Código | Banco | Descrição | Tipo |  | Und | Quant. | Valor Unit | Total
Composição | CAESB064 | Próprio | Locação de banheiro químico com duas manutenções semanais | SEDI - SERVIÇOS DIVERSOS |  | loc/un/mê | 1 | 1231.6 | 1231.6
Insumo | SE0564 | Próprio | Locação de banheiro químico com duas manutenções semanais | Serviços |  | loc/un/mê | 1 | 1231.6 | 1231.6
|  |  |  | MO sem LS => | 0 | LS => | 0 | MO com LS => | 0
|  |  |  | Valor do BDI => | 257.89 |  | Valor com BDI => |  | 1489.49
3.9.1.8.4.3.1 | Código | Banco | Descrição | Tipo |  | Und | Quant. | Valor Unit | Total
Composição | CAESB130 | Próprio | Tampão de ferro fundido dúctil com aro articulado para trafégo leve (diâmetro: 600 mm) | SEDI - SERVIÇOS DIVERSOS |  | un | 1 | 135.47 | 135.47
Insumo | IN0782 | Próprio | Tampão de ferro fundido dúctil com aro articulado para trafégo leve (diâmetro: 600 mm) | Material |  | UN | 1 | 135.47 | 135.47
|  |  |  | MO sem LS => | 0 | LS => | 0 | MO com LS => | 0
|  |  |  | Valor do BDI => | 28.36 |  | Valor com BDI => |  | 163.83
3.9.1.8.4.4.1 | Código | Banco | Descrição | Tipo |  | Und | Quant. | Valor Unit | Total
Composição | CAESB127 | Próprio | VENTOSA TRIPLICE FUNCAO FOFO C/ FLANGES PN-10/16 DN 50 | SEDI - SERVIÇOS DIVERSOS |  | un | 1 | 394.73 | 394.73
Insumo | IN0755 | Próprio | VENTOSA TRIPLICE FUNCAO FOFO C/ FLANGES PN-10/16 DN 50 | Material |  | un | 1 | 394.73 | 394.73
|  |  |  | MO sem LS => | 0 | LS => | 0 | MO com LS => | 0
|  |  |  | Valor do BDI => | 82.65 |  | Valor com BDI => |  | 477.38
3.9.1.8.4.4.2 | Código | Banco | Descrição | Tipo |  | Und | Quant. | Valor Unit | Total
Composição | CAESB125 | Próprio | Válvula de gaveta flangeada de ferro fundido dúctil com cunha de borracha, corpo curto e acionamento com cabeçote (classe de pressão: 10/16 kgf/cm² / diâmetro da seção: 100 mm) | SEDI - SERVIÇOS DIVERSOS |  | un | 1 | 468.23 | 468.23
Insumo | IN0756 | Próprio | Válvula de gaveta flangeada de ferro fundido dúctil com cunha de borracha, corpo curto e acionamento com cabeçote (classe de pressão: 10/16 kgf/cm² / diâmetro da seção: 100 mm) | Material |  | un | 1 | 468.23 | 468.23
|  |  |  | MO sem LS => | 0 | LS => | 0 | MO com LS => | 0
|  |  |  | Valor do BDI => | 98.04 |  | Valor com BDI => |  | 566.27
3.9.1.8.4.4.3 | Código | Banco | Descrição | Tipo |  | Und | Quant. | Valor Unit | Total
Composição | CAESB126 | Próprio | Válvula de gaveta flangeada de ferro fundido dúctil com cunha de borracha, corpo curto e acionamento com cabeçote (classe de pressão: 10/16 kgf/cm² / diâmetro da seção: 50 mm) | SEDI - SERVIÇOS DIVERSOS |  | un | 1 | 291.75 | 291.75
Insumo | IN0757 | Próprio | Válvula de gaveta flangeada de ferro fundido dúctil com cunha de borracha, corpo curto e acionamento com cabeçote (classe de pressão: 10/16 kgf/cm² / diâmetro da seção: 50 mm) | Material |  | un | 1 | 291.75 | 291.75
|  |  |  | MO sem LS => | 0 | LS => | 0 | MO com LS => | 0
|  |  |  | Valor do BDI => | 61.09 |  | Valor com BDI => |  | 352.84
3.9.1.8.4.4.4 | Código | Banco | Descrição | Tipo |  | Und | Quant. | Valor Unit | Total
Composição | CAESB003 | Próprio | Válvula borboleta flangeada de ferro fundido dúctil com corpo curto, mecanismo de redução tipo C e acionamento com cabeçote (classe de pressão: 16 kgf/cm² / diâmetro da seção: 600 mm) item (1511003139061) | SEDI - SERVIÇOS DIVERSOS |  | un | 1 | 32679.15 | 32679.15
Insumo | IN0758 | Próprio | Válvula borboleta flangeada de ferro fundido dúctil com corpo curto, mecanismo de redução tipo C e acionamento com cabeçote (classe de pressão: 16 kgf/cm² / diâmetro da seção: 600 mm) item (1511003139061) | Material |  | un | 1 | 32679.15 | 32679.15
|  |  |  | MO sem LS => | 0 | LS => | 0 | MO com LS => | 0
|  |  |  | Valor do BDI => | 6843.01 |  | Valor com BDI => |  | 39522.16
3.9.1.8.4.5.1 | Código | Banco | Descrição | Tipo |  | Und | Quant. | Valor Unit | Total
Composição | CAESB061 | Próprio | Junta de desmontagem travada axialmente (classe de pressão: 16 kgf/cm² / diâmetro da seção: 600 mm) | SEDI - SERVIÇOS DIVERSOS |  | un | 1 | 6013.32 | 6013.32
Insumo | IN0759 | Próprio | Junta de desmontagem travada axialmente (classe de pressão: 16 kgf/cm² / diâmetro da seção: 600 mm) | Material |  | un | 1 | 6013.32 | 6013.32
|  |  |  | MO sem LS => | 0 | LS => | 0 | MO com LS => | 0
|  |  |  | Valor do BDI => | 1259.18 |  | Valor com BDI => |  | 7272.5
3.9.1.8.4.6.1 | Código | Banco | Descrição | Tipo |  | Und | Quant. | Valor Unit | Total
Composição | CAESB020 | Próprio | Conjunto de parafuso em aço galvanizado a fogo (diâmetro da seção: 16mm ou 5/8, comprimento: 80mm), com porca, contra porca e arruela. Similar item CAESB Código 1515903014067. | SEDI - SERVIÇOS DIVERSOS |  | cj | 1 | 5.43 | 5.43
Insumo | IN0760 | Próprio | Conjunto de parafuso em aço galvanizado a fogo (diâmetro da seção: 16mm ou 5/8, comprimento: 80mm), com porca, contra porca e arruela. Similar item CAESB Código 1515903014067. | Material |  | cj | 1 | 5.43 | 5.43
|  |  |  | MO sem LS => | 0 | LS => | 0 | MO com LS => | 0
|  |  |  | Valor do BDI => | 1.13 |  | Valor com BDI => |  | 6.56
3.9.1.8.4.6.3 | Código | Banco | Descrição | Tipo |  | Und | Quant. | Valor Unit | Total
Composição | CAESB023 | Próprio | Curva 45° de ferro fundido dúctil com flanges para água (classe de pressão: 16 kgf/cm² / diâmetro da seção: 600 mm) (item: 1515903022065) | SEDI - SERVIÇOS DIVERSOS |  | un | 1 | 6487.98 | 6487.98
Insumo | IN0761 | Próprio | Curva 45° de ferro fundido dúctil com flanges para água (classe de pressão: 16 kgf/cm² / diâmetro da seção: 600 mm) (item: 1515903022065) | Material |  | un | 1 | 6487.98 | 6487.98
|  |  |  | MO sem LS => | 0 | LS => | 0 | MO com LS => | 0
|  |  |  | Valor do BDI => | 1358.58 |  | Valor com BDI => |  | 7846.56
3.9.1.8.4.6.4 | Código | Banco | Descrição | Tipo |  | Und | Quant. | Valor Unit | Total
Composição | CAESB029 | Próprio | Curva 90° de ferro fundido dúctil com flanges para água (classe de pressão: 10/16 kgf/cm² / diâmetro da seção: 100 mm) | SEDI - SERVIÇOS DIVERSOS |  | un | 1 | 190.97 | 190.97
Insumo | IN0762 | Próprio | Curva 90° de ferro fundido dúctil com flanges para água (classe de pressão: 10/16 kgf/cm² / diâmetro da seção: 100 mm) | Material |  | un | 1 | 190.97 | 190.97
|  |  |  | MO sem LS => | 0 | LS => | 0 | MO com LS => | 0
|  |  |  | Valor do BDI => | 39.98 |  | Valor com BDI => |  | 230.95
3.9.1.8.4.6.5 | Código | Banco | Descrição | Tipo |  | Und | Quant. | Valor Unit | Total
Composição | CAESB115 | Próprio | Tubo de ferro fundido dúctil com flanges para água (classe de pressão: 16 kgf/cm² / comprimento: 4,50 m / diâmetro da seção: 600 mm) (item: 1515903042254) | SEDI - SERVIÇOS DIVERSOS |  | un | 1 | 10289.65 | 10289.65
Insumo | IN0763 | Próprio | Tubo de ferro fundido dúctil com flanges para água (classe de pressão: 16 kgf/cm² / comprimento: 4,50 m / diâmetro da seção: 600 mm) (item: 1515903042254) | Material |  | un | 1 | 10289.65 | 10289.65
|  |  |  | MO sem LS => | 0 | LS => | 0 | MO com LS => | 0
|  |  |  | Valor do BDI => | 2154.65 |  | Valor com BDI => |  | 12444.3
3.9.1.8.4.6.6 | Código | Banco | Descrição | Tipo |  | Und | Quant. | Valor Unit | Total
Composição | CAESB114 | Próprio | Tubo de ferro fundido dúctil com flanges para água (classe de pressão: 16 kgf/cm² / comprimento: 3,00 m / diâmetro da seção: 600 mm) (item: 1515903042230) | SEDI - SERVIÇOS DIVERSOS |  | un | 1 | 7321.41 | 7321.41
Insumo | IN0764 | Próprio | Tubo de ferro fundido dúctil com flanges para água (classe de pressão: 16 kgf/cm² / comprimento: 3,00 m / diâmetro da seção: 600 mm) (item: 1515903042230) | Material |  | un | 1 | 7321.41 | 7321.41
|  |  |  | MO sem LS => | 0 | LS => | 0 | MO com LS => | 0
|  |  |  | Valor do BDI => | 1533.1 |  | Valor com BDI => |  | 8854.51
3.9.1.8.4.6.7 | Código | Banco | Descrição | Tipo |  | Und | Quant. | Valor Unit | Total
Composição | CAESB116 | Próprio | Tubo de ferro fundido dúctil com flanges para água (classe de pressão: 16 kgf/cm² / comprimento: 5,80 m / diâmetro da seção: 600 mm) (item:1515903042278) | SEDI - SERVIÇOS DIVERSOS |  | un | 1 | 13080.03 | 13080.03
Insumo | IN0765 | Próprio | Tubo de ferro fundido dúctil com flanges para água (classe de pressão: 16 kgf/cm² / comprimento: 5,80 m / diâmetro da seção: 600 mm) (item:1515903042278) | Material |  | un | 1 | 13080.03 | 13080.03
|  |  |  | MO sem LS => | 0 | LS => | 0 | MO com LS => | 0
|  |  |  | Valor do BDI => | 2738.95 |  | Valor com BDI => |  | 15818.98
3.9.1.8.4.6.8 | Código | Banco | Descrição | Tipo |  | Und | Quant. | Valor Unit | Total
Composição | CAESB113 | Próprio | Tubo de ferro fundido dúctil com flanges para água (classe de pressão: 16 kgf/cm² / comprimento: 2,50 m / diâmetro da seção: 600 mm) (item: 1515903042222) | SEDI - SERVIÇOS DIVERSOS |  | un | 1 | 6773.84 | 6773.84
Insumo | IN0766 | Próprio | Tubo de ferro fundido dúctil com flanges para água (classe de pressão: 16 kgf/cm² / comprimento: 2,50 m / diâmetro da seção: 600 mm) (item: 1515903042222) | Material |  | un | 1 | 6773.84 | 6773.84
|  |  |  | MO sem LS => | 0 | LS => | 0 | MO com LS => | 0
|  |  |  | Valor do BDI => | 1418.44 |  | Valor com BDI => |  | 8192.28
3.9.1.8.4.6.9 | Código | Banco | Descrição | Tipo |  | Und | Quant. | Valor Unit | Total
Composição | CAESB002 | Próprio | Tubo de ferro fundido dúctil com flanges para água (classe de pressão: 16 kgf/cm² / comprimento: 1,50 m / diâmetro da seção: 600 mm) ( item: 1515903042206) | SEDI - SERVIÇOS DIVERSOS |  | un | 1 | 4901.79 | 4901.79
Insumo | IN0767 | Próprio | Tubo de ferro fundido dúctil com flanges para água (classe de pressão: 16 kgf/cm² / comprimento: 1,50 m / diâmetro da seção: 600 mm) ( item: 1515903042206) | Material |  | un | 1 | 4901.79 | 4901.79
|  |  |  | MO sem LS => | 0 | LS => | 0 | MO com LS => | 0
|  |  |  | Valor do BDI => | 1026.43 |  | Valor com BDI => |  | 5928.22
3.9.1.8.4.6.10 | Código | Banco | Descrição | Tipo |  | Und | Quant. | Valor Unit | Total
Composição | CAESB109 | Próprio | Tubo de ferro fundido dúctil com flange e ponta para água (classe de pressão: 10/16 kgf/cm² / comprimento: 1,50 m / diâmetro: 100 mm) | SEDI - SERVIÇOS DIVERSOS |  | un | 1 | 649.85 | 649.85
Insumo | IN0768 | Próprio | Tubo de ferro fundido dúctil com flange e ponta para água (classe de pressão: 10/16 kgf/cm² / comprimento: 1,50 m / diâmetro: 100 mm) | Material |  | un | 1 | 649.85 | 649.85
|  |  |  | MO sem LS => | 0 | LS => | 0 | MO com LS => | 0
|  |  |  | Valor do BDI => | 136.07 |  | Valor com BDI => |  | 785.92
3.9.1.8.4.6.11 | Código | Banco | Descrição | Tipo |  | Und | Quant. | Valor Unit | Total
Composição | CAESB095 | Próprio | Tê de redução de ferro fundido dúctil com flanges para água (classe de pressão: 16 kgf/cm² / diâmetro de entrada: 600 mm / diâmetro de saída: 100 mm / tipo de pintura: betuminosa) (item:1515903059088) | SEDI - SERVIÇOS DIVERSOS |  | un | 1 | 8565.31 | 8565.31
Insumo | IN0769 | Próprio | Tê de redução de ferro fundido dúctil com flanges para água (classe de pressão: 16 kgf/cm² / diâmetro de entrada: 600 mm / diâmetro de saída: 100 mm / tipo de pintura: betuminosa) (item:1515903059088) | Material |  | un | 1 | 8565.31 | 8565.31
|  |  |  | MO sem LS => | 0 | LS => | 0 | MO com LS => | 0
|  |  |  | Valor do BDI => | 1793.57 |  | Valor com BDI => |  | 10358.88
3.9.1.8.4.6.12 | Código | Banco | Descrição | Tipo |  | Und | Quant. | Valor Unit | Total
Composição | CAESB104 | Próprio | Toco de ferro fundido dúctil com flanges para água (classe de pressão: 10/16 kgf/cm² / comprimento: 0,50 m / diâmetro da seção: 100 mm / tipo de pintura: betuminosa) | SEDI - SERVIÇOS DIVERSOS |  | un | 1 | 265.07 | 265.07
Insumo | IN0770 | Próprio | Toco de ferro fundido dúctil com flanges para água (classe de pressão: 10/16 kgf/cm² / comprimento: 0,50 m / diâmetro da seção: 100 mm / tipo de pintura: betuminosa) | Material |  | un | 1 | 265.07 | 265.07
|  |  |  | MO sem LS => | 0 | LS => | 0 | MO com LS => | 0
|  |  |  | Valor do BDI => | 55.5 |  | Valor com BDI => |  | 320.57
3.9.1.8.4.6.13 | Código | Banco | Descrição | Tipo |  | Und | Quant. | Valor Unit | Total
Composição | CAESB087 | Próprio | Redução concêntrica de ferro fundido dúctil com flanges para água (classe de pressão: 10/16 kgf/cm² / diâmetro de entrada: 100 mm / diâmetro de saída: 50 mm) | SEDI - SERVIÇOS DIVERSOS |  | un | 1 | 156.72 | 156.72
Insumo | IN0771 | Próprio | Redução concêntrica de ferro fundido dúctil com flanges para água (classe de pressão: 10/16 kgf/cm² / diâmetro de entrada: 100 mm / diâmetro de saída: 50 mm) | Material |  | un | 1 | 156.72 | 156.72
|  |  |  | MO sem LS => | 0 | LS => | 0 | MO com LS => | 0
|  |  |  | Valor do BDI => | 32.81 |  | Valor com BDI => |  | 189.53
3.9.1.8.4.6.14 | Código | Banco | Descrição | Tipo |  | Und | Quant. | Valor Unit | Total
Composição | CAESB007 | Próprio | Acessórios para flange - arruela de borracha para água (diâmetro da seção: 100 mm) | SEDI - SERVIÇOS DIVERSOS |  | un | 1 | 3.01 | 3.01
Insumo | IN0772 | Próprio | Acessórios para flange - arruela de borracha para água (diâmetro da seção: 100 mm) | Material |  | un | 1 | 3.01 | 3.01
|  |  |  | MO sem LS => | 0 | LS => | 0 | MO com LS => | 0
|  |  |  | Valor do BDI => | 0.63 |  | Valor com BDI => |  | 3.64
3.9.1.8.4.6.15 | Código | Banco | Descrição | Tipo |  | Und | Quant. | Valor Unit | Total
Composição | CAESB011 | Próprio | Acessórios para flange - arruela de borracha para água (diâmetro da seção: 50 mm) | SEDI - SERVIÇOS DIVERSOS |  | un | 1 | 1.37 | 1.37
Insumo | IN0773 | Próprio | Acessórios para flange - arruela de borracha para água (diâmetro da seção: 50 mm) | Material |  | un | 1 | 1.37 | 1.37
|  |  |  | MO sem LS => | 0 | LS => | 0 | MO com LS => | 0
|  |  |  | Valor do BDI => | 0.28 |  | Valor com BDI => |  | 1.65
3.9.1.8.4.7.1 | Código | Banco | Descrição | Tipo |  | Und | Quant. | Valor Unit | Total
Composição | CAESB132 | Próprio | LOCACAO DE CONTAINER 2,30 X 6,00 M, ALT. 2,50 M, COM 1 SANITARIO, PARA ESCRITORIO, COMPLETO, SEM DIVISORIAS INTERNAS | SEDI - SERVIÇOS DIVERSOS |  | un | 1 | 925 | 925
Insumo | 00010775 | SINAPI | LOCACAO DE CONTAINER 2,30 X 6,00 M, ALT. 2,50 M, COM 1 SANITARIO, PARA ESCRITORIO, COMPLETO, SEM DIVISORIAS INTERNAS (NAO INCLUI MOBILIZACAO/DESMOBILIZACAO) | Equipamento |  | MES | 1 | 925 | 925
|  |  |  | MO sem LS => | 0 | LS => | 0 | MO com LS => | 0
|  |  |  | Valor do BDI => | 193.69 |  | Valor com BDI => |  | 1118.69
3.9.1.8.4.7.2 | Código | Banco | Descrição | Tipo |  | Und | Quant. | Valor Unit | Total
Composição | CAESB133 | Próprio | LOCACAO DE CONTAINER 2,30 X 4,30 M, ALT. 2,50 M, PARA SANITARIO, COM 3 BACIAS, 4 CHUVEIROS, 1 LAVATORIO E 1 MICTORIO | SEDI - SERVIÇOS DIVERSOS |  | un | 1 | 1050.26 | 1050.26
Insumo | 00010777 | SINAPI | LOCACAO DE CONTAINER 2,30 X 4,30 M, ALT. 2,50 M, PARA SANITARIO, COM 3 BACIAS, 4 CHUVEIROS, 1 LAVATORIO E 1 MICTORIO (NAO INCLUI MOBILIZACAO/DESMOBILIZACAO) | Equipamento |  | MES | 1 | 1050.26 | 1050.26
|  |  |  | MO sem LS => | 0 | LS => | 0 | MO com LS => | 0
|  |  |  | Valor do BDI => | 219.92 |  | Valor com BDI => |  | 1270.18
3.9.1.8.4.7.3 | Código | Banco | Descrição | Tipo |  | Und | Quant. | Valor Unit | Total
Composição | CAESB082 | Próprio | PLACA DE SINALIZACAO EM CHAPA DE ALUMINIO COM PINTURA REFLETIVA, E = 2 MM | SEDI - SERVIÇOS DIVERSOS |  | m² | 1 | 993.16 | 993.16
Insumo | SE0565 | Próprio | PLACA DE SINALIZACAO EM CHAPA DE ALUMINIO COM PINTURA REFLETIVA, E = 2 MM | Serviços |  | m² | 1 | 993.16 | 993.16
|  |  |  | MO sem LS => | 0 | LS => | 0 | MO com LS => | 0
|  |  |  | Valor do BDI => | 207.96 |  | Valor com BDI => |  | 1201.12
3.9.1.9.1.1.1 | Código | Banco | Descrição | Tipo |  | Und | Quant. | Valor Unit | Total
Composição | CAESB068 | Próprio | Locação, nivelamento e contra-nivelamento, para levantamento de faixas de 30 m de largura, sem mobilização e desmobilização da equipe e equipamento.R ev 06/2017. | SEDI - SERVIÇOS DIVERSOS |  | m | 1 | 1.74 | 1.74
Insumo | SE0566 | Próprio | Locação, nivelamento e contra-nivelamento, para levantamento de faixas de 30 m de largura, sem mobilização e desmobilização da equipe e equipamento.R ev 06/2017. | Serviços |  | m | 1 | 1.74 | 1.74
|  |  |  | MO sem LS => | 0 | LS => | 0 | MO com LS => | 0
|  |  |  | Valor do BDI => | 0.36 |  | Valor com BDI => |  | 2.1
3.9.1.9.1.1.2 | Código | Banco | Descrição | Tipo |  | Und | Quant. | Valor Unit | Total
Composição | CAESB065 | Próprio | Locação e nivelamento de furos de sondagem, sem mobilização e desmobilização da equipe e equipamento. Rev. 06/2017. | SEDI - SERVIÇOS DIVERSOS |  | un | 1 | 83.93 | 83.93
Insumo | SE0567 | Próprio | Locação e nivelamento de furos de sondagem, sem mobilização e desmobilização da equipe e equipamento. Rev. 06/2017. | Serviços |  | un | 1 | 83.93 | 83.93
|  |  |  | MO sem LS => | 0 | LS => | 0 | MO com LS => | 0
|  |  |  | Valor do BDI => | 17.57 |  | Valor com BDI => |  | 101.5
3.9.1.9.1.1.3 | Código | Banco | Descrição | Tipo |  | Und | Quant. | Valor Unit | Total
Composição | CAESB058 | Próprio | Implantação ou determinação de pontos através de rastreamento de satélites - pontos estáticos, sem mobilização e desmobilização da equipe e equipamento. Rev 06/2017 | SEDI - SERVIÇOS DIVERSOS |  | pt | 1 | 14.11 | 14.11
Insumo | SE0568 | Próprio | Implantação ou determinação de pontos através de rastreamento de satélites - pontos estáticos, sem mobilização e desmobilização da equipe e equipamento. Rev 06/2017 | Serviços |  | pt | 1 | 14.11 | 14.11
|  |  |  | MO sem LS => | 0 | LS => | 0 | MO com LS => | 0
|  |  |  | Valor do BDI => | 2.95 |  | Valor com BDI => |  | 17.06
3.9.1.9.1.1.4 | Código | Banco | Descrição | Tipo |  | Und | Quant. | Valor Unit | Total
Composição | CAESB076 | Próprio | Mobilização e desmobilização de equipe (1 Topógrafo e 3 Auxil. de Topog.) e equipamento de topografia em veículo de passeio (distância = 2x35,00 = 70,00km, velocidade média = 50,00km/h e 1 viagem / dia ). Rev 06/2017. | SEDI - SERVIÇOS DIVERSOS |  | un | 1 | 230.33 | 230.33
Insumo | SE0569 | Próprio | Mobilização e desmobilização de equipe (1 Topógrafo e 3 Auxil. de Topog.) e equipamento de topografia em veículo de passeio (distância = 2x35,00 = 70,00km, velocidade média = 50,00km/h e 1 viagem / dia ). Rev 06/2017. | Outros |  | un | 1 | 230.33 | 230.33
|  |  |  | MO sem LS => | 0 | LS => | 0 | MO com LS => | 0
|  |  |  | Valor do BDI => | 48.23 |  | Valor com BDI => |  | 278.56
3.9.1.9.1.2.1 | Código | Banco | Descrição | Tipo |  | Und | Quant. | Valor Unit | Total
Composição | CAESB001 | Próprio | Perfuração e execução de ensaio de sondagem penetrometrico (SPT) ou lavagem por tempo. Não incluso a mobilização. Rev. 06/2017. | SEDI - SERVIÇOS DIVERSOS |  | m | 1 | 69.09 | 69.09
Insumo | SE0570 | Próprio | Perfuração e execução de ensaio de sondagem penetrometrico (SPT) ou lavagem por tempo. Não incluso a mobilização. Rev. 06/2017. | Outros |  | m | 1 | 69.09 | 69.09
|  |  |  | MO sem LS => | 0 | LS => | 0 | MO com LS => | 0
|  |  |  | Valor do BDI => | 14.46 |  | Valor com BDI => |  | 83.55
3.9.1.9.2.1.1 | Código | Banco | Descrição | Tipo |  | Und | Quant. | Valor Unit | Total
Composição | CAESB056 | Próprio | Fotocópia de papel para folha A1 | SEDI - SERVIÇOS DIVERSOS |  | un | 1 | 4.31 | 4.31
Insumo | IN0774 | Próprio | Fotocópia de papel para folha A1 | Material |  | un | 1 | 4.31 | 4.31
|  |  |  | MO sem LS => | 0 | LS => | 0 | MO com LS => | 0
|  |  |  | Valor do BDI => | 0.9 |  | Valor com BDI => |  | 5.21
3.9.1.9.2.1.3 | Código | Banco | Descrição | Tipo |  | Und | Quant. | Valor Unit | Total
Composição | CAESB037 | Próprio | Encadernação especial de documentos TIPO 1: Encadernação de documentos, em capa dura, tamanho compatível com formato A4 ou Ofício, contendo gravação em letras douradas na capa e na lombada, utilizando 02 parafusos em aço inox para fixação das páginas, com reforço em papel kraft nas bordas (180 g), calço em papelão nº 20 até o nivelamento do mesmo. | SEDI - SERVIÇOS DIVERSOS |  | un | 1 | 108.78 | 108.78
Insumo | IN0776 | Próprio | Encadernação especial de documentos TIPO 1: Encadernação de documentos, em capa dura, tamanho compatível com formato A4 ou Ofício, contendo gravação em letras douradas na capa e na lombada, utilizando 02 parafusos em aço inox para fixação das páginas, com reforço em papel kraft nas bordas (180 g), calço em papelão nº 20 até o nivelamento do mesmo. | Material |  | un | 1 | 108.78 | 108.78
|  |  |  | MO sem LS => | 0 | LS => | 0 | MO com LS => | 0
|  |  |  | Valor do BDI => | 22.77 |  | Valor com BDI => |  | 131.55
3.9.1.9.2.1.4 | Código | Banco | Descrição | Tipo |  | Und | Quant. | Valor Unit | Total
Composição | CAESB036 | Próprio | Encadernação de documentos ,até 200 folhas, em espiral e capa de plástico | SEDI - SERVIÇOS DIVERSOS |  | un | 1 | 3.69 | 3.69
Insumo | IN0781 | Próprio | Encadernação de documentos ,até 200 folhas, em espiral e capa de plástico | Material |  | UN | 1 | 3.69 | 3.69
|  |  |  | MO sem LS => | 0 | LS => | 0 | MO com LS => | 0
|  |  |  | Valor do BDI => | 0.77 |  | Valor com BDI => |  | 4.46
3.9.1.9.3.1.1 | Código | Banco | Descrição | Tipo |  | Und | Quant. | Valor Unit | Total
Composição | CAESB084 | Próprio | Profissional de nível superior júnior com encargos complementares | SEDI - SERVIÇOS DIVERSOS |  | h | 1 | 96.97 | 96.97
Insumo | IN0778 | Próprio | Profissional de nível superior júnior com encargos complementares | Serviços |  | h | 1 | 96.97 | 96.97
|  |  |  | MO sem LS => | 0 | LS => | 0 | MO com LS => | 0
|  |  |  | Valor do BDI => | 20.3 |  | Valor com BDI => |  | 117.27
3.9.1.9.3.1.2 | Código | Banco | Descrição | Tipo |  | Und | Quant. | Valor Unit | Total
Composição | CAESB085 | Próprio | Profissional de nível superior médio com encargos complementares | SEDI - SERVIÇOS DIVERSOS |  | h | 1 | 122 | 122
Insumo | IN0779 | Próprio | Profissional de nível superior médio com encargos complementares | Serviços |  | h | 1 | 122 | 122
|  |  |  | MO sem LS => | 0 | LS => | 0 | MO com LS => | 0
|  |  |  | Valor do BDI => | 25.54 |  | Valor com BDI => |  | 147.54
3.9.1.9.3.1.3 | Código | Banco | Descrição | Tipo |  | Und | Quant. | Valor Unit | Total
Composição | CAESB086 | Próprio | Profissional de nível técnico sênior com encargos complementares | SEDI - SERVIÇOS DIVERSOS |  | h | 1 | 54.4 | 54.4
Insumo | IN0780 | Próprio | Profissional de nível técnico sênior com encargos complementares | Serviços |  | h | 1 | 54.4 | 54.4
|  |  |  | MO sem LS => | 0 | LS => | 0 | MO com LS => | 0
|  |  |  | Valor do BDI => | 11.39 |  | Valor com BDI => |  | 65.79
3.9.2.1 | Código | Banco | Descrição | Tipo |  | Und | Quant. | Valor Unit | Total
Composição | NeoEnergia | Próprio | Remanejamento de Interferências NeoEnergia | SEES - SERVIÇOS ESPECIAIS |  | cj | 1 | 199851.2 | 199851.2
Insumo | SE0081 | Próprio | REMANEJAMENTO DA REDE DE ENERGIA - TRECHO SAMAMBAIA DA EXPANSÃO DA LINHA 1 DO METRÔ-DF (INCLUSIVE PROJETO EXECUTIVO) - ORÇAMENTO CEB: OS 57189104 | Outros |  | CJ | 1 | 199851.2 | 199851.2
|  |  |  | MO sem LS => | 0 | LS => | 0 | MO com LS => | 0
|  |  |  | Valor do BDI => | 41848.84 |  | Valor com BDI => |  | 241700.04
4.1.1.1 | Código | Banco | Descrição | Tipo |  | Und | Quant. | Valor Unit | Total
Composição | M1401071 | Próprio | Fornecimento de Conjunto de cubículos de 15 kV para as SRs 64 e 65, constituído de 8 cubículos interligados pelo mesmo barramento e um cubículo isolado desse barramento. O conjunto de cubículos deve atender as características técnicas da especificação ET.4/EB.99/01.201. O fornecimento deve incluir os IEDs instalados nos compartimentos específicos dos cubículos, atendendo as características das especificações técnicas ET.4/EX.99/00.501 e ET.4/EX.99/00.502-2 e observando a indicação nos diagramas DG.4/EX.99/00.502, DG.4/EX.99/00.503. | SEDI - SERVIÇOS DIVERSOS |  | un | 1 | 2252624.06 | 2252624.06
Insumo | IN0466 | Próprio | Fornecimento de Conjunto de cubículos de 15 kV para as SRs 64 e 65, constituído de 8 cubículos interligados pelo mesmo barramento e um cubículo isolado desse barramento. O conjunto de cubículos deve atender as características técnicas da especificação ET.4/EB.99/01.201. O fornecimento deve incluir os IEDs instalados nos compartimentos específicos dos cubículos, atendendo as características das especificações técnicas ET.4/EX.99/00.501 e ET.4/EX.99/00.502-2 e observando a indicação nos diagramas DG.4/EX.99/00.502, DG.4/EX.99/00.503. | Material |  | un | 1 | 2252624.06 | 2252624.06
|  |  |  | MO sem LS => | 0 | LS => | 0 | MO com LS => | 0
|  |  |  | Valor do BDI => | 344200.95 |  | Valor com BDI => |  | 2596825.01
4.1.1.2 | Código | Banco | Descrição | Tipo |  | Und | Quant. | Valor Unit | Total
Composição | M1401072 | Próprio | Fornecimento de Conjunto de cubículos de 15 kV para a SR 63, constituído de 9 cubículos interligados pelo mesmo barramento e um cubículo isolado desse barramento. O conjunto de cubículos deve atender as características técnicas da especificação ET.4/EB.99/01.201. O fornecimento deve incluir os IEDs instalados nos compartimentos específicos dos cubículos, atendendo as características das especificações técnicas ET.4/EX.99/00.501 e ET.4/EX.99/00.502-2 e observando a indicação nos diagramas DG.4/EX.99/00.502, DG.4/EX.99/00.503 e DG.4/EX.99/00.506. | SEDI - SERVIÇOS DIVERSOS |  | un | 1 | 3100000 | 3100000
Insumo | IN0467 | Próprio | Fornecimento de Conjunto de cubículos de 15 kV para a SR 63, constituído de 9 cubículos interligados pelo mesmo barramento e um cubículo isolado desse barramento. O conjunto de cubículos deve atender as características técnicas da especificação ET.4/EB.99/01.201. O fornecimento deve incluir os IEDs instalados nos compartimentos específicos dos cubículos, atendendo as características das especificações técnicas ET.4/EX.99/00.501 e ET.4/EX.99/00.502-2 e observando a indicação nos diagramas DG.4/EX.99/00.502, DG.4/EX.99/00.503 e DG.4/EX.99/00.506. | Material |  | un | 1 | 3100000 | 3100000
|  |  |  | MO sem LS => | 0 | LS => | 0 | MO com LS => | 0
|  |  |  | Valor do BDI => | 473680 |  | Valor com BDI => |  | 3573680
4.1.1.3 | Código | Banco | Descrição | Tipo |  | Und | Quant. | Valor Unit | Total
Composição | M1401073 | Próprio | Fornecimento de Transformador de Tração a seco com potência estimada de 2200 kVA para operação conjunta com retificador de 12 pulsos de 2000 kW, enrolamento primário em 13,8 kV e duplo enrolamento secundário delta/estrela defasados de 30º . A potência nominal, tensão secundária nominal e impedância do transformador a serem confirmadas pelo fornecedor considerando as características técnicas do grupo retificador. O transformador deverá atender as características técnicas conforme a especificação ET.4/EB.99/20.201. | SEDI - SERVIÇOS DIVERSOS |  | un | 1 | 586530.82 | 586530.82
Insumo | IN0468 | Próprio | Fornecimento de Transformador de Tração a seco com potência estimada de 2200 kVA para operação conjunta com retificador de 12 pulsos de 2000 kW, enrolamento primário em 13,8 kV e duplo enrolamento secundário delta/estrela defasados de 30º . A potência nominal, tensão secundária nominal e impedância do transformador a serem confirmadas pelo fornecedor considerando as características técnicas do grupo retificador. O transformador deverá atender as características técnicas conforme a especificação ET.4/EB.99/20.201. | Material |  | un | 1 | 586530.82 | 586530.82
|  |  |  | MO sem LS => | 0 | LS => | 0 | MO com LS => | 0
|  |  |  | Valor do BDI => | 89621.9 |  | Valor com BDI => |  | 676152.72
4.1.1.4 | Código | Banco | Descrição | Tipo |  | Und | Quant. | Valor Unit | Total
Composição | M1401074 | Próprio | Fornecimento de Transformador de Tração a óleo com potência estimada de 3025 kVA para operação conjunta com retificador de 12 pulsos de 2750 kW, enrolamento primário em 13,8 kV e duplo enrolamento secundário delta/estrela defasados de 30º . A potência nominal, tensão secundária nominal e impedância do transformador a serem confirmadas pelo fornecedor considerando as características técnicas do grupo retificador. O transformador deverá atender as características técnicas conforme a especificação ET.4/EB.99/20.202. | SEDI - SERVIÇOS DIVERSOS |  | un | 1 | 634302.15 | 634302.15
Insumo | IN0469 | Próprio | Fornecimento de Transformador de Tração a óleo com potência estimada de 3025 kVA para operação conjunta com retificador de 12 pulsos de 2750 kW, enrolamento primário em 13,8 kV e duplo enrolamento secundário delta/estrela defasados de 30º . A potência nominal, tensão secundária nominal e impedância do transformador a serem confirmadas pelo fornecedor considerando as características técnicas do grupo retificador. O transformador deverá atender as características técnicas conforme a especificação ET.4/EB.99/20.202. | Material |  | un | 1 | 634302.15 | 634302.15
|  |  |  | MO sem LS => | 0 | LS => | 0 | MO com LS => | 0
|  |  |  | Valor do BDI => | 96921.36 |  | Valor com BDI => |  | 731223.51
4.1.1.5 | Código | Banco | Descrição | Tipo |  | Und | Quant. | Valor Unit | Total
Composição | M1401075 | Próprio | Fornecimento de Retificador de Tração de 12 pulsos, potência de retificação nominal de 2000 kW,para operação conjunta com transformador de tração de potência de 2200 kVA. Tensão de entrada em corrente alternada definida pelo fornecedor em função da regulação do Grupo Retificador (Transformador/Retificado) tensão nominal de saída em corrente contínua 750 Vcc. O Retificador deverá atender as características técnicas conforme a especificação ET.4/EB.99/26.201. | SEDI - SERVIÇOS DIVERSOS |  | un | 1 | 601170.13 | 601170.13
Insumo | IN0470 | Próprio | Fornecimento de Retificador de Tração de 12 pulsos, potência de retificação nominal de 2000 kW,para operação conjunta com transformador de tração de potência de 2200 kVA. Tensão de entrada em corrente alternada definida pelo fornecedor em função da regulação do Grupo Retificador (Transformador/Retificado) tensão nominal de saída em corrente contínua 750 Vcc. O Retificador deverá atender as características técnicas conforme a especificação ET.4/EB.99/26.201. | Material |  | un | 1 | 601170.13 | 601170.13
|  |  |  | MO sem LS => | 0 | LS => | 0 | MO com LS => | 0
|  |  |  | Valor do BDI => | 91858.79 |  | Valor com BDI => |  | 693028.92
4.1.1.6 | Código | Banco | Descrição | Tipo |  | Und | Quant. | Valor Unit | Total
Composição | M1401076 | Próprio | Fornecimento de Retificador de Tração de 12 pulsos, potência de retificação nominal de 2750 kW, para operação conjunta com transformador de tração de potência nominal de 3025 kVA. Tensão de entrada em corrente alternada definida pelo fornecedor em função da regulação do Grupo Retificador (Transformador/Retificado) tensão nominal de saída em corrente contínua 750 Vcc. O Retificador deverá atender as características técnicas conforme a especificação ET.4/EB.99/26.201. . | SEDI - SERVIÇOS DIVERSOS |  | un | 1 | 790815.76 | 790815.76
Insumo | IN0471 | Próprio | Fornecimento de Retificador de Tração de 12 pulsos, potência de retificação nominal de 2750 kW, para operação conjunta com transformador de tração de potência nominal de 3025 kVA. Tensão de entrada em corrente alternada definida pelo fornecedor em função da regulação do Grupo Retificador (Transformador/Retificado) tensão nominal de saída em corrente contínua 750 Vcc. O Retificador deverá atender as características técnicas conforme a especificação ET.4/EB.99/26.201. . | Material |  | un | 1 | 790815.76 | 790815.76
|  |  |  | MO sem LS => | 0 | LS => | 0 | MO com LS => | 0
|  |  |  | Valor do BDI => | 120836.64 |  | Valor com BDI => |  | 911652.4
4.1.1.7 | Código | Banco | Descrição | Tipo |  | Und | Quant. | Valor Unit | Total
Composição | M1401077 | Próprio | Fornecimento de Conjunto de cubículos blindados de 1kVcc constituído em chapa de aço galvanizada por imersão de zinco a quente e estruturas metálicas com dispositivos de alívio de pressão, instalação abrigada, montagem vertical isolada da malha de terra da subestação. O conjunto de cubículos de 1 kVcc deverá atender as características técnicas conforme a especificação ET.4/EB.99/40.201. O fornecimento deve incluir os IEDs instalados nos compartimentos específicos dos cubículos 2, 3, 4 e 5, atendendo as características das especificações técnicas ET.4/EX.99/00.501 e ET.4/EX.99/00.502-2 e observando a indicação no diagrama DG.4/EX.99/00.502. | SEDI - SERVIÇOS DIVERSOS |  | un | 1 | 5724797.23 | 5724797.23
Insumo | IN0472 | Próprio | Fornecimento de Conjunto de cubículos blindados de 1kVcc constituído em chapa de aço galvanizada por imersão de zinco a quente e estruturas metálicas com dispositivos de alívio de pressão, instalação abrigada, montagem vertical isolada da malha de terra da subestação. O conjunto de cubículos de 1 kVcc deverá atender as características técnicas conforme a especificação ET.4/EB.99/40.201. O fornecimento deve incluir os IEDs instalados nos compartimentos específicos dos cubículos 2, 3, 4 e 5, atendendo as características das especificações técnicas ET.4/EX.99/00.501 e ET.4/EX.99/00.502-2 e observando a indicação no diagrama DG.4/EX.99/00.502. | Material |  | un | 1 | 5724797.23 | 5724797.23
|  |  |  | MO sem LS => | 0 | LS => | 0 | MO com LS => | 0
|  |  |  | Valor do BDI => | 874749.01 |  | Valor com BDI => |  | 6599546.24
4.1.1.8 | Código | Banco | Descrição | Tipo |  | Und | Quant. | Valor Unit | Total
Composição | M1401078 | Próprio | Fornecimento de Banco de baterias chumbo-ácido estacionárias para SR 65, com capacidade de 100 Ah/10h, 58 elementos, tensão nominal 125 V, tensão nominal de descarga 1,75 V/elementos. O banco de baterias deverá atender as características técnicas conforme a especificação ET.4/EB.99/62.202. | SEDI - SERVIÇOS DIVERSOS |  | cj | 1 | 64296.74 | 64296.74
Insumo | IN0473 | Próprio | Fornecimento de Banco de baterias chumbo-ácido estacionárias para SR 65, com capacidade de 100 Ah/10h, 58 elementos, tensão nominal 125 V, tensão nominal de descarga 1,75 V/elementos. O banco de baterias deverá atender as características técnicas conforme a especificação ET.4/EB.99/62.202. | Material |  | cj | 1 | 64296.74 | 64296.74
|  |  |  | MO sem LS => | 0 | LS => | 0 | MO com LS => | 0
|  |  |  | Valor do BDI => | 9824.54 |  | Valor com BDI => |  | 74121.28
4.1.1.9 | Código | Banco | Descrição | Tipo |  | Und | Quant. | Valor Unit | Total
Composição | M1401079 | Próprio | Fornecimento de Banco de baterias chumbo-ácido estacionárias para as SRs 63 e 64, com capacidade de 50 Ah/10h, 58 elementos, para descarga em 10 horas tensão nominal 125 V, tensão nominal de descarga 1,75 V/elementos. O banco de baterias deverá atender as características técnicas conforme a especificação ET.4/EB.99/62.202. | SEDI - SERVIÇOS DIVERSOS |  | cj | 1 | 69120.96 | 69120.96
Insumo | IN0474 | Próprio | Fornecimento de Banco de baterias chumbo-ácido estacionárias para as SRs 63 e 64, com capacidade de 50 Ah/10h, 58 elementos, para descarga em 10 horas tensão nominal 125 V, tensão nominal de descarga 1,75 V/elementos. O banco de baterias deverá atender as características técnicas conforme a especificação ET.4/EB.99/62.202. | Material |  | cj | 1 | 69120.96 | 69120.96
|  |  |  | MO sem LS => | 0 | LS => | 0 | MO com LS => | 0
|  |  |  | Valor do BDI => | 10561.68 |  | Valor com BDI => |  | 79682.64
4.1.1.10 | Código | Banco | Descrição | Tipo |  | Und | Quant. | Valor Unit | Total
Composição | M1401080 | Próprio | Fornecimento de Carregador de Baterias para as SRs 65, 64 e 63 tensão nominal trifásica de entrada 380 V, frequência 60 Hz tensão nominal de saída 125 Vcc, corrente nominal de saída 100 A fornecido em gabinete composto de indicadores de tensão, corrente e sinalização. O carregador/retificador deverá atender as características técnicas conforme a especificação ET.4/EB.99/62.201. | SEDI - SERVIÇOS DIVERSOS |  | un | 1 | 91808.88 | 91808.88
Insumo | IN0475 | Próprio | Fornecimento de Carregador de Baterias para as SRs 65, 64 e 63 tensão nominal trifásica de entrada 380 V, frequência 60 Hz tensão nominal de saída 125 Vcc, corrente nominal de saída 100 A fornecido em gabinete composto de indicadores de tensão, corrente e sinalização. O carregador/retificador deverá atender as características técnicas conforme a especificação ET.4/EB.99/62.201. | Material |  | un | 1 | 91808.88 | 91808.88
|  |  |  | MO sem LS => | 0 | LS => | 0 | MO com LS => | 0
|  |  |  | Valor do BDI => | 14028.39 |  | Valor com BDI => |  | 105837.27
4.1.1.11 | Código | Banco | Descrição | Tipo |  | Und | Quant. | Valor Unit | Total
Composição | M1401081 | Próprio | Fornecimento de Painel de Distribuição de corrente alternada para tensão nominal de 380/220 V, 60 Hz, com 2 alimentadores entrada constituído disjuntores motorizados de 63 A intertravados eletricamente Confeccionado em duas colunas de 800x800x2300mm. O painel deverá atender as características técnicas conforme a especificação ET.4/EB.99/61.201. | SEDI - SERVIÇOS DIVERSOS |  | un | 1 | 363107.78 | 363107.78
Insumo | IN0476 | Próprio | Fornecimento de Painel de Distribuição de corrente alternada para tensão nominal de 380/220 V, 60 Hz, com 2 alimentadores entrada constituído disjuntores motorizados de 63 A intertravados eletricamente Confeccionado em duas colunas de 800x800x2300mm. O painel deverá atender as características técnicas conforme a especificação ET.4/EB.99/61.201. | Material |  | un | 1 | 363107.78 | 363107.78
|  |  |  | MO sem LS => | 0 | LS => | 0 | MO com LS => | 0
|  |  |  | Valor do BDI => | 55482.86 |  | Valor com BDI => |  | 418590.64
4.1.1.12 | Código | Banco | Descrição | Tipo |  | Und | Quant. | Valor Unit | Total
Composição | M1401082 | Próprio | Fornecimento de Painel de Distribuição de corrente contínua, tensão nominal 125 Vcc, constituído de um alimentadores de entrada de 100A. O painel deverá ser dotado de medição sendo um voltímetro escala 0-150 V, um amperímetro escala 0-100 A. Confeccionado em uma coluna de 800x800x2300mm. O painel deverá atender as características técnicas conforme a especificação ET.4/EB.99/60.201. | SEDI - SERVIÇOS DIVERSOS |  | un | 1 | 145000 | 145000
Insumo | IN0477 | Próprio | Fornecimento de Painel de Distribuição de corrente contínua, tensão nominal 125 Vcc, constituído de um alimentadores de entrada de 100A. O painel deverá ser dotado de medição sendo um voltímetro escala 0-150 V, um amperímetro escala 0-100 A. Confeccionado em uma coluna de 800x800x2300mm. O painel deverá atender as características técnicas conforme a especificação ET.4/EB.99/60.201. | Material |  | un | 1 | 145000 | 145000
|  |  |  | MO sem LS => | 0 | LS => | 0 | MO com LS => | 0
|  |  |  | Valor do BDI => | 22156 |  | Valor com BDI => |  | 167156
4.1.1.13 | Código | Banco | Descrição | Tipo |  | Und | Quant. | Valor Unit | Total
Composição | M1401083 | Próprio | Fornecimento de Mufla terminal, tensão 8,7/15 kV; monofásico; uso interno; seção do condutor 95-185 mm²; material termocontrátil; fornecido com conector do tipo prensado para cabo de cobre à barra chata com 2 furos NEMA. Quantitativo conforme Lista de Materiais LM.4/EB.34/00.201, LM.4/EB.35/00.201 e LM.4/EB.36/00.201 e Diagramas DG.4/EB.34/00.202, DG.4/EB.35/00.202 e DG.4/EB.36/00.202. | SEDI - SERVIÇOS DIVERSOS |  | un | 1 | 509.53 | 509.53
Insumo | IN0478 | Próprio | Fornecimento de Mufla terminal, tensão 8,7/15 kV; monofásico; uso interno; seção do condutor 95-185 mm²; material termocontrátil; fornecido com conector do tipo prensado para cabo de cobre à barra chata com 2 furos NEMA. Quantitativo conforme Lista de Materiais LM.4/EB.34/00.201, LM.4/EB.35/00.201 e LM.4/EB.36/00.201 e Diagramas DG.4/EB.34/00.202, DG.4/EB.35/00.202 e DG.4/EB.36/00.202. | Material |  | un | 1 | 509.53 | 509.53
|  |  |  | MO sem LS => | 0 | LS => | 0 | MO com LS => | 0
|  |  |  | Valor do BDI => | 77.85 |  | Valor com BDI => |  | 587.38
4.1.1.14 | Código | Banco | Descrição | Tipo |  | Und | Quant. | Valor Unit | Total
Composição | M1401084 | Próprio | Fornecimento de cabo de cobre, singelo, potência em média tensão, 8,7/15 kV, tempera mole, redondo compactado, seção nominal 120 mm² temperatura de 90°C, classe de encordoamento 2, isolamento HEPR, blindagem isolação metálica em cobre; capa externa em poliolefínico, antichama, livre de halogênio e gases corrosivos. Quantitativo conforme Lista de Cabos LC.4/EB.34/00.201, LC.4/EB.35/00.201 e LC.4/EB.36/00.201 | SEDI - SERVIÇOS DIVERSOS |  | m | 1 | 219.25 | 219.25
Insumo | IN0479 | Próprio | Fornecimento de cabo de cobre, singelo, potência em média tensão, 8,7/15 kV, tempera mole, redondo compactado, seção nominal 120 mm² temperatura de 90°C, classe de encordoamento 2, isolamento HEPR, blindagem isolação metálica em cobre; capa externa em poliolefínico, antichama, livre de halogênio e gases corrosivos. Quantitativo conforme Lista de Cabos LC.4/EB.34/00.201, LC.4/EB.35/00.201 e LC.4/EB.36/00.201 | Material |  | m | 1 | 219.25 | 219.25
|  |  |  | MO sem LS => | 0 | LS => | 0 | MO com LS => | 0
|  |  |  | Valor do BDI => | 33.5 |  | Valor com BDI => |  | 252.75
4.1.1.15 | Código | Banco | Descrição | Tipo |  | Und | Quant. | Valor Unit | Total
Composição | M1401085 | Próprio | Fornecimento de Cabo de cobre, unipolar singelo seção nominal 400 mm², isolação 0,6/1 kV em borracha HEPR, 90ºC , antichamas, livre de halogênio e gases corrosivos e cobertura em poliolefínica não halogenada na cor preta. Quantitativo conforme Lista de Cabos LC.4/EB.34/00.201, LC.4/EB.35/00.201 e LC.4/EB.36/00.201 | SEDI - SERVIÇOS DIVERSOS |  | m | 1 | 447.58 | 447.58
Insumo | IN0480 | Próprio | Fornecimento de Cabo de cobre, unipolar singelo seção nominal 400 mm², isolação 0,6/1 kV em borracha HEPR, 90ºC , antichamas, livre de halogênio e gases corrosivos e cobertura em poliolefínica não halogenada na cor preta. Quantitativo conforme Lista de Cabos LC.4/EB.34/00.201, LC.4/EB.35/00.201 e LC.4/EB.36/00.201 | Material |  | m | 1 | 447.58 | 447.58
|  |  |  | MO sem LS => | 0 | LS => | 0 | MO com LS => | 0
|  |  |  | Valor do BDI => | 68.39 |  | Valor com BDI => |  | 515.97
4.1.1.16 | Código | Banco | Descrição | Tipo |  | Und | Quant. | Valor Unit | Total
Composição | M1401086 | Próprio | Fornecimento de Cabo de cobre, unipolar singelo seção nominal 300 mm², isolação 0,6/1 kV em borracha HEPR, 90ºC , antichamas, livre de halogênio e gases corrosivos e cobertura em poliolefínica não halogenada na cor preta. Quantitativo conforme Lista de Cabos LC.4/EB.34/00.201, LC.4/EB.35/00.201 e LC.4/EB.36/00.201 | SEDI - SERVIÇOS DIVERSOS |  | m | 1 | 404.89 | 404.89
Insumo | IN0481 | Próprio | Fornecimento de Cabo de cobre, unipolar singelo seção nominal 300 mm², isolação 0,6/1 kV em borracha HEPR, 90ºC , antichamas, livre de halogênio e gases corrosivos e cobertura em poliolefínica não halogenada na cor preta. Quantitativo conforme Lista de Cabos LC.4/EB.34/00.201, LC.4/EB.35/00.201 e LC.4/EB.36/00.201 | Material |  | m | 1 | 404.89 | 404.89
|  |  |  | MO sem LS => | 0 | LS => | 0 | MO com LS => | 0
|  |  |  | Valor do BDI => | 61.86 |  | Valor com BDI => |  | 466.75
4.1.1.17 | Código | Banco | Descrição | Tipo |  | Und | Quant. | Valor Unit | Total
Composição | M1401087 | Próprio | Fornecimento de Cabo de cobre, unipolar singelo seção nominal 35 mm², isolação 0,6/1 kV em borracha HEPR, 90ºC , antichamas, livre de halogênio e gases corrosivos e cobertura em poliolefínica não halogenada na cor preta. Quantitativo conforme Lista de Cabos LC.4/EB.34/00.201, LC.4/EB.35/00.201 e LC.4/EB.36/00.201 | SEDI - SERVIÇOS DIVERSOS |  | m | 1 | 52.25 | 52.25
Insumo | IN0482 | Próprio | Fornecimento de Cabo de cobre, unipolar singelo seção nominal 35 mm², isolação 0,6/1 kV em borracha HEPR, 90ºC , antichamas, livre de halogênio e gases corrosivos e cobertura em poliolefínica não halogenada na cor preta. Quantitativo conforme Lista de Cabos LC.4/EB.34/00.201, LC.4/EB.35/00.201 e LC.4/EB.36/00.201 | Material |  | m | 1 | 52.25 | 52.25
|  |  |  | MO sem LS => | 0 | LS => | 0 | MO com LS => | 0
|  |  |  | Valor do BDI => | 7.98 |  | Valor com BDI => |  | 60.23
4.1.1.18 | Código | Banco | Descrição | Tipo |  | Und | Quant. | Valor Unit | Total
Composição | M1401088 | Próprio | Fornecimento de Cabo de cobre, unipolar singelo seção nominal 10 mm², isolação 0,6/1 kV em borracha HEPR, 90ºC , antichamas, livre de halogênio e gases corrosivos e cobertura em poliolefínica não halogenada na cor preta. Quantitativo conforme Lista de Cabos LC.4/EB.34/00.201, LC.4/EB.35/00.201 e LC.4/EB.36/00.201 | SEDI - SERVIÇOS DIVERSOS |  | m | 1 | 16.29 | 16.29
Insumo | IN0483 | Próprio | Fornecimento de Cabo de cobre, unipolar singelo seção nominal 10 mm², isolação 0,6/1 kV em borracha HEPR, 90ºC , antichamas, livre de halogênio e gases corrosivos e cobertura em poliolefínica não halogenada na cor preta. Quantitativo conforme Lista de Cabos LC.4/EB.34/00.201, LC.4/EB.35/00.201 e LC.4/EB.36/00.201 | Material |  | m | 1 | 16.29 | 16.29
|  |  |  | MO sem LS => | 0 | LS => | 0 | MO com LS => | 0
|  |  |  | Valor do BDI => | 2.48 |  | Valor com BDI => |  | 18.77
4.1.1.19 | Código | Banco | Descrição | Tipo |  | Und | Quant. | Valor Unit | Total
Composição | M1401089 | Próprio | Fornecimento de Cabo de cobre, unipolar singelo seção nominal 6 mm², isolação 0,6/1 kV em borracha HEPR, 90ºC , antichamas, livre de halogênio e gases corrosivos e cobertura em poliolefínica não halogenada na cor preta. Destinado para utilização nos circuitos do PNCA e PNCC. Quantitativo conforme Lista de Cabos LC.4/EB.34/00.201, LC.4/EB.35/00.201 e LC.4/EB.36/00.201 | SEDI - SERVIÇOS DIVERSOS |  | m | 1 | 9.96 | 9.96
Insumo | IN0484 | Próprio | Fornecimento de Cabo de cobre, unipolar singelo seção nominal 6 mm², isolação 0,6/1 kV em borracha HEPR, 90ºC , antichamas, livre de halogênio e gases corrosivos e cobertura em poliolefínica não halogenada na cor preta. Destinado para utilização nos circuitos do PNCA e PNCC. Quantitativo conforme Lista de Cabos LC.4/EB.34/00.201, LC.4/EB.35/00.201 e LC.4/EB.36/00.201 | Material |  | m | 1 | 9.96 | 9.96
|  |  |  | MO sem LS => | 0 | LS => | 0 | MO com LS => | 0
|  |  |  | Valor do BDI => | 1.52 |  | Valor com BDI => |  | 11.48
4.1.1.20 | Código | Banco | Descrição | Tipo |  | Und | Quant. | Valor Unit | Total
Composição | M1401090 | Próprio | Fornecimento de Cabo de cobre, unipolar singelo seção nominal 4 mm², isolação 0,6/1 kV em borracha HEPR, 90ºC , antichamas, livre de halogênio e gases corrosivos e cobertura em poliolefínica não halogenada na cor preta. Destinado para utilização nos circuitos do PNCA e PNCC. Quantitativo conforme Lista de Cabos LC.4/EB.34/00.201, LC.4/EB.35/00.201 e LC.4/EB.36/00.201 | SEDI - SERVIÇOS DIVERSOS |  | m | 1 | 7.65 | 7.65
Insumo | IN0485 | Próprio | Fornecimento de Cabo de cobre, unipolar singelo seção nominal 4 mm², isolação 0,6/1 kV em borracha HEPR, 90ºC , antichamas, livre de halogênio e gases corrosivos e cobertura em poliolefínica não halogenada na cor preta. Destinado para utilização nos circuitos do PNCA e PNCC. Quantitativo conforme Lista de Cabos LC.4/EB.34/00.201, LC.4/EB.35/00.201 e LC.4/EB.36/00.201 | Material |  | m | 1 | 7.65 | 7.65
|  |  |  | MO sem LS => | 0 | LS => | 0 | MO com LS => | 0
|  |  |  | Valor do BDI => | 1.16 |  | Valor com BDI => |  | 8.81
4.1.1.21 | Código | Banco | Descrição | Tipo |  | Und | Quant. | Valor Unit | Total
Composição | M1401091 | Próprio | Fornecimento de Cabo de cobre, unipolar singelo seção nominal 2,5 mm², isolação 0,6/1 kV em borracha HEPR, 90ºC , antichamas, livre de halogênio e gases corrosivos e cobertura em poliolefínica não halogenada na cor preta. Destinado para utilização nos circuitos do PNCA e PNCC. Quantitativo conforme Lista de Cabos LC.4/EB.34/00.201, LC.4/EB.35/00.201 e LC.4/EB.36/00.201 | SEDI - SERVIÇOS DIVERSOS |  | m | 1 | 7.43 | 7.43
Insumo | IN0486 | Próprio | Fornecimento de Cabo de cobre, unipolar singelo seção nominal 2,5 mm², isolação 0,6/1 kV em borracha HEPR, 90ºC , antichamas, livre de halogênio e gases corrosivos e cobertura em poliolefínica não halogenada na cor preta. Destinado para utilização nos circuitos do PNCA e PNCC. Quantitativo conforme Lista de Cabos LC.4/EB.34/00.201, LC.4/EB.35/00.201 e LC.4/EB.36/00.201 | Material |  | m | 1 | 7.43 | 7.43
|  |  |  | MO sem LS => | 0 | LS => | 0 | MO com LS => | 0
|  |  |  | Valor do BDI => | 1.13 |  | Valor com BDI => |  | 8.56
4.1.1.22 | Código | Banco | Descrição | Tipo |  | Und | Quant. | Valor Unit | Total
Composição | M1401092 | Próprio | Fornecimento de Cabo de cobre, unipolar singelo seção nominal 1,5 mm², isolação 0,6/1 kV em borracha HEPR, 90ºC , antichamas, livre de halogênio e gases corrosivos e cobertura em poliolefínica não halogenada na cor preta. Destinado para utilização nos circuitos do PNCA e PNCC. Quantitativo conforme Lista de Cabos LC.4/EB.34/00.201, LC.4/EB.35/00.201 e LC.4/EB.36/00.201 | SEDI - SERVIÇOS DIVERSOS |  | m | 1 | 7.8 | 7.8
Insumo | IN0487 | Próprio | Fornecimento de Cabo de cobre, unipolar singelo seção nominal 1,5 mm², isolação 0,6/1 kV em borracha HEPR, 90ºC , antichamas, livre de halogênio e gases corrosivos e cobertura em poliolefínica não halogenada na cor preta. Destinado para utilização nos circuitos do PNCA e PNCC. Quantitativo conforme Lista de Cabos LC.4/EB.34/00.201, LC.4/EB.35/00.201 e LC.4/EB.36/00.201 | Material |  | m | 1 | 7.8 | 7.8
|  |  |  | MO sem LS => | 0 | LS => | 0 | MO com LS => | 0
|  |  |  | Valor do BDI => | 1.19 |  | Valor com BDI => |  | 8.99
4.1.1.23 | Código | Banco | Descrição | Tipo |  | Und | Quant. | Valor Unit | Total
Composição | M1401093 | Próprio | Fornecimento de Quadro de Sobrepor 1000mm altura, 700mm largura e 300mm de profundidade, dotados de barras de cobre eletrolítico para ligações equipotenciais, montagem vertical, com dimensões de seção 400 mm², comprimento 700 mm interligadas entre si. As barras devem ter furações para receber para até 10 conetores 35 a 185mm² cada e 1 conetor para cabo de 300mm². Conforme desenho DE.4/EX.99/00.600 e Listas de Materiais LM.4/EB.34/00.201, LM.4/EB.35/00.201 e LM.4/EB.36/00.201. | SEDI - SERVIÇOS DIVERSOS |  | un | 1 | 24651.16 | 24651.16
Insumo | IN0488 | Próprio | Fornecimento de Quadro de Sobrepor 1000mm altura, 700mm largura e 300mm de profundidade, dotados de barras de cobre eletrolítico para ligações equipotenciais, montagem vertical, com dimensões de seção 400 mm², comprimento 700 mm interligadas entre si. As barras devem ter furações para receber para até 10 conetores 35 a 185mm² cada e 1 conetor para cabo de 300mm². Conforme desenho DE.4/EX.99/00.600 e Listas de Materiais LM.4/EB.34/00.201, LM.4/EB.35/00.201 e LM.4/EB.36/00.201. | Material |  | un | 1 | 24651.16 | 24651.16
|  |  |  | MO sem LS => | 0 | LS => | 0 | MO com LS => | 0
|  |  |  | Valor do BDI => | 3766.69 |  | Valor com BDI => |  | 28417.85
4.1.1.24 | Código | Banco | Descrição | Tipo |  | Und | Quant. | Valor Unit | Total
Composição | M1401094 | Próprio | Fornecimento de leito para cabos tipo médio especial aba de 600x100mm barra de 3m. Conforme desenhos DE.4/EB.34/00.202, DE.4/EB.35/00.202, DE.4/EB.36/00.202, DE.4/EB.34/00.203, DE.4/EB.35/00.203, DE.4/EB.36/00.203 e Listas de Materiais LM.4/EB.34/00.201, LM.4/EB.35/00.201 e LM.4/EB.36/00.201. | SEDI - SERVIÇOS DIVERSOS |  | un | 1 | 919.89 | 919.89
Insumo | IN0489 | Próprio | Fornecimento de leito para cabos tipo médio especial aba de 600x100mm barra de 3m. Conforme desenhos DE.4/EB.34/00.202, DE.4/EB.35/00.202, DE.4/EB.36/00.202, DE.4/EB.34/00.203, DE.4/EB.35/00.203, DE.4/EB.36/00.203 e Listas de Materiais LM.4/EB.34/00.201, LM.4/EB.35/00.201 e LM.4/EB.36/00.201. | Material |  | un | 1 | 919.89 | 919.89
|  |  |  | MO sem LS => | 0 | LS => | 0 | MO com LS => | 0
|  |  |  | Valor do BDI => | 140.55 |  | Valor com BDI => |  | 1060.44
4.1.1.25 | Código | Banco | Descrição | Tipo |  | Und | Quant. | Valor Unit | Total
Composição | M1401095 | Próprio | Fornecimento de leito para cabos tipo médio especial aba de 400x100mm barra de 3m. Conforme desenhos DE.4/EB.34/00.202, DE.4/EB.35/00.202, DE.4/EB.36/00.202, DE.4/EB.34/00.203, DE.4/EB.35/00.203, DE.4/EB.36/00.203 e Listas de Materiais LM.4/EB.34/00.201, LM.4/EB.35/00.201 e LM.4/EB.36/00.201. | SEDI - SERVIÇOS DIVERSOS |  | un | 1 | 805.19 | 805.19
Insumo | IN0490 | Próprio | Fornecimento de leito para cabos tipo médio especial aba de 400x100mm barra de 3m. Conforme desenhos DE.4/EB.34/00.202, DE.4/EB.35/00.202, DE.4/EB.36/00.202, DE.4/EB.34/00.203, DE.4/EB.35/00.203, DE.4/EB.36/00.203 e Listas de Materiais LM.4/EB.34/00.201, LM.4/EB.35/00.201 e LM.4/EB.36/00.201. | Material |  | un | 1 | 805.19 | 805.19
|  |  |  | MO sem LS => | 0 | LS => | 0 | MO com LS => | 0
|  |  |  | Valor do BDI => | 123.03 |  | Valor com BDI => |  | 928.22
4.1.1.26 | Código | Banco | Descrição | Tipo |  | Und | Quant. | Valor Unit | Total
Composição | M1401096 | Próprio | Fornecimento de perfilado perfurado, fabricados em chapa, bitola nº14 (espessura de 2,00 mm) com furação padrão de 10x13 mm para união e ajuste com os demais componentes, com dimensões de 38x38 mm barra de 6m. Conforme desenhos DE.4/EB.34/00.202, DE.4/EB.35/00.202, DE.4/EB.36/00.202, DE.4/EB.34/00.203, DE.4/EB.35/00.203, DE.4/EB.36/00.203 e Listas de Materiais LM.4/EB.34/00.201, LM.4/EB.35/00.201 e LM.4/EB.36/00.201. | SEDI - SERVIÇOS DIVERSOS |  | un | 1 | 374.64 | 374.64
Insumo | IN0491 | Próprio | Fornecimento de perfilado perfurado, fabricados em chapa, bitola nº14 (espessura de 2,00 mm) com furação padrão de 10x13 mm para união e ajuste com os demais componentes, com dimensões de 38x38 mm barra de 6m. Conforme desenhos DE.4/EB.34/00.202, DE.4/EB.35/00.202, DE.4/EB.36/00.202, DE.4/EB.34/00.203, DE.4/EB.35/00.203, DE.4/EB.36/00.203 e Listas de Materiais LM.4/EB.34/00.201, LM.4/EB.35/00.201 e LM.4/EB.36/00.201. | Material |  | un | 1 | 374.64 | 374.64
|  |  |  | MO sem LS => | 0 | LS => | 0 | MO com LS => | 0
|  |  |  | Valor do BDI => | 57.24 |  | Valor com BDI => |  | 431.88
4.1.1.27 | Código | Banco | Descrição | Tipo |  | Und | Quant. | Valor Unit | Total
Composição | M1401179 | Próprio | Conector terminal reto aparafusado, em liga de Cobre estanhado, lingueta quadrada, com 2 furos padrão NEMA, para conexão de 01 cabo de cobre isolado, bitola 120 mm² a barra chata. | SEDI - SERVIÇOS DIVERSOS |  | un | 1 | 143.33 | 143.33
Insumo | IN0529 | Próprio | Conector terminal reto aparafusado, em liga de Cobre estanhado, lingueta quadrada, com 2 furos padrão NEMA, para conexão de 01 cabo de cobre isolado, bitola 120 mm² a barra chata. | Material |  | un | 1 | 143.33 | 143.33
|  |  |  | MO sem LS => | 0 | LS => | 0 | MO com LS => | 0
|  |  |  | Valor do BDI => | 21.9 |  | Valor com BDI => |  | 165.23
4.1.1.28 | Código | Banco | Descrição | Tipo |  | Und | Quant. | Valor Unit | Total
Composição | M1401180 | Próprio | Conector terminal reto aparafusado, em liga de Cobre, lingueta quadrada, com 1 furos, para conexão de cabo de cobre, bitola 35 mm². | SEDI - SERVIÇOS DIVERSOS |  | un | 1 | 3.39 | 3.39
Insumo | IN0532 | Próprio | Conector terminal reto aparafusado, em liga de Cobre, lingueta quadrada, com 1 furos, para conexão de cabo de cobre, bitola 35 mm². | Material |  | Un | 1 | 3.39 | 3.39
|  |  |  | MO sem LS => | 0 | LS => | 0 | MO com LS => | 0
|  |  |  | Valor do BDI => | 0.51 |  | Valor com BDI => |  | 3.9
4.1.1.29 | Código | Banco | Descrição | Tipo |  | Und | Quant. | Valor Unit | Total
Composição | M1401181 | Próprio | Conector terminal reto aparafusado, em liga de Cobre, lingueta quadrada, com 1 furos, para conexão de cabo de cobre, bitola 10 mm². | SEDI - SERVIÇOS DIVERSOS |  | un | 1 | 2.16 | 2.16
Insumo | IN0533 | Próprio | Conector terminal reto aparafusado, em liga de Cobre, lingueta quadrada, com 1 furos, para conexão de cabo de cobre, bitola 10 mm². | Material |  | Un | 1 | 2.16 | 2.16
|  |  |  | MO sem LS => | 0 | LS => | 0 | MO com LS => | 0
|  |  |  | Valor do BDI => | 0.33 |  | Valor com BDI => |  | 2.49
4.1.1.30 | Código | Banco | Descrição | Tipo |  | Und | Quant. | Valor Unit | Total
Composição | M1401182 | Próprio | Conector terminal reto aparafusado, em liga de Cobre, lingueta quadrada, com 1 furos, para conexão de cabo de cobre, bitola 6 mm². | SEDI - SERVIÇOS DIVERSOS |  | un | 1 | 1.31 | 1.31
Insumo | 00001573 | SINAPI | TERMINAL A COMPRESSAO EM COBRE ESTANHADO PARA CABO 6 MM2, 1 FURO E 1 COMPRESSAO, PARA PARAFUSO DE FIXACAO M6 | Material |  | UN | 1 | 1.31 | 1.31
|  |  |  | MO sem LS => | 0 | LS => | 0 | MO com LS => | 0
|  |  |  | Valor do BDI => | 0.2 |  | Valor com BDI => |  | 1.51
4.1.1.31 | Código | Banco | Descrição | Tipo |  | Und | Quant. | Valor Unit | Total
Composição | M1401183 | Próprio | Chumbador com rosca interna de diâmetro de 3/8" | SEDI - SERVIÇOS DIVERSOS |  | un | 1 | 2.58 | 2.58
Insumo | 00011964 | SINAPI | PARAFUSO DE ACO TIPO CHUMBADOR PARABOLT, DIAMETRO 3/8", COMPRIMENTO 75 MM | Material |  | UN | 1 | 2.58 | 2.58
|  |  |  | MO sem LS => | 0 | LS => | 0 | MO com LS => | 0
|  |  |  | Valor do BDI => | 0.39 |  | Valor com BDI => |  | 2.97
4.1.1.32 | Código | Banco | Descrição | Tipo |  | Und | Quant. | Valor Unit | Total
Composição | M1401184 | Próprio | Vergalhão de diâmetro 3/8" com rosca total barra de 3m, galvanização por imersão à quente | SEDI - SERVIÇOS DIVERSOS |  | un | 1 | 26.61 | 26.61
Insumo | P.04.000.042301 | CPOS | Tirante/vergalhão aço rosca total de 3/8´ | Material |  | M | 3 | 8.87 | 26.61
|  |  |  | MO sem LS => | 0 | LS => | 0 | MO com LS => | 0
|  |  |  | Valor do BDI => | 4.06 |  | Valor com BDI => |  | 30.67
4.1.1.33 | Código | Banco | Descrição | Tipo |  | Und | Quant. | Valor Unit | Total
Composição | M1401185 | Próprio | Porca em aço carbono; diâmetro nominal do parafuso 3/8"; galvanização por imersão à quente | SEDI - SERVIÇOS DIVERSOS |  | un | 1 | 0.24 | 0.24
Insumo | 00004342 | SINAPI | PORCA ZINCADA, SEXTAVADA, DIAMETRO 3/8" | Material |  | UN | 1 | 0.24 | 0.24
|  |  |  | MO sem LS => | 0 | LS => | 0 | MO com LS => | 0
|  |  |  | Valor do BDI => | 0.03 |  | Valor com BDI => |  | 0.27
4.1.1.34 | Código | Banco | Descrição | Tipo |  | Und | Quant. | Valor Unit | Total
Composição | M1401186 | Próprio | Arruela, lisa; aço carbono; diâmetro nominal do parafuso 3/8" | SEDI - SERVIÇOS DIVERSOS |  | un | 1 | 0.12 | 0.12
Insumo | 11072 | ORSE | Arruela lisa de 3/8" | Material |  | un | 1 | 0.12 | 0.12
|  |  |  | MO sem LS => | 0 | LS => | 0 | MO com LS => | 0
|  |  |  | Valor do BDI => | 0.01 |  | Valor com BDI => |  | 0.13
4.1.1.35 | Código | Banco | Descrição | Tipo |  | Und | Quant. | Valor Unit | Total
Composição | M1401187 | Próprio | Adaptador de segurança para fixação do vergalhão ao perfilado | SEDI - SERVIÇOS DIVERSOS |  | un | 1 | 25.51 | 25.51
Insumo | P.04.000.090407 | CPOS | Terminal para vergalhão diâmetro 3/8´ | Material |  | UN | 1 | 25.51 | 25.51
|  |  |  | MO sem LS => | 0 | LS => | 0 | MO com LS => | 0
|  |  |  | Valor do BDI => | 3.89 |  | Valor com BDI => |  | 29.4
4.1.1.36 | Código | Banco | Descrição | Tipo |  | Und | Quant. | Valor Unit | Total
Composição | M1401188 | Próprio | Porca losangular para parafuso 3/8" | SEDI - SERVIÇOS DIVERSOS |  | un | 1 | 2.61 | 2.61
Insumo | M103350001 | EMBASA | PORCA LOSANGULAR, GALV., 3/8", ROSCA WW | Material |  | UN | 1 | 2.61 | 2.61
|  |  |  | MO sem LS => | 0 | LS => | 0 | MO com LS => | 0
|  |  |  | Valor do BDI => | 0.39 |  | Valor com BDI => |  | 3
4.1.1.37 | Código | Banco | Descrição | Tipo |  | Und | Quant. | Valor Unit | Total
Composição | M1401189 | Próprio | Parafuso, cabeça lentinha; aço carbono; diâmetro nominal 3/8"; comprimento total 1"; rosca métrica; total; galvanização por imersão a quente | SEDI - SERVIÇOS DIVERSOS |  | un | 1 | 1.22 | 1.22
Insumo | 00040839 | SINAPI | PARAFUSO, ASTM A307 - GRAU A, SEXTAVADO, ZINCADO, DIAMETRO 3/8" (9,52 MM), COMPRIMENTO 1 " (25,4 MM) | Material |  | CENTO | 0.01 | 122.4 | 1.22
|  |  |  | MO sem LS => | 0 | LS => | 0 | MO com LS => | 0
|  |  |  | Valor do BDI => | 0.18 |  | Valor com BDI => |  | 1.4
4.1.1.38 | Código | Banco | Descrição | Tipo |  | Und | Quant. | Valor Unit | Total
Composição | M1401190 | Próprio | Grapa fixa para fixação de bandeja ao perfilado galvanização por imersão à quente | SEDI - SERVIÇOS DIVERSOS |  | un | 1 | 4.06 | 4.06
Insumo | M102350001 | EMBASA | GRAPA EM ACO GALV. | Material |  | UN | 1 | 4.06 | 4.06
|  |  |  | MO sem LS => | 0 | LS => | 0 | MO com LS => | 0
|  |  |  | Valor do BDI => | 0.62 |  | Valor com BDI => |  | 4.68
4.1.1.39 | Código | Banco | Descrição | Tipo |  | Und | Quant. | Valor Unit | Total
Composição | M1401191 | Próprio | Conector de cobre tipo GBM para cabo de 35 mm² | SEDI - SERVIÇOS DIVERSOS |  | un | 1 | 8.6 | 8.6
Insumo | 00011854 | SINAPI | CONECTOR METALICO TIPO PARAFUSO FENDIDO (SPLIT BOLT), PARA CABOS ATE 35 MM2 | Material |  | UN | 1 | 8.6 | 8.6
|  |  |  | MO sem LS => | 0 | LS => | 0 | MO com LS => | 0
|  |  |  | Valor do BDI => | 1.31 |  | Valor com BDI => |  | 9.91
4.1.1.40 | Código | Banco | Descrição | Tipo |  | Und | Quant. | Valor Unit | Total
Composição | M1401192 | Próprio | Parafuso, cabeça sextavada; aço carbono; diâmetro nominal 3/8"; comprimento total 1 1/4"; rosca métrica; total; galvanização por imersão a quente. | SEDI - SERVIÇOS DIVERSOS |  | un | 1 | 1.93 | 1.93
Insumo | 3302 | ORSE | Parafuso em aço inox, 3/8" x 1 1/2" | Material |  | un | 1 | 1.93 | 1.93
|  |  |  | MO sem LS => | 0 | LS => | 0 | MO com LS => | 0
|  |  |  | Valor do BDI => | 0.29 |  | Valor com BDI => |  | 2.22
4.1.1.41 | Código | Banco | Descrição | Tipo |  | Und | Quant. | Valor Unit | Total
Composição | M1401193 | Próprio | Junção reta | SEDI - SERVIÇOS DIVERSOS |  | un | 1 | 7.2 | 7.2
Insumo | 7490 | ORSE | Junção com aba 100 mm para eletrocalha metálica, Leitofort (ref.: Mopa ou similar) | Material |  | un | 1 | 7.2 | 7.2
|  |  |  | MO sem LS => | 0 | LS => | 0 | MO com LS => | 0
|  |  |  | Valor do BDI => | 1.1 |  | Valor com BDI => |  | 8.3
4.1.1.42 | Código | Banco | Descrição | Tipo |  | Und | Quant. | Valor Unit | Total
Composição | M1401194 | Próprio | Sapata de 4 furos para fixação de perfilado externa | SEDI - SERVIÇOS DIVERSOS |  | un | 1 | 5.07 | 5.07
Insumo | 10046 | ORSE | Sapata externa 4 furos para perfilado, 38 x 38 mm, ref. CKP 131 ou similar | Material |  | un | 1 | 5.07 | 5.07
|  |  |  | MO sem LS => | 0 | LS => | 0 | MO com LS => | 0
|  |  |  | Valor do BDI => | 0.77 |  | Valor com BDI => |  | 5.84
4.1.1.43 | Código | Banco | Descrição | Tipo |  | Und | Quant. | Valor Unit | Total
Composição | M1401195 | Próprio | Cantoneira com dois furos e um rasgo galvanização por imersão à quente | SEDI - SERVIÇOS DIVERSOS |  | un | 1 | 4.6 | 4.6
Insumo | 3631 | ORSE | Cantoneira "ZZ" para fixação de perfilado, ref. Mopa ou similar | Material |  | un | 1 | 4.6 | 4.6
|  |  |  | MO sem LS => | 0 | LS => | 0 | MO com LS => | 0
|  |  |  | Valor do BDI => | 0.7 |  | Valor com BDI => |  | 5.3
4.1.1.44 | Código | Banco | Descrição | Tipo |  | Und | Quant. | Valor Unit | Total
Composição | M1401196 | Próprio | Parafuso, cabeça sextavada; aço carbono; diâmetro nominal 3/8"; comprimento total 1"; rosca métrica; total; galvanização por imersão a quente | SEDI - SERVIÇOS DIVERSOS |  | un | 1 | 1.22 | 1.22
Insumo | 00040839 | SINAPI | PARAFUSO, ASTM A307 - GRAU A, SEXTAVADO, ZINCADO, DIAMETRO 3/8" (9,52 MM), COMPRIMENTO 1 " (25,4 MM) | Material |  | CENTO | 0.01 | 122.4 | 1.22
|  |  |  | MO sem LS => | 0 | LS => | 0 | MO com LS => | 0
|  |  |  | Valor do BDI => | 0.18 |  | Valor com BDI => |  | 1.4
4.1.1.45 | Código | Banco | Descrição | Tipo |  | Und | Quant. | Valor Unit | Total
Composição | M1401197 | Próprio | Eletroduto Corrugado PEAD, diâmetro nominal 50mm (2“) | SEDI - SERVIÇOS DIVERSOS |  | un | 1 | 9 | 9
Insumo | 2962 | ORSE | Eletroduto corrugado flexível em PEAD Ø = 2", tipo Kanalex ou similar | Material |  | m | 1 | 9 | 9
|  |  |  | MO sem LS => | 0 | LS => | 0 | MO com LS => | 0
|  |  |  | Valor do BDI => | 1.37 |  | Valor com BDI => |  | 10.37
4.1.1.46 | Código | Banco | Descrição | Tipo |  | Und | Quant. | Valor Unit | Total
Composição | M1401198 | Próprio | Conector terminal reto aparafusado, em liga de cobre estanhado, lingueta quadrada, com 4 furos padrão NEMA, para conexão de 01 cabo de cobre isolado, bitola 400 mm² a barra chata | SEDI - SERVIÇOS DIVERSOS |  | un | 1 | 260.39 | 260.39
Insumo | IN0530 | Próprio | Conector terminal reto aparafusado, em liga de cobre estanhado, lingueta quadrada, com 4 furos padrão NEMA, para conexão de 01 cabo de cobre isolado, bitola 400 mm² a barra chata | Material |  | un | 1 | 260.39 | 260.39
|  |  |  | MO sem LS => | 0 | LS => | 0 | MO com LS => | 0
|  |  |  | Valor do BDI => | 39.78 |  | Valor com BDI => |  | 300.17
4.1.1.47 | Código | Banco | Descrição | Tipo |  | Und | Quant. | Valor Unit | Total
Composição | M1401199 | Próprio | Conector terminal reto aparafusado, em liga de cobre estanhado, lingueta quadrada, com 4 furos padrão NEMA, para conexão de 01 cabo de cobre isolado, bitola 300 mm² a barra chata | SEDI - SERVIÇOS DIVERSOS |  | un | 1 | 260.39 | 260.39
Insumo | IN0531 | Próprio | Conector terminal reto aparafusado, em liga de cobre estanhado, lingueta quadrada, com 4 furos padrão NEMA, para conexão de 01 cabo de cobre isolado, bitola 300 mm² a barra chata | Material |  | un | 1 | 260.39 | 260.39
|  |  |  | MO sem LS => | 0 | LS => | 0 | MO com LS => | 0
|  |  |  | Valor do BDI => | 39.78 |  | Valor com BDI => |  | 300.17
4.1.1.48 | Código | Banco | Descrição | Tipo |  | Und | Quant. | Valor Unit | Total
Composição | M1401200 | Próprio | Curva horizontal 90º para leito tipo médio especial de 600x100mm | SEDI - SERVIÇOS DIVERSOS |  | un | 1 | 201.43 | 201.43
Insumo | 7489 | ORSE | Cotovelo 90º reto 600 x 100 mm para eletrocalha metálica, Leitofort (ref.: Mopa ou similar) | Material |  | un | 1 | 201.43 | 201.43
|  |  |  | MO sem LS => | 0 | LS => | 0 | MO com LS => | 0
|  |  |  | Valor do BDI => | 30.77 |  | Valor com BDI => |  | 232.2
4.1.1.49 | Código | Banco | Descrição | Tipo |  | Und | Quant. | Valor Unit | Total
Composição | M1401201 | Próprio | Junção a direita raio=320mm para leito médio especial de 600x100mm | SEDI - SERVIÇOS DIVERSOS |  | un | 1 | 150.52 | 150.52
Insumo | 4048 | ORSE | Desvio à direita 700 x 100mm para eletrocalha metálica (ref. mopa ou similar) | Material |  | un | 1 | 150.52 | 150.52
|  |  |  | MO sem LS => | 0 | LS => | 0 | MO com LS => | 0
|  |  |  | Valor do BDI => | 22.99 |  | Valor com BDI => |  | 173.51
4.1.1.50 | Código | Banco | Descrição | Tipo |  | Und | Quant. | Valor Unit | Total
Composição | M1401202 | Próprio | Junção a esquerda raio=320mm para leito tipo médio especial de 600x100mm | SEDI - SERVIÇOS DIVERSOS |  | un | 1 | 155.06 | 155.06
Insumo | 4055 | ORSE | Desvio à esquerda 700 x 100mm para eletrocalha metálica (ref. mopa ou similar) | Material |  | un | 1 | 155.06 | 155.06
|  |  |  | MO sem LS => | 0 | LS => | 0 | MO com LS => | 0
|  |  |  | Valor do BDI => | 23.69 |  | Valor com BDI => |  | 178.75
4.1.1.51 | Código | Banco | Descrição | Tipo |  | Und | Quant. | Valor Unit | Total
Composição | M1401148 | Próprio | Fornecimento de Mufla terminal, tensão 8,7/15 kV; monofásico; uso externo; seção do condutor 95-185 mm²; material termocontrátil; fornecido com conector do tipo prensado para cabo de cobre à barra chata com 2 furos NEMA. Quantitativo conforme Lista de Material LM.3/EE.99/00.102. | SEDI - SERVIÇOS DIVERSOS |  | un | 1 | 751.51 | 751.51
Insumo | IN0523 | Próprio | Fornecimento de Mufla terminal, tensão 8,7/15 kV; monofásico; uso externo; seção do condutor 95-185 mm²; material termocontrátil; fornecido com conector do tipo prensado para cabo de cobre à barra chata com 2 furos NEMA. Quantitativo conforme Lista de Material LM.3/EE.99/00.102. | Material |  | un | 1 | 751.51 | 751.51
|  |  |  | MO sem LS => | 0 | LS => | 0 | MO com LS => | 0
|  |  |  | Valor do BDI => | 114.83 |  | Valor com BDI => |  | 866.34
4.1.2.1 | Código | Banco | Descrição | Tipo |  | Und | Quant. | Valor Unit | Total
Composição | M1401097 | Próprio | Montagem comissionamento e testes do Conjunto de cubículos de 15 kV das SRs 64 e 65, conforme Projeto Básico. | SEDI - SERVIÇOS DIVERSOS |  | cj | 1 | 210487.68 | 210487.68
Insumo | SE0299 | Próprio | Montagem comissionamento e testes do Conjunto de cubículos de 15 kV das SRs 64 e 65, conforme Projeto Básico. | Serviços |  | cj | 1 | 210487.68 | 210487.68
|  |  |  | MO sem LS => | 0 | LS => | 0 | MO com LS => | 0
|  |  |  | Valor do BDI => | 46791.41 |  | Valor com BDI => |  | 257279.09
4.1.2.2 | Código | Banco | Descrição | Tipo |  | Und | Quant. | Valor Unit | Total
Composição | M1401098 | Próprio | Montagem, comissionamento e testes do Conjunto de cubículos de 15 kV da SR 63, conforme Projeto Básico. | SEDI - SERVIÇOS DIVERSOS |  | cj | 1 | 228815.02 | 228815.02
Insumo | SE0300 | Próprio | Montagem, comissionamento e testes do Conjunto de cubículos de 15 kV da SR 63, conforme Projeto Básico. | Serviços |  | cj | 1 | 228815.02 | 228815.02
|  |  |  | MO sem LS => | 0 | LS => | 0 | MO com LS => | 0
|  |  |  | Valor do BDI => | 50865.57 |  | Valor com BDI => |  | 279680.59
4.1.2.3 | Código | Banco | Descrição | Tipo |  | Und | Quant. | Valor Unit | Total
Composição | M1401099 | Próprio | Montagem, comissionamento e testes de transformador a seco para grupo retificador de 2000 kW, conforme Projeto Básico. | SEDI - SERVIÇOS DIVERSOS |  | cj | 1 | 130957.3 | 130957.3
Insumo | SE0301 | Próprio | Montagem, comissionamento e testes de transformador a seco para grupo retificador de 2000 kW, conforme Projeto Básico. | Serviços |  | cj | 1 | 130957.3 | 130957.3
|  |  |  | MO sem LS => | 0 | LS => | 0 | MO com LS => | 0
|  |  |  | Valor do BDI => | 29111.8 |  | Valor com BDI => |  | 160069.1
4.1.2.4 | Código | Banco | Descrição | Tipo |  | Und | Quant. | Valor Unit | Total
Composição | M1401100 | Próprio | Montagem, comissionamento e testes de transformador isolado a oleo para grupo retificador de 2750 kW, conforme Projeto Básico. | SEDI - SERVIÇOS DIVERSOS |  | cj | 1 | 152648.62 | 152648.62
Insumo | SE0302 | Próprio | Montagem, comissionamento e testes de transformador isolado a oleo para grupo retificador de 2750 kW, conforme Projeto Básico. | Serviços |  | cj | 1 | 152648.62 | 152648.62
|  |  |  | MO sem LS => | 0 | LS => | 0 | MO com LS => | 0
|  |  |  | Valor do BDI => | 33933.78 |  | Valor com BDI => |  | 186582.4
4.1.2.5 | Código | Banco | Descrição | Tipo |  | Und | Quant. | Valor Unit | Total
Composição | M1401101 | Próprio | Montagem, comissionamento e testes de Retificador de 2000 kW, conforme Projeto Básico. | SEDI - SERVIÇOS DIVERSOS |  | cj | 1 | 110000.76 | 110000.76
Insumo | SE0303 | Próprio | Montagem, comissionamento e testes de Retificador de 2000 kW, conforme Projeto Básico. | Serviços |  | cj | 1 | 110000.76 | 110000.76
|  |  |  | MO sem LS => | 0 | LS => | 0 | MO com LS => | 0
|  |  |  | Valor do BDI => | 24453.16 |  | Valor com BDI => |  | 134453.92
4.1.2.6 | Código | Banco | Descrição | Tipo |  | Und | Quant. | Valor Unit | Total
Composição | M1401102 | Próprio | Montagem, comissionamento e testes de Retificador de 2750kW, conforme Projeto Básico. | SEDI - SERVIÇOS DIVERSOS |  | cj | 1 | 228972.93 | 228972.93
Insumo | SE0304 | Próprio | Montagem, comissionamento e testes de Retificador de 2750kW, conforme Projeto Básico. | Serviços |  | cj | 1 | 228972.93 | 228972.93
|  |  |  | MO sem LS => | 0 | LS => | 0 | MO com LS => | 0
|  |  |  | Valor do BDI => | 50900.68 |  | Valor com BDI => |  | 279873.61
4.1.2.7 | Código | Banco | Descrição | Tipo |  | Und | Quant. | Valor Unit | Total
Composição | M1401103 | Próprio | Montagem, comissionamento e testes do Conjunto de cubículos blindados de 1 kVcc, conforme Projeto Básico. | SEDI - SERVIÇOS DIVERSOS |  | cj | 1 | 91134.11 | 91134.11
Insumo | SE0305 | Próprio | Montagem, comissionamento e testes do Conjunto de cubículos blindados de 1 kVcc, conforme Projeto Básico. | Serviços |  | cj | 1 | 91134.11 | 91134.11
|  |  |  | MO sem LS => | 0 | LS => | 0 | MO com LS => | 0
|  |  |  | Valor do BDI => | 20259.11 |  | Valor com BDI => |  | 111393.22
4.1.2.8 | Código | Banco | Descrição | Tipo |  | Und | Quant. | Valor Unit | Total
Composição | M1401104 | Próprio | Montagem, comissionamento e testes do banco de bateria 125 Vcc, conforme Projeto Básico. | SEDI - SERVIÇOS DIVERSOS |  | cj | 1 | 21227.38 | 21227.38
Insumo | SE0306 | Próprio | Montagem, comissionamento e testes do banco de bateria 125 Vcc, conforme Projeto Básico. | Serviços |  | cj | 1 | 21227.38 | 21227.38
|  |  |  | MO sem LS => | 0 | LS => | 0 | MO com LS => | 0
|  |  |  | Valor do BDI => | 4718.84 |  | Valor com BDI => |  | 25946.22
4.1.2.9 | Código | Banco | Descrição | Tipo |  | Und | Quant. | Valor Unit | Total
Composição | M1401105 | Próprio | Montagem, comissionamento e testes do retificador/carregador de bateria 380Vca/125Vcc, conforme Projeto Básico. | SEDI - SERVIÇOS DIVERSOS |  | un | 1 | 24523.89 | 24523.89
Insumo | SE0307 | Próprio | Montagem, comissionamento e testes do retificador/carregador de bateria 380Vca/125Vcc, conforme Projeto Básico. | Serviços |  | un | 1 | 24523.89 | 24523.89
|  |  |  | MO sem LS => | 0 | LS => | 0 | MO com LS => | 0
|  |  |  | Valor do BDI => | 5451.66 |  | Valor com BDI => |  | 29975.55
4.1.2.10 | Código | Banco | Descrição | Tipo |  | Und | Quant. | Valor Unit | Total
Composição | M1401106 | Próprio | Montagem, comissionamento e testes do Painel de Distribuição em Corrente Alternada 380/220 Vca, conforme Projeto Básico. | SEDI - SERVIÇOS DIVERSOS |  | un | 1 | 14927.4 | 14927.4
Insumo | SE0308 | Próprio | Montagem, comissionamento e testes do Painel de Distribuição em Corrente Alternada 380/220 Vca, conforme Projeto Básico. | Serviços |  | un | 1 | 14927.4 | 14927.4
|  |  |  | MO sem LS => | 0 | LS => | 0 | MO com LS => | 0
|  |  |  | Valor do BDI => | 3318.36 |  | Valor com BDI => |  | 18245.76
4.1.2.11 | Código | Banco | Descrição | Tipo |  | Und | Quant. | Valor Unit | Total
Composição | M1401107 | Próprio | Montagem, comissionamento e testes do Painel de Distribuição em Corrente Continua 125 Vcc, conforme Projeto Básico. | SEDI - SERVIÇOS DIVERSOS |  | un | 1 | 9363.69 | 9363.69
Insumo | SE0309 | Próprio | Montagem, comissionamento e testes do Painel de Distribuição em Corrente Continua 125 Vcc, conforme Projeto Básico. | Serviços |  | un | 1 | 9363.69 | 9363.69
|  |  |  | MO sem LS => | 0 | LS => | 0 | MO com LS => | 0
|  |  |  | Valor do BDI => | 2081.54 |  | Valor com BDI => |  | 11445.23
4.1.2.12 | Código | Banco | Descrição | Tipo |  | Und | Quant. | Valor Unit | Total
Composição | M1401108 | Próprio | Montagem, comissionamento e testes da cablagem de Média Tensão 13,8 kV, conforme Projeto Básico. | SEDI - SERVIÇOS DIVERSOS |  | m | 1 | 89.05 | 89.05
Insumo | SE0310 | Próprio | Montagem, comissionamento e testes da cablagem de Média Tensão 13,8 kV, conforme Projeto Básico. | Serviços |  | m | 1 | 89.05 | 89.05
|  |  |  | MO sem LS => | 0 | LS => | 0 | MO com LS => | 0
|  |  |  | Valor do BDI => | 19.79 |  | Valor com BDI => |  | 108.84
4.1.2.13 | Código | Banco | Descrição | Tipo |  | Und | Quant. | Valor Unit | Total
Composição | M1401109 | Próprio | Montagem, comissionamento e testes da cablagem de 750 Vcc (400 mm²), conforme Projeto Básico (A montagem da cablagem de 750 Vcc deve considerar a interligação com o terceiro trilho e via). | SEDI - SERVIÇOS DIVERSOS |  | m | 1 | 200 | 200
Insumo | SE0311 | Próprio | Montagem, comissionamento e testes da cablagem de 750 Vcc (400 mm²), conforme Projeto Básico (A montagem da cablagem de 750 Vcc deve considerar a interligação com o terceiro trilho e via). | Serviços |  | m | 1 | 200 | 200
|  |  |  | MO sem LS => | 0 | LS => | 0 | MO com LS => | 0
|  |  |  | Valor do BDI => | 44.46 |  | Valor com BDI => |  | 244.46
4.1.2.14 | Código | Banco | Descrição | Tipo |  | Und | Quant. | Valor Unit | Total
Composição | M1401110 | Próprio | Montagem, comissionamento e testes da cablagem de interligação dos transformadores de tração com os retificadores nas SRs 63 (400mm²). | SEDI - SERVIÇOS DIVERSOS |  | m | 1 | 200 | 200
Insumo | SE0312 | Próprio | Montagem, comissionamento e testes da cablagem de interligação dos transformadores de tração com os retificadores nas SRs 63 (400mm²). | Serviços |  | m | 1 | 200 | 200
|  |  |  | MO sem LS => | 0 | LS => | 0 | MO com LS => | 0
|  |  |  | Valor do BDI => | 44.46 |  | Valor com BDI => |  | 244.46
4.1.2.15 | Código | Banco | Descrição | Tipo |  | Und | Quant. | Valor Unit | Total
Composição | M1401111 | Próprio | Montagem, comissionamento e testes da cablagem de interligação dos transformadores de tração com os retificadores nas SRs 64 e 65 (300mm²). | SEDI - SERVIÇOS DIVERSOS |  | m | 1 | 200 | 200
Insumo | SE0313 | Próprio | Montagem, comissionamento e testes da cablagem de interligação dos transformadores de tração com os retificadores nas SRs 64 e 65 (300mm²). | Serviços |  | m | 1 | 200 | 200
|  |  |  | MO sem LS => | 0 | LS => | 0 | MO com LS => | 0
|  |  |  | Valor do BDI => | 44.46 |  | Valor com BDI => |  | 244.46
4.1.2.16 | Código | Banco | Descrição | Tipo |  | Und | Quant. | Valor Unit | Total
Composição | M1401112 | Próprio | Montagem, comissionamento e testes da cablagem de Baixa Tensão (380/220V e 125Vcc), conforme Projeto Básico. | SEDI - SERVIÇOS DIVERSOS |  | m | 1 | 99.91 | 99.91
Insumo | SE0314 | Próprio | Montagem, comissionamento e testes da cablagem de Baixa Tensão (380/220V e 125Vcc), conforme Projeto Básico. | Serviços |  | m | 1 | 99.91 | 99.91
|  |  |  | MO sem LS => | 0 | LS => | 0 | MO com LS => | 0
|  |  |  | Valor do BDI => | 22.2 |  | Valor com BDI => |  | 122.11
4.1.2.17 | Código | Banco | Descrição | Tipo |  | Und | Quant. | Valor Unit | Total
Composição | M1401113 | Próprio | Montagem de Quadro de Aterramento de sobrepor dimensões 1000x700x300, incluindo conexões | SEDI - SERVIÇOS DIVERSOS |  | un | 1 | 8071.42 | 8071.42
Insumo | SE0315 | Próprio | Montagem de Quadro de Aterramento de sobrepor dimensões 1000x700x300, incluindo conexões | Serviços |  | un | 1 | 8071.42 | 8071.42
|  |  |  | MO sem LS => | 0 | LS => | 0 | MO com LS => | 0
|  |  |  | Valor do BDI => | 1794.27 |  | Valor com BDI => |  | 9865.69
4.1.2.18 | Código | Banco | Descrição | Tipo |  | Und | Quant. | Valor Unit | Total
Composição | M1401114 | Próprio | Montagem de leito para cabos tipo médio especial aba de 600x100mm barra de 3m. | SEDI - SERVIÇOS DIVERSOS |  | un | 1 | 149.86 | 149.86
Insumo | SE0316 | Próprio | Montagem de leito para cabos tipo médio especial aba de 600x100mm barra de 3m. | Serviços |  | un | 1 | 149.86 | 149.86
|  |  |  | MO sem LS => | 0 | LS => | 0 | MO com LS => | 0
|  |  |  | Valor do BDI => | 33.31 |  | Valor com BDI => |  | 183.17
4.1.2.19 | Código | Banco | Descrição | Tipo |  | Und | Quant. | Valor Unit | Total
Composição | M1401115 | Próprio | Montagem de leito para cabos tipo médio especial aba de 400x100mm barra de 3m. | SEDI - SERVIÇOS DIVERSOS |  | un | 1 | 163.66 | 163.66
Insumo | SE0317 | Próprio | Montagem de leito para cabos tipo médio especial aba de 400x100mm barra de 3m. | Serviços |  | un | 1 | 163.66 | 163.66
|  |  |  | MO sem LS => | 0 | LS => | 0 | MO com LS => | 0
|  |  |  | Valor do BDI => | 36.38 |  | Valor com BDI => |  | 200.04
4.1.2.20 | Código | Banco | Descrição | Tipo |  | Und | Quant. | Valor Unit | Total
Composição | M1401116 | Próprio | Montagem de perfilado perfurado, fabricados em chapa, bitola nº14 (espessura de 2,00 mm) com furação padrão de 10x13 mm para união e ajuste com os demais componentes, com dimensões de 38x38 mm barra de 6m. | SEDI - SERVIÇOS DIVERSOS |  | un | 1 | 154.93 | 154.93
Insumo | SE0318 | Próprio | Montagem de perfilado perfurado, fabricados em chapa, bitola nº14 (espessura de 2,00 mm) com furação padrão de 10x13 mm para união e ajuste com os demais componentes, com dimensões de 38x38 mm barra de 6m. | Serviços |  | un | 1 | 154.93 | 154.93
|  |  |  | MO sem LS => | 0 | LS => | 0 | MO com LS => | 0
|  |  |  | Valor do BDI => | 34.44 |  | Valor com BDI => |  | 189.37
4.2.1.1 | Código | Banco | Descrição | Tipo |  | Und | Quant. | Valor Unit | Total
Composição | M1401117 | Próprio | Fornecimento de Transformador à seco, instalação abrigada, trifásico, potência nominal de 225 kVA, tensão primária 13,8 kV, tensão secundária 380/220 V, frequência 60 Hz, impedância 5%, ligação primária em triângulo, ligação secundária em estrela com neutro acessível. O transformador deverá atender as características técnicas conforme a especificação ET.4/EC.99/21.401. | SEDI - SERVIÇOS DIVERSOS |  | un | 1 | 79171.6 | 79171.6
Insumo | IN0492 | Próprio | Fornecimento de Transformador à seco, instalação abrigada, trifásico, potência nominal de 225 kVA, tensão primária 13,8 kV, tensão secundária 380/220 V, frequência 60 Hz, impedância 5%, ligação primária em triângulo, ligação secundária em estrela com neutro acessível. O transformador deverá atender as características técnicas conforme a especificação ET.4/EC.99/21.401. | Material |  | un | 1 | 79171.6 | 79171.6
|  |  |  | MO sem LS => | 0 | LS => | 0 | MO com LS => | 0
|  |  |  | Valor do BDI => | 12097.42 |  | Valor com BDI => |  | 91269.02
4.2.1.2 | Código | Banco | Descrição | Tipo |  | Und | Quant. | Valor Unit | Total
Composição | M1401118 | Próprio | Fornecimento de Banco de baterias chumbo-ácido estacionárias com capacidade de 25 Ah, 58 elementos, para descarga em 10 horas tensão nominal 125 V. O banco de baterias deverá atender as características técnicas conforme a especificação ET.4/EC.99/31.402. | SEDI - SERVIÇOS DIVERSOS |  | un | 1 | 54140.56 | 54140.56
Insumo | IN0493 | Próprio | Fornecimento de Banco de baterias chumbo-ácido estacionárias com capacidade de 25 Ah, 58 elementos, para descarga em 10 horas tensão nominal 125 V. O banco de baterias deverá atender as características técnicas conforme a especificação ET.4/EC.99/31.402. | Material |  | un | 1 | 54140.56 | 54140.56
|  |  |  | MO sem LS => | 0 | LS => | 0 | MO com LS => | 0
|  |  |  | Valor do BDI => | 8272.67 |  | Valor com BDI => |  | 62413.23
4.2.1.3 | Código | Banco | Descrição | Tipo |  | Und | Quant. | Valor Unit | Total
Composição | M1401119 | Próprio | Fornecimento de Carregador/Retificador de baterias tensão nominal trifásica de entrada 380 V, frequência 60 Hz tensão nominal de saída 125 Vcc, corrente nominal de saída 32A. O carregador/retificador deverá atender as características técnicas conforme a especificação ET.4/EC.99/31.401. | SEDI - SERVIÇOS DIVERSOS |  | un | 1 | 94000 | 94000
Insumo | IN0494 | Próprio | Fornecimento de Carregador/Retificador de baterias tensão nominal trifásica de entrada 380 V, frequência 60 Hz tensão nominal de saída 125 Vcc, corrente nominal de saída 32A. O carregador/retificador deverá atender as características técnicas conforme a especificação ET.4/EC.99/31.401. | Material |  | un | 1 | 94000 | 94000
|  |  |  | MO sem LS => | 0 | LS => | 0 | MO com LS => | 0
|  |  |  | Valor do BDI => | 14363.2 |  | Valor com BDI => |  | 108363.2
4.2.1.4 | Código | Banco | Descrição | Tipo |  | Und | Quant. | Valor Unit | Total
Composição | M1401120 | Próprio | Fornecimento de Painel de Distribuição de corrente alternada para tensão nominal de 380/220 V, 60 Hz. O painel deverá atender as características técnicas conforme a especificação ET.4/EC.99/33.401. | SEDI - SERVIÇOS DIVERSOS |  | un | 1 | 376215.55 | 376215.55
Insumo | IN0495 | Próprio | Fornecimento de Painel de Distribuição de corrente alternada para tensão nominal de 380/220 V, 60 Hz. O painel deverá atender as características técnicas conforme a especificação ET.4/EC.99/33.401. | Material |  | un | 1 | 376215.55 | 376215.55
|  |  |  | MO sem LS => | 0 | LS => | 0 | MO com LS => | 0
|  |  |  | Valor do BDI => | 57485.73 |  | Valor com BDI => |  | 433701.28
4.2.1.5 | Código | Banco | Descrição | Tipo |  | Und | Quant. | Valor Unit | Total
Composição | M1401121 | Próprio | Fornecimento de Painel de Sobrepor de Cargas Prioritárias para tensão nominal 220/380V. O painel deverá atender as características técnicas conforme a especificação ET.4/EC.99/30.401. | SEDI - SERVIÇOS DIVERSOS |  | un | 1 | 54076.65 | 54076.65
Insumo | IN0496 | Próprio | Fornecimento de Painel de Sobrepor de Cargas Prioritárias para tensão nominal 220/380V. O painel deverá atender as características técnicas conforme a especificação ET.4/EC.99/30.401. | Material |  | un | 1 | 54076.65 | 54076.65
|  |  |  | MO sem LS => | 0 | LS => | 0 | MO com LS => | 0
|  |  |  | Valor do BDI => | 8262.91 |  | Valor com BDI => |  | 62339.56
4.2.1.6 | Código | Banco | Descrição | Tipo |  | Und | Quant. | Valor Unit | Total
Composição | M1401122 | Próprio | Fornecimento de Painel de Distribuição de corrente contínua, tensão nominal 125 Vcc. O painel deverá atender as características técnicas conforme a especificação ET.4/EC.99/33.402. | SEDI - SERVIÇOS DIVERSOS |  | un | 1 | 188107.78 | 188107.78
Insumo | IN0497 | Próprio | Fornecimento de Painel de Distribuição de corrente contínua, tensão nominal 125 Vcc. O painel deverá atender as características técnicas conforme a especificação ET.4/EC.99/33.402. | Material |  | un | 1 | 188107.78 | 188107.78
|  |  |  | MO sem LS => | 0 | LS => | 0 | MO com LS => | 0
|  |  |  | Valor do BDI => | 28742.86 |  | Valor com BDI => |  | 216850.64
4.2.1.7 | Código | Banco | Descrição | Tipo |  | Und | Quant. | Valor Unit | Total
Composição | M1401123 | Próprio | Fornecimento de Cabo de cobre, singelo seção nominal 240 mm², isolação em borracha HEPR , antichamas, livre de halogenio e gases corrosivos, de classe 0,6/1,0 kV, com cobertura em poliolefínico não halogenado. Quantitativo conforme Listas de Materiais LM.4/EC.35/00.401 e LM.4/EC.36/00.401. | SEDI - SERVIÇOS DIVERSOS |  | m | 1 | 328.99 | 328.99
Insumo | IN0498 | Próprio | Fornecimento de Cabo de cobre, singelo seção nominal 240 mm², isolação em borracha HEPR , antichamas, livre de halogenio e gases corrosivos, de classe 0,6/1,0 kV, com cobertura em poliolefínico não halogenado. Quantitativo conforme Listas de Materiais LM.4/EC.35/00.401 e LM.4/EC.36/00.401. | Material |  | m | 1 | 328.99 | 328.99
|  |  |  | MO sem LS => | 0 | LS => | 0 | MO com LS => | 0
|  |  |  | Valor do BDI => | 50.26 |  | Valor com BDI => |  | 379.25
4.2.1.8 | Código | Banco | Descrição | Tipo |  | Und | Quant. | Valor Unit | Total
Composição | M1401124 | Próprio | Fornecimento de Cabo de cobre, singelo seção nominal 120 mm², isolação em borracha HEPR , antichamas, livre de halogenio e gases corrosivos, de classe 0,6/1,0 kV, com cobertura em poliolefínico não halogenado. Quantitativo conforme Listas de Materiais LM.4/EC.35/00.401 e LM.4/EC.36/00.401. | SEDI - SERVIÇOS DIVERSOS |  | m | 1 | 181.53 | 181.53
Insumo | IN0499 | Próprio | Fornecimento de Cabo de cobre, singelo seção nominal 120 mm², isolação em borracha HEPR , antichamas, livre de halogenio e gases corrosivos, de classe 0,6/1,0 kV, com cobertura em poliolefínico não halogenado. Quantitativo conforme Listas de Materiais LM.4/EC.35/00.401 e LM.4/EC.36/00.401. | Material |  | m | 1 | 181.53 | 181.53
|  |  |  | MO sem LS => | 0 | LS => | 0 | MO com LS => | 0
|  |  |  | Valor do BDI => | 27.73 |  | Valor com BDI => |  | 209.26
4.2.1.9 | Código | Banco | Descrição | Tipo |  | Und | Quant. | Valor Unit | Total
Composição | M1401125 | Próprio | Fornecimento de Cabo de cobre, singelo seção nominal 50 mm², isolação em borracha HEPR , antichamas, livre de halogenio e gases corrosivos, de classe 0,6/1,0 kV, com cobertura em poliolefínico não halogenado. Quantitativo conforme Listas de Materiais LM.4/EC.35/00.401 e LM.4/EC.36/00.401. | SEDI - SERVIÇOS DIVERSOS |  | m | 1 | 75.15 | 75.15
Insumo | IN0500 | Próprio | Fornecimento de Cabo de cobre, singelo seção nominal 50 mm², isolação em borracha HEPR , antichamas, livre de halogenio e gases corrosivos, de classe 0,6/1,0 kV, com cobertura em poliolefínico não halogenado. Quantitativo conforme Listas de Materiais LM.4/EC.35/00.401 e LM.4/EC.36/00.401. | Material |  | m | 1 | 75.15 | 75.15
|  |  |  | MO sem LS => | 0 | LS => | 0 | MO com LS => | 0
|  |  |  | Valor do BDI => | 11.48 |  | Valor com BDI => |  | 86.63
4.2.1.10 | Código | Banco | Descrição | Tipo |  | Und | Quant. | Valor Unit | Total
Composição | M1401126 | Próprio | Fornecimento de Cabo de cobre, singelo seção nominal 35 mm², isolação em borracha HEPR , antichamas, livre de halogenio e gases corrosivos, de classe 0,6/1,0 kV, com cobertura em poliolefínico não halogenado. Quantitativo conforme Listas de Materiais LM.4/EC.35/00.401 e LM.4/EC.36/00.401. | SEDI - SERVIÇOS DIVERSOS |  | m | 1 | 51.25 | 51.25
Insumo | IN0501 | Próprio | Fornecimento de Cabo de cobre, singelo seção nominal 35 mm², isolação em borracha HEPR , antichamas, livre de halogenio e gases corrosivos, de classe 0,6/1,0 kV, com cobertura em poliolefínico não halogenado. Quantitativo conforme Listas de Materiais LM.4/EC.35/00.401 e LM.4/EC.36/00.401. | Material |  | m | 1 | 51.25 | 51.25
|  |  |  | MO sem LS => | 0 | LS => | 0 | MO com LS => | 0
|  |  |  | Valor do BDI => | 7.83 |  | Valor com BDI => |  | 59.08
4.2.1.11 | Código | Banco | Descrição | Tipo |  | Und | Quant. | Valor Unit | Total
Composição | M1401127 | Próprio | Fornecimento de Cabo de cobre, singelo seção nominal 25 mm², isolação em borracha HEPR , antichamas, livre de halogenio e gases corrosivos, de classe 0,6/1,0 kV, com cobertura em poliolefínico não halogenado. Quantitativo conforme Listas de Materiais LM.4/EC.35/00.401 e LM.4/EC.36/00.401. | SEDI - SERVIÇOS DIVERSOS |  | m | 1 | 36.5 | 36.5
Insumo | IN0502 | Próprio | Fornecimento de Cabo de cobre, singelo seção nominal 25 mm², isolação em borracha HEPR , antichamas, livre de halogenio e gases corrosivos, de classe 0,6/1,0 kV, com cobertura em poliolefínico não halogenado. Quantitativo conforme Listas de Materiais LM.4/EC.35/00.401 e LM.4/EC.36/00.401. | Material |  | m | 1 | 36.5 | 36.5
|  |  |  | MO sem LS => | 0 | LS => | 0 | MO com LS => | 0
|  |  |  | Valor do BDI => | 5.57 |  | Valor com BDI => |  | 42.07
4.2.1.12 | Código | Banco | Descrição | Tipo |  | Und | Quant. | Valor Unit | Total
Composição | M1401128 | Próprio | Fornecimento de Cabo de cobre, singelo seção nominal 16mm², isolação em borracha HEPR , antichamas, livre de halogenio e gases corrosivos, de classe 0,6/1,0 kV, com cobertura em poliolefínico não halogenado. Quantitativo conforme Listas de Materiais LM.4/EC.35/00.401 e LM.4/EC.36/00.401. | SEDI - SERVIÇOS DIVERSOS |  | m | 1 | 22.74 | 22.74
Insumo | IN0503 | Próprio | Fornecimento de Cabo de cobre, singelo seção nominal 16mm², isolação em borracha HEPR , antichamas, livre de halogenio e gases corrosivos, de classe 0,6/1,0 kV, com cobertura em poliolefínico não halogenado. Quantitativo conforme Listas de Materiais LM.4/EC.35/00.401 e LM.4/EC.36/00.401. | Material |  | m | 1 | 22.74 | 22.74
|  |  |  | MO sem LS => | 0 | LS => | 0 | MO com LS => | 0
|  |  |  | Valor do BDI => | 3.47 |  | Valor com BDI => |  | 26.21
4.2.1.13 | Código | Banco | Descrição | Tipo |  | Und | Quant. | Valor Unit | Total
Composição | M1401129 | Próprio | Fornecimento de Cabo de cobre, singelo seção nominal 4mm², isolação em borracha HEPR , antichamas, livre de halogenio e gases corrosivos, de classe 0,6/1,0 kV, com cobertura em poliolefínico não halogenado. Quantitativo conforme Listas de Materiais LM.4/EC.35/00.401 e LM.4/EC.36/00.401. | SEDI - SERVIÇOS DIVERSOS |  | m | 1 | 6.95 | 6.95
Insumo | IN0504 | Próprio | Fornecimento de Cabo de cobre, singelo seção nominal 4mm², isolação em borracha HEPR , antichamas, livre de halogenio e gases corrosivos, de classe 0,6/1,0 kV, com cobertura em poliolefínico não halogenado. Quantitativo conforme Listas de Materiais LM.4/EC.35/00.401 e LM.4/EC.36/00.401. | Material |  | m | 1 | 6.95 | 6.95
|  |  |  | MO sem LS => | 0 | LS => | 0 | MO com LS => | 0
|  |  |  | Valor do BDI => | 1.06 |  | Valor com BDI => |  | 8.01
4.2.1.14 | Código | Banco | Descrição | Tipo |  | Und | Quant. | Valor Unit | Total
Composição | M1401203 | Próprio | Prensa-cabos de madeira de lei, para 3 cabos no lado de 13,8 kV do transformador. | SEDI - SERVIÇOS DIVERSOS |  | un | 1 | 98.88 | 98.88
Insumo | 1558 | ORSE | Madeira de lei sucupira | Material |  | m³ | 0.03 | 3296 | 98.88
|  |  |  | MO sem LS => | 0 | LS => | 0 | MO com LS => | 0
|  |  |  | Valor do BDI => | 15.1 |  | Valor com BDI => |  | 113.98
4.2.1.15 | Código | Banco | Descrição | Tipo |  | Und | Quant. | Valor Unit | Total
Composição | M1401204 | Próprio | Prensa-cabos de madeira de lei, para 4 cabos no lado de 380/220 V do transformador. | SEDI - SERVIÇOS DIVERSOS |  | un | 1 | 98.88 | 98.88
Insumo | 1558 | ORSE | Madeira de lei sucupira | Material |  | m³ | 0.03 | 3296 | 98.88
|  |  |  | MO sem LS => | 0 | LS => | 0 | MO com LS => | 0
|  |  |  | Valor do BDI => | 15.1 |  | Valor com BDI => |  | 113.98
4.2.1.16 | Código | Banco | Descrição | Tipo |  | Und | Quant. | Valor Unit | Total
Composição | M1401205 | Próprio | Eletroduto rígido de PVC, diâmetro nominal de 50mm (2”), fornecido com uma luva, comprimento 3.000 mm, normas técnicas aplicáveis ABNT NBR 5598. | SEDI - SERVIÇOS DIVERSOS |  | M | 1 | 76.14 | 76.14
Insumo | 00002681 | SINAPI | ELETRODUTO DE PVC RIGIDO ROSCAVEL DE 2 ", SEM LUVA | Material |  | M | 3 | 18.47 | 55.41
Insumo | 00001894 | SINAPI | LUVA EM PVC RIGIDO ROSCAVEL, DE 2", PARA ELETRODUTO | Material |  | UN | 3 | 6.91 | 20.73
|  |  |  | MO sem LS => | 0 | LS => | 0 | MO com LS => | 0
|  |  |  | Valor do BDI => | 11.63 |  | Valor com BDI => |  | 87.77
4.2.1.17 | Código | Banco | Descrição | Tipo |  | Und | Quant. | Valor Unit | Total
Composição | M1401206 | Próprio | Bucha, eletroduto rígido; liga de alumínio; diâmetro nominal 50mm (2”); rosca BSP. | SEDI - SERVIÇOS DIVERSOS |  | un | 1 | 4.93 | 4.93
Insumo | 00039179 | SINAPI | BUCHA EM ALUMINIO, COM ROSCA, DE 2", PARA ELETRODUTO | Material |  | UN | 1 | 4.93 | 4.93
|  |  |  | MO sem LS => | 0 | LS => | 0 | MO com LS => | 0
|  |  |  | Valor do BDI => | 0.75 |  | Valor com BDI => |  | 5.68
4.2.1.18 | Código | Banco | Descrição | Tipo |  | Und | Quant. | Valor Unit | Total
Composição | M1401207 | Próprio | Arruela, eletroduto rígido; liga de alumínio; diâmetro nominal 50mm (2”); rosca BSP. | SEDI - SERVIÇOS DIVERSOS |  | un | 1 | 2.36 | 2.36
Insumo | 00039213 | SINAPI | ARRUELA EM ALUMINIO, COM ROSCA, DE 2", PARA ELETRODUTO | Material |  | UN | 1 | 2.36 | 2.36
|  |  |  | MO sem LS => | 0 | LS => | 0 | MO com LS => | 0
|  |  |  | Valor do BDI => | 0.36 |  | Valor com BDI => |  | 2.72
4.2.1.19 | Código | Banco | Descrição | Tipo |  | Und | Quant. | Valor Unit | Total
Composição | M1401208 | Próprio | União, eletroduto rígido; liga de alumínio macho-fêmea; diâmetro nominal 50mm (2”); extremidade macho roscada; rosca BSP; extremidade fêmea sem rosca; instalação a prova de tempo, gases, vapores e pó. | SEDI - SERVIÇOS DIVERSOS |  | un | 1 | 113.4 | 113.4
Insumo | 00009887 | SINAPI | UNIAO DE FERRO GALVANIZADO, COM ROSCA BSP, COM ASSENTO PLANO, DE 2" | Material |  | UN | 1 | 113.4 | 113.4
|  |  |  | MO sem LS => | 0 | LS => | 0 | MO com LS => | 0
|  |  |  | Valor do BDI => | 17.32 |  | Valor com BDI => |  | 130.72
4.2.1.20 | Código | Banco | Descrição | Tipo |  | Und | Quant. | Valor Unit | Total
Composição | M1401209 | Próprio | Eletroduto corrugado PEAD, diâmetro nominal 75mm (3”) | SEDI - SERVIÇOS DIVERSOS |  | M | 1 | 8.99 | 8.99
Insumo | 00002442 | SINAPI | ELETRODUTO/DUTO PEAD FLEXIVEL PAREDE SIMPLES, CORRUGACAO HELICOIDAL, COR PRETA, SEM ROSCA, DE 3", PARA CABEAMENTO SUBTERRANEO (NBR 15715) | Material |  | M | 1 | 8.99 | 8.99
|  |  |  | MO sem LS => | 0 | LS => | 0 | MO com LS => | 0
|  |  |  | Valor do BDI => | 1.37 |  | Valor com BDI => |  | 10.36
4.2.1.21 | Código | Banco | Descrição | Tipo |  | Und | Quant. | Valor Unit | Total
Composição | M1401210 | Próprio | Conector terminal reto aparafusado, em liga de Cobre, lingueta quadrada, com 1 furo, para conexão de cabo de cobre, bitola 16mm². | SEDI - SERVIÇOS DIVERSOS |  | un | 1 | 2.16 | 2.16
Insumo | IN0534 | Próprio | Conector terminal reto aparafusado, em liga de Cobre, lingueta quadrada, com 1 furo, para conexão de cabo de cobre, bitola 16mm². | Material |  | un | 1 | 2.16 | 2.16
|  |  |  | MO sem LS => | 0 | LS => | 0 | MO com LS => | 0
|  |  |  | Valor do BDI => | 0.33 |  | Valor com BDI => |  | 2.49
4.2.1.22 | Código | Banco | Descrição | Tipo |  | Und | Quant. | Valor Unit | Total
Composição | M1401211 | Próprio | Perfilado simples perfurado em chapa de aço bitola 14 galvanizada por imersão de zinco a quente com 38x38x6000 mm. | SEDI - SERVIÇOS DIVERSOS |  | un | 1 | 210.96 | 210.96
Insumo | P.04.000.042290 | CPOS | Perfilado perfurado 38 x 38 mm em chapa 14 pré-zincada | Material |  | M | 6 | 35.16 | 210.96
|  |  |  | MO sem LS => | 0 | LS => | 0 | MO com LS => | 0
|  |  |  | Valor do BDI => | 32.23 |  | Valor com BDI => |  | 243.19
4.2.1.23 | Código | Banco | Descrição | Tipo |  | Und | Quant. | Valor Unit | Total
Composição | M1401130 | Próprio | Fornecimento de Quadro de Aterramento de Sobrepor para ligação equipotencial, com dimensões de 700mm de altura, 500mm de largura e 300 de profundidade, constituído de barra de cobre eletrolítico seção 200mm², com furações para conetores terminais de aterramento. Conforme desenho DE.4/EX.99/10.600. Quantitativo conforme Listas de Materiais LM.4/EC.35/00.401 e LM.4/EC.36/00.401. | SEDI - SERVIÇOS DIVERSOS |  | un | 1 | 4883.04 | 4883.04
Insumo | IN0505 | Próprio | Fornecimento de Quadro de Aterramento de Sobrepor para ligação equipotencial, com dimensões de 700mm de altura, 500mm de largura e 300 de profundidade, constituído de barra de cobre eletrolítico seção 200mm², com furações para conetores terminais de aterramento. Conforme desenho DE.4/EX.99/10.600. Quantitativo conforme Listas de Materiais LM.4/EC.35/00.401 e LM.4/EC.36/00.401. | Material |  | un | 1 | 4883.04 | 4883.04
|  |  |  | MO sem LS => | 0 | LS => | 0 | MO com LS => | 0
|  |  |  | Valor do BDI => | 746.12 |  | Valor com BDI => |  | 5629.16
4.2.1.24 | Código | Banco | Descrição | Tipo |  | Und | Quant. | Valor Unit | Total
Composição | M1401212 | Próprio | Conector terminal reto aparafusado, em liga de cobre, lingueta quadrada, com 4 furos, para conexão de cabo de cobre, bitola 240mm² | SEDI - SERVIÇOS DIVERSOS |  | un | 1 | 260.39 | 260.39
Insumo | IN0535 | Próprio | Conector terminal reto aparafusado, em liga de cobre, lingueta quadrada, com 4 furos, para conexão de cabo de cobre, bitola 240mm² | Material |  | un | 1 | 260.39 | 260.39
|  |  |  | MO sem LS => | 0 | LS => | 0 | MO com LS => | 0
|  |  |  | Valor do BDI => | 39.78 |  | Valor com BDI => |  | 300.17
4.2.2.1 | Código | Banco | Descrição | Tipo |  | Und | Quant. | Valor Unit | Total
Composição | M1401151 | Próprio | Montagem, comissionamento e testes do transformador de 225 kV, conforme Projeto Básico. | SEDI - SERVIÇOS DIVERSOS |  | un | 1 | 43305.05 | 43305.05
Insumo | SE0319 | Próprio | Montagem, comissionamento e testes do transformador de 225 kV, conforme Projeto Básico. | Serviços |  | un | 1 | 43305.05 | 43305.05
|  |  |  | MO sem LS => | 0 | LS => | 0 | MO com LS => | 0
|  |  |  | Valor do BDI => | 9626.71 |  | Valor com BDI => |  | 52931.76
4.2.2.2 | Código | Banco | Descrição | Tipo |  | Und | Quant. | Valor Unit | Total
Composição | M1401152 | Próprio | Montagem, comissionamneto e testes do banco de bateria, conforme Projeto Básico. | SEDI - SERVIÇOS DIVERSOS |  | un | 1 | 5571.42 | 5571.42
Insumo | SE0320 | Próprio | Montagem, comissionamneto e testes do banco de bateria, conforme Projeto Básico. | Serviços |  | un | 1 | 5571.42 | 5571.42
|  |  |  | MO sem LS => | 0 | LS => | 0 | MO com LS => | 0
|  |  |  | Valor do BDI => | 1238.52 |  | Valor com BDI => |  | 6809.94
4.2.2.3 | Código | Banco | Descrição | Tipo |  | Und | Quant. | Valor Unit | Total
Composição | M1401153 | Próprio | Montagem, comissionamento e testes do carregador de bateria, conforme Projeto Básico. | SEDI - SERVIÇOS DIVERSOS |  | un | 1 | 16000.2 | 16000.2
Insumo | SE0321 | Próprio | Montagem, comissionamento e testes do carregador de bateria, conforme Projeto Básico. | Serviços |  | un | 1 | 16000.2 | 16000.2
|  |  |  | MO sem LS => | 0 | LS => | 0 | MO com LS => | 0
|  |  |  | Valor do BDI => | 3556.84 |  | Valor com BDI => |  | 19557.04
4.2.2.4 | Código | Banco | Descrição | Tipo |  | Und | Quant. | Valor Unit | Total
Composição | M1401154 | Próprio | Montagem, comissionamento e testes do Painel de corrente alternada, conforme Projeto Básico. | SEDI - SERVIÇOS DIVERSOS |  | un | 1 | 19200.24 | 19200.24
Insumo | SE0322 | Próprio | Montagem, comissionamento e testes do Painel de corrente alternada, conforme Projeto Básico. | Serviços |  | un | 1 | 19200.24 | 19200.24
|  |  |  | MO sem LS => | 0 | LS => | 0 | MO com LS => | 0
|  |  |  | Valor do BDI => | 4268.21 |  | Valor com BDI => |  | 23468.45
4.2.2.5 | Código | Banco | Descrição | Tipo |  | Und | Quant. | Valor Unit | Total
Composição | M1401155 | Próprio | Montagem, comissionamento e testes do Quadro de cargas prioritárias, conforme Projeto Básico. | SEDI - SERVIÇOS DIVERSOS |  | un | 1 | 6497.36 | 6497.36
Insumo | SE0323 | Próprio | Montagem, comissionamento e testes do Quadro de cargas prioritárias, conforme Projeto Básico. | Serviços |  | un | 1 | 6497.36 | 6497.36
|  |  |  | MO sem LS => | 0 | LS => | 0 | MO com LS => | 0
|  |  |  | Valor do BDI => | 1444.36 |  | Valor com BDI => |  | 7941.72
4.2.2.6 | Código | Banco | Descrição | Tipo |  | Und | Quant. | Valor Unit | Total
Composição | M1401156 | Próprio | Montagem, comissionamento e testes do Painel de corrente continua, conforme Projeto Básico. | SEDI - SERVIÇOS DIVERSOS |  | un | 1 | 19200.24 | 19200.24
Insumo | SE0324 | Próprio | Montagem, comissionamento e testes do Painel de corrente continua, conforme Projeto Básico. | Serviços |  | un | 1 | 19200.24 | 19200.24
|  |  |  | MO sem LS => | 0 | LS => | 0 | MO com LS => | 0
|  |  |  | Valor do BDI => | 4268.21 |  | Valor com BDI => |  | 23468.45
4.2.2.7 | Código | Banco | Descrição | Tipo |  | Und | Quant. | Valor Unit | Total
Composição | M1401157 | Próprio | Montagem, comissionamento e testes da cablagem de Baixa Tensão 380/220V e 125Vcc, conforme Projeto Básico (A montagem da cablagem de Baixa Tensão restrita a subestação auxiliar, excluindo cabo de conexão do quadro de prioridades à tomada do gerador móvel). Diagramas DG.4/EC.35.00.401 e DG.4/EC.36/00.401 e Listas de Materiais LM.4/EC.35/00.401 e LM.4/EC.36/00.401. | SEDI - SERVIÇOS DIVERSOS |  | m | 1 | 321.82 | 321.82
Insumo | SE0325 | Próprio | Montagem, comissionamento e testes da cablagem de Baixa Tensão 380/220V e 125Vcc, conforme Projeto Básico (A montagem da cablagem de Baixa Tensão restrita a subestação auxiliar, excluindo cabo de conexão do quadro de prioridades à tomada do gerador móvel). Diagramas DG.4/EC.35.00.401 e DG.4/EC.36/00.401 e Listas de Materiais LM.4/EC.35/00.401 e LM.4/EC.36/00.401. | Serviços |  | m | 1 | 321.82 | 321.82
|  |  |  | MO sem LS => | 0 | LS => | 0 | MO com LS => | 0
|  |  |  | Valor do BDI => | 71.54 |  | Valor com BDI => |  | 393.36
4.2.2.8 | Código | Banco | Descrição | Tipo |  | Und | Quant. | Valor Unit | Total
Composição | M1401158 | Próprio | Montagem, comissionamento e testes do Quadro de Aterramento de Sobrepor para ligação equipotencial, com dimensões de 700mm de altura, 500mm de largura e 300 de profundidade, constituído de barra de cobre eletrolítico seção 200mm², com furações para conetores terminais de aterramento. Conforme desenho DE.4/EX.99/10.600 | SEDI - SERVIÇOS DIVERSOS |  | un | 1 | 6821.42 | 6821.42
Insumo | SE0326 | Próprio | Montagem, comissionamento e testes do Quadro de Aterramento de Sobrepor para ligação equipotencial, com dimensões de 700mm de altura, 500mm de largura e 300 de profundidade, constituído de barra de cobre eletrolítico seção 200mm², com furações para conetores terminais de aterramento. Conforme desenho DE.4/EX.99/10.600 | Serviços |  | un | 1 | 6821.42 | 6821.42
|  |  |  | MO sem LS => | 0 | LS => | 0 | MO com LS => | 0
|  |  |  | Valor do BDI => | 1516.4 |  | Valor com BDI => |  | 8337.82
4.3.1.1 | Código | Banco | Descrição | Tipo |  | Und | Quant. | Valor Unit | Total
Composição | M1401131 | Próprio | Fornecimento do conjunto condutor de terceiro trilho, com capacidade nominal de 2900 A, completo, incluindo todos os componentes necessários para montagem do conjunto (Viga I, barras de alumínio, suportes, tirefondes, capas, espaçadores, garras, dentre outros). O conjunto condutor deverá atender as características técnicas indicadas na especificação técnica ET.4/EF.99/00.301. Quantitativo conforme Lista de Material LM.3/EF.99/00.302. | SEDI - SERVIÇOS DIVERSOS |  | m | 1 | 2830.24 | 2830.24
Insumo | IN0506 | Próprio | Fornecimento do conjunto condutor de terceiro trilho, com capacidade nominal de 2900 A, completo, incluindo todos os componentes necessários para montagem do conjunto (Viga I, barras de alumínio, suportes, tirefondes, capas, espaçadores, garras, dentre outros). O conjunto condutor deverá atender as características técnicas indicadas na especificação técnica ET.4/EF.99/00.301. Quantitativo conforme Lista de Material LM.3/EF.99/00.302. | Material |  | m | 1 | 2830.24 | 2830.24
|  |  |  | MO sem LS => | 0 | LS => | 0 | MO com LS => | 0
|  |  |  | Valor do BDI => | 432.46 |  | Valor com BDI => |  | 3262.7
4.3.1.2 | Código | Banco | Descrição | Tipo |  | Und | Quant. | Valor Unit | Total
Composição | M1401132 | Próprio | Fornecimento de chave secionadora do circuito de tração conforme especificação técnica ET.4/EF.99/00.302. Quantitativo conforme Lista de Material LM.3/EF.99/00.302. | SEDI - SERVIÇOS DIVERSOS |  | un | 1 | 326952.79 | 326952.79
Insumo | IN0507 | Próprio | Fornecimento de chave secionadora do circuito de tração conforme especificação técnica ET.4/EF.99/00.302. Quantitativo conforme Lista de Material LM.3/EF.99/00.302. | Material |  | un | 1 | 326952.79 | 326952.79
|  |  |  | MO sem LS => | 0 | LS => | 0 | MO com LS => | 0
|  |  |  | Valor do BDI => | 49958.38 |  | Valor com BDI => |  | 376911.17
4.3.1.3 | Código | Banco | Descrição | Tipo |  | Und | Quant. | Valor Unit | Total
Composição | M1401133 | Próprio | Fornecimento de Cabo com seção nominal de 400 mm² Unipolar/HEPR 90°C, isolação 0,6/1 kV, livre de halogenio e gases corrosivos. Destinado para conexões entre tramos e chaves seccionadoras/contatoras do terceiro trilho (30 conexões, comprimento médio 25m, com 4 cabos cada). Conforme diagrama DG.4/EF.99/00.302. Quantitativo conforme Lista de Material LM.3/EF.99/00.302. | SEDI - SERVIÇOS DIVERSOS |  | m | 1 | 397.16 | 397.16
Insumo | IN0508 | Próprio | Fornecimento de Cabo com seção nominal de 400 mm² Unipolar/HEPR 90°C, isolação 0,6/1 kV, livre de halogenio e gases corrosivos. Destinado para conexões entre tramos e chaves seccionadoras/contatoras do terceiro trilho (30 conexões, comprimento médio 25m, com 4 cabos cada). Conforme diagrama DG.4/EF.99/00.302. Quantitativo conforme Lista de Material LM.3/EF.99/00.302. | Material |  | m | 1 | 397.16 | 397.16
|  |  |  | MO sem LS => | 0 | LS => | 0 | MO com LS => | 0
|  |  |  | Valor do BDI => | 60.68 |  | Valor com BDI => |  | 457.84
4.3.2.1 | Código | Banco | Descrição | Tipo |  | Und | Quant. | Valor Unit | Total
Composição | M1401159 | Próprio | Montagem, comissionamento e testes do conjunto condutor do terceiro trilho com capacidade nominal de 2900 A. | SEDI - SERVIÇOS DIVERSOS |  | M | 1 | 675.65 | 675.65
Insumo | SE0327 | Próprio | Montagem, comissionamento e testes do conjunto condutor do terceiro trilho com capacidade nominal de 2900 A. | Serviços |  | un | 1 | 675.65 | 675.65
|  |  |  | MO sem LS => | 0 | LS => | 0 | MO com LS => | 0
|  |  |  | Valor do BDI => | 150.19 |  | Valor com BDI => |  | 825.84
4.3.2.2 | Código | Banco | Descrição | Tipo |  | Und | Quant. | Valor Unit | Total
Composição | M1401160 | Próprio | Montagem, comissionamento e testes da chave secionadora. | SEDI - SERVIÇOS DIVERSOS |  | un | 1 | 13218.59 | 13218.59
Insumo | SE0328 | Próprio | Montagem, comissionamento e testes da chave secionadora. | Serviços |  | un | 1 | 13218.59 | 13218.59
|  |  |  | MO sem LS => | 0 | LS => | 0 | MO com LS => | 0
|  |  |  | Valor do BDI => | 2938.49 |  | Valor com BDI => |  | 16157.08
4.3.2.3 | Código | Banco | Descrição | Tipo |  | Und | Quant. | Valor Unit | Total
Composição | M1401161 | Próprio | Desmontagem, montagem e testes da contatora. Conforme relatório RT.3/EF.99/00.301 e Especificação ET.4/EF.99/00.302. Quantitativo conforme Lista de Material LM.3/EF.99/00.302. | SEDI - SERVIÇOS DIVERSOS |  | un | 1 | 18166.49 | 18166.49
Insumo | SE0329 | Próprio | Desmontagem, montagem e testes da contatora. Conforme relatório RT.3/EF.99/00.301 e Especificação ET.4/EF.99/00.302. Quantitativo conforme Lista de Material LM.3/EF.99/00.302. | Serviços |  | un | 1 | 18166.49 | 18166.49
|  |  |  | MO sem LS => | 0 | LS => | 0 | MO com LS => | 0
|  |  |  | Valor do BDI => | 4038.41 |  | Valor com BDI => |  | 22204.9
4.3.2.4 | Código | Banco | Descrição | Tipo |  | Und | Quant. | Valor Unit | Total
Composição | M1401162 | Próprio | Montagem e Instalação da cablagem do terceiro trilho. Quantitativo conforme Lista de Material LM.3/EF.99/00.302. | SEDI - SERVIÇOS DIVERSOS |  | m | 1 | 234.56 | 234.56
Insumo | SE0330 | Próprio | Montagem e Instalação da cablagem do terceiro trilho. Quantitativo conforme Lista de Material LM.3/EF.99/00.302. | Serviços |  | m | 1 | 234.56 | 234.56
|  |  |  | MO sem LS => | 0 | LS => | 0 | MO com LS => | 0
|  |  |  | Valor do BDI => | 52.14 |  | Valor com BDI => |  | 286.7
4.3.2.5 | Código | Banco | Descrição | Tipo |  | Und | Quant. | Valor Unit | Total
Composição | M1401163 | Próprio | Desmontagem, montagem, comissionamento e testes da chave secionadora. | SEDI - SERVIÇOS DIVERSOS |  | un | 1 | 12650.89 | 12650.89
Insumo | SE0331 | Próprio | Desmontagem, montagem, comissionamento e testes da chave secionadora. | Serviços |  | un | 1 | 12650.89 | 12650.89
|  |  |  | MO sem LS => | 0 | LS => | 0 | MO com LS => | 0
|  |  |  | Valor do BDI => | 2812.29 |  | Valor com BDI => |  | 15463.18
4.4.1.1 | Código | Banco | Descrição | Tipo |  | Und | Quant. | Valor Unit | Total
Composição | M1401134 | Próprio | Fornecimento do Painel de Controle e Comunicação - QPC para as SRs 63, 64 e 65, conforme características técnicas especificadas nas ET.4/EX.99/00.501, ET.4/EX.99/00.502-2, ET.4/EX.99/00.503. Incluso no fornecimento os Dispositivos de Automação, a UCD (Unidade de Controle Digital), terminal microprocessador (IHM) para comando, controle e supervisão local do sistema e todos os componentes de rede como GPS, USOs (Unidade de Supervisão e Operação), Switches, DIOs, além de sistema de telesupervisão completo da SR (SCADA), Drives adicionais para SCADA central (IEC 61850) e central (SNMP), licença de software para oscilografia e banco de dados, bem como demais dispositivos indicados nas especificações técnicas mencionadas. O fornecimento deverá prever ainda testes de plataforma em fábrica. Deve ser observado o apresentado nos diagramas DG.4/EX.99/00.502 e DG.4/EX.99/00.504-2. | SEDI - SERVIÇOS DIVERSOS |  | un | 1 | 843810.54 | 843810.54
Insumo | IN0509 | Próprio | Fornecimento do Painel de Controle e Comunicação - QPC para as SRs 63, 64 e 65, conforme características técnicas especificadas nas ET.4/EX.99/00.501, ET.4/EX.99/00.502-2, ET.4/EX.99/00.503. Incluso no fornecimento os Dispositivos de Automação, a UCD (Unidade de Controle Digital), terminal microprocessador (IHM) para comando, controle e supervisão local do sistema e todos os componentes de rede como GPS, USOs (Unidade de Supervisão e Operação), Switches, DIOs, além de sistema de telesupervisão completo da SR (SCADA), Drives adicionais para SCADA central (IEC 61850) e central (SNMP), licença de software para oscilografia e banco de dados, bem como demais dispositivos indicados nas especificações técnicas mencionadas. O fornecimento deverá prever ainda testes de plataforma em fábrica. Deve ser observado o apresentado nos diagramas DG.4/EX.99/00.502 e DG.4/EX.99/00.504-2. | Material |  | un | 1 | 843810.54 | 843810.54
|  |  |  | MO sem LS => | 0 | LS => | 0 | MO com LS => | 0
|  |  |  | Valor do BDI => | 128934.25 |  | Valor com BDI => |  | 972744.79
4.4.1.2 | Código | Banco | Descrição | Tipo |  | Und | Quant. | Valor Unit | Total
Composição | M1401135 | Próprio | Fornecimento de Cabo de Fibra Ótica multimodo contendo 24 pares (48 fibras), com núcleo dielétrico, proteção com armadura de aço corrugado, capa externa em material termoplástico com propriedades de auto suspenção de fogo, atóxico, seguindo norma ABNT NBR 15108, certificado Anatel. Quantitativo conforme Lista de Cabos LC.4/EX.99/00.501. | SEDI - SERVIÇOS DIVERSOS |  | m | 1 | 121.37 | 121.37
Insumo | IN0510 | Próprio | Fornecimento de Cabo de Fibra Ótica multimodo contendo 24 pares (48 fibras), com núcleo dielétrico, proteção com armadura de aço corrugado, capa externa em material termoplástico com propriedades de auto suspenção de fogo, atóxico, seguindo norma ABNT NBR 15108, certificado Anatel. Quantitativo conforme Lista de Cabos LC.4/EX.99/00.501. | Material |  | m | 1 | 121.37 | 121.37
|  |  |  | MO sem LS => | 0 | LS => | 0 | MO com LS => | 0
|  |  |  | Valor do BDI => | 18.54 |  | Valor com BDI => |  | 139.91
4.4.1.3 | Código | Banco | Descrição | Tipo |  | Und | Quant. | Valor Unit | Total
Composição | M1401136 | Próprio | Fornecimento de Cabo de Fibra Ótica multimodo contendo 12 pares (24 fibras), com núcleo dielétrico, proteção com armadura de aço corrugado, capa externa em material termoplástico com propriedades de auto suspenção de fogo, atóxico, seguindo norma ABNT NBR 15108, certificado Anatel. Quantitativo conforme Lista de Cabos LC.4/EX.99/00.501. | SEDI - SERVIÇOS DIVERSOS |  | m | 1 | 43.73 | 43.73
Insumo | IN0511 | Próprio | Fornecimento de Cabo de Fibra Ótica multimodo contendo 12 pares (24 fibras), com núcleo dielétrico, proteção com armadura de aço corrugado, capa externa em material termoplástico com propriedades de auto suspenção de fogo, atóxico, seguindo norma ABNT NBR 15108, certificado Anatel. Quantitativo conforme Lista de Cabos LC.4/EX.99/00.501. | Material |  | m | 1 | 43.73 | 43.73
|  |  |  | MO sem LS => | 0 | LS => | 0 | MO com LS => | 0
|  |  |  | Valor do BDI => | 6.68 |  | Valor com BDI => |  | 50.41
4.4.1.4 | Código | Banco | Descrição | Tipo |  | Und | Quant. | Valor Unit | Total
Composição | M1401137 | Próprio | Fornecimento de Cabo de Fibra Ótica monomodo contendo 6 pares (12 fibras), com núcleo dielétrico, proteção com armadura de aço corrugado, capa externa em material termoplástico com propriedades de auto suspenção de fogo, atóxico, seguindo norma ABNT NBR 15108, certificado Anatel. Quantitativo conforme Lista de Cabos LC.4/EX.99/00.501. | SEDI - SERVIÇOS DIVERSOS |  | m | 1 | 27.16 | 27.16
Insumo | IN0512 | Próprio | Fornecimento de Cabo de Fibra Ótica monomodo contendo 6 pares (12 fibras), com núcleo dielétrico, proteção com armadura de aço corrugado, capa externa em material termoplástico com propriedades de auto suspenção de fogo, atóxico, seguindo norma ABNT NBR 15108, certificado Anatel. Quantitativo conforme Lista de Cabos LC.4/EX.99/00.501. | Material |  | m | 1 | 27.16 | 27.16
|  |  |  | MO sem LS => | 0 | LS => | 0 | MO com LS => | 0
|  |  |  | Valor do BDI => | 4.15 |  | Valor com BDI => |  | 31.31
4.4.1.5 | Código | Banco | Descrição | Tipo |  | Und | Quant. | Valor Unit | Total
Composição | M1401138 | Próprio | Fornecimento de cabo de controle de 4x1,5mm² em cobre de tempera mole, formação minima de 7 fios, classe de encordoamento classe 5, veias isoladas com termofixo em dupla camada de borracha HEPR numerados e temperatura de serviço contínuo de 90°C, 130ºC em sobrecarga e 250°C em curtocircuito. Blindagem em fita de cobre, capa externa cor preta composta de termoplastico a base de poliolefínica antichama e livre de halogenio e gases corrosivos, classe de tensão 0,6/1kV norma NBR 5410 e 13570, comportamento ao fogo NBR NM 60332-3-24. Quantitativo conforme Lista de Cabos LC.4/EX.99/00.501 | SEDI - SERVIÇOS DIVERSOS |  | m | 1 | 11.78 | 11.78
Insumo | IN0513 | Próprio | Fornecimento de cabo de controle de 4x1,5mm² em cobre de tempera mole, formação minima de 7 fios, classe de encordoamento classe 5, veias isoladas com termofixo em dupla camada de borracha HEPR numerados e temperatura de serviço contínuo de 90°C, 130ºC em sobrecarga e 250°C em curtocircuito. Blindagem em fita de cobre, capa externa cor preta composta de termoplastico a base de poliolefínica antichama e livre de halogenio e gases corrosivos, classe de tensão 0,6/1kV norma NBR 5410 e 13570, comportamento ao fogo NBR NM 60332-3-24. Quantitativo conforme Lista de Cabos LC.4/EX.99/00.501 | Material |  | m | 1 | 11.78 | 11.78
|  |  |  | MO sem LS => | 0 | LS => | 0 | MO com LS => | 0
|  |  |  | Valor do BDI => | 1.79 |  | Valor com BDI => |  | 13.57
4.4.1.6 | Código | Banco | Descrição | Tipo |  | Und | Quant. | Valor Unit | Total
Composição | M1401139 | Próprio | Fornecimento de cabo de controle de 2x2,5mm² em cobre de tempera mole, formação minima de 7 fios, classe de encordoamento 2, veias isoladas com termofixo em dupla camada de borracha HEPR numerados e temperatura de serviço contínuo de 70°C, 130ºC em sobrecarga e 250°C em curtocircuito. Blindagem em fita de cobre, capa externa cor preta composta de termoplastico a base de poliolefínica antichama e livre de halogenio e gases corrosivos, classe de tensão 0,6/1kV norma NBR 5410 e 13570, comportamento ao fogo NBR NM 60332-3-24. Quantitativo conforme Lista de Cabos LC.4/EX.99/00.501 | SEDI - SERVIÇOS DIVERSOS |  | m | 1 | 28 | 28
Insumo | IN0514 | Próprio | Fornecimento de cabo de controle de 2x2,5mm² em cobre de tempera mole, formação minima de 7 fios, classe de encordoamento 2, veias isoladas com termofixo em dupla camada de borracha HEPR numerados e temperatura de serviço contínuo de 70°C, 130ºC em sobrecarga e 250°C em curtocircuito. Blindagem em fita de cobre, capa externa cor preta composta de termoplastico a base de poliolefínica antichama e livre de halogenio e gases corrosivos, classe de tensão 0,6/1kV norma NBR 5410 e 13570, comportamento ao fogo NBR NM 60332-3-24. Quantitativo conforme Lista de Cabos LC.4/EX.99/00.501 | Material |  | m | 1 | 28 | 28
|  |  |  | MO sem LS => | 0 | LS => | 0 | MO com LS => | 0
|  |  |  | Valor do BDI => | 4.27 |  | Valor com BDI => |  | 32.27
4.4.1.7 | Código | Banco | Descrição | Tipo |  | Und | Quant. | Valor Unit | Total
Composição | M1401140 | Próprio | Fornecimento de Sistema Curtocircuitador Negativo-Terra automatizado, para proteção de tensão de toque, montado em painel de sobrepor, uso interno, isolação IP30. Capacidade de corrente 1000A, corrente de pico 70 kA/ 20 ms e entrada de cabos pela parte inferior do painel. Conforme características técnicas especificadas nos documentos ET.4/EX.99/00.501 e ET.4/EX.99/00.502-2. | SEDI - SERVIÇOS DIVERSOS |  | un | 1 | 301000 | 301000
Insumo | IN0515 | Próprio | Fornecimento de Sistema Curtocircuitador Negativo-Terra automatizado, para proteção de tensão de toque, montado em painel de sobrepor, uso interno, isolação IP30. Capacidade de corrente 1000A, corrente de pico 70 kA/ 20 ms e entrada de cabos pela parte inferior do painel. Conforme características técnicas especificadas nos documentos ET.4/EX.99/00.501 e ET.4/EX.99/00.502-2. | Material |  | un | 1 | 301000 | 301000
|  |  |  | MO sem LS => | 0 | LS => | 0 | MO com LS => | 0
|  |  |  | Valor do BDI => | 45992.8 |  | Valor com BDI => |  | 346992.8
4.4.1.8 | Código | Banco | Descrição | Tipo |  | Und | Quant. | Valor Unit | Total
Composição | M1401141 | Próprio | Fornecimento de Cabo de cobre, singelo seção nominal 300 mm², isolação em borracha HEPR , antichamas, livre de halogenio e gases corrosivos, de classe 0,6/1,0 kV, com cobertura em poliolefínico não halogenado. Quantitativo conforme Lista de Cabos LC.4/EX.99/00.501 | SEDI - SERVIÇOS DIVERSOS |  | m | 1 | 391.32 | 391.32
Insumo | IN0516 | Próprio | Fornecimento de Cabo de cobre, singelo seção nominal 300 mm², isolação em borracha HEPR , antichamas, livre de halogenio e gases corrosivos, de classe 0,6/1,0 kV, com cobertura em poliolefínico não halogenado. Quantitativo conforme Lista de Cabos LC.4/EX.99/00.501 | Material |  | m | 1 | 391.32 | 391.32
|  |  |  | MO sem LS => | 0 | LS => | 0 | MO com LS => | 0
|  |  |  | Valor do BDI => | 59.79 |  | Valor com BDI => |  | 451.11
4.4.2.1 | Código | Banco | Descrição | Tipo |  | Und | Quant. | Valor Unit | Total
Composição | M1401164 | Próprio | Montagem, comissionamento e testes dos Paineis de Controle e Comunicação das SRs 63, 64 e 65. | SEDI - SERVIÇOS DIVERSOS |  | un | 1 | 88050.82 | 88050.82
Insumo | SE0332 | Próprio | Montagem, comissionamento e testes dos Paineis de Controle e Comunicação das SRs 63, 64 e 65. | Serviços |  | un | 1 | 88050.82 | 88050.82
|  |  |  | MO sem LS => | 0 | LS => | 0 | MO com LS => | 0
|  |  |  | Valor do BDI => | 19573.69 |  | Valor com BDI => |  | 107624.51
4.4.2.2 | Código | Banco | Descrição | Tipo |  | Und | Quant. | Valor Unit | Total
Composição | M1401165 | Próprio | Montagem, comissionamento e testes dos cabos de fibra ótica multimodo de 24 pares. | SEDI - SERVIÇOS DIVERSOS |  | m | 1 | 200 | 200
Insumo | SE0333 | Próprio | Montagem, comissionamento e testes dos cabos de fibra ótica multimodo de 24 pares. | Serviços |  | m | 1 | 200 | 200
|  |  |  | MO sem LS => | 0 | LS => | 0 | MO com LS => | 0
|  |  |  | Valor do BDI => | 44.46 |  | Valor com BDI => |  | 244.46
4.4.2.3 | Código | Banco | Descrição | Tipo |  | Und | Quant. | Valor Unit | Total
Composição | M1401166 | Próprio | Montagem, comissionamento e testes dos cabos de fibra ótica multimodo de 12 pares. | SEDI - SERVIÇOS DIVERSOS |  | m | 1 | 120 | 120
Insumo | SE0334 | Próprio | Montagem, comissionamento e testes dos cabos de fibra ótica multimodo de 12 pares. | Serviços |  | m | 1 | 120 | 120
|  |  |  | MO sem LS => | 0 | LS => | 0 | MO com LS => | 0
|  |  |  | Valor do BDI => | 26.67 |  | Valor com BDI => |  | 146.67
4.4.2.4 | Código | Banco | Descrição | Tipo |  | Und | Quant. | Valor Unit | Total
Composição | M1401167 | Próprio | Montagem, comissionamento e testes dos cabos de fibra ótica monomodo de 6 pares. | SEDI - SERVIÇOS DIVERSOS |  | m | 1 | 40.7 | 40.7
Insumo | SE0335 | Próprio | Montagem, comissionamento e testes dos cabos de fibra ótica monomodo de 6 pares. | Serviços |  | m | 1 | 40.7 | 40.7
|  |  |  | MO sem LS => | 0 | LS => | 0 | MO com LS => | 0
|  |  |  | Valor do BDI => | 9.04 |  | Valor com BDI => |  | 49.74
4.4.2.5 | Código | Banco | Descrição | Tipo |  | Und | Quant. | Valor Unit | Total
Composição | M1401168 | Próprio | Montagem, comissionamento e testes de cabo de controle de 4x1,5mm². | SEDI - SERVIÇOS DIVERSOS |  | m | 1 | 29.71 | 29.71
Insumo | SE0336 | Próprio | Montagem, comissionamento e testes de cabo de controle de 4x1,5mm². | Serviços |  | m | 1 | 29.71 | 29.71
|  |  |  | MO sem LS => | 0 | LS => | 0 | MO com LS => | 0
|  |  |  | Valor do BDI => | 6.6 |  | Valor com BDI => |  | 36.31
4.4.2.6 | Código | Banco | Descrição | Tipo |  | Und | Quant. | Valor Unit | Total
Composição | M1401169 | Próprio | Montagem, comissionamento e testes de cabo de controle de 2x2,5mm². | SEDI - SERVIÇOS DIVERSOS |  | m | 1 | 29.71 | 29.71
Insumo | SE0337 | Próprio | Montagem, comissionamento e testes de cabo de controle de 2x2,5mm². | Serviços |  | m | 1 | 29.71 | 29.71
|  |  |  | MO sem LS => | 0 | LS => | 0 | MO com LS => | 0
|  |  |  | Valor do BDI => | 6.6 |  | Valor com BDI => |  | 36.31
4.4.2.7 | Código | Banco | Descrição | Tipo |  | Und | Quant. | Valor Unit | Total
Composição | M1401170 | Próprio | Montagem, comissionamento e testes de Sistema Curtocircuitador Negativo-Terra automatizado, para proteção de tensão de toque, montado em painel de sobrepor, uso interno, isolação IP30. Capacidade de corrente 1000A, corrente de pico 70 kA/ 20 ms e entrada de cabos pela parte inferior do painel. | SEDI - SERVIÇOS DIVERSOS |  | un | 1 | 120380.88 | 120380.88
Insumo | SE0338 | Próprio | Montagem, comissionamento e testes de Sistema Curtocircuitador Negativo-Terra automatizado, para proteção de tensão de toque, montado em painel de sobrepor, uso interno, isolação IP30. Capacidade de corrente 1000A, corrente de pico 70 kA/ 20 ms e entrada de cabos pela parte inferior do painel. | Serviços |  | un | 1 | 120380.88 | 120380.88
|  |  |  | MO sem LS => | 0 | LS => | 0 | MO com LS => | 0
|  |  |  | Valor do BDI => | 26760.66 |  | Valor com BDI => |  | 147141.54
4.4.2.8 | Código | Banco | Descrição | Tipo |  | Und | Quant. | Valor Unit | Total
Composição | M1401171 | Próprio | Montagem, comissionamento e testes de cabo de força de 1x300mm². | SEDI - SERVIÇOS DIVERSOS |  | m | 1 | 250 | 250
Insumo | SE0339 | Próprio | Montagem, comissionamento e testes de cabo de força de 1x300mm². | Serviços |  | m | 1 | 250 | 250
|  |  |  | MO sem LS => | 0 | LS => | 0 | MO com LS => | 0
|  |  |  | Valor do BDI => | 55.57 |  | Valor com BDI => |  | 305.57
4.5.1.1 | Código | Banco | Descrição | Tipo |  | Und | Quant. | Valor Unit | Total
Composição | M1401142 | Próprio | Fornecimento de Painel de Entrada de Energia (PEE/SAM) formado por 4 cubículos de 15 kV, instalação ao tempo, incluindo IEDs, conforme especificações técnicas ET.3/EE.99/00.101, ET.4/EX.99/00.501, ET.4/EX.99/00.502-2 e ET.4/EX.99/00.503. O fornecimento deverá abranger ainda o projeto de fabricação e testes de plataforma em fábrica. | SEDI - SERVIÇOS DIVERSOS |  | un | 1 | 3326447.58 | 3326447.58
Insumo | IN0517 | Próprio | Fornecimento de Painel de Entrada de Energia (PEE/SAM) formado por 4 cubículos de 15 kV, instalação ao tempo, incluindo IEDs, conforme especificações técnicas ET.3/EE.99/00.101, ET.4/EX.99/00.501, ET.4/EX.99/00.502-2 e ET.4/EX.99/00.503. O fornecimento deverá abranger ainda o projeto de fabricação e testes de plataforma em fábrica. | Material |  | un | 1 | 3326447.58 | 3326447.58
|  |  |  | MO sem LS => | 0 | LS => | 0 | MO com LS => | 0
|  |  |  | Valor do BDI => | 508281.19 |  | Valor com BDI => |  | 3834728.77
4.5.1.2 | Código | Banco | Descrição | Tipo |  | Und | Quant. | Valor Unit | Total
Composição | M1401143 | Próprio | Fornecimento de Cubículo de Interligação IC1 a ser instalado na Subestação Retificadora 62, contendo disjuntor de 15kV, TC, TP, e preparado para ser interligado com o barramento de 15kV do Painel de 15kV existente da Subestação Retificadora 62 (DE.8/EB.32/01.001 - antiga SR 15), conforme especificação técnica ET.4/EE.99/00.103. O fornecimento deve incluir o IED instalado no compartimento específico do cubículo, atendendo as características das especificações técnicas ET.4/EX.99/00.501 e ET.4/EX.99/00.502-2 e observando a indicação no diagrama DG.4/EX.99/00.506. | SEDI - SERVIÇOS DIVERSOS |  | un | 1 | 896776.8 | 896776.8
Insumo | IN0518 | Próprio | Fornecimento de Cubículo de Interligação IC1 a ser instalado na Subestação Retificadora 62, contendo disjuntor de 15kV, TC, TP, e preparado para ser interligado com o barramento de 15kV do Painel de 15kV existente da Subestação Retificadora 62 (DE.8/EB.32/01.001 - antiga SR 15), conforme especificação técnica ET.4/EE.99/00.103. O fornecimento deve incluir o IED instalado no compartimento específico do cubículo, atendendo as características das especificações técnicas ET.4/EX.99/00.501 e ET.4/EX.99/00.502-2 e observando a indicação no diagrama DG.4/EX.99/00.506. | Material |  | un | 1 | 896776.8 | 896776.8
|  |  |  | MO sem LS => | 0 | LS => | 0 | MO com LS => | 0
|  |  |  | Valor do BDI => | 137027.49 |  | Valor com BDI => |  | 1033804.29
4.5.1.3 | Código | Banco | Descrição | Tipo |  | Und | Quant. | Valor Unit | Total
Composição | M1401144 | Próprio | Fornecimento de cabo de cobre, singelo, potência em média tensão, 8,7/15 kV, tempera mole, redondo compactado, seção nominal 120 mm² temperatura de 90°C, classe de encordoamento 2, isolamento HEPR, blindagem isolação metálica em cobre; capa externa em poliolefínico, antichama, livre de halogênio e gases corrosivos. Quantitativo conforme Lista de Cabos LC.4/EE.99/00.103. | SEDI - SERVIÇOS DIVERSOS |  | m | 1 | 225.33 | 225.33
Insumo | IN0519 | Próprio | Fornecimento de cabo de cobre, singelo, potência em média tensão, 8,7/15 kV, tempera mole, redondo compactado, seção nominal 120 mm² temperatura de 90°C, classe de encordoamento 2, isolamento HEPR, blindagem isolação metálica em cobre; capa externa em poliolefínico, antichama, livre de halogênio e gases corrosivos. Quantitativo conforme Lista de Cabos LC.4/EE.99/00.103. | Material |  | m | 1 | 225.33 | 225.33
|  |  |  | MO sem LS => | 0 | LS => | 0 | MO com LS => | 0
|  |  |  | Valor do BDI => | 34.43 |  | Valor com BDI => |  | 259.76
4.5.1.4 | Código | Banco | Descrição | Tipo |  | Und | Quant. | Valor Unit | Total
Composição | M1401145 | Próprio | Fornecimento de cabo elétrico isolado, singelo, potência em média tensão, 8,7/15 kV, cobre, tempera mole, redondo compactado, seção nominal 240 mm² temperatura de 90°C, classe de encordoamento 2, isolamento HEPR, blindagem isolação metálica em cobre; capa externa em poliolefínico, antichama, livre de halogênio e gases corrosivos. Quantitativo conforme Lista de Cabos LC.4/EE.99/00.103. | SEDI - SERVIÇOS DIVERSOS |  | m | 1 | 471.81 | 471.81
Insumo | IN0520 | Próprio | Fornecimento de cabo elétrico isolado, singelo, potência em média tensão, 8,7/15 kV, cobre, tempera mole, redondo compactado, seção nominal 240 mm² temperatura de 90°C, classe de encordoamento 2, isolamento HEPR, blindagem isolação metálica em cobre; capa externa em poliolefínico, antichama, livre de halogênio e gases corrosivos. Quantitativo conforme Lista de Cabos LC.4/EE.99/00.103. | Material |  | m | 1 | 471.81 | 471.81
|  |  |  | MO sem LS => | 0 | LS => | 0 | MO com LS => | 0
|  |  |  | Valor do BDI => | 72.09 |  | Valor com BDI => |  | 543.9
4.5.1.5 | Código | Banco | Descrição | Tipo |  | Und | Quant. | Valor Unit | Total
Composição | M1401146 | Próprio | Fornecimento de cabo elétrico isolado, singelo, potência em média tensão, 8,7/15 kV, cobre, tempera mole, redondo compactado, seção nominal 300 mm² temperatura de 90°C, classe de encordoamento 2, isolamento HEPR, blindagem isolação metálica em cobre; capa externa em poliolefínico, antichama, livre de halogênio e gases corrosivos. Quantitativo conforme Lista de Cabos LC.4/EE.99/00.103. | SEDI - SERVIÇOS DIVERSOS |  | m | 1 | 607.51 | 607.51
Insumo | IN0521 | Próprio | Fornecimento de cabo elétrico isolado, singelo, potência em média tensão, 8,7/15 kV, cobre, tempera mole, redondo compactado, seção nominal 300 mm² temperatura de 90°C, classe de encordoamento 2, isolamento HEPR, blindagem isolação metálica em cobre; capa externa em poliolefínico, antichama, livre de halogênio e gases corrosivos. Quantitativo conforme Lista de Cabos LC.4/EE.99/00.103. | Material |  | m | 1 | 607.51 | 607.51
|  |  |  | MO sem LS => | 0 | LS => | 0 | MO com LS => | 0
|  |  |  | Valor do BDI => | 92.82 |  | Valor com BDI => |  | 700.33
4.5.1.6 | Código | Banco | Descrição | Tipo |  | Und | Quant. | Valor Unit | Total
Composição | M1401147 | Próprio | Fornecimento de Mufla terminal, tensão 8,7/15 kV; monofásico; uso interno; seção do condutor 95-185 mm²; material termocontrátil; fornecido com conector do tipo prensado para cabo de cobre à barra chata com 2 furos NEMA. Quantitativo conforme Lista de Material LM.3/EE.99/00.102. | SEDI - SERVIÇOS DIVERSOS |  | un | 1 | 714.53 | 714.53
Insumo | IN0522 | Próprio | Fornecimento de Mufla terminal, tensão 8,7/15 kV; monofásico; uso interno; seção do condutor 95-185 mm²; material termocontrátil; fornecido com conector do tipo prensado para cabo de cobre à barra chata com 2 furos NEMA. Quantitativo conforme Lista de Material LM.3/EE.99/00.102. | Material |  | un | 1 | 714.53 | 714.53
|  |  |  | MO sem LS => | 0 | LS => | 0 | MO com LS => | 0
|  |  |  | Valor do BDI => | 109.18 |  | Valor com BDI => |  | 823.71
4.5.1.7 | Código | Banco | Descrição | Tipo |  | Und | Quant. | Valor Unit | Total
Composição | M1401149 | Próprio | Fornecimento de Mufla terminal, tensão 8,7/15 kV; monofásico; uso interno; seção do condutor 240-400 mm²; material termocontrátil; fornecido com conector do tipo prensado para cabo de cobre à barra chata com 2 furos NEMA. Quantitativo conforme Lista de Material LM.3/EE.99/00.102. | SEDI - SERVIÇOS DIVERSOS |  | un | 1 | 855.97 | 855.97
Insumo | IN0524 | Próprio | Fornecimento de Mufla terminal, tensão 8,7/15 kV; monofásico; uso interno; seção do condutor 240-400 mm²; material termocontrátil; fornecido com conector do tipo prensado para cabo de cobre à barra chata com 2 furos NEMA. Quantitativo conforme Lista de Material LM.3/EE.99/00.102. | Material |  | un | 1 | 855.97 | 855.97
|  |  |  | MO sem LS => | 0 | LS => | 0 | MO com LS => | 0
|  |  |  | Valor do BDI => | 130.79 |  | Valor com BDI => |  | 986.76
4.5.1.8 | Código | Banco | Descrição | Tipo |  | Und | Quant. | Valor Unit | Total
Composição | M1401150 | Próprio | Fornecimento de perfilado de aço galvanizado com 3000x38x38 mm, espessura #14 MSG. Quantitativo conforme Lista de Material LM.3/EE.99/00.102. | SEDI - SERVIÇOS DIVERSOS |  | un | 1 | 429.28 | 429.28
Insumo | IN0525 | Próprio | Fornecimento de perfilado de aço galvanizado com 3000x38x38 mm, espessura #14 MSG. Quantitativo conforme Lista de Material LM.3/EE.99/00.102. | Material |  | un | 1 | 429.28 | 429.28
|  |  |  | MO sem LS => | 0 | LS => | 0 | MO com LS => | 0
|  |  |  | Valor do BDI => | 65.59 |  | Valor com BDI => |  | 494.87
4.5.2.1 | Código | Banco | Descrição | Tipo |  | Und | Quant. | Valor Unit | Total
Composição | M1401173 | Próprio | Montagem, comissionamento e testes do Painel de Entrada de Energia (PEE/SAM) formado por 4 cubículos de 15 kV. Inclusa toda a infraestrutura necessária para implantação PEE, conforme desenhos DG.3/EE.36/00.101, DE.3/EE.36/00.103 e DE.3/EE.36/00.104. | SEDI - SERVIÇOS DIVERSOS |  | un | 1 | 442628.97 | 442628.97
Insumo | SE0341 | Próprio | Montagem, comissionamento e testes do Painel de Entrada de Energia (PEE/SAM) formado por 4 cubículos de 15 kV. Inclusa toda a infraestrutura necessária para implantação PEE, conforme desenhos DG.3/EE.36/00.101, DE.3/EE.36/00.103 e DE.3/EE.36/00.104. | Serviços |  | un | 1 | 442628.97 | 442628.97
|  |  |  | MO sem LS => | 0 | LS => | 0 | MO com LS => | 0
|  |  |  | Valor do BDI => | 98396.42 |  | Valor com BDI => |  | 541025.39
4.5.2.2 | Código | Banco | Descrição | Tipo |  | Und | Quant. | Valor Unit | Total
Composição | M1401174 | Próprio | Montagem, comissionamento e testes do cubiculo de interligação IC1, incluindo adequação do barramento de 15 kV do Painel de 15 kV existente na Subestação Retificadora 62 (antiga SR15) para receber esse cubículo adicional. | SEDI - SERVIÇOS DIVERSOS |  | un | 1 | 98285.42 | 98285.42
Insumo | SE0342 | Próprio | Montagem, comissionamento e testes do cubiculo de interligação IC1, incluindo adequação do barramento de 15 kV do Painel de 15 kV existente na Subestação Retificadora 62 (antiga SR15) para receber esse cubículo adicional. | Serviços |  | un | 1 | 98285.42 | 98285.42
|  |  |  | MO sem LS => | 0 | LS => | 0 | MO com LS => | 0
|  |  |  | Valor do BDI => | 21848.84 |  | Valor com BDI => |  | 120134.26
4.5.2.3 | Código | Banco | Descrição | Tipo |  | Und | Quant. | Valor Unit | Total
Composição | M1401175 | Próprio | Montagem, comissionamento e testes da cablagem de Média Tensão 13,8 kV, conforme Projeto Básico. | SEDI - SERVIÇOS DIVERSOS |  | m | 1 | 126.55 | 126.55
Insumo | SE0343 | Próprio | Montagem, comissionamento e testes da cablagem de Média Tensão 13,8 kV, conforme Projeto Básico. | Serviços |  | m | 1 | 126.55 | 126.55
|  |  |  | MO sem LS => | 0 | LS => | 0 | MO com LS => | 0
|  |  |  | Valor do BDI => | 28.13 |  | Valor com BDI => |  | 154.68
4.5.2.4 | Código | Banco | Descrição | Tipo |  | Und | Quant. | Valor Unit | Total
Composição | M1401176 | Próprio | Montagem, comissionamento e testes dos cabos elétricos isolados de 240mm² incluindo muflas terminais. | SEDI - SERVIÇOS DIVERSOS |  | m | 1 | 124.63 | 124.63
Insumo | SE0344 | Próprio | Montagem, comissionamento e testes dos cabos elétricos isolados de 240mm² incluindo muflas terminais. | Serviços |  | m | 1 | 124.63 | 124.63
|  |  |  | MO sem LS => | 0 | LS => | 0 | MO com LS => | 0
|  |  |  | Valor do BDI => | 27.7 |  | Valor com BDI => |  | 152.33
4.5.2.5 | Código | Banco | Descrição | Tipo |  | Und | Quant. | Valor Unit | Total
Composição | M1401177 | Próprio | Montagem, comissionamento e testes dos cabos elétricos isolados de 300mm² incluindo muflas terminais. | SEDI - SERVIÇOS DIVERSOS |  | m | 1 | 149.51 | 149.51
Insumo | SE0345 | Próprio | Montagem, comissionamento e testes dos cabos elétricos isolados de 300mm² incluindo muflas terminais. | Serviços |  | m | 1 | 149.51 | 149.51
|  |  |  | MO sem LS => | 0 | LS => | 0 | MO com LS => | 0
|  |  |  | Valor do BDI => | 33.23 |  | Valor com BDI => |  | 182.74
4.5.2.6 | Código | Banco | Descrição | Tipo |  | Und | Quant. | Valor Unit | Total
Composição | M1401178 | Próprio | Montagem do perfilado de aço galvanizado. O perfilado será fornecido em barras de 3000mm e deverá ser cortado em tamanhos de 1000mm para instalação em ambos os lados da via, incluindo fixação em concreto, cada peça espaçada em 1 metro. Aplicação para fixação de cabos da rede de alimentação e de sinalização e controle. (plataforma de 100m, 1 perfilado por metro, em ambos os lados da via) | SEDI - SERVIÇOS DIVERSOS |  | un | 1 | 145 | 145
Insumo | SE0346 | Próprio | Montagem do perfilado de aço galvanizado. O perfilado será fornecido em barras de 3000mm e deverá ser cortado em tamanhos de 1000mm para instalação em ambos os lados da via, incluindo fixação em concreto, cada peça espaçada em 1 metro. Aplicação para fixação de cabos da rede de alimentação e de sinalização e controle. (plataforma de 100m, 1 perfilado por metro, em ambos os lados da via) | Serviços |  | un | 1 | 145 | 145
|  |  |  | MO sem LS => | 0 | LS => | 0 | MO com LS => | 0
|  |  |  | Valor do BDI => | 32.23 |  | Valor com BDI => |  | 177.23
4.6.1 | Código | Banco | Descrição | Tipo |  | Und | Quant. | Valor Unit | Total
Composição | M1401172 | Próprio | Execução de teste integrado do sistema de proteção no trecho Samambaia (SR 63, SR 64, SR 65, SA 35, SA 36 e PEE/AM) incluindo interface com o CCO. Conforme indicado na especificação ET.4/EX.99/00.501. | SEDI - SERVIÇOS DIVERSOS |  | un | 1 | 976007.31 | 976007.31
Insumo | SE0340 | Próprio | Execução de teste integrado do sistema de proteção no trecho Samambaia (SR 63, SR 64, SR 65, SA 35, SA 36 e PEE/AM) incluindo interface com o CCO. Conforme indicado na especificação ET.4/EX.99/00.501. | Serviços |  | un | 1 | 976007.31 | 976007.31
|  |  |  | MO sem LS => | 0 | LS => | 0 | MO com LS => | 0
|  |  |  | Valor do BDI => | 216966.42 |  | Valor com BDI => |  | 1192973.73
4.7.1 | Código | Banco | Descrição | Tipo |  | Und | Quant. | Valor Unit | Total
Composição | M1401213 | Próprio | TREINAMENTO GERAL ENERGIA | SEDI - SERVIÇOS DIVERSOS |  | CJ | 1 | 44467.74 | 44467.74
Insumo | SE0603 | Próprio | TREINAMENTO GERAL ENERGIA | Verba |  | CJ | 1 | 44467.74 | 44467.74
|  |  |  | MO sem LS => | 0 | LS => | 0 | MO com LS => | 0
|  |  |  | Valor do BDI => | 0 |  | Valor com BDI => |  | 44467.74
4.7.2 | Código | Banco | Descrição | Tipo |  | Und | Quant. | Valor Unit | Total
Composição | M1401214 | Próprio | TREINAMENTO SPCS | SEDI - SERVIÇOS DIVERSOS |  | CJ | 1 | 62448.21 | 62448.21
Insumo | SE0604 | Próprio | TREINAMENTO SPCS | Verba |  | CJ | 1 | 62448.21 | 62448.21
|  |  |  | MO sem LS => | 0 | LS => | 0 | MO com LS => | 0
|  |  |  | Valor do BDI => | 0 |  | Valor com BDI => |  | 62448.21
4.8.1 | Código | Banco | Descrição | Tipo |  | Und | Quant. | Valor Unit | Total
Composição | M1401215 | Próprio | OPERAÇÃO ASSISTIDA ENERGIA SR 63/64 | SEDI - SERVIÇOS DIVERSOS |  | Mês | 1 | 184965.91 | 184965.91
Insumo | SE0605 | Próprio | OPERAÇÃO ASSISTIDA ENERGIA SR 63/64 | Verba |  | CJ | 1 | 184965.91 | 184965.91
|  |  |  | MO sem LS => | 0 | LS => | 0 | MO com LS => | 0
|  |  |  | Valor do BDI => | 0 |  | Valor com BDI => |  | 184965.91
4.8.2 | Código | Banco | Descrição | Tipo |  | Und | Quant. | Valor Unit | Total
Composição | M1401216 | Próprio | OPERAÇÃO ASSISTIDA ENERGIA SR 65 | SEDI - SERVIÇOS DIVERSOS |  | Mês | 1 | 184965.91 | 184965.91
Insumo | SE0606 | Próprio | OPERAÇÃO ASSISTIDA ENERGIA SR 65 | Verba |  | CJ | 1 | 184965.91 | 184965.91
|  |  |  | MO sem LS => | 0 | LS => | 0 | MO com LS => | 0
|  |  |  | Valor do BDI => | 0 |  | Valor com BDI => |  | 184965.91
4.9.1 | Código | Banco | Descrição | Tipo |  | Und | Quant. | Valor Unit | Total
Composição | M1401217 | Próprio | DOCUMENTAÇÃO TÉCNICA SR 63 | SEDI - SERVIÇOS DIVERSOS |  | CJ | 1 | 250997.62 | 250997.62
Insumo | SE0607 | Próprio | DOCUMENTAÇÃO TÉCNICA SR 63 | Verba |  | CJ | 1 | 250997.62 | 250997.62
|  |  |  | MO sem LS => | 0 | LS => | 0 | MO com LS => | 0
|  |  |  | Valor do BDI => | 0 |  | Valor com BDI => |  | 250997.62
4.9.2 | Código | Banco | Descrição | Tipo |  | Und | Quant. | Valor Unit | Total
Composição | M1401218 | Próprio | DOCUMENTAÇÃO TÉCNICA SR 64 E SA35 | SEDI - SERVIÇOS DIVERSOS |  | CJ | 1 | 250997.62 | 250997.62
Insumo | SE0608 | Próprio | DOCUMENTAÇÃO TÉCNICA SR 64 E SA35 | Verba |  | CJ | 1 | 250997.62 | 250997.62
|  |  |  | MO sem LS => | 0 | LS => | 0 | MO com LS => | 0
|  |  |  | Valor do BDI => | 0 |  | Valor com BDI => |  | 250997.62
4.9.3 | Código | Banco | Descrição | Tipo |  | Und | Quant. | Valor Unit | Total
Composição | M1401219 | Próprio | DOCUMENTAÇÃO TÉCNICA SR 65 E SA36 | SEDI - SERVIÇOS DIVERSOS |  | CJ | 1 | 250997.62 | 250997.62
Insumo | SE0609 | Próprio | DOCUMENTAÇÃO TÉCNICA SR 65 E SA36 | Verba |  | CJ | 1 | 250997.62 | 250997.62
|  |  |  | MO sem LS => | 0 | LS => | 0 | MO com LS => | 0
|  |  |  | Valor do BDI => | 0 |  | Valor com BDI => |  | 250997.62
4.9.4 | Código | Banco | Descrição | Tipo |  | Und | Quant. | Valor Unit | Total
Composição | M1401220 | Próprio | DOCUMENTAÇÃO TÉCNICA GERAL | SEDI - SERVIÇOS DIVERSOS |  | CJ | 1 | 276629.48 | 276629.48
Insumo | SE0610 | Próprio | DOCUMENTAÇÃO TÉCNICA GERAL | Verba |  | CJ | 1 | 276629.48 | 276629.48
|  |  |  | MO sem LS => | 0 | LS => | 0 | MO com LS => | 0
|  |  |  | Valor do BDI => | 0 |  | Valor com BDI => |  | 276629.48
5.1.1.1.1 | Código | Banco | Descrição | Tipo |  | Und | Quant. | Valor Unit | Total
Composição | M1404001 | Próprio | Switch Backbone 10G – 24 portas | SEDI - SERVIÇOS DIVERSOS |  | un | 1 | 55545.73 | 55545.73
Insumo | IN0536 | Próprio | Switch Backbone 10G – 24 portas | Material |  | un | 1 | 55545.73 | 55545.73
|  |  |  | MO sem LS => | 0 | LS => | 0 | MO com LS => | 0
|  |  |  | Valor do BDI => | 8487.38 |  | Valor com BDI => |  | 64033.11
5.1.1.1.2 | Código | Banco | Descrição | Tipo |  | Und | Quant. | Valor Unit | Total
Composição | M1404002 | Próprio | Switch de Acesso POE – Estações 48 portas | SEDI - SERVIÇOS DIVERSOS |  | un | 1 | 44711.67 | 44711.67
Insumo | IN0537 | Próprio | Switch de Acesso POE – Estações 48 portas | Material |  | un | 1 | 44711.67 | 44711.67
|  |  |  | MO sem LS => | 0 | LS => | 0 | MO com LS => | 0
|  |  |  | Valor do BDI => | 6831.94 |  | Valor com BDI => |  | 51543.61
5.1.1.1.3 | Código | Banco | Descrição | Tipo |  | Und | Quant. | Valor Unit | Total
Composição | M1404003 | Próprio | Switch Acesso SFP POE – 24 portas | SEDI - SERVIÇOS DIVERSOS |  | un | 1 | 26000 | 26000
Insumo | IN0538 | Próprio | Switch Acesso SFP POE – 24 portas | Material |  | un | 1 | 26000 | 26000
|  |  |  | MO sem LS => | 0 | LS => | 0 | MO com LS => | 0
|  |  |  | Valor do BDI => | 3972.8 |  | Valor com BDI => |  | 29972.8
5.1.1.1.4 | Código | Banco | Descrição | Tipo |  | Und | Quant. | Valor Unit | Total
Composição | M1404004 | Próprio | Transceiver SFP+ 10GBase-LR (10Km) | SEDI - SERVIÇOS DIVERSOS |  | un | 1 | 2656.25 | 2656.25
Insumo | IN0539 | Próprio | Transceiver SFP+ 10GBase-LR (10Km) | Material |  | un | 1 | 2656.25 | 2656.25
|  |  |  | MO sem LS => | 0 | LS => | 0 | MO com LS => | 0
|  |  |  | Valor do BDI => | 405.87 |  | Valor com BDI => |  | 3062.12
5.1.1.1.5 | Código | Banco | Descrição | Tipo |  | Und | Quant. | Valor Unit | Total
Composição | M1404005 | Próprio | Transceiver SFP 1000Base-LX (10km) | SEDI - SERVIÇOS DIVERSOS |  | un | 1 | 2137.5 | 2137.5
Insumo | IN0540 | Próprio | Transceiver SFP 1000Base-LX (10km) | Material |  | un | 1 | 2137.5 | 2137.5
|  |  |  | MO sem LS => | 0 | LS => | 0 | MO com LS => | 0
|  |  |  | Valor do BDI => | 326.61 |  | Valor com BDI => |  | 2464.11
5.1.1.1.6 | Código | Banco | Descrição | Tipo |  | Und | Quant. | Valor Unit | Total
Composição | M1404006 | Próprio | Roteador Mikrotik Routerboard RB760IGS HEX S 5 portas | SEDI - SERVIÇOS DIVERSOS |  | un | 1 | 1062.5 | 1062.5
Insumo | IN0541 | Próprio | Roteador Mikrotik Routerboard RB760IGS HEX S 5 portas | Material |  | un | 1 | 1062.5 | 1062.5
|  |  |  | MO sem LS => | 0 | LS => | 0 | MO com LS => | 0
|  |  |  | Valor do BDI => | 162.35 |  | Valor com BDI => |  | 1224.85
5.1.1.2.1 | Código | Banco | Descrição | Tipo |  | Und | Quant. | Valor Unit | Total
Composição | M1404007 | Próprio | Cabo 3 x 2,5 mm² - Alimentação Estação | SEDI - SERVIÇOS DIVERSOS |  | m | 1 | 10.13 | 10.13
Insumo | IN0542 | Próprio | Cabo 3 x 2,5 mm² - Alimentação Estação | Material |  | m | 1 | 10.13 | 10.13
|  |  |  | MO sem LS => | 0 | LS => | 0 | MO com LS => | 0
|  |  |  | Valor do BDI => | 1.54 |  | Valor com BDI => |  | 11.67
5.1.1.2.2 | Código | Banco | Descrição | Tipo |  | Und | Quant. | Valor Unit | Total
Composição | M1404008 | Próprio | Cabo 1 x 4 mm² - Conexão Aterramentos Estação | SEDI - SERVIÇOS DIVERSOS |  | m | 1 | 5.63 | 5.63
Insumo | IN0543 | Próprio | Cabo 1 x 4 mm² - Conexão Aterramentos Estação | Material |  | m | 1 | 5.63 | 5.63
|  |  |  | MO sem LS => | 0 | LS => | 0 | MO com LS => | 0
|  |  |  | Valor do BDI => | 0.86 |  | Valor com BDI => |  | 6.49
5.1.1.2.3 | Código | Banco | Descrição | Tipo |  | Und | Quant. | Valor Unit | Total
Composição | M1404009 | Próprio | Disjuntor Bipolar Classe "CXX " 6~20 A Estação | SEDI - SERVIÇOS DIVERSOS |  | un | 1 | 50 | 50
Insumo | IN0544 | Próprio | Disjuntor Bipolar Classe "CXX " 6~20 A Estação | Material |  | un | 1 | 50 | 50
|  |  |  | MO sem LS => | 0 | LS => | 0 | MO com LS => | 0
|  |  |  | Valor do BDI => | 7.64 |  | Valor com BDI => |  | 57.64
5.1.1.2.4 | Código | Banco | Descrição | Tipo |  | Und | Quant. | Valor Unit | Total
Composição | M1404010 | Próprio | Cabo 3 x 2,5 mm² - Alimentação SR´s | SEDI - SERVIÇOS DIVERSOS |  | m | 1 | 10.13 | 10.13
Insumo | IN0545 | Próprio | Cabo 3 x 2,5 mm² - Alimentação SR´s | Material |  | m | 1 | 10.13 | 10.13
|  |  |  | MO sem LS => | 0 | LS => | 0 | MO com LS => | 0
|  |  |  | Valor do BDI => | 1.54 |  | Valor com BDI => |  | 11.67
5.1.1.2.5 | Código | Banco | Descrição | Tipo |  | Und | Quant. | Valor Unit | Total
Composição | M1404011 | Próprio | Cabo 1 x 2,5 mm² - Conexão Aterramentos SR´s | SEDI - SERVIÇOS DIVERSOS |  | m | 1 | 5.04 | 5.04
Insumo | IN0546 | Próprio | Cabo 1 x 2,5 mm² - Conexão Aterramentos SR´s | Material |  | m | 1 | 5.04 | 5.04
|  |  |  | MO sem LS => | 0 | LS => | 0 | MO com LS => | 0
|  |  |  | Valor do BDI => | 0.77 |  | Valor com BDI => |  | 5.81
5.1.1.2.6 | Código | Banco | Descrição | Tipo |  | Und | Quant. | Valor Unit | Total
Composição | M1404012 | Próprio | Disjuntor Bipolar Classe "CXX " 6~20 A SR´s | SEDI - SERVIÇOS DIVERSOS |  | un | 1 | 56.25 | 56.25
Insumo | IN0547 | Próprio | Disjuntor Bipolar Classe "CXX " 6~20 A SR´s | Material |  | un | 1 | 56.25 | 56.25
|  |  |  | MO sem LS => | 0 | LS => | 0 | MO com LS => | 0
|  |  |  | Valor do BDI => | 8.59 |  | Valor com BDI => |  | 64.84
5.1.1.2.7 | Código | Banco | Descrição | Tipo |  | Und | Quant. | Valor Unit | Total
Composição | M1404013 | Próprio | Calha 6 Tomadas padrão 19" | SEDI - SERVIÇOS DIVERSOS |  | um | 1 | 250 | 250
Insumo | IN0548 | Próprio | Calha 6 Tomadas padrão 19" | Material |  | um | 1 | 250 | 250
|  |  |  | MO sem LS => | 0 | LS => | 0 | MO com LS => | 0
|  |  |  | Valor do BDI => | 38.2 |  | Valor com BDI => |  | 288.2
5.1.1.2.8 | Código | Banco | Descrição | Tipo |  | Und | Quant. | Valor Unit | Total
Composição | M1404014 | Próprio | Cabo Fibra Optica CFOA-SM-DDR-S 24F LSZH | SEDI - SERVIÇOS DIVERSOS |  | m | 1 | 25 | 25
Insumo | IN0549 | Próprio | Cabo Fibra Optica CFOA-SM-DDR-S 24F LSZH | Material |  | m | 1 | 25 | 25
|  |  |  | MO sem LS => | 0 | LS => | 0 | MO com LS => | 0
|  |  |  | Valor do BDI => | 3.82 |  | Valor com BDI => |  | 28.82
5.1.1.2.9 | Código | Banco | Descrição | Tipo |  | Und | Quant. | Valor Unit | Total
Composição | M1404015 | Próprio | Distribuidor Interno Óptico | SEDI - SERVIÇOS DIVERSOS |  | un | 1 | 1487.5 | 1487.5
Insumo | IN0550 | Próprio | Distribuidor Interno Óptico | Material |  | un | 1 | 1487.5 | 1487.5
|  |  |  | MO sem LS => | 0 | LS => | 0 | MO com LS => | 0
|  |  |  | Valor do BDI => | 227.29 |  | Valor com BDI => |  | 1714.79
5.1.1.2.10 | Código | Banco | Descrição | Tipo |  | Und | Quant. | Valor Unit | Total
Composição | M1404016 | Próprio | Patch-Cord ópticos | SEDI - SERVIÇOS DIVERSOS |  | un | 1 | 30.81 | 30.81
Insumo | IN0551 | Próprio | Patch-Cord ópticos | Material |  | un | 1 | 30.81 | 30.81
|  |  |  | MO sem LS => | 0 | LS => | 0 | MO com LS => | 0
|  |  |  | Valor do BDI => | 4.7 |  | Valor com BDI => |  | 35.51
5.1.1.2.11 | Código | Banco | Descrição | Tipo |  | Und | Quant. | Valor Unit | Total
Composição | M1404017 | Próprio | Cordões de “Extensão Óptica Conectorizada (PigTail) | SEDI - SERVIÇOS DIVERSOS |  | un | 1 | 37.19 | 37.19
Insumo | IN0552 | Próprio | Cordões de “Extensão Óptica Conectorizada (PigTail) | Material |  | un | 1 | 37.19 | 37.19
|  |  |  | MO sem LS => | 0 | LS => | 0 | MO com LS => | 0
|  |  |  | Valor do BDI => | 5.68 |  | Valor com BDI => |  | 42.87
5.1.1.2.12 | Código | Banco | Descrição | Tipo |  | Und | Quant. | Valor Unit | Total
Composição | M1404018 | Próprio | Caixa de Emenda | SEDI - SERVIÇOS DIVERSOS |  | un | 1 | 1964.97 | 1964.97
Insumo | IN0553 | Próprio | Caixa de Emenda | Material |  | un | 1 | 1964.97 | 1964.97
|  |  |  | MO sem LS => | 0 | LS => | 0 | MO com LS => | 0
|  |  |  | Valor do BDI => | 300.24 |  | Valor com BDI => |  | 2265.21
5.1.1.2.13 | Código | Banco | Descrição | Tipo |  | Und | Quant. | Valor Unit | Total
Composição | M1404019 | Próprio | Patch Cord UTP | SEDI - SERVIÇOS DIVERSOS |  | un | 1 | 24.44 | 24.44
Insumo | IN0554 | Próprio | Patch Cord UTP | Material |  | un | 1 | 24.44 | 24.44
|  |  |  | MO sem LS => | 0 | LS => | 0 | MO com LS => | 0
|  |  |  | Valor do BDI => | 3.73 |  | Valor com BDI => |  | 28.17
5.1.1.2.14 | Código | Banco | Descrição | Tipo |  | Und | Quant. | Valor Unit | Total
Composição | M1404020 | Próprio | Organizador Guia de Cabos | SEDI - SERVIÇOS DIVERSOS |  | un | 1 | 1787.3 | 1787.3
Insumo | IN0555 | Próprio | Organizador Guia de Cabos | Material |  | un | 1 | 1787.3 | 1787.3
|  |  |  | MO sem LS => | 0 | LS => | 0 | MO com LS => | 0
|  |  |  | Valor do BDI => | 273.09 |  | Valor com BDI => |  | 2060.39
5.1.1.2.15 | Código | Banco | Descrição | Tipo |  | Und | Quant. | Valor Unit | Total
Composição | M1404021 | Próprio | Acessórios de Montagem, conforme item 5.1 do MC.3/TJ.71/10.002 | SEDI - SERVIÇOS DIVERSOS |  | cj | 1 | 5000 | 5000
Insumo | IN0556 | Próprio | Acessórios de Montagem, conforme item 5.1 do MC.3/TJ.71/10.002 | Material |  | cj | 1 | 5000 | 5000
|  |  |  | MO sem LS => | 0 | LS => | 0 | MO com LS => | 0
|  |  |  | Valor do BDI => | 764 |  | Valor com BDI => |  | 5764
5.1.1.2.16 | Código | Banco | Descrição | Tipo |  | Und | Quant. | Valor Unit | Total
Composição | M1404022 | Próprio | Identificadores Cabo Óptico | SEDI - SERVIÇOS DIVERSOS |  | un | 1 | 23.42 | 23.42
Insumo | IN0557 | Próprio | Identificadores Cabo Óptico | Material |  | un | 1 | 23.42 | 23.42
|  |  |  | MO sem LS => | 0 | LS => | 0 | MO com LS => | 0
|  |  |  | Valor do BDI => | 3.57 |  | Valor com BDI => |  | 26.99
5.1.1.3.1 | Código | Banco | Descrição | Tipo |  | Und | Quant. | Valor Unit | Total
Composição | M1404025 | Próprio | Switch Backbone 10G – 24 portas | SEDI - SERVIÇOS DIVERSOS |  | un | 1 | 16083.33 | 16083.33
Insumo | SE0361 | Próprio | Switch Backbone 10G – 24 portas | Serviços |  | un | 1 | 16083.33 | 16083.33
|  |  |  | MO sem LS => | 0 | LS => | 0 | MO com LS => | 0
|  |  |  | Valor do BDI => | 3575.32 |  | Valor com BDI => |  | 19658.65
5.1.1.3.2 | Código | Banco | Descrição | Tipo |  | Und | Quant. | Valor Unit | Total
Composição | M1404026 | Próprio | Switch de Acesso POE – Estações 48 portas | SEDI - SERVIÇOS DIVERSOS |  | un | 1 | 16083.33 | 16083.33
Insumo | SE0362 | Próprio | Switch de Acesso POE – Estações 48 portas | Serviços |  | un | 1 | 16083.33 | 16083.33
|  |  |  | MO sem LS => | 0 | LS => | 0 | MO com LS => | 0
|  |  |  | Valor do BDI => | 3575.32 |  | Valor com BDI => |  | 19658.65
5.1.1.3.3 | Código | Banco | Descrição | Tipo |  | Und | Quant. | Valor Unit | Total
Composição | M1404027 | Próprio | Switch Acesso SFP POE – 24 portas | SEDI - SERVIÇOS DIVERSOS |  | un | 1 | 9000 | 9000
Insumo | SE0363 | Próprio | Switch Acesso SFP POE – 24 portas | Serviços |  | un | 1 | 9000 | 9000
|  |  |  | MO sem LS => | 0 | LS => | 0 | MO com LS => | 0
|  |  |  | Valor do BDI => | 2000.7 |  | Valor com BDI => |  | 11000.7
5.1.1.3.4 | Código | Banco | Descrição | Tipo |  | Und | Quant. | Valor Unit | Total
Composição | M1404028 | Próprio | Transceiver SFP+ 10GBase-LR (10Km) | SEDI - SERVIÇOS DIVERSOS |  | un | 1 | 200 | 200
Insumo | SE0364 | Próprio | Transceiver SFP+ 10GBase-LR (10Km) | Serviços |  | un | 1 | 200 | 200
|  |  |  | MO sem LS => | 0 | LS => | 0 | MO com LS => | 0
|  |  |  | Valor do BDI => | 44.46 |  | Valor com BDI => |  | 244.46
5.1.1.3.5 | Código | Banco | Descrição | Tipo |  | Und | Quant. | Valor Unit | Total
Composição | M1404029 | Próprio | Transceiver SFP 1000Base-LX (10km) | SEDI - SERVIÇOS DIVERSOS |  | un | 1 | 200 | 200
Insumo | SE0365 | Próprio | Transceiver SFP 1000Base-LX (10km) | Serviços |  | un | 1 | 200 | 200
|  |  |  | MO sem LS => | 0 | LS => | 0 | MO com LS => | 0
|  |  |  | Valor do BDI => | 44.46 |  | Valor com BDI => |  | 244.46
5.1.1.3.6 | Código | Banco | Descrição | Tipo |  | Und | Quant. | Valor Unit | Total
Composição | M1404030 | Próprio | Roteador Mikrotik Routerboard RB760IGS HEX S 5 portas | SEDI - SERVIÇOS DIVERSOS |  | un | 1 | 12916.67 | 12916.67
Insumo | SE0366 | Próprio | Roteador Mikrotik Routerboard RB760IGS HEX S 5 portas | Serviços |  | un | 1 | 12916.67 | 12916.67
|  |  |  | MO sem LS => | 0 | LS => | 0 | MO com LS => | 0
|  |  |  | Valor do BDI => | 2871.37 |  | Valor com BDI => |  | 15788.04
5.1.1.4.1 | Código | Banco | Descrição | Tipo |  | Und | Quant. | Valor Unit | Total
Composição | M1404031 | Próprio | Cabo 3 x 2,5 mm² - Alimentação Estação | SEDI - SERVIÇOS DIVERSOS |  | m | 1 | 16.18 | 16.18
Insumo | SE0367 | Próprio | Cabo 3 x 2,5 mm² - Alimentação Estação | Serviços |  | m | 1 | 16.18 | 16.18
|  |  |  | MO sem LS => | 0 | LS => | 0 | MO com LS => | 0
|  |  |  | Valor do BDI => | 3.59 |  | Valor com BDI => |  | 19.77
5.1.1.4.2 | Código | Banco | Descrição | Tipo |  | Und | Quant. | Valor Unit | Total
Composição | M1404032 | Próprio | Cabo 1 x 4 mm² - Conexão Aterramentos Estação | SEDI - SERVIÇOS DIVERSOS |  | m | 1 | 15.19 | 15.19
Insumo | SE0368 | Próprio | Cabo 1 x 4 mm² - Conexão Aterramentos Estação | Serviços |  | m | 1 | 15.19 | 15.19
|  |  |  | MO sem LS => | 0 | LS => | 0 | MO com LS => | 0
|  |  |  | Valor do BDI => | 3.37 |  | Valor com BDI => |  | 18.56
5.1.1.4.3 | Código | Banco | Descrição | Tipo |  | Und | Quant. | Valor Unit | Total
Composição | M1404033 | Próprio | Disjuntor Bipolar Classe "CXX " 6~20 A Estação | SEDI - SERVIÇOS DIVERSOS |  | un | 1 | 42 | 42
Insumo | SE0369 | Próprio | Disjuntor Bipolar Classe "CXX " 6~20 A Estação | Serviços |  | un | 1 | 42 | 42
|  |  |  | MO sem LS => | 0 | LS => | 0 | MO com LS => | 0
|  |  |  | Valor do BDI => | 9.33 |  | Valor com BDI => |  | 51.33
5.1.1.4.4 | Código | Banco | Descrição | Tipo |  | Und | Quant. | Valor Unit | Total
Composição | M1404034 | Próprio | Cabo 3 x 2,5 mm² - Alimentação SR´s | SEDI - SERVIÇOS DIVERSOS |  | m | 1 | 16.18 | 16.18
Insumo | SE0370 | Próprio | Cabo 3 x 2,5 mm² - Alimentação SR´s | Serviços |  | m | 1 | 16.18 | 16.18
|  |  |  | MO sem LS => | 0 | LS => | 0 | MO com LS => | 0
|  |  |  | Valor do BDI => | 3.59 |  | Valor com BDI => |  | 19.77
5.1.1.4.5 | Código | Banco | Descrição | Tipo |  | Und | Quant. | Valor Unit | Total
Composição | M1404035 | Próprio | Cabo 1 x 2,5 mm² - Conexão Aterramentos SR´s | SEDI - SERVIÇOS DIVERSOS |  | m | 1 | 14.84 | 14.84
Insumo | SE0371 | Próprio | Cabo 1 x 2,5 mm² - Conexão Aterramentos SR´s | Serviços |  | m | 1 | 14.84 | 14.84
|  |  |  | MO sem LS => | 0 | LS => | 0 | MO com LS => | 0
|  |  |  | Valor do BDI => | 3.29 |  | Valor com BDI => |  | 18.13
5.1.1.4.6 | Código | Banco | Descrição | Tipo |  | Und | Quant. | Valor Unit | Total
Composição | M1404036 | Próprio | Disjuntor Bipolar Classe "CXX " 6~20 A SR´s | SEDI - SERVIÇOS DIVERSOS |  | un | 1 | 44.43 | 44.43
Insumo | SE0372 | Próprio | Disjuntor Bipolar Classe "CXX " 6~20 A SR´s | Serviços |  | un | 1 | 44.43 | 44.43
|  |  |  | MO sem LS => | 0 | LS => | 0 | MO com LS => | 0
|  |  |  | Valor do BDI => | 9.87 |  | Valor com BDI => |  | 54.3
5.1.1.4.7 | Código | Banco | Descrição | Tipo |  | Und | Quant. | Valor Unit | Total
Composição | M1404037 | Próprio | Calha 6 Tomadas padrão 19" | SEDI - SERVIÇOS DIVERSOS |  | um | 1 | 53.13 | 53.13
Insumo | SE0373 | Próprio | Calha 6 Tomadas padrão 19" | Serviços |  | um | 1 | 53.13 | 53.13
|  |  |  | MO sem LS => | 0 | LS => | 0 | MO com LS => | 0
|  |  |  | Valor do BDI => | 11.81 |  | Valor com BDI => |  | 64.94
5.1.1.4.8 | Código | Banco | Descrição | Tipo |  | Und | Quant. | Valor Unit | Total
Composição | M1404038 | Próprio | Cabo Fibra Optica CFOA-SM-DDR-S 24F LSZH | SEDI - SERVIÇOS DIVERSOS |  | m | 1 | 17.27 | 17.27
Insumo | SE0374 | Próprio | Cabo Fibra Optica CFOA-SM-DDR-S 24F LSZH | Serviços |  | m | 1 | 17.27 | 17.27
|  |  |  | MO sem LS => | 0 | LS => | 0 | MO com LS => | 0
|  |  |  | Valor do BDI => | 3.83 |  | Valor com BDI => |  | 21.1
5.1.1.4.9 | Código | Banco | Descrição | Tipo |  | Und | Quant. | Valor Unit | Total
Composição | M1404039 | Próprio | Distribuidor Interno Óptico | SEDI - SERVIÇOS DIVERSOS |  | un | 1 | 53.13 | 53.13
Insumo | SE0375 | Próprio | Distribuidor Interno Óptico | Serviços |  | un | 1 | 53.13 | 53.13
|  |  |  | MO sem LS => | 0 | LS => | 0 | MO com LS => | 0
|  |  |  | Valor do BDI => | 11.81 |  | Valor com BDI => |  | 64.94
5.1.1.4.10 | Código | Banco | Descrição | Tipo |  | Und | Quant. | Valor Unit | Total
Composição | M1404040 | Próprio | Patch-Cord ópticos | SEDI - SERVIÇOS DIVERSOS |  | un | 1 | 21.25 | 21.25
Insumo | SE0376 | Próprio | Patch-Cord ópticos | Serviços |  | un | 1 | 21.25 | 21.25
|  |  |  | MO sem LS => | 0 | LS => | 0 | MO com LS => | 0
|  |  |  | Valor do BDI => | 4.72 |  | Valor com BDI => |  | 25.97
5.1.1.4.11 | Código | Banco | Descrição | Tipo |  | Und | Quant. | Valor Unit | Total
Composição | M1404041 | Próprio | Cordões de “Extensão Óptica Conectorizada (PigTail) | SEDI - SERVIÇOS DIVERSOS |  | un | 1 | 28.69 | 28.69
Insumo | SE0377 | Próprio | Cordões de “Extensão Óptica Conectorizada (PigTail) | Serviços |  | un | 1 | 28.69 | 28.69
|  |  |  | MO sem LS => | 0 | LS => | 0 | MO com LS => | 0
|  |  |  | Valor do BDI => | 6.37 |  | Valor com BDI => |  | 35.06
5.1.1.4.12 | Código | Banco | Descrição | Tipo |  | Und | Quant. | Valor Unit | Total
Composição | M1404042 | Próprio | Caixa de Emenda | SEDI - SERVIÇOS DIVERSOS |  | un | 1 | 53.13 | 53.13
Insumo | SE0378 | Próprio | Caixa de Emenda | Serviços |  | un | 1 | 53.13 | 53.13
|  |  |  | MO sem LS => | 0 | LS => | 0 | MO com LS => | 0
|  |  |  | Valor do BDI => | 11.81 |  | Valor com BDI => |  | 64.94
5.1.1.4.13 | Código | Banco | Descrição | Tipo |  | Und | Quant. | Valor Unit | Total
Composição | M1404043 | Próprio | Patch Cord UTP | SEDI - SERVIÇOS DIVERSOS |  | un | 1 | 21.25 | 21.25
Insumo | SE0379 | Próprio | Patch Cord UTP | Serviços |  | un | 1 | 21.25 | 21.25
|  |  |  | MO sem LS => | 0 | LS => | 0 | MO com LS => | 0
|  |  |  | Valor do BDI => | 4.72 |  | Valor com BDI => |  | 25.97
5.1.1.4.14 | Código | Banco | Descrição | Tipo |  | Und | Quant. | Valor Unit | Total
Composição | M1404044 | Próprio | Organizador Guia de Cabos | SEDI - SERVIÇOS DIVERSOS |  | un | 1 | 42 | 42
Insumo | SE0380 | Próprio | Organizador Guia de Cabos | Serviços |  | un | 1 | 42 | 42
|  |  |  | MO sem LS => | 0 | LS => | 0 | MO com LS => | 0
|  |  |  | Valor do BDI => | 9.33 |  | Valor com BDI => |  | 51.33
5.1.1.4.15 | Código | Banco | Descrição | Tipo |  | Und | Quant. | Valor Unit | Total
Composição | M1404045 | Próprio | Acessórios de Montagem, conforme item 5.1 do MC.3/TJ.71/10.002 | SEDI - SERVIÇOS DIVERSOS |  | cj | 1 | 531.25 | 531.25
Insumo | SE0381 | Próprio | Acessórios de Montagem, conforme item 5.1 do MC.3/TJ.71/10.002 | Serviços |  | cj | 1 | 531.25 | 531.25
|  |  |  | MO sem LS => | 0 | LS => | 0 | MO com LS => | 0
|  |  |  | Valor do BDI => | 118.09 |  | Valor com BDI => |  | 649.34
5.1.1.4.16 | Código | Banco | Descrição | Tipo |  | Und | Quant. | Valor Unit | Total
Composição | M1404046 | Próprio | Identificadores Cabo Óptico | SEDI - SERVIÇOS DIVERSOS |  | un | 1 | 15.03 | 15.03
Insumo | SE0382 | Próprio | Identificadores Cabo Óptico | Serviços |  | un | 1 | 15.03 | 15.03
|  |  |  | MO sem LS => | 0 | LS => | 0 | MO com LS => | 0
|  |  |  | Valor do BDI => | 3.34 |  | Valor com BDI => |  | 18.37
5.1.1.5.1 | Código | Banco | Descrição | Tipo |  | Und | Quant. | Valor Unit | Total
Composição | M1404047 | Próprio | Comissionamento da Estação | SEDI - SERVIÇOS DIVERSOS |  | cj | 1 | 34791.67 | 34791.67
Insumo | SE0383 | Próprio | Comissionamento da Estação | Serviços |  | cj | 1 | 34791.67 | 34791.67
|  |  |  | MO sem LS => | 0 | LS => | 0 | MO com LS => | 0
|  |  |  | Valor do BDI => | 7734.18 |  | Valor com BDI => |  | 42525.85
5.1.1.5.2 | Código | Banco | Descrição | Tipo |  | Und | Quant. | Valor Unit | Total
Composição | M1404048 | Próprio | Comissionamento da SR | SEDI - SERVIÇOS DIVERSOS |  | cj | 1 | 27708.33 | 27708.33
Insumo | SE0384 | Próprio | Comissionamento da SR | Serviços |  | cj | 1 | 27708.33 | 27708.33
|  |  |  | MO sem LS => | 0 | LS => | 0 | MO com LS => | 0
|  |  |  | Valor do BDI => | 6159.56 |  | Valor com BDI => |  | 33867.89
5.1.5.1 | Código | Banco | Descrição | Tipo |  | Und | Quant. | Valor Unit | Total
Composição | M1404024 | Próprio | Elaboração de Documentação Técnica | ASTU - ASSENTAMENTO DE TUBOS E PECAS |  | cj | 1 | 59375 | 59375
Insumo | SE0360 | Próprio | Elaboração de Documentação Técnica | Serviços |  | cj | 1 | 59375 | 59375
|  |  |  | MO sem LS => | 0 | LS => | 0 | MO com LS => | 0
|  |  |  | Valor do BDI => | 13199.06 |  | Valor com BDI => |  | 72574.06
5.1.5.2.1 | Código | Banco | Descrição | Tipo |  | Und | Quant. | Valor Unit | Total
Composição | M1404049 | Próprio | Teste Integrado | SEDI - SERVIÇOS DIVERSOS |  | cj | 1 | 66250 | 66250
Insumo | SE0386 | Próprio | Teste Integrado | Serviços |  | cj | 1 | 66250 | 66250
|  |  |  | MO sem LS => | 0 | LS => | 0 | MO com LS => | 0
|  |  |  | Valor do BDI => | 14727.37 |  | Valor com BDI => |  | 80977.37
5.1.5.3.1 | Código | Banco | Descrição | Tipo |  | Und | Quant. | Valor Unit | Total
Composição | M1404050 | Próprio | Treinamento | SEDI - SERVIÇOS DIVERSOS |  | un | 1 | 45416.67 | 45416.67
Insumo | SE0387 | Próprio | Treinamento | Serviços |  | un | 1 | 45416.67 | 45416.67
|  |  |  | MO sem LS => | 0 | LS => | 0 | MO com LS => | 0
|  |  |  | Valor do BDI => | 10096.12 |  | Valor com BDI => |  | 55512.79
5.1.5.4.1 | Código | Banco | Descrição | Tipo |  | Und | Quant. | Valor Unit | Total
Composição | M1404052 | Próprio | Fornecimento de uma equipe de profissionais com formação, experiência e especialização necessárias para a execução dos trabalhos de acompanhamento técnico e operacional. | SEDI - SERVIÇOS DIVERSOS |  | cj | 1 | 164166.67 | 164166.67
Insumo | SE0389 | Próprio | Fornecimento de uma equipe de profissionais com formação, experiência e especialização necessárias para a execução dos trabalhos de acompanhamento técnico e operacional. | Serviços |  | cj | 1 | 164166.67 | 164166.67
|  |  |  | MO sem LS => | 0 | LS => | 0 | MO com LS => | 0
|  |  |  | Valor do BDI => | 36494.25 |  | Valor com BDI => |  | 200660.92
5.2.1.1.1 | Código | Banco | Descrição | Tipo |  | Und | Quant. | Valor Unit | Total
Composição | M1405158 | Próprio | Teste Integrado | SEDI - SERVIÇOS DIVERSOS |  | cj | 1 | 26437.5 | 26437.5
Insumo | SE0478 | Próprio | Teste Integrado | Serviços |  | cj | 1 | 26437.5 | 26437.5
|  |  |  | MO sem LS => | 0 | LS => | 0 | MO com LS => | 0
|  |  |  | Valor do BDI => | 5877.05 |  | Valor com BDI => |  | 32314.55
5.2.1.2.1 | Código | Banco | Descrição | Tipo |  | Und | Quant. | Valor Unit | Total
Composição | M1405159 | Próprio | Treinamento | SEDI - SERVIÇOS DIVERSOS |  | cj | 1 | 27625 | 27625
Insumo | SE0479 | Próprio | Treinamento | Serviços |  | cj | 1 | 27625 | 27625
|  |  |  | MO sem LS => | 0 | LS => | 0 | MO com LS => | 0
|  |  |  | Valor do BDI => | 6141.03 |  | Valor com BDI => |  | 33766.03
5.2.1.3.1 | Código | Banco | Descrição | Tipo |  | Und | Quant. | Valor Unit | Total
Composição | M1405161 | Próprio | Fornecimento de uma equipe de profissionais com formação, experiência e especialização necessárias para a execução dos trabalhos de acompanhamento técnico e operacional. | SEDI - SERVIÇOS DIVERSOS |  | cj | 1 | 264375 | 264375
Insumo | SE0481 | Próprio | Fornecimento de uma equipe de profissionais com formação, experiência e especialização necessárias para a execução dos trabalhos de acompanhamento técnico e operacional. | Serviços |  | cj | 1 | 264375 | 264375
|  |  |  | MO sem LS => | 0 | LS => | 0 | MO com LS => | 0
|  |  |  | Valor do BDI => | 58770.56 |  | Valor com BDI => |  | 323145.56
5.2.2.1.1.1 | Código | Banco | Descrição | Tipo |  | Und | Quant. | Valor Unit | Total
Composição | M1405001 | Próprio | Leito aramado, 300mm x 100mm, bitola 3/16”, aço carbono, galvanizado à frio. | SEDI - SERVIÇOS DIVERSOS |  | m | 1 | 50.42 | 50.42
Insumo | IN0598 | Próprio | Leito aramado, 300mm x 100mm, bitola 3/16”, aço carbono, galvanizado à frio. | Material |  | m | 1 | 50.42 | 50.42
|  |  |  | MO sem LS => | 0 | LS => | 0 | MO com LS => | 0
|  |  |  | Valor do BDI => | 7.7 |  | Valor com BDI => |  | 58.12
5.2.2.1.1.2 | Código | Banco | Descrição | Tipo |  | Und | Quant. | Valor Unit | Total
Composição | M1405002 | Próprio | Cruzeta Horizontal 90º para leito aramado, largura de 300mm, aço carbono, galvanizado à frio. | SEDI - SERVIÇOS DIVERSOS |  | un | 1 | 100.5 | 100.5
Insumo | IN0599 | Próprio | Cruzeta Horizontal 90º para leito aramado, largura de 300mm, aço carbono, galvanizado à frio. | Material |  | un | 1 | 100.5 | 100.5
|  |  |  | MO sem LS => | 0 | LS => | 0 | MO com LS => | 0
|  |  |  | Valor do BDI => | 15.35 |  | Valor com BDI => |  | 115.85
5.2.2.1.1.3 | Código | Banco | Descrição | Tipo |  | Und | Quant. | Valor Unit | Total
Composição | M1405003 | Próprio | Tê Horizontal 90º para leito aramado, largura de 300mm, aço carbono, galvanizado à frio. | SEDI - SERVIÇOS DIVERSOS |  | un | 1 | 92.14 | 92.14
Insumo | IN0600 | Próprio | Tê Horizontal 90º para leito aramado, largura de 300mm, aço carbono, galvanizado à frio. | Material |  | un | 1 | 92.14 | 92.14
|  |  |  | MO sem LS => | 0 | LS => | 0 | MO com LS => | 0
|  |  |  | Valor do BDI => | 14.07 |  | Valor com BDI => |  | 106.21
5.2.2.1.1.4 | Código | Banco | Descrição | Tipo |  | Und | Quant. | Valor Unit | Total
Composição | M1405004 | Próprio | Curva horizontal 90º para leito aramado, largura de 300mm, aço carbono, galvanizado à frio. | SEDI - SERVIÇOS DIVERSOS |  | un | 1 | 51.38 | 51.38
Insumo | IN0601 | Próprio | Curva horizontal 90º para leito aramado, largura de 300mm, aço carbono, galvanizado à frio. | Material |  | un | 1 | 51.38 | 51.38
|  |  |  | MO sem LS => | 0 | LS => | 0 | MO com LS => | 0
|  |  |  | Valor do BDI => | 7.85 |  | Valor com BDI => |  | 59.23
5.2.2.1.1.5 | Código | Banco | Descrição | Tipo |  | Und | Quant. | Valor Unit | Total
Composição | M1405005 | Próprio | Junção para leito aramado composto por 2 conectores para emenda, 2 parafusos cabeça lentilha auto- travante 1/4”x3/4”, 2 arruelas lisas rosca WW 1/4" e 2 porcas sextavadas rosca WW 1/4". | SEDI - SERVIÇOS DIVERSOS |  | cj | 1 | 4.8 | 4.8
Insumo | IN0602 | Próprio | Junção para leito aramado composto por 2 conectores para emenda, 2 parafusos cabeça lentilha auto- travante 1/4”x3/4”, 2 arruelas lisas rosca WW 1/4" e 2 porcas sextavadas rosca WW 1/4". | Material |  | cj | 1 | 4.8 | 4.8
|  |  |  | MO sem LS => | 0 | LS => | 0 | MO com LS => | 0
|  |  |  | Valor do BDI => | 0.73 |  | Valor com BDI => |  | 5.53
5.2.2.1.1.6 | Código | Banco | Descrição | Tipo |  | Und | Quant. | Valor Unit | Total
Composição | M1405006 | Próprio | Fixação para leito aramado em piso composto por 0,8m de perfilado perfurado 38mm x 38mm, 2 cantoneiras ZZ 38mm x 38mm, 2 sapatas externas 4 furos, 8 parafusos cabeça sextavada rosca WW 1/4"x2", 6 parafusos cabeça redonda com fenda 3/8” x 3/4", 2 parafusos cabeça redonda com fenda 1/4” x 3/4", 10 arruelas lisas rosca WW 1/4”, 6 arruelas lisas rosca WW 3/8", 2 porcas sextavadas rosca WW 3/8",4 porcas lonsangulares rosca WW 3/8", 2 porcas losangulares rosca WW 1/4” e 8 chumbadores mecânicos CB completo rosca WW 1/4”. | SEDI - SERVIÇOS DIVERSOS |  | cj | 1 | 51.25 | 51.25
Insumo | IN0603 | Próprio | Fixação para leito aramado em piso composto por 0,8m de perfilado perfurado 38mm x 38mm, 2 cantoneiras ZZ 38mm x 38mm, 2 sapatas externas 4 furos, 8 parafusos cabeça sextavada rosca WW 1/4"x2", 6 parafusos cabeça redonda com fenda 3/8” x 3/4", 2 parafusos cabeça redonda com fenda 1/4” x 3/4", 10 arruelas lisas rosca WW 1/4”, 6 arruelas lisas rosca WW 3/8", 2 porcas sextavadas rosca WW 3/8",4 porcas lonsangulares rosca WW 3/8", 2 porcas losangulares rosca WW 1/4” e 8 chumbadores mecânicos CB completo rosca WW 1/4”. | Material |  | cj | 1 | 51.25 | 51.25
|  |  |  | MO sem LS => | 0 | LS => | 0 | MO com LS => | 0
|  |  |  | Valor do BDI => | 7.83 |  | Valor com BDI => |  | 59.08
5.2.2.1.1.7 | Código | Banco | Descrição | Tipo |  | Und | Quant. | Valor Unit | Total
Composição | M1405007 | Próprio | Perfilado perfurado, 38mm x 38mm, aço carbono, chapa 20, galvanizado à fogo, sem tampa. | SEDI - SERVIÇOS DIVERSOS |  | m | 1 | 31.66 | 31.66
Insumo | IN0604 | Próprio | Perfilado perfurado, 38mm x 38mm, aço carbono, chapa 20, galvanizado à fogo, sem tampa. | Material |  | m | 1 | 31.66 | 31.66
|  |  |  | MO sem LS => | 0 | LS => | 0 | MO com LS => | 0
|  |  |  | Valor do BDI => | 4.83 |  | Valor com BDI => |  | 36.49
5.2.2.1.1.8 | Código | Banco | Descrição | Tipo |  | Und | Quant. | Valor Unit | Total
Composição | M1405008 | Próprio | Junção L, 38mm x 38mm, aço carbono, galvanizado à fogo. | SEDI - SERVIÇOS DIVERSOS |  | un | 1 | 5.14 | 5.14
Insumo | IN0605 | Próprio | Junção L, 38mm x 38mm, aço carbono, galvanizado à fogo. | Material |  | un | 1 | 5.14 | 5.14
|  |  |  | MO sem LS => | 0 | LS => | 0 | MO com LS => | 0
|  |  |  | Valor do BDI => | 0.78 |  | Valor com BDI => |  | 5.92
5.2.2.1.1.9 | Código | Banco | Descrição | Tipo |  | Und | Quant. | Valor Unit | Total
Composição | M1405009 | Próprio | Junção T, 38mm x 38mm, aço carbono, galvanizado à fogo. | SEDI - SERVIÇOS DIVERSOS |  | un | 1 | 6.78 | 6.78
Insumo | IN0606 | Próprio | Junção T, 38mm x 38mm, aço carbono, galvanizado à fogo. | Material |  | un | 1 | 6.78 | 6.78
|  |  |  | MO sem LS => | 0 | LS => | 0 | MO com LS => | 0
|  |  |  | Valor do BDI => | 1.03 |  | Valor com BDI => |  | 7.81
5.2.2.1.1.10 | Código | Banco | Descrição | Tipo |  | Und | Quant. | Valor Unit | Total
Composição | M1405010 | Próprio | Saída lateral simples para eletroduto, Ø 3/4", aço carbono, galvanizado a fogo, 2 parafusos cabeça lentilha auto-travante 3/8” x 3/4", 2 arruelas lisas rosca WW 3/8” e 2porcas sextavadas rosca WW 3/8”. | SEDI - SERVIÇOS DIVERSOS |  | cj | 1 | 4.16 | 4.16
Insumo | IN0607 | Próprio | Saída lateral simples para eletroduto, Ø 3/4", aço carbono, galvanizado a fogo, 2 parafusos cabeça lentilha auto-travante 3/8” x 3/4", 2 arruelas lisas rosca WW 3/8” e 2porcas sextavadas rosca WW 3/8”. | Material |  | cj | 1 | 4.16 | 4.16
|  |  |  | MO sem LS => | 0 | LS => | 0 | MO com LS => | 0
|  |  |  | Valor do BDI => | 0.63 |  | Valor com BDI => |  | 4.79
5.2.2.1.1.11 | Código | Banco | Descrição | Tipo |  | Und | Quant. | Valor Unit | Total
Composição | M1405011 | Próprio | Junção para perfilado composto por 1 emenda interna I 38mm x 38mm, 4 parafusos cabeça lentilha auto- travante 3/8” x 3/4", 4 arruelas lisas rosca WW 3/8” e 4 porcas sextavadas rosca WW 3/8”. | SEDI - SERVIÇOS DIVERSOS |  | cj | 1 | 6.83 | 6.83
Insumo | IN0608 | Próprio | Junção para perfilado composto por 1 emenda interna I 38mm x 38mm, 4 parafusos cabeça lentilha auto- travante 3/8” x 3/4", 4 arruelas lisas rosca WW 3/8” e 4 porcas sextavadas rosca WW 3/8”. | Material |  | cj | 1 | 6.83 | 6.83
|  |  |  | MO sem LS => | 0 | LS => | 0 | MO com LS => | 0
|  |  |  | Valor do BDI => | 1.04 |  | Valor com BDI => |  | 7.87
5.2.2.1.1.12 | Código | Banco | Descrição | Tipo |  | Und | Quant. | Valor Unit | Total
Composição | M1405012 | Próprio | Fixação para perfilado em piso composto por 0,2m de perfilado perfurado 38mm x 38mm, cantoneira ZZ 38mmx38mm, 2 parafusos cabeça sextavada rosca WW 1/4"x2", 2 parafusos cabeça lentilha auto-travante 3/8”x3/4", 2 arruelas lisas rosca WW 1/4”, 2 arruelas lisas rosca WW 3/8”, 2 porcas losangulares rosca WW 3/8” e 2 chumbador mecânico CB completo rosca WW 1/4”. | SEDI - SERVIÇOS DIVERSOS |  | cj | 1 | 16.33 | 16.33
Insumo | IN0609 | Próprio | Fixação para perfilado em piso composto por 0,2m de perfilado perfurado 38mm x 38mm, cantoneira ZZ 38mmx38mm, 2 parafusos cabeça sextavada rosca WW 1/4"x2", 2 parafusos cabeça lentilha auto-travante 3/8”x3/4", 2 arruelas lisas rosca WW 1/4”, 2 arruelas lisas rosca WW 3/8”, 2 porcas losangulares rosca WW 3/8” e 2 chumbador mecânico CB completo rosca WW 1/4”. | Material |  | cj | 1 | 16.33 | 16.33
|  |  |  | MO sem LS => | 0 | LS => | 0 | MO com LS => | 0
|  |  |  | Valor do BDI => | 2.49 |  | Valor com BDI => |  | 18.82
5.2.2.1.1.13 | Código | Banco | Descrição | Tipo |  | Und | Quant. | Valor Unit | Total
Composição | M1405013 | Próprio | Eletrocalha, 300mm x 100mm, chapa 18 (1,25mm), aço carbono, lisa, com aba (virola), com tampa de encaixe, acabamento galvanizado à fogo. | SEDI - SERVIÇOS DIVERSOS |  | m | 1 | 212.54 | 212.54
Insumo | IN0610 | Próprio | Eletrocalha, 300mm x 100mm, chapa 18 (1,25mm), aço carbono, lisa, com aba (virola), com tampa de encaixe, acabamento galvanizado à fogo. | Material |  | m | 1 | 212.54 | 212.54
|  |  |  | MO sem LS => | 0 | LS => | 0 | MO com LS => | 0
|  |  |  | Valor do BDI => | 32.47 |  | Valor com BDI => |  | 245.01
5.2.2.1.1.14 | Código | Banco | Descrição | Tipo |  | Und | Quant. | Valor Unit | Total
Composição | M1405014 | Próprio | Tê horizontal 90º para eletrocalha, largura 300mm, com tampa de encaixe, aço carbono, acabamento galvanizado à fogo. | SEDI - SERVIÇOS DIVERSOS |  | un | 1 | 245.23 | 245.23
Insumo | IN0611 | Próprio | Tê horizontal 90º para eletrocalha, largura 300mm, com tampa de encaixe, aço carbono, acabamento galvanizado à fogo. | Material |  | un | 1 | 245.23 | 245.23
|  |  |  | MO sem LS => | 0 | LS => | 0 | MO com LS => | 0
|  |  |  | Valor do BDI => | 37.47 |  | Valor com BDI => |  | 282.7
5.2.2.1.1.15 | Código | Banco | Descrição | Tipo |  | Und | Quant. | Valor Unit | Total
Composição | M1405015 | Próprio | Curva horizontal 90º para eletrocalha, largura 300mm, com tampa de encaixe, aço carbono, acabamento galvanizado à fogo. | SEDI - SERVIÇOS DIVERSOS |  | un | 1 | 189.45 | 189.45
Insumo | IN0612 | Próprio | Curva horizontal 90º para eletrocalha, largura 300mm, com tampa de encaixe, aço carbono, acabamento galvanizado à fogo. | Material |  | un | 1 | 189.45 | 189.45
|  |  |  | MO sem LS => | 0 | LS => | 0 | MO com LS => | 0
|  |  |  | Valor do BDI => | 28.94 |  | Valor com BDI => |  | 218.39
5.2.2.1.1.16 | Código | Banco | Descrição | Tipo |  | Und | Quant. | Valor Unit | Total
Composição | M1405016 | Próprio | Terminal com uma saída para eletroduto Ø 3/4" em eletrocalha 300mm x 100mm, aço carbono, acabamento galvanizado à fogo. | SEDI - SERVIÇOS DIVERSOS |  | un | 1 | 27.12 | 27.12
Insumo | IN0613 | Próprio | Terminal com uma saída para eletroduto Ø 3/4" em eletrocalha 300mm x 100mm, aço carbono, acabamento galvanizado à fogo. | Material |  | un | 1 | 27.12 | 27.12
|  |  |  | MO sem LS => | 0 | LS => | 0 | MO com LS => | 0
|  |  |  | Valor do BDI => | 4.14 |  | Valor com BDI => |  | 31.26
5.2.2.1.1.17 | Código | Banco | Descrição | Tipo |  | Und | Quant. | Valor Unit | Total
Composição | M1405017 | Próprio | Junção para eletrocalha composto por 1 emenda interna U 300mm x 100mm, 8 parafusos cabeça lentilha auto- travante 3/8” x 3/4", 8 arruelas lisas rosca WW 3/8” e 8 porcas sextavadas rosca WW 3/8”. | SEDI - SERVIÇOS DIVERSOS |  | cj | 1 | 27.32 | 27.32
Insumo | IN0614 | Próprio | Junção para eletrocalha composto por 1 emenda interna U 300mm x 100mm, 8 parafusos cabeça lentilha auto- travante 3/8” x 3/4", 8 arruelas lisas rosca WW 3/8” e 8 porcas sextavadas rosca WW 3/8”. | Material |  | cj | 1 | 27.32 | 27.32
|  |  |  | MO sem LS => | 0 | LS => | 0 | MO com LS => | 0
|  |  |  | Valor do BDI => | 4.17 |  | Valor com BDI => |  | 31.49
5.2.2.1.1.18 | Código | Banco | Descrição | Tipo |  | Und | Quant. | Valor Unit | Total
Composição | M1405018 | Próprio | Suspensão de eletrocalha 300mm x 100mm em teto, composto por 1 suporte ômega 300mm x 100mm, 6 arruelas lisas rosca WW 3/8”, 6 porcas sextavadas rosca WW 3/8”, vergalhões rosca total WW 3/8” e 2 chumbadores mecânicos CB completo rosca WW 3/8”. | SEDI - SERVIÇOS DIVERSOS |  | cj | 1 | 53.91 | 53.91
Insumo | IN0615 | Próprio | Suspensão de eletrocalha 300mm x 100mm em teto, composto por 1 suporte ômega 300mm x 100mm, 6 arruelas lisas rosca WW 3/8”, 6 porcas sextavadas rosca WW 3/8”, vergalhões rosca total WW 3/8” e 2 chumbadores mecânicos CB completo rosca WW 3/8”. | Material |  | cj | 1 | 53.91 | 53.91
|  |  |  | MO sem LS => | 0 | LS => | 0 | MO com LS => | 0
|  |  |  | Valor do BDI => | 8.23 |  | Valor com BDI => |  | 62.14
5.2.2.1.1.19 | Código | Banco | Descrição | Tipo |  | Und | Quant. | Valor Unit | Total
Composição | M1405019 | Próprio | Eletrocalha, 250mm x 50mm, chapa 18 (1,25mm), aço carbono, lisa, com aba (virola), com tampa de encaixe, acabamento galvanizado à fogo. | SEDI - SERVIÇOS DIVERSOS |  | m | 1 | 159.95 | 159.95
Insumo | IN0616 | Próprio | Eletrocalha, 250mm x 50mm, chapa 18 (1,25mm), aço carbono, lisa, com aba (virola), com tampa de encaixe, acabamento galvanizado à fogo. | Material |  | m | 1 | 159.95 | 159.95
|  |  |  | MO sem LS => | 0 | LS => | 0 | MO com LS => | 0
|  |  |  | Valor do BDI => | 24.44 |  | Valor com BDI => |  | 184.39
5.2.2.1.1.20 | Código | Banco | Descrição | Tipo |  | Und | Quant. | Valor Unit | Total
Composição | M1405020 | Próprio | Curva horizontal 90º para eletrocalha, largura 250mm, com tampa de encaixe, aço carbono, acabamento galvanizado à fogo. | SEDI - SERVIÇOS DIVERSOS |  | un | 1 | 140.34 | 140.34
Insumo | IN0617 | Próprio | Curva horizontal 90º para eletrocalha, largura 250mm, com tampa de encaixe, aço carbono, acabamento galvanizado à fogo. | Material |  | un | 1 | 140.34 | 140.34
|  |  |  | MO sem LS => | 0 | LS => | 0 | MO com LS => | 0
|  |  |  | Valor do BDI => | 21.44 |  | Valor com BDI => |  | 161.78
5.2.2.1.1.21 | Código | Banco | Descrição | Tipo |  | Und | Quant. | Valor Unit | Total
Composição | M1405021 | Próprio | Junção para eletrocalha composto por 1 emenda interna U 250mm x 50mm, 8 parafusos cabeça lentilha auto- travante 3/8” x 3/4", 8 arruelas lisas rosca WW 3/8” e 8 porcas sextavadas rosca WW 3/8”. | SEDI - SERVIÇOS DIVERSOS |  | cj | 1 | 21.7 | 21.7
Insumo | IN0618 | Próprio | Junção para eletrocalha composto por 1 emenda interna U 250mm x 50mm, 8 parafusos cabeça lentilha auto- travante 3/8” x 3/4", 8 arruelas lisas rosca WW 3/8” e 8 porcas sextavadas rosca WW 3/8”. | Material |  | cj | 1 | 21.7 | 21.7
|  |  |  | MO sem LS => | 0 | LS => | 0 | MO com LS => | 0
|  |  |  | Valor do BDI => | 3.31 |  | Valor com BDI => |  | 25.01
5.2.2.1.1.22 | Código | Banco | Descrição | Tipo |  | Und | Quant. | Valor Unit | Total
Composição | M1405022 | Próprio | Suspensão de eletrocalha 250mm x 50mm em teto, composto por 1 suporte ômega 250mm x 50mm, 6 arruelas lisas rosca WW 3/8”, 6 porcas sextavadas rosca WW 3/8”, vergalhões rosca total WW 3/8” e 2 chumbadores mecânicos CB completo rosca WW 3/8”. | SEDI - SERVIÇOS DIVERSOS |  | cj | 1 | 52.18 | 52.18
Insumo | IN0619 | Próprio | Suspensão de eletrocalha 250mm x 50mm em teto, composto por 1 suporte ômega 250mm x 50mm, 6 arruelas lisas rosca WW 3/8”, 6 porcas sextavadas rosca WW 3/8”, vergalhões rosca total WW 3/8” e 2 chumbadores mecânicos CB completo rosca WW 3/8”. | Material |  | cj | 1 | 52.18 | 52.18
|  |  |  | MO sem LS => | 0 | LS => | 0 | MO com LS => | 0
|  |  |  | Valor do BDI => | 7.97 |  | Valor com BDI => |  | 60.15
5.2.2.1.1.23 | Código | Banco | Descrição | Tipo |  | Und | Quant. | Valor Unit | Total
Composição | M1405023 | Próprio | Leito, 400mm x 75mm, longarina 75mm, chapa 18, traversas 19mm x 38mm, chapa 20, aço carbono e acabamento galvanizado a frio. | SEDI - SERVIÇOS DIVERSOS |  | m | 1 | 63.26 | 63.26
Insumo | IN0620 | Próprio | Leito, 400mm x 75mm, longarina 75mm, chapa 18, traversas 19mm x 38mm, chapa 20, aço carbono e acabamento galvanizado a frio. | Material |  | m | 1 | 63.26 | 63.26
|  |  |  | MO sem LS => | 0 | LS => | 0 | MO com LS => | 0
|  |  |  | Valor do BDI => | 9.66 |  | Valor com BDI => |  | 72.92
5.2.2.1.1.24 | Código | Banco | Descrição | Tipo |  | Und | Quant. | Valor Unit | Total
Composição | M1405024 | Próprio | Fixação de leito em parede composto por 2 suportes de fixação, 2 arruelas lisas rosca WW 1/4”, 2 parafusos cabeça sextavada rosca WW 1/4” x 2" e 2 chumbadores mecânicos CB completo rosca WW 1/4”. | SEDI - SERVIÇOS DIVERSOS |  | cj | 1 | 14.42 | 14.42
Insumo | IN0621 | Próprio | Fixação de leito em parede composto por 2 suportes de fixação, 2 arruelas lisas rosca WW 1/4”, 2 parafusos cabeça sextavada rosca WW 1/4” x 2" e 2 chumbadores mecânicos CB completo rosca WW 1/4”. | Material |  | cj | 1 | 14.42 | 14.42
|  |  |  | MO sem LS => | 0 | LS => | 0 | MO com LS => | 0
|  |  |  | Valor do BDI => | 2.2 |  | Valor com BDI => |  | 16.62
5.2.2.1.1.25 | Código | Banco | Descrição | Tipo |  | Und | Quant. | Valor Unit | Total
Composição | M1405058 | Próprio | Eletroduto corrugado de PVC embutido em teto e parede, Ø 3/4", não propaga chamas, resistente a reagentes químicos, resistência diametral de cargas de até 320N/ 5 cm. | SEDI - SERVIÇOS DIVERSOS |  | m | 1 | 2.4 | 2.4
Insumo | 00002689 | SINAPI | ELETRODUTO PVC FLEXIVEL CORRUGADO, COR AMARELA, DE 20 MM | Material |  | M | 1 | 2.4 | 2.4
|  |  |  | MO sem LS => | 0 | LS => | 0 | MO com LS => | 0
|  |  |  | Valor do BDI => | 0.36 |  | Valor com BDI => |  | 2.76
5.2.2.1.1.26 | Código | Banco | Descrição | Tipo |  | Und | Quant. | Valor Unit | Total
Composição | M1405059 | Próprio | Eletroduto rígido de PVC roscável, embutido em piso e parede, Ø 1", classe de resistência mecânica pesada, resistente a reagentes químicos, não propaga chamas. | SEDI - SERVIÇOS DIVERSOS |  | m | 1 | 7.72 | 7.72
Insumo | 00002685 | SINAPI | ELETRODUTO DE PVC RIGIDO ROSCAVEL DE 1 ", SEM LUVA | Material |  | M | 1 | 7.72 | 7.72
|  |  |  | MO sem LS => | 0 | LS => | 0 | MO com LS => | 0
|  |  |  | Valor do BDI => | 1.17 |  | Valor com BDI => |  | 8.89
5.2.2.1.1.27 | Código | Banco | Descrição | Tipo |  | Und | Quant. | Valor Unit | Total
Composição | M1405060 | Próprio | Luvas, Ø 1", em PVC | SEDI - SERVIÇOS DIVERSOS |  | un | 1 | 2.24 | 2.24
Insumo | 00001892 | SINAPI | LUVA EM PVC RIGIDO ROSCAVEL, DE 1", PARA ELETRODUTO | Material |  | UN | 1 | 2.24 | 2.24
|  |  |  | MO sem LS => | 0 | LS => | 0 | MO com LS => | 0
|  |  |  | Valor do BDI => | 0.34 |  | Valor com BDI => |  | 2.58
5.2.2.1.1.28 | Código | Banco | Descrição | Tipo |  | Und | Quant. | Valor Unit | Total
Composição | M1405061 | Próprio | Eletroduto rígido de PVC roscável, embutido em parede, Ø 3/4", classe de resistência mecânica pesada, resistente a reagentes químicos, não propaga chamas. | SEDI - SERVIÇOS DIVERSOS |  | m | 1 | 4.94 | 4.94
Insumo | 00002674 | SINAPI | ELETRODUTO DE PVC RIGIDO ROSCAVEL DE 3/4 ", SEM LUVA | Material |  | M | 1 | 4.94 | 4.94
|  |  |  | MO sem LS => | 0 | LS => | 0 | MO com LS => | 0
|  |  |  | Valor do BDI => | 0.75 |  | Valor com BDI => |  | 5.69
5.2.2.1.1.29 | Código | Banco | Descrição | Tipo |  | Und | Quant. | Valor Unit | Total
Composição | M1405062 | Próprio | Luvas, Ø 3/4", em PVC | SEDI - SERVIÇOS DIVERSOS |  | un | 1 | 1.6 | 1.6
Insumo | 00001891 | SINAPI | LUVA EM PVC RIGIDO ROSCAVEL, DE 3/4", PARA ELETRODUTO | Material |  | UN | 1 | 1.6 | 1.6
|  |  |  | MO sem LS => | 0 | LS => | 0 | MO com LS => | 0
|  |  |  | Valor do BDI => | 0.24 |  | Valor com BDI => |  | 1.84
5.2.2.1.1.30 | Código | Banco | Descrição | Tipo |  | Und | Quant. | Valor Unit | Total
Composição | M1405063 | Próprio | Eletroduto rígido, aço carbono conforme norma ABNT NBR 13057, Ø 3/4", rosca BSP, acabamento galvanizado à frio, classe de resistência mecânica pesada. | SEDI - SERVIÇOS DIVERSOS |  | m | 1 | 31.25 | 31.25
Insumo | 001566 | SBC | ELETRODUTO GALVANIZADO NBR 5597 20mm 3/4" (1,472kg/m) | Material |  | M | 1 | 31.25 | 31.25
|  |  |  | MO sem LS => | 0 | LS => | 0 | MO com LS => | 0
|  |  |  | Valor do BDI => | 4.77 |  | Valor com BDI => |  | 36.02
5.2.2.1.1.31 | Código | Banco | Descrição | Tipo |  | Und | Quant. | Valor Unit | Total
Composição | M1405064 | Próprio | Fixação para eletroduto em parede composto por - 1 parafuso atarraxante 4,2mm x 32mm cabeça chata fenda - 1 arruela lisa rosca WW 1/4" -1 bucha de nylon S6 -1 abraçadeira tipo D, Ø 3/4", com parafuso cabeça redonda com fenda e porca sextavada. | SEDI - SERVIÇOS DIVERSOS |  | cj | 1 | 7.58 | 7.58
Insumo | 00011955 | SINAPI | PARAFUSO DE LATAO COM ACABAMENTO CROMADO PARA FIXAR PECA SANITARIA, INCLUI PORCA CEGA, ARRUELA E BUCHA DE NYLON TAMANHO S-10 | Material |  | UN | 1 | 4.8 | 4.8
Insumo | 00011267 | SINAPI | ARRUELA LISA, REDONDA, DE LATAO POLIDO, DIAMETRO NOMINAL 5/8", DIAMETRO EXTERNO = 34 MM, DIAMETRO DO FURO = 17 MM, ESPESSURA = *2,5* MM | Material |  | UN | 1 | 0.96 | 0.96
Insumo | 00000400 | SINAPI | ABRACADEIRA EM ACO PARA AMARRACAO DE ELETRODUTOS, TIPO D, COM 3/4" E PARAFUSO DE FIXACAO | Material |  | UN | 1 | 1.82 | 1.82
|  |  |  | MO sem LS => | 0 | LS => | 0 | MO com LS => | 0
|  |  |  | Valor do BDI => | 1.15 |  | Valor com BDI => |  | 8.73
5.2.2.1.1.32 | Código | Banco | Descrição | Tipo |  | Und | Quant. | Valor Unit | Total
Composição | M1405065 | Próprio | Eletroduto rígido, aço carbono conforme norma ABNT NBR 13057, Ø 1", rosca BSP, acabamento galvanizado à frio, classe de resistência mecânica pesada. | SEDI - SERVIÇOS DIVERSOS |  | m | 1 | 41.06 | 41.06
Insumo | 001567 | SBC | ELETRODUTO GALVANIZADO NBR 5597 25mm 1" (2,178kg/m) | Material |  | M | 1 | 41.06 | 41.06
|  |  |  | MO sem LS => | 0 | LS => | 0 | MO com LS => | 0
|  |  |  | Valor do BDI => | 6.27 |  | Valor com BDI => |  | 47.33
5.2.2.1.1.33 | Código | Banco | Descrição | Tipo |  | Und | Quant. | Valor Unit | Total
Composição | M1405066 | Próprio | Luvas, Ø 1", em aço carbono, acabamento galvanizado eletrolítico ou pré-zincado. | SEDI - SERVIÇOS DIVERSOS |  | un | 1 | 2.89 | 2.89
Insumo | 00002638 | SINAPI | LUVA PARA ELETRODUTO, EM ACO GALVANIZADO ELETROLITICO, DIAMETRO DE 25 MM (1") | Material |  | UN | 1 | 2.89 | 2.89
|  |  |  | MO sem LS => | 0 | LS => | 0 | MO com LS => | 0
|  |  |  | Valor do BDI => | 0.44 |  | Valor com BDI => |  | 3.33
5.2.2.1.1.34 | Código | Banco | Descrição | Tipo |  | Und | Quant. | Valor Unit | Total
Composição | M1405067 | Próprio | Fixação para eletroduto em teto composto por 1 parafuso cabeça sextavada rosca WW 1/4" x 2" 1 arruela lisa rosca WW 1/4" 1 chumbador mecânico CB completo rosca WW 1/4" 1 abraçadeira tipo D, Ø 1" , com parafuso cabeça redonda com fenda e porca sextavada. | SEDI - SERVIÇOS DIVERSOS |  | cj | 1 | 9.15 | 9.15
Insumo | 00011955 | SINAPI | PARAFUSO DE LATAO COM ACABAMENTO CROMADO PARA FIXAR PECA SANITARIA, INCLUI PORCA CEGA, ARRUELA E BUCHA DE NYLON TAMANHO S-10 | Material |  | UN | 1 | 4.8 | 4.8
Insumo | 00011267 | SINAPI | ARRUELA LISA, REDONDA, DE LATAO POLIDO, DIAMETRO NOMINAL 5/8", DIAMETRO EXTERNO = 34 MM, DIAMETRO DO FURO = 17 MM, ESPESSURA = *2,5* MM | Material |  | UN | 1 | 0.96 | 0.96
Insumo | 00000393 | SINAPI | ABRACADEIRA EM ACO PARA AMARRACAO DE ELETRODUTOS, TIPO D, COM 1" E PARAFUSO DE FIXACAO | Material |  | UN | 1 | 2.09 | 2.09
Insumo | 00011976 | SINAPI | CHUMBADOR, DIAMETRO 1/4" COM PARAFUSO 1/4" X 40 MM | Material |  | UN | 1 | 1.3 | 1.3
|  |  |  | MO sem LS => | 0 | LS => | 0 | MO com LS => | 0
|  |  |  | Valor do BDI => | 1.39 |  | Valor com BDI => |  | 10.54
5.2.2.1.1.35 | Código | Banco | Descrição | Tipo |  | Und | Quant. | Valor Unit | Total
Composição | M1405069 | Próprio | Duto PEAD corrugado, embutido em piso, Ø 63mm, resistência a compressão de 680N | SEDI - SERVIÇOS DIVERSOS |  | m | 1 | 8.99 | 8.99
Insumo | 00002442 | SINAPI | ELETRODUTO/DUTO PEAD FLEXIVEL PAREDE SIMPLES, CORRUGACAO HELICOIDAL, COR PRETA, SEM ROSCA, DE 3", PARA CABEAMENTO SUBTERRANEO (NBR 15715) | Material |  | M | 1 | 8.99 | 8.99
|  |  |  | MO sem LS => | 0 | LS => | 0 | MO com LS => | 0
|  |  |  | Valor do BDI => | 1.37 |  | Valor com BDI => |  | 10.36
5.2.2.1.1.36 | Código | Banco | Descrição | Tipo |  | Und | Quant. | Valor Unit | Total
Composição | M1405070 | Próprio | Caixa de passagem estampada 250 x 250 x 100mm, fabricada em alumínio, parafusos com tratamento especial contra corrosão, tampa reversível antiderrapante, junta de vedação, grau de proteção IP65, diâmetro dos furos para pasagem de eletroduto de Ø 3/4" e 1" | SEDI - SERVIÇOS DIVERSOS |  | un | 1 | 95.1 | 95.1
Insumo | 00039772 | SINAPI | CAIXA DE PASSAGEM METALICA DE SOBREPOR COM TAMPA PARAFUSADA, DIMENSOES 30 X 30 X 10 CM | Material |  | UN | 1 | 95.1 | 95.1
|  |  |  | MO sem LS => | 0 | LS => | 0 | MO com LS => | 0
|  |  |  | Valor do BDI => | 14.53 |  | Valor com BDI => |  | 109.63
5.2.2.1.1.37 | Código | Banco | Descrição | Tipo |  | Und | Quant. | Valor Unit | Total
Composição | M1405071 | Próprio | Condulete de derivação Tipo X, rosca BSP, proteção anticorrosão, parafuso com tratamento especial contra corrosão, fabricado em alumínio, com tampa em alumínio para 2 conectores RJ45 fêmea, moldura RJ45 fêmea e dois conectores RJ45 fêmea. | SEDI - SERVIÇOS DIVERSOS |  | un | 1 | 16.67 | 16.67
Insumo | 00002580 | SINAPI | CONDULETE DE ALUMINIO TIPO X, PARA ELETRODUTO ROSCAVEL DE 3/4", COM TAMPA CEGA | Material |  | UN | 1 | 16.67 | 16.67
|  |  |  | MO sem LS => | 0 | LS => | 0 | MO com LS => | 0
|  |  |  | Valor do BDI => | 2.54 |  | Valor com BDI => |  | 19.21
5.2.2.1.1.38 | Código | Banco | Descrição | Tipo |  | Und | Quant. | Valor Unit | Total
Composição | M1405072 | Próprio | Condulete de derivação Tipo X, rosca BSP, proteção anticorrosão, parafuso com tratamento especial contra corrosão, fabricado em alumínio, com tampa em alumínio com 1 posto para tomada elétrica e tomada 2P+T 10A 250V, conforme ABNT NBR 14136 | SEDI - SERVIÇOS DIVERSOS |  | un | 1 | 16.67 | 16.67
Insumo | 00002580 | SINAPI | CONDULETE DE ALUMINIO TIPO X, PARA ELETRODUTO ROSCAVEL DE 3/4", COM TAMPA CEGA | Material |  | UN | 1 | 16.67 | 16.67
|  |  |  | MO sem LS => | 0 | LS => | 0 | MO com LS => | 0
|  |  |  | Valor do BDI => | 2.54 |  | Valor com BDI => |  | 19.21
5.2.2.1.1.39 | Código | Banco | Descrição | Tipo |  | Und | Quant. | Valor Unit | Total
Composição | M1405073 | Próprio | Condulete de derivação Tipo X, rosca BSP, proteção anticorrosão, parafuso com tratamento especial contra corrosão, fabricado em alumínio, com tampa cega em alumínio. | SEDI - SERVIÇOS DIVERSOS |  | un | 1 | 16.67 | 16.67
Insumo | 00002580 | SINAPI | CONDULETE DE ALUMINIO TIPO X, PARA ELETRODUTO ROSCAVEL DE 3/4", COM TAMPA CEGA | Material |  | UN | 1 | 16.67 | 16.67
|  |  |  | MO sem LS => | 0 | LS => | 0 | MO com LS => | 0
|  |  |  | Valor do BDI => | 2.54 |  | Valor com BDI => |  | 19.21
5.2.2.1.1.40 | Código | Banco | Descrição | Tipo |  | Und | Quant. | Valor Unit | Total
Composição | M1405074 | Próprio | Caixa de embutir octogonal, 3" x 3", bordas com reforços contra empenamento da peça, não propagante de chamas, entrada de eletrodutos de Ø 3/4" e 1". | SEDI - SERVIÇOS DIVERSOS |  | un | 1 | 5.71 | 5.71
Insumo | 00001871 | SINAPI | CAIXA OCTOGONAL DE FUNDO MOVEL, EM PVC, DE 3" X 3", PARA ELETRODUTO FLEXIVEL CORRUGADO | Material |  | UN | 1 | 5.71 | 5.71
|  |  |  | MO sem LS => | 0 | LS => | 0 | MO com LS => | 0
|  |  |  | Valor do BDI => | 0.87 |  | Valor com BDI => |  | 6.58
5.2.2.1.1.41 | Código | Banco | Descrição | Tipo |  | Und | Quant. | Valor Unit | Total
Composição | M1405075 | Próprio | Caixa de embutir, 4" x 2", bordas com reforços contra empenamento da peça, não propagante de chamas, entrada de eletrodutos de Ø 3/4" e 1", com tampa e suporte para conectores RJ 45 fêmea e 2 conectores RJ 45 fêmea. | SEDI - SERVIÇOS DIVERSOS |  | un | 1 | 3.19 | 3.19
Insumo | 00001872 | SINAPI | CAIXA DE PASSAGEM, EM PVC, DE 4" X 2", PARA ELETRODUTO FLEXIVEL CORRUGADO | Material |  | UN | 1 | 3.19 | 3.19
|  |  |  | MO sem LS => | 0 | LS => | 0 | MO com LS => | 0
|  |  |  | Valor do BDI => | 0.48 |  | Valor com BDI => |  | 3.67
5.2.2.1.1.42 | Código | Banco | Descrição | Tipo |  | Und | Quant. | Valor Unit | Total
Composição | M1405076 | Próprio | Caixa de embutir, 4" x 4", bordas com reforços contra empenamento da peça, não propagante de chamas, entrada de eletrodutos Ø 3/4" e 1", com tampa e suporte para conectores RJ 45 fêmea e 4 conectores RJ 45 fêmea. | SEDI - SERVIÇOS DIVERSOS |  | un | 1 | 6.34 | 6.34
Insumo | 00001873 | SINAPI | CAIXA DE PASSAGEM, EM PVC, DE 4" X 4", PARA ELETRODUTO FLEXIVEL CORRUGADO | Material |  | UN | 1 | 6.34 | 6.34
|  |  |  | MO sem LS => | 0 | LS => | 0 | MO com LS => | 0
|  |  |  | Valor do BDI => | 0.96 |  | Valor com BDI => |  | 7.3
5.2.2.1.2.1 | Código | Banco | Descrição | Tipo |  | Und | Quant. | Valor Unit | Total
Composição | M1405025 | Próprio | Cabo de rede U/UTP cat 5e, classe de flamabilidade LSZH, material do condutor de cobre puro, 4 pares 24AWG, largura de banda até 100 MHz. | SEDI - SERVIÇOS DIVERSOS |  | m | 1 | 2.29 | 2.29
Insumo | 00039598 | SINAPI | CABO DE PAR TRANCADO UTP, 4 PARES, CATEGORIA 5E | Material |  | M | 1 | 2.29 | 2.29
|  |  |  | MO sem LS => | 0 | LS => | 0 | MO com LS => | 0
|  |  |  | Valor do BDI => | 0.34 |  | Valor com BDI => |  | 2.63
5.2.2.1.2.2 | Código | Banco | Descrição | Tipo |  | Und | Quant. | Valor Unit | Total
Composição | M1405026 | Próprio | CaboCI 50-20, cobertura externa em polietileno, enfaixamento não higroscópico e condutores isolados em termoplástico, diâmetro do condutor 0,50mm, 20 condutores. | SEDI - SERVIÇOS DIVERSOS |  | m | 1 | 30.67 | 30.67
Insumo | IN0623 | Próprio | CaboCI 50-20, cobertura externa em polietileno, enfaixamento não higroscópico e condutores isolados em termoplástico, diâmetro do condutor 0,50mm, 20 condutores. | Material |  | m | 1 | 30.67 | 30.67
|  |  |  | MO sem LS => | 0 | LS => | 0 | MO com LS => | 0
|  |  |  | Valor do BDI => | 4.68 |  | Valor com BDI => |  | 35.35
5.2.2.1.2.3 | Código | Banco | Descrição | Tipo |  | Und | Quant. | Valor Unit | Total
Composição | M1405027 | Próprio | Cabo CCI 50-04, cobertura externa em PVC e condutores isolados em termo plástico, diâmetro do condutor 0,50mm, 4 condutores | SEDI - SERVIÇOS DIVERSOS |  | m | 1 | 22.21 | 22.21
Insumo | IN0624 | Próprio | Cabo CCI 50-04, cobertura externa em PVC e condutores isolados em termo plástico, diâmetro do condutor 0,50mm, 4 condutores | Material |  | m | 1 | 22.21 | 22.21
|  |  |  | MO sem LS => | 0 | LS => | 0 | MO com LS => | 0
|  |  |  | Valor do BDI => | 3.39 |  | Valor com BDI => |  | 25.6
5.2.2.1.2.4 | Código | Banco | Descrição | Tipo |  | Und | Quant. | Valor Unit | Total
Composição | M1405028 | Próprio | Patch cord cat.5e, U/UTP, condutor de cobre nu multifilar, condutor de cobre puro, quatro pares 24 AWG, padrão de montagem T568A/B, largura de banda até 100 MHz, tamanho 2,5m. | SEDI - SERVIÇOS DIVERSOS |  | un | 1 | 25.65 | 25.65
Insumo | IN0625 | Próprio | Patch cord cat.5e, U/UTP, condutor de cobre nu multifilar, condutor de cobre puro, quatro pares 24 AWG, padrão de montagem T568A/B, largura de banda até 100 MHz, tamanho 2,5m. | Material |  | un | 1 | 25.65 | 25.65
|  |  |  | MO sem LS => | 0 | LS => | 0 | MO com LS => | 0
|  |  |  | Valor do BDI => | 3.91 |  | Valor com BDI => |  | 29.56
5.2.2.1.2.5 | Código | Banco | Descrição | Tipo |  | Und | Quant. | Valor Unit | Total
Composição | M1405029 | Próprio | Conector RJ45 fêmea, cat.5e, material termoplástico não propagante à chama UL 94V-0, condutor 22 a 26 AWG, padrão de montagem T568A ou T568B, ciclos de inserção superior ou igual a 1000, compatível com os patch panels descarregados das principais marcas do mercado, como Furukawa e Nexans. | SEDI - SERVIÇOS DIVERSOS |  | un | 1 | 70.44 | 70.44
Insumo | IN0626 | Próprio | Conector RJ45 fêmea, cat.5e, material termoplástico não propagante à chama UL 94V-0, condutor 22 a 26 AWG, padrão de montagem T568A ou T568B, ciclos de inserção superior ou igual a 1000, compatível com os patch panels descarregados das principais marcas do mercado, como Furukawa e Nexans. | Material |  | un | 1 | 70.44 | 70.44
|  |  |  | MO sem LS => | 0 | LS => | 0 | MO com LS => | 0
|  |  |  | Valor do BDI => | 10.76 |  | Valor com BDI => |  | 81.2
5.2.2.1.3.1 | Código | Banco | Descrição | Tipo |  | Und | Quant. | Valor Unit | Total
Composição | M1405030 | Próprio | Caixa subterrânea R1, 60x35x50cm, em concreto, com tampa em ferro fundido e escrito telefone | SEDI - SERVIÇOS DIVERSOS |  | un | 1 | 380.7 | 380.7
Insumo | IN0627 | Próprio | Caixa subterrânea R1, 60x35x50cm, em concreto, com tampa em ferro fundido e escrito telefone | Material |  | un | 1 | 380.7 | 380.7
|  |  |  | MO sem LS => | 0 | LS => | 0 | MO com LS => | 0
|  |  |  | Valor do BDI => | 58.17 |  | Valor com BDI => |  | 438.87
5.2.2.1.3.2 | Código | Banco | Descrição | Tipo |  | Und | Quant. | Valor Unit | Total
Composição | M1405031 | Próprio | Quadro de comando CC em poliestireno, 30x20x13cm, borracha de vedação, IP 67 e IK 09 | SEDI - SERVIÇOS DIVERSOS |  | un | 1 | 317.25 | 317.25
Insumo | IN0628 | Próprio | Quadro de comando CC em poliestireno, 30x20x13cm, borracha de vedação, IP 67 e IK 09 | Material |  | un | 1 | 317.25 | 317.25
|  |  |  | MO sem LS => | 0 | LS => | 0 | MO com LS => | 0
|  |  |  | Valor do BDI => | 48.47 |  | Valor com BDI => |  | 365.72
5.2.2.1.3.3 | Código | Banco | Descrição | Tipo |  | Und | Quant. | Valor Unit | Total
Composição | M1405032 | Próprio | Caixa de embutir para distribuição de telefonia, 120x120x12 cm, em chapa de aço com pintura eletrostática a pó, fundo em madeira, fecho canhão em triângulo nas tampas, índice de resistência mecânica IK 8, IP 55, | SEDI - SERVIÇOS DIVERSOS |  | un | 1 | 2961 | 2961
Insumo | IN0629 | Próprio | Caixa de embutir para distribuição de telefonia, 120x120x12 cm, em chapa de aço com pintura eletrostática a pó, fundo em madeira, fecho canhão em triângulo nas tampas, índice de resistência mecânica IK 8, IP 55, | Material |  | un | 1 | 2961 | 2961
|  |  |  | MO sem LS => | 0 | LS => | 0 | MO com LS => | 0
|  |  |  | Valor do BDI => | 452.44 |  | Valor com BDI => |  | 3413.44
5.2.2.1.3.4 | Código | Banco | Descrição | Tipo |  | Und | Quant. | Valor Unit | Total
Composição | M1405033 | Próprio | Caixa de embutir para distribuição de telefonia, 40x40x12 cm, em chapa de aço com pintura eletrostática a pó, fundo em madeira, fecho canhão em triângulo nas tampas, índice de resistência mecânica IK 8, IP 55, | SEDI - SERVIÇOS DIVERSOS |  | un | 1 | 525.3 | 525.3
Insumo | IN0630 | Próprio | Caixa de embutir para distribuição de telefonia, 40x40x12 cm, em chapa de aço com pintura eletrostática a pó, fundo em madeira, fecho canhão em triângulo nas tampas, índice de resistência mecânica IK 8, IP 55, | Material |  | un | 1 | 525.3 | 525.3
|  |  |  | MO sem LS => | 0 | LS => | 0 | MO com LS => | 0
|  |  |  | Valor do BDI => | 80.26 |  | Valor com BDI => |  | 605.56
5.2.2.1.3.5 | Código | Banco | Descrição | Tipo |  | Und | Quant. | Valor Unit | Total
Composição | M1405034 | Próprio | Bloco M10B, contato normalmente fechado (NF), com bastidor. | SEDI - SERVIÇOS DIVERSOS |  | un | 1 | 64.1 | 64.1
Insumo | IN0631 | Próprio | Bloco M10B, contato normalmente fechado (NF), com bastidor. | Material |  | un | 1 | 64.1 | 64.1
|  |  |  | MO sem LS => | 0 | LS => | 0 | MO com LS => | 0
|  |  |  | Valor do BDI => | 9.79 |  | Valor com BDI => |  | 73.89
5.2.2.1.3.6 | Código | Banco | Descrição | Tipo |  | Und | Quant. | Valor Unit | Total
Composição | M1405035 | Próprio | Anel guia base nº2, Ø 40mm | SEDI - SERVIÇOS DIVERSOS |  | un | 1 | 84.6 | 84.6
Insumo | IN0632 | Próprio | Anel guia base nº2, Ø 40mm | Material |  | un | 1 | 84.6 | 84.6
|  |  |  | MO sem LS => | 0 | LS => | 0 | MO com LS => | 0
|  |  |  | Valor do BDI => | 12.92 |  | Valor com BDI => |  | 97.52
5.2.2.1.3.7 | Código | Banco | Descrição | Tipo |  | Und | Quant. | Valor Unit | Total
Composição | M1405036 | Próprio | Presilha metálica para cabo telefônico | SEDI - SERVIÇOS DIVERSOS |  | un | 1 | 31.73 | 31.73
Insumo | IN0633 | Próprio | Presilha metálica para cabo telefônico | Material |  | un | 1 | 31.73 | 31.73
|  |  |  | MO sem LS => | 0 | LS => | 0 | MO com LS => | 0
|  |  |  | Valor do BDI => | 4.84 |  | Valor com BDI => |  | 36.57
5.2.2.1.4.1 | Código | Banco | Descrição | Tipo |  | Und | Quant. | Valor Unit | Total
Composição | M1405037 | Próprio | Rack de piso, 44Us, em aço, IP20, estrutura com terminal de aterramento, porta frontal reversível em vidro temperado, fechadura tipo cilindro, portas laterais com abertura por chave ou fecho, entrada e saída de cabos pelo teto e pela base, teto com pelo o menos dois ventiladores, pintura epóxi na cor preta e atender as especificações ANSI/EIA RS-310-D, IEC 297-2 e DIN41494 partes 1 e 7. | SEDI - SERVIÇOS DIVERSOS |  | un | 1 | 17840 | 17840
Insumo | IN0634 | Próprio | Rack de piso, 44Us, em aço, IP20, estrutura com terminal de aterramento, porta frontal reversível em vidro temperado, fechadura tipo cilindro, portas laterais com abertura por chave ou fecho, entrada e saída de cabos pelo teto e pela base, teto com pelo o menos dois ventiladores, pintura epóxi na cor preta e atender as especificações ANSI/EIA RS-310-D, IEC 297-2 e DIN41494 partes 1 e 7. | Material |  | un | 1 | 17840 | 17840
|  |  |  | MO sem LS => | 0 | LS => | 0 | MO com LS => | 0
|  |  |  | Valor do BDI => | 2725.95 |  | Valor com BDI => |  | 20565.95
5.2.2.1.4.2 | Código | Banco | Descrição | Tipo |  | Und | Quant. | Valor Unit | Total
Composição | M1405038 | Próprio | Rack de parede, 12Us, em aço, IP20, estrutura com terminal de aterramento, porta frontal reversível em vidro temperado, fechadura tipo cilindro, portas laterais com abertura por chave ou fecho, entrada e saída de cabos pelo teto e pela base, teto com pelo o menos dois ventiladores, pintura epóxi na cor preta e atender as especificações ANSI/EIA RS-310-D, IEC 297-2 e DIN41494 partes 1 e 7. | SEDI - SERVIÇOS DIVERSOS |  | un | 1 | 3896.61 | 3896.61
Insumo | IN0635 | Próprio | Rack de parede, 12Us, em aço, IP20, estrutura com terminal de aterramento, porta frontal reversível em vidro temperado, fechadura tipo cilindro, portas laterais com abertura por chave ou fecho, entrada e saída de cabos pelo teto e pela base, teto com pelo o menos dois ventiladores, pintura epóxi na cor preta e atender as especificações ANSI/EIA RS-310-D, IEC 297-2 e DIN41494 partes 1 e 7. | Material |  | un | 1 | 3896.61 | 3896.61
|  |  |  | MO sem LS => | 0 | LS => | 0 | MO com LS => | 0
|  |  |  | Valor do BDI => | 595.4 |  | Valor com BDI => |  | 4492.01
5.2.2.1.4.3 | Código | Banco | Descrição | Tipo |  | Und | Quant. | Valor Unit | Total
Composição | M1405039 | Próprio | Patch Panel Cat. 5e, 24 portas, descarregado, 1U, montagem em rack padrão 19”, compatível com os conectores RJ45 fêmea das principais marcas do mercado, como Furukawa, Nexans, Systimax, Panduit e AMP. | SEDI - SERVIÇOS DIVERSOS |  | un | 1 | 740.25 | 740.25
Insumo | IN0636 | Próprio | Patch Panel Cat. 5e, 24 portas, descarregado, 1U, montagem em rack padrão 19”, compatível com os conectores RJ45 fêmea das principais marcas do mercado, como Furukawa, Nexans, Systimax, Panduit e AMP. | Material |  | un | 1 | 740.25 | 740.25
|  |  |  | MO sem LS => | 0 | LS => | 0 | MO com LS => | 0
|  |  |  | Valor do BDI => | 113.11 |  | Valor com BDI => |  | 853.36
5.2.2.1.4.4 | Código | Banco | Descrição | Tipo |  | Und | Quant. | Valor Unit | Total
Composição | M1405040 | Próprio | Guia fechado horizontal de cabos, em aço, montagem em rack padrão 19”, com tampa de fechamento com encaixe, 1U, pintura em epóxi, aberturas laterais e traseira para manobra de patch cords. | SEDI - SERVIÇOS DIVERSOS |  | un | 1 | 47.59 | 47.59
Insumo | IN0637 | Próprio | Guia fechado horizontal de cabos, em aço, montagem em rack padrão 19”, com tampa de fechamento com encaixe, 1U, pintura em epóxi, aberturas laterais e traseira para manobra de patch cords. | Material |  | un | 1 | 47.59 | 47.59
|  |  |  | MO sem LS => | 0 | LS => | 0 | MO com LS => | 0
|  |  |  | Valor do BDI => | 7.27 |  | Valor com BDI => |  | 54.86
5.2.2.1.4.5 | Código | Banco | Descrição | Tipo |  | Und | Quant. | Valor Unit | Total
Composição | M1405041 | Próprio | Placa de fechamento cega, em aço, montagem em rack padrão 19”, 1U, pintura em epóxi. | SEDI - SERVIÇOS DIVERSOS |  | un | 1 | 15.86 | 15.86
Insumo | IN0638 | Próprio | Placa de fechamento cega, em aço, montagem em rack padrão 19”, 1U, pintura em epóxi. | Material |  | un | 1 | 15.86 | 15.86
|  |  |  | MO sem LS => | 0 | LS => | 0 | MO com LS => | 0
|  |  |  | Valor do BDI => | 2.42 |  | Valor com BDI => |  | 18.28
5.2.2.1.4.6 | Código | Banco | Descrição | Tipo |  | Und | Quant. | Valor Unit | Total
Composição | M1405042 | Próprio | Portas documentos, formato A4, corpo injetado em termoplástico antichama V0, fixação por fita dupla-face | SEDI - SERVIÇOS DIVERSOS |  | un | 1 | 31.73 | 31.73
Insumo | IN0639 | Próprio | Portas documentos, formato A4, corpo injetado em termoplástico antichama V0, fixação por fita dupla-face | Material |  | un | 1 | 31.73 | 31.73
|  |  |  | MO sem LS => | 0 | LS => | 0 | MO com LS => | 0
|  |  |  | Valor do BDI => | 4.84 |  | Valor com BDI => |  | 36.57
5.2.2.1.4.7 | Código | Banco | Descrição | Tipo |  | Und | Quant. | Valor Unit | Total
Composição | M1405043 | Próprio | Calha de tomadas para montagem em rack padrão 19”, 1U, no mínimo oito tomadas 2P+T 10 A 250 V e capacidade mínima de carga de 2200 VA. | SEDI - SERVIÇOS DIVERSOS |  | un | 1 | 264.38 | 264.38
Insumo | IN0640 | Próprio | Calha de tomadas para montagem em rack padrão 19”, 1U, no mínimo oito tomadas 2P+T 10 A 250 V e capacidade mínima de carga de 2200 VA. | Material |  | un | 1 | 264.38 | 264.38
|  |  |  | MO sem LS => | 0 | LS => | 0 | MO com LS => | 0
|  |  |  | Valor do BDI => | 40.39 |  | Valor com BDI => |  | 304.77
5.2.2.1.5.1 | Código | Banco | Descrição | Tipo |  | Und | Quant. | Valor Unit | Total
Composição | M1405044 | Próprio | Etiqueta para impressora laser 25,4mm x 12,7mm | SEDI - SERVIÇOS DIVERSOS |  | un | 1 | 52.88 | 52.88
Insumo | IN0641 | Próprio | Etiqueta para impressora laser 25,4mm x 12,7mm | Material |  | un | 1 | 52.88 | 52.88
|  |  |  | MO sem LS => | 0 | LS => | 0 | MO com LS => | 0
|  |  |  | Valor do BDI => | 8.08 |  | Valor com BDI => |  | 60.96
5.2.2.1.5.2 | Código | Banco | Descrição | Tipo |  | Und | Quant. | Valor Unit | Total
Composição | M1405045 | Próprio | Luvas transparentes Ø = 6mm e etiquetas não adesivas 25mm x 4,3mm | SEDI - SERVIÇOS DIVERSOS |  | un | 1 | 2.12 | 2.12
Insumo | IN0642 | Próprio | Luvas transparentes Ø = 6mm e etiquetas não adesivas 25mm x 4,3mm | Material |  | un | 1 | 2.12 | 2.12
|  |  |  | MO sem LS => | 0 | LS => | 0 | MO com LS => | 0
|  |  |  | Valor do BDI => | 0.32 |  | Valor com BDI => |  | 2.44
5.2.2.1.5.3 | Código | Banco | Descrição | Tipo |  | Und | Quant. | Valor Unit | Total
Composição | M1405046 | Próprio | Plaqueta de acrílico 60mm x 30mm | SEDI - SERVIÇOS DIVERSOS |  | un | 1 | 88.07 | 88.07
Insumo | IN0643 | Próprio | Plaqueta de acrílico 60mm x 30mm | Material |  | un | 1 | 88.07 | 88.07
|  |  |  | MO sem LS => | 0 | LS => | 0 | MO com LS => | 0
|  |  |  | Valor do BDI => | 13.45 |  | Valor com BDI => |  | 101.52
5.2.2.1.5.4 | Código | Banco | Descrição | Tipo |  | Und | Quant. | Valor Unit | Total
Composição | M1405047 | Próprio | Porta marcador e marcador oval amarelo com escrito em preto | SEDI - SERVIÇOS DIVERSOS |  | un | 1 | 10.58 | 10.58
Insumo | IN0644 | Próprio | Porta marcador e marcador oval amarelo com escrito em preto | Material |  | un | 1 | 10.58 | 10.58
|  |  |  | MO sem LS => | 0 | LS => | 0 | MO com LS => | 0
|  |  |  | Valor do BDI => | 1.61 |  | Valor com BDI => |  | 12.19
5.2.2.1.6.1 | Código | Banco | Descrição | Tipo |  | Und | Quant. | Valor Unit | Total
Composição | M1405048 | Próprio | Disjuntor termomagnético modular bipolar, tensão de operação 230 V, corrente nominal 10 A, nível de curto de 5000 A, curva C, montagem em calha DIN. | SEDI - SERVIÇOS DIVERSOS |  | un | 1 | 63.45 | 63.45
Insumo | IN0645 | Próprio | Disjuntor termomagnético modular bipolar, tensão de operação 230 V, corrente nominal 10 A, nível de curto de 5000 A, curva C, montagem em calha DIN. | Material |  | un | 1 | 63.45 | 63.45
|  |  |  | MO sem LS => | 0 | LS => | 0 | MO com LS => | 0
|  |  |  | Valor do BDI => | 9.69 |  | Valor com BDI => |  | 73.14
5.2.2.1.6.2 | Código | Banco | Descrição | Tipo |  | Und | Quant. | Valor Unit | Total
Composição | M1405049 | Próprio | Disjuntor termomagnético modular bipolar, tensão de operação 230V, corrente nominal 6 A, nível de curto de 5000 A, curva C, montagem em calha DIN. | SEDI - SERVIÇOS DIVERSOS |  | un | 1 | 63.45 | 63.45
Insumo | IN0646 | Próprio | Disjuntor termomagnético modular bipolar, tensão de operação 230V, corrente nominal 6 A, nível de curto de 5000 A, curva C, montagem em calha DIN. | Material |  | un | 1 | 63.45 | 63.45
|  |  |  | MO sem LS => | 0 | LS => | 0 | MO com LS => | 0
|  |  |  | Valor do BDI => | 9.69 |  | Valor com BDI => |  | 73.14
5.2.2.1.6.3 | Código | Banco | Descrição | Tipo |  | Und | Quant. | Valor Unit | Total
Composição | M1405050 | Próprio | Terminal elétrico tubular para bitola 2,5 mm2, tensão máxima de operação 750 V, material de cobre estanhado e proteção de policloreto de vinila ou nylon, resistente a vibrações e classe de famabilidade UL94 V0. | SEDI - SERVIÇOS DIVERSOS |  | un | 1 | 0.84 | 0.84
Insumo | 00001570 | SINAPI | TERMINAL A COMPRESSAO EM COBRE ESTANHADO PARA CABO 2,5 MM2, 1 FURO E 1 COMPRESSAO, PARA PARAFUSO DE FIXACAO M5 | Material |  | UN | 1 | 0.84 | 0.84
|  |  |  | MO sem LS => | 0 | LS => | 0 | MO com LS => | 0
|  |  |  | Valor do BDI => | 0.12 |  | Valor com BDI => |  | 0.96
5.2.2.1.6.4 | Código | Banco | Descrição | Tipo |  | Und | Quant. | Valor Unit | Total
Composição | M1405051 | Próprio | Cabo unipolar singelo com isolação em poliolefina, seção de 2,5 mm2, tensão de isolamento 450/750 V, classe de encordoamento 4, cor preto, conformidade com as normas NBR NM 243:2009, NM 244:2009, NM 247:2009 e NM 287:2009, com acessórios marcador em PVC flexível e porta marcadora para a bitola do cabo | SEDI - SERVIÇOS DIVERSOS |  | m | 1 | 6 | 6
Insumo | IN0648 | Próprio | Cabo unipolar singelo com isolação em poliolefina, seção de 2,5 mm2, tensão de isolamento 450/750 V, classe de encordoamento 4, cor preto, conformidade com as normas NBR NM 243:2009, NM 244:2009, NM 247:2009 e NM 287:2009, com acessórios marcador em PVC flexível e porta marcadora para a bitola do cabo | Material |  | m | 1 | 6 | 6
|  |  |  | MO sem LS => | 0 | LS => | 0 | MO com LS => | 0
|  |  |  | Valor do BDI => | 0.91 |  | Valor com BDI => |  | 6.91
5.2.2.1.6.5 | Código | Banco | Descrição | Tipo |  | Und | Quant. | Valor Unit | Total
Composição | M1405052 | Próprio | Cabo unipolar singelo com isolação em poliolefina, seção de 2,5 mm2, tensão de isolamento 450/750 V, classe de encordoamento 4, cor azul claro, conformidade com as normas NBR NM 243:2009, NM 244:2009, NM 247:2009 e NM 287:2009, com acessórios marcador em PVC flexível e porta marcadora para a bitola do cabo | SEDI - SERVIÇOS DIVERSOS |  | m | 1 | 6 | 6
Insumo | IN0649 | Próprio | Cabo unipolar singelo com isolação em poliolefina, seção de 2,5 mm2, tensão de isolamento 450/750 V, classe de encordoamento 4, cor azul claro, conformidade com as normas NBR NM 243:2009, NM 244:2009, NM 247:2009 e NM 287:2009, com acessórios marcador em PVC flexível e porta marcadora para a bitola do cabo | Material |  | m | 1 | 6 | 6
|  |  |  | MO sem LS => | 0 | LS => | 0 | MO com LS => | 0
|  |  |  | Valor do BDI => | 0.91 |  | Valor com BDI => |  | 6.91
5.2.2.1.6.6 | Código | Banco | Descrição | Tipo |  | Und | Quant. | Valor Unit | Total
Composição | M1405053 | Próprio | Cabo unipolar singelo com isolação em poliolefina, seção de 2,5 mm2, tensão de isolamento 450/750 V, classe de encordoamento 4, cor verde ou verde-amarelo, conformidade com as normas NBR NM 243:2009, NM 244:2009, NM 247:2009 e NM 287:2009, com acessórios marcador em PVC flexível e porta marcadora para a bitola do cabo | SEDI - SERVIÇOS DIVERSOS |  | m | 1 | 6 | 6
Insumo | IN0650 | Próprio | Cabo unipolar singelo com isolação em poliolefina, seção de 2,5 mm2, tensão de isolamento 450/750 V, classe de encordoamento 4, cor verde ou verde-amarelo, conformidade com as normas NBR NM 243:2009, NM 244:2009, NM 247:2009 e NM 287:2009, com acessórios marcador em PVC flexível e porta marcadora para a bitola do cabo | Material |  | m | 1 | 6 | 6
|  |  |  | MO sem LS => | 0 | LS => | 0 | MO com LS => | 0
|  |  |  | Valor do BDI => | 0.91 |  | Valor com BDI => |  | 6.91
5.2.2.2.1 | Código | Banco | Descrição | Tipo |  | Und | Quant. | Valor Unit | Total
Composição | M1405054 | Próprio | Gateway Voip 8 portas para ramais analógicos, conter pelo o menos duas interfaces de rede LAN 100Base-T; implementar cancelamento de eco, detecção de voz (VAD), geração de ruído de conforto (CNG), G.711, G.729, TLS, SRTP, QoS, SNMP, conter interface de configuração e monitoramento web, interface multiusuário com controle de acesso, fornecido com acessórios para fixação em rack padrão 19", homologado pela ANATEL. | SEDI - SERVIÇOS DIVERSOS |  | un | 1 | 27875 | 27875
Insumo | IN0651 | Próprio | Gateway Voip 8 portas para ramais analógicos, conter pelo o menos duas interfaces de rede LAN 100Base-T; implementar cancelamento de eco, detecção de voz (VAD), geração de ruído de conforto (CNG), G.711, G.729, TLS, SRTP, QoS, SNMP, conter interface de configuração e monitoramento web, interface multiusuário com controle de acesso, fornecido com acessórios para fixação em rack padrão 19", homologado pela ANATEL. | Material |  | un | 1 | 27875 | 27875
|  |  |  | MO sem LS => | 0 | LS => | 0 | MO com LS => | 0
|  |  |  | Valor do BDI => | 4259.3 |  | Valor com BDI => |  | 32134.3
5.2.2.2.2 | Código | Banco | Descrição | Tipo |  | Und | Quant. | Valor Unit | Total
Composição | M1405055 | Próprio | Telefone IP, conter pelo o menos duas interfaces 100Base-T, teclas fixas para pelo o menos as funções correio de voz, atendimento, viva-voz, mute, volume up, volume down, flash e menu, conter display gráfico com pelo o menos três linhas, idioma do menu em português, implementar SIP, G.711, G.722, G.729A/B, 802.1X, LLDP. QoS, VLAN, PoE, fornecido com kit de instalação em mesa e parede, homologado pela ANATEL. | SEDI - SERVIÇOS DIVERSOS |  | un | 1 | 836.25 | 836.25
Insumo | IN0652 | Próprio | Telefone IP, conter pelo o menos duas interfaces 100Base-T, teclas fixas para pelo o menos as funções correio de voz, atendimento, viva-voz, mute, volume up, volume down, flash e menu, conter display gráfico com pelo o menos três linhas, idioma do menu em português, implementar SIP, G.711, G.722, G.729A/B, 802.1X, LLDP. QoS, VLAN, PoE, fornecido com kit de instalação em mesa e parede, homologado pela ANATEL. | Material |  | un | 1 | 836.25 | 836.25
|  |  |  | MO sem LS => | 0 | LS => | 0 | MO com LS => | 0
|  |  |  | Valor do BDI => | 127.77 |  | Valor com BDI => |  | 964.02
5.2.2.2.3 | Código | Banco | Descrição | Tipo |  | Und | Quant. | Valor Unit | Total
Composição | M1405056 | Próprio | Telefone analógico com fio, discagem multifrequencial, teclas fixas para funções mudo, rediscar e flash, conter pelo o menos duas opções de campanhia e pelo o menos três ajustes do volume da companhia, fornecido com kit de instalação em mesa e parede, homologado pela ANATEL. | SEDI - SERVIÇOS DIVERSOS |  | un | 1 | 232.65 | 232.65
Insumo | IN0653 | Próprio | Telefone analógico com fio, discagem multifrequencial, teclas fixas para funções mudo, rediscar e flash, conter pelo o menos duas opções de campanhia e pelo o menos três ajustes do volume da companhia, fornecido com kit de instalação em mesa e parede, homologado pela ANATEL. | Material |  | un | 1 | 232.65 | 232.65
|  |  |  | MO sem LS => | 0 | LS => | 0 | MO com LS => | 0
|  |  |  | Valor do BDI => | 35.54 |  | Valor com BDI => |  | 268.19
5.2.2.2.4 | Código | Banco | Descrição | Tipo |  | Und | Quant. | Valor Unit | Total
Composição | M1405057 | Próprio | Telefone analógico sem fio, discagem tom/pulso, tecnologia DECT 6.0, display luminoso alfanumérico, identificação de chamadas DTMF/FSK, capacidade de expansão para até cinco ramais (base + 4 ramais), indicação de carga de bateria, conter pelo o menos três tipos de toques monofônicos, três opções de ajuste de volume de toque e três opções de ajuste de volume de áudio, idioma do menu em português, pelo o menos as teclas de função flash, rediscar e mudo, botão na base para localizador de fone, bateria com duração de pelo o menos dez horas em uso, alcance entre base e fone de pelo o menos 30 metros em local fechado e 100 metros em local aberto, homologado pela ANATEL. | SEDI - SERVIÇOS DIVERSOS |  | un | 1 | 581.63 | 581.63
Insumo | IN0654 | Próprio | Telefone analógico sem fio, discagem tom/pulso, tecnologia DECT 6.0, display luminoso alfanumérico, identificação de chamadas DTMF/FSK, capacidade de expansão para até cinco ramais (base + 4 ramais), indicação de carga de bateria, conter pelo o menos três tipos de toques monofônicos, três opções de ajuste de volume de toque e três opções de ajuste de volume de áudio, idioma do menu em português, pelo o menos as teclas de função flash, rediscar e mudo, botão na base para localizador de fone, bateria com duração de pelo o menos dez horas em uso, alcance entre base e fone de pelo o menos 30 metros em local fechado e 100 metros em local aberto, homologado pela ANATEL. | Material |  | un | 1 | 581.63 | 581.63
|  |  |  | MO sem LS => | 0 | LS => | 0 | MO com LS => | 0
|  |  |  | Valor do BDI => | 88.87 |  | Valor com BDI => |  | 670.5
5.2.2.3.1.1 | Código | Banco | Descrição | Tipo |  | Und | Quant. | Valor Unit | Total
Composição | M1405078 | Próprio | Leito aramado, 300mm x 100mm, bitola 3/16”, aço carbono, galvanizado à frio. | SEDI - SERVIÇOS DIVERSOS |  | m | 1 | 44.99 | 44.99
Composição Auxiliar | 88264 | SINAPI | ELETRICISTA COM ENCARGOS COMPLEMENTARES | SEDI - SERVIÇOS DIVERSOS |  | H | 1 | 25.34 | 25.34
Composição Auxiliar | 88247 | SINAPI | AUXILIAR DE ELETRICISTA COM ENCARGOS COMPLEMENTARES | SEDI - SERVIÇOS DIVERSOS |  | H | 1 | 19.65 | 19.65
|  |  |  | MO sem LS => | 14.8139 | LS => | 16.32 | MO com LS => | 31.13
|  |  |  | Valor do BDI => | 10 |  | Valor com BDI => |  | 54.99
5.2.2.3.1.2 | Código | Banco | Descrição | Tipo |  | Und | Quant. | Valor Unit | Total
Composição | M1405079 | Próprio | Cruzeta Horizontal 90º para leito aramado, largura de 300mm, aço carbono, galvanizado à frio. | SEDI - SERVIÇOS DIVERSOS |  | un | 1 | 13.49 | 13.49
Composição Auxiliar | 88264 | SINAPI | ELETRICISTA COM ENCARGOS COMPLEMENTARES | SEDI - SERVIÇOS DIVERSOS |  | H | 0.3 | 25.34 | 7.6
Composição Auxiliar | 88247 | SINAPI | AUXILIAR DE ELETRICISTA COM ENCARGOS COMPLEMENTARES | SEDI - SERVIÇOS DIVERSOS |  | H | 0.3 | 19.65 | 5.89
|  |  |  | MO sem LS => | 4.4399 | LS => | 4.89 | MO com LS => | 9.33
|  |  |  | Valor do BDI => | 2.99 |  | Valor com BDI => |  | 16.48
5.2.2.3.1.3 | Código | Banco | Descrição | Tipo |  | Und | Quant. | Valor Unit | Total
Composição | M1405080 | Próprio | Tê Horizontal 90º para leito aramado, largura de 300mm, aço carbono, galvanizado à frio. | SEDI - SERVIÇOS DIVERSOS |  | un | 1 | 13.49 | 13.49
Composição Auxiliar | 88264 | SINAPI | ELETRICISTA COM ENCARGOS COMPLEMENTARES | SEDI - SERVIÇOS DIVERSOS |  | H | 0.3 | 25.34 | 7.6
Composição Auxiliar | 88247 | SINAPI | AUXILIAR DE ELETRICISTA COM ENCARGOS COMPLEMENTARES | SEDI - SERVIÇOS DIVERSOS |  | H | 0.3 | 19.65 | 5.89
|  |  |  | MO sem LS => | 4.4399 | LS => | 4.89 | MO com LS => | 9.33
|  |  |  | Valor do BDI => | 2.99 |  | Valor com BDI => |  | 16.48
5.2.2.3.1.4 | Código | Banco | Descrição | Tipo |  | Und | Quant. | Valor Unit | Total
Composição | M1405081 | Próprio | Curva horizontal 90º para leito aramado, largura de 300mm, aço carbono, galvanizado à frio. | SEDI - SERVIÇOS DIVERSOS |  | un | 1 | 13.49 | 13.49
Composição Auxiliar | 88264 | SINAPI | ELETRICISTA COM ENCARGOS COMPLEMENTARES | SEDI - SERVIÇOS DIVERSOS |  | H | 0.3 | 25.34 | 7.6
Composição Auxiliar | 88247 | SINAPI | AUXILIAR DE ELETRICISTA COM ENCARGOS COMPLEMENTARES | SEDI - SERVIÇOS DIVERSOS |  | H | 0.3 | 19.65 | 5.89
|  |  |  | MO sem LS => | 4.4399 | LS => | 4.89 | MO com LS => | 9.33
|  |  |  | Valor do BDI => | 2.99 |  | Valor com BDI => |  | 16.48
5.2.2.3.1.5 | Código | Banco | Descrição | Tipo |  | Und | Quant. | Valor Unit | Total
Composição | M1405082 | Próprio | Junção para leito aramado composto por 2 conectores para emenda, 2 parafusos cabeça lentilha auto- travante 1/4”x3/4”, 2 arruelas lisas rosca WW 1/4" e 2 porcas sextavadas rosca WW 1/4". | SEDI - SERVIÇOS DIVERSOS |  | cj | 1 | 13.49 | 13.49
Composição Auxiliar | 88264 | SINAPI | ELETRICISTA COM ENCARGOS COMPLEMENTARES | SEDI - SERVIÇOS DIVERSOS |  | H | 0.3 | 25.34 | 7.6
Composição Auxiliar | 88247 | SINAPI | AUXILIAR DE ELETRICISTA COM ENCARGOS COMPLEMENTARES | SEDI - SERVIÇOS DIVERSOS |  | H | 0.3 | 19.65 | 5.89
|  |  |  | MO sem LS => | 4.4399 | LS => | 4.89 | MO com LS => | 9.33
|  |  |  | Valor do BDI => | 2.99 |  | Valor com BDI => |  | 16.48
5.2.2.3.1.6 | Código | Banco | Descrição | Tipo |  | Und | Quant. | Valor Unit | Total
Composição | M1405083 | Próprio | Fixação para leito aramado em piso composto por 0,8m de perfilado perfurado 38mm x 38mm, 2 cantoneiras ZZ 38mm x 38mm, 2 sapatas externas 4 furos, 8 parafusos cabeça sextavada rosca WW 1/4"x2", 6 parafusos cabeça redonda com fenda 3/8” x 3/4", 2 parafusos cabeça redonda com fenda 1/4” x 3/4", 10 arruelas lisas rosca WW 1/4”, 6 arruelas lisas rosca WW 3/8", 2 porcas sextavadas rosca WW 3/8",4 porcas lonsangulares rosca WW 3/8", 2 porcas losangulares rosca WW 1/4” e 8 chumbadores mecânicos CB completo rosca WW 1/4”. | SEDI - SERVIÇOS DIVERSOS |  | cj | 1 | 13.49 | 13.49
Composição Auxiliar | 88264 | SINAPI | ELETRICISTA COM ENCARGOS COMPLEMENTARES | SEDI - SERVIÇOS DIVERSOS |  | H | 0.3 | 25.34 | 7.6
Composição Auxiliar | 88247 | SINAPI | AUXILIAR DE ELETRICISTA COM ENCARGOS COMPLEMENTARES | SEDI - SERVIÇOS DIVERSOS |  | H | 0.3 | 19.65 | 5.89
|  |  |  | MO sem LS => | 4.4399 | LS => | 4.89 | MO com LS => | 9.33
|  |  |  | Valor do BDI => | 2.99 |  | Valor com BDI => |  | 16.48
5.2.2.3.1.7 | Código | Banco | Descrição | Tipo |  | Und | Quant. | Valor Unit | Total
Composição | M1405084 | Próprio | Perfilado perfurado, 38mm x 38mm, aço carbono, chapa 20, galvanizado à fogo, sem tampa. | SEDI - SERVIÇOS DIVERSOS |  | m | 1 | 35.99 | 35.99
Composição Auxiliar | 88264 | SINAPI | ELETRICISTA COM ENCARGOS COMPLEMENTARES | SEDI - SERVIÇOS DIVERSOS |  | H | 0.8 | 25.34 | 20.27
Composição Auxiliar | 88247 | SINAPI | AUXILIAR DE ELETRICISTA COM ENCARGOS COMPLEMENTARES | SEDI - SERVIÇOS DIVERSOS |  | H | 0.8 | 19.65 | 15.72
|  |  |  | MO sem LS => | 11.8445 | LS => | 13.05 | MO com LS => | 24.89
|  |  |  | Valor do BDI => | 8 |  | Valor com BDI => |  | 43.99
5.2.2.3.1.8 | Código | Banco | Descrição | Tipo |  | Und | Quant. | Valor Unit | Total
Composição | M1405085 | Próprio | Junção L, 38mm x 38mm, aço carbono, galvanizado à fogo. | SEDI - SERVIÇOS DIVERSOS |  | un | 1 | 13.49 | 13.49
Composição Auxiliar | 88264 | SINAPI | ELETRICISTA COM ENCARGOS COMPLEMENTARES | SEDI - SERVIÇOS DIVERSOS |  | H | 0.3 | 25.34 | 7.6
Composição Auxiliar | 88247 | SINAPI | AUXILIAR DE ELETRICISTA COM ENCARGOS COMPLEMENTARES | SEDI - SERVIÇOS DIVERSOS |  | H | 0.3 | 19.65 | 5.89
|  |  |  | MO sem LS => | 4.4399 | LS => | 4.89 | MO com LS => | 9.33
|  |  |  | Valor do BDI => | 2.99 |  | Valor com BDI => |  | 16.48
5.2.2.3.1.9 | Código | Banco | Descrição | Tipo |  | Und | Quant. | Valor Unit | Total
Composição | M1405086 | Próprio | Junção T, 38mm x 38mm, aço carbono, galvanizado à fogo. | SEDI - SERVIÇOS DIVERSOS |  | un | 1 | 13.49 | 13.49
Composição Auxiliar | 88264 | SINAPI | ELETRICISTA COM ENCARGOS COMPLEMENTARES | SEDI - SERVIÇOS DIVERSOS |  | H | 0.3 | 25.34 | 7.6
Composição Auxiliar | 88247 | SINAPI | AUXILIAR DE ELETRICISTA COM ENCARGOS COMPLEMENTARES | SEDI - SERVIÇOS DIVERSOS |  | H | 0.3 | 19.65 | 5.89
|  |  |  | MO sem LS => | 4.4399 | LS => | 4.89 | MO com LS => | 9.33
|  |  |  | Valor do BDI => | 2.99 |  | Valor com BDI => |  | 16.48
5.2.2.3.1.10 | Código | Banco | Descrição | Tipo |  | Und | Quant. | Valor Unit | Total
Composição | M1405087 | Próprio | Saída lateral simples para eletroduto, Ø 3/4", aço carbono, galvanizado a fogo, 2 parafusos cabeça lentilha auto-travante 3/8” x 3/4", 2 arruelas lisas rosca WW 3/8” e 2porcas sextavadas rosca WW 3/8”. | SEDI - SERVIÇOS DIVERSOS |  | cj | 1 | 13.49 | 13.49
Composição Auxiliar | 88264 | SINAPI | ELETRICISTA COM ENCARGOS COMPLEMENTARES | SEDI - SERVIÇOS DIVERSOS |  | H | 0.3 | 25.34 | 7.6
Composição Auxiliar | 88247 | SINAPI | AUXILIAR DE ELETRICISTA COM ENCARGOS COMPLEMENTARES | SEDI - SERVIÇOS DIVERSOS |  | H | 0.3 | 19.65 | 5.89
|  |  |  | MO sem LS => | 4.4399 | LS => | 4.89 | MO com LS => | 9.33
|  |  |  | Valor do BDI => | 2.99 |  | Valor com BDI => |  | 16.48
5.2.2.3.1.11 | Código | Banco | Descrição | Tipo |  | Und | Quant. | Valor Unit | Total
Composição | M1405088 | Próprio | Junção para perfilado composto por 1 emenda interna I 38mm x 38mm, 4 parafusos cabeça lentilha auto- travante 3/8” x 3/4", 4 arruelas lisas rosca WW 3/8” e 4 porcas sextavadas rosca WW 3/8”. | SEDI - SERVIÇOS DIVERSOS |  | cj | 1 | 13.49 | 13.49
Composição Auxiliar | 88264 | SINAPI | ELETRICISTA COM ENCARGOS COMPLEMENTARES | SEDI - SERVIÇOS DIVERSOS |  | H | 0.3 | 25.34 | 7.6
Composição Auxiliar | 88247 | SINAPI | AUXILIAR DE ELETRICISTA COM ENCARGOS COMPLEMENTARES | SEDI - SERVIÇOS DIVERSOS |  | H | 0.3 | 19.65 | 5.89
|  |  |  | MO sem LS => | 4.4399 | LS => | 4.89 | MO com LS => | 9.33
|  |  |  | Valor do BDI => | 2.99 |  | Valor com BDI => |  | 16.48
5.2.2.3.1.12 | Código | Banco | Descrição | Tipo |  | Und | Quant. | Valor Unit | Total
Composição | M1405089 | Próprio | Fixação para perfilado em piso composto por 0,2m de perfilado perfurado 38mm x 38mm, cantoneira ZZ 38mmx38mm, 2 parafusos cabeça sextavada rosca WW 1/4"x2", 2 parafusos cabeça lentilha auto-travante 3/8”x3/4", 2 arruelas lisas rosca WW 1/4”, 2 arruelas lisas rosca WW 3/8”, 2 porcas losangulares rosca WW 3/8” e 2 chumbador mecânico CB completo rosca WW 1/4”. | SEDI - SERVIÇOS DIVERSOS |  | cj | 1 | 13.49 | 13.49
Composição Auxiliar | 88264 | SINAPI | ELETRICISTA COM ENCARGOS COMPLEMENTARES | SEDI - SERVIÇOS DIVERSOS |  | H | 0.3 | 25.34 | 7.6
Composição Auxiliar | 88247 | SINAPI | AUXILIAR DE ELETRICISTA COM ENCARGOS COMPLEMENTARES | SEDI - SERVIÇOS DIVERSOS |  | H | 0.3 | 19.65 | 5.89
|  |  |  | MO sem LS => | 4.4399 | LS => | 4.89 | MO com LS => | 9.33
|  |  |  | Valor do BDI => | 2.99 |  | Valor com BDI => |  | 16.48
5.2.2.3.1.13 | Código | Banco | Descrição | Tipo |  | Und | Quant. | Valor Unit | Total
Composição | M1405090 | Próprio | Eletrocalha, 300mm x 100mm, chapa 18 (1,25mm), aço carbono, lisa, com aba (virola), com tampa de encaixe, acabamento galvanizado à fogo. | SEDI - SERVIÇOS DIVERSOS |  | m | 1 | 44.99 | 44.99
Composição Auxiliar | 88264 | SINAPI | ELETRICISTA COM ENCARGOS COMPLEMENTARES | SEDI - SERVIÇOS DIVERSOS |  | H | 1 | 25.34 | 25.34
Composição Auxiliar | 88247 | SINAPI | AUXILIAR DE ELETRICISTA COM ENCARGOS COMPLEMENTARES | SEDI - SERVIÇOS DIVERSOS |  | H | 1 | 19.65 | 19.65
|  |  |  | MO sem LS => | 14.8139 | LS => | 16.32 | MO com LS => | 31.13
|  |  |  | Valor do BDI => | 10 |  | Valor com BDI => |  | 54.99
5.2.2.3.1.14 | Código | Banco | Descrição | Tipo |  | Und | Quant. | Valor Unit | Total
Composição | M1405091 | Próprio | Tê horizontal 90º para eletrocalha, largura 300mm, com tampa de encaixe, aço carbono, acabamento galvanizado à fogo. | SEDI - SERVIÇOS DIVERSOS |  | un | 1 | 13.49 | 13.49
Composição Auxiliar | 88264 | SINAPI | ELETRICISTA COM ENCARGOS COMPLEMENTARES | SEDI - SERVIÇOS DIVERSOS |  | H | 0.3 | 25.34 | 7.6
Composição Auxiliar | 88247 | SINAPI | AUXILIAR DE ELETRICISTA COM ENCARGOS COMPLEMENTARES | SEDI - SERVIÇOS DIVERSOS |  | H | 0.3 | 19.65 | 5.89
|  |  |  | MO sem LS => | 4.4399 | LS => | 4.89 | MO com LS => | 9.33
|  |  |  | Valor do BDI => | 2.99 |  | Valor com BDI => |  | 16.48
5.2.2.3.1.15 | Código | Banco | Descrição | Tipo |  | Und | Quant. | Valor Unit | Total
Composição | M1405092 | Próprio | Curva horizontal 90º para eletrocalha, largura 300mm, com tampa de encaixe, aço carbono, acabamento galvanizado à fogo. | SEDI - SERVIÇOS DIVERSOS |  | un | 1 | 13.49 | 13.49
Composição Auxiliar | 88264 | SINAPI | ELETRICISTA COM ENCARGOS COMPLEMENTARES | SEDI - SERVIÇOS DIVERSOS |  | H | 0.3 | 25.34 | 7.6
Composição Auxiliar | 88247 | SINAPI | AUXILIAR DE ELETRICISTA COM ENCARGOS COMPLEMENTARES | SEDI - SERVIÇOS DIVERSOS |  | H | 0.3 | 19.65 | 5.89
|  |  |  | MO sem LS => | 4.4399 | LS => | 4.89 | MO com LS => | 9.33
|  |  |  | Valor do BDI => | 2.99 |  | Valor com BDI => |  | 16.48
5.2.2.3.1.16 | Código | Banco | Descrição | Tipo |  | Und | Quant. | Valor Unit | Total
Composição | M1405093 | Próprio | Terminal com uma saída para eletroduto Ø 3/4" em eletrocalha 300mm x 100mm, aço carbono, acabamento galvanizado à fogo. | SEDI - SERVIÇOS DIVERSOS |  | un | 1 | 13.49 | 13.49
Composição Auxiliar | 88264 | SINAPI | ELETRICISTA COM ENCARGOS COMPLEMENTARES | SEDI - SERVIÇOS DIVERSOS |  | H | 0.3 | 25.34 | 7.6
Composição Auxiliar | 88247 | SINAPI | AUXILIAR DE ELETRICISTA COM ENCARGOS COMPLEMENTARES | SEDI - SERVIÇOS DIVERSOS |  | H | 0.3 | 19.65 | 5.89
|  |  |  | MO sem LS => | 4.4399 | LS => | 4.89 | MO com LS => | 9.33
|  |  |  | Valor do BDI => | 2.99 |  | Valor com BDI => |  | 16.48
5.2.2.3.1.17 | Código | Banco | Descrição | Tipo |  | Und | Quant. | Valor Unit | Total
Composição | M1405094 | Próprio | Junção para eletrocalha composto por 1 emenda interna U 300mm x 100mm, 8 parafusos cabeça lentilha auto- travante 3/8” x 3/4", 8 arruelas lisas rosca WW 3/8” e 8 porcas sextavadas rosca WW 3/8”. | SEDI - SERVIÇOS DIVERSOS |  | cj | 1 | 13.49 | 13.49
Composição Auxiliar | 88264 | SINAPI | ELETRICISTA COM ENCARGOS COMPLEMENTARES | SEDI - SERVIÇOS DIVERSOS |  | H | 0.3 | 25.34 | 7.6
Composição Auxiliar | 88247 | SINAPI | AUXILIAR DE ELETRICISTA COM ENCARGOS COMPLEMENTARES | SEDI - SERVIÇOS DIVERSOS |  | H | 0.3 | 19.65 | 5.89
|  |  |  | MO sem LS => | 4.4399 | LS => | 4.89 | MO com LS => | 9.33
|  |  |  | Valor do BDI => | 2.99 |  | Valor com BDI => |  | 16.48
5.2.2.3.1.18 | Código | Banco | Descrição | Tipo |  | Und | Quant. | Valor Unit | Total
Composição | M1405095 | Próprio | Suspensão de eletrocalha 300mm x 100mm em teto, composto por 1 suporte ômega 300mm x 100mm, 6 arruelas lisas rosca WW 3/8”, 6 porcas sextavadas rosca WW 3/8”, vergalhões rosca total WW 3/8” e 2 chumbadores mecânicos CB completo rosca WW 3/8”. | SEDI - SERVIÇOS DIVERSOS |  | cj | 1 | 13.49 | 13.49
Composição Auxiliar | 88264 | SINAPI | ELETRICISTA COM ENCARGOS COMPLEMENTARES | SEDI - SERVIÇOS DIVERSOS |  | H | 0.3 | 25.34 | 7.6
Composição Auxiliar | 88247 | SINAPI | AUXILIAR DE ELETRICISTA COM ENCARGOS COMPLEMENTARES | SEDI - SERVIÇOS DIVERSOS |  | H | 0.3 | 19.65 | 5.89
|  |  |  | MO sem LS => | 4.4399 | LS => | 4.89 | MO com LS => | 9.33
|  |  |  | Valor do BDI => | 2.99 |  | Valor com BDI => |  | 16.48
5.2.2.3.1.19 | Código | Banco | Descrição | Tipo |  | Und | Quant. | Valor Unit | Total
Composição | M1405096 | Próprio | Eletrocalha, 250mm x 50mm, chapa 18 (1,25mm), aço carbono, lisa, com aba (virola), com tampa de encaixe, acabamento galvanizado à fogo. | SEDI - SERVIÇOS DIVERSOS |  | m | 1 | 44.99 | 44.99
Composição Auxiliar | 88264 | SINAPI | ELETRICISTA COM ENCARGOS COMPLEMENTARES | SEDI - SERVIÇOS DIVERSOS |  | H | 1 | 25.34 | 25.34
Composição Auxiliar | 88247 | SINAPI | AUXILIAR DE ELETRICISTA COM ENCARGOS COMPLEMENTARES | SEDI - SERVIÇOS DIVERSOS |  | H | 1 | 19.65 | 19.65
|  |  |  | MO sem LS => | 14.8139 | LS => | 16.32 | MO com LS => | 31.13
|  |  |  | Valor do BDI => | 10 |  | Valor com BDI => |  | 54.99
5.2.2.3.1.20 | Código | Banco | Descrição | Tipo |  | Und | Quant. | Valor Unit | Total
Composição | M1405097 | Próprio | Curva horizontal 90º para eletrocalha, largura 250mm, com tampa de encaixe, aço carbono, acabamento galvanizado à fogo. | SEDI - SERVIÇOS DIVERSOS |  | un | 1 | 13.49 | 13.49
Composição Auxiliar | 88264 | SINAPI | ELETRICISTA COM ENCARGOS COMPLEMENTARES | SEDI - SERVIÇOS DIVERSOS |  | H | 0.3 | 25.34 | 7.6
Composição Auxiliar | 88247 | SINAPI | AUXILIAR DE ELETRICISTA COM ENCARGOS COMPLEMENTARES | SEDI - SERVIÇOS DIVERSOS |  | H | 0.3 | 19.65 | 5.89
|  |  |  | MO sem LS => | 4.4399 | LS => | 4.89 | MO com LS => | 9.33
|  |  |  | Valor do BDI => | 2.99 |  | Valor com BDI => |  | 16.48
5.2.2.3.1.21 | Código | Banco | Descrição | Tipo |  | Und | Quant. | Valor Unit | Total
Composição | M1405098 | Próprio | Junção para eletrocalha composto por 1 emenda interna U 250mm x 50mm, 8 parafusos cabeça lentilha auto- travante 3/8” x 3/4", 8 arruelas lisas rosca WW 3/8” e 8 porcas sextavadas rosca WW 3/8”. | SEDI - SERVIÇOS DIVERSOS |  | cj | 1 | 13.49 | 13.49
Composição Auxiliar | 88264 | SINAPI | ELETRICISTA COM ENCARGOS COMPLEMENTARES | SEDI - SERVIÇOS DIVERSOS |  | H | 0.3 | 25.34 | 7.6
Composição Auxiliar | 88247 | SINAPI | AUXILIAR DE ELETRICISTA COM ENCARGOS COMPLEMENTARES | SEDI - SERVIÇOS DIVERSOS |  | H | 0.3 | 19.65 | 5.89
|  |  |  | MO sem LS => | 4.4399 | LS => | 4.89 | MO com LS => | 9.33
|  |  |  | Valor do BDI => | 2.99 |  | Valor com BDI => |  | 16.48
5.2.2.3.1.22 | Código | Banco | Descrição | Tipo |  | Und | Quant. | Valor Unit | Total
Composição | M1405099 | Próprio | Suspensão de eletrocalha 250mm x 50mm em teto, composto por 1 suporte ômega 250mm x 50mm, 6 arruelas lisas rosca WW 3/8”, 6 porcas sextavadas rosca WW 3/8”, vergalhões rosca total WW 3/8” e 2 chumbadores mecânicos CB completo rosca WW 3/8”. | SEDI - SERVIÇOS DIVERSOS |  | cj | 1 | 13.49 | 13.49
Composição Auxiliar | 88264 | SINAPI | ELETRICISTA COM ENCARGOS COMPLEMENTARES | SEDI - SERVIÇOS DIVERSOS |  | H | 0.3 | 25.34 | 7.6
Composição Auxiliar | 88247 | SINAPI | AUXILIAR DE ELETRICISTA COM ENCARGOS COMPLEMENTARES | SEDI - SERVIÇOS DIVERSOS |  | H | 0.3 | 19.65 | 5.89
|  |  |  | MO sem LS => | 4.4399 | LS => | 4.89 | MO com LS => | 9.33
|  |  |  | Valor do BDI => | 2.99 |  | Valor com BDI => |  | 16.48
5.2.2.3.1.23 | Código | Banco | Descrição | Tipo |  | Und | Quant. | Valor Unit | Total
Composição | M1405100 | Próprio | Leito, 400mm x 75mm, longarina 75mm, chapa 18, traversas 19mm x 38mm, chapa 20, aço carbono e acabamento galvanizado a frio. | SEDI - SERVIÇOS DIVERSOS |  | m | 1 | 44.99 | 44.99
Composição Auxiliar | 88264 | SINAPI | ELETRICISTA COM ENCARGOS COMPLEMENTARES | SEDI - SERVIÇOS DIVERSOS |  | H | 1 | 25.34 | 25.34
Composição Auxiliar | 88247 | SINAPI | AUXILIAR DE ELETRICISTA COM ENCARGOS COMPLEMENTARES | SEDI - SERVIÇOS DIVERSOS |  | H | 1 | 19.65 | 19.65
|  |  |  | MO sem LS => | 14.8139 | LS => | 16.32 | MO com LS => | 31.13
|  |  |  | Valor do BDI => | 10 |  | Valor com BDI => |  | 54.99
5.2.2.3.1.24 | Código | Banco | Descrição | Tipo |  | Und | Quant. | Valor Unit | Total
Composição | M1405101 | Próprio | Fixação de leito em parede composto por 2 suportes de fixação, 2 arruelas lisas rosca WW 1/4”, 2 parafusos cabeça sextavada rosca WW 1/4” x 2" e 2 chumbadores mecânicos CB completo rosca WW 1/4”. | SEDI - SERVIÇOS DIVERSOS |  | cj | 1 | 27.25 | 27.25
Composição Auxiliar | 88264 | SINAPI | ELETRICISTA COM ENCARGOS COMPLEMENTARES | SEDI - SERVIÇOS DIVERSOS |  | H | 0.3 | 25.34 | 7.6
Composição Auxiliar | 88247 | SINAPI | AUXILIAR DE ELETRICISTA COM ENCARGOS COMPLEMENTARES | SEDI - SERVIÇOS DIVERSOS |  | H | 1 | 19.65 | 19.65
|  |  |  | MO sem LS => | 8.6799 | LS => | 9.56 | MO com LS => | 18.24
|  |  |  | Valor do BDI => | 6.05 |  | Valor com BDI => |  | 33.3
5.2.2.3.1.25 | Código | Banco | Descrição | Tipo |  | Und | Quant. | Valor Unit | Total
Composição | M1405102 | Próprio | Eletroduto corrugado de PVC embutido em teto e parede, Ø 3/4", não propaga chamas, resistente a reagentes químicos, resistência diametral de cargas de até 320N/ 5 cm. | SEDI - SERVIÇOS DIVERSOS |  | m | 1 | 35.99 | 35.99
Composição Auxiliar | 88264 | SINAPI | ELETRICISTA COM ENCARGOS COMPLEMENTARES | SEDI - SERVIÇOS DIVERSOS |  | H | 0.8 | 25.34 | 20.27
Composição Auxiliar | 88247 | SINAPI | AUXILIAR DE ELETRICISTA COM ENCARGOS COMPLEMENTARES | SEDI - SERVIÇOS DIVERSOS |  | H | 0.8 | 19.65 | 15.72
|  |  |  | MO sem LS => | 11.8445 | LS => | 13.05 | MO com LS => | 24.89
|  |  |  | Valor do BDI => | 8 |  | Valor com BDI => |  | 43.99
5.2.2.3.1.26 | Código | Banco | Descrição | Tipo |  | Und | Quant. | Valor Unit | Total
Composição | M1405103 | Próprio | Eletroduto rígido de PVC roscável, embutido em piso e parede, Ø 1", classe de resistência mecânica pesada, resistente a reagentes químicos, não propaga chamas. | SEDI - SERVIÇOS DIVERSOS |  | m | 1 | 35.99 | 35.99
Composição Auxiliar | 88264 | SINAPI | ELETRICISTA COM ENCARGOS COMPLEMENTARES | SEDI - SERVIÇOS DIVERSOS |  | H | 0.8 | 25.34 | 20.27
Composição Auxiliar | 88247 | SINAPI | AUXILIAR DE ELETRICISTA COM ENCARGOS COMPLEMENTARES | SEDI - SERVIÇOS DIVERSOS |  | H | 0.8 | 19.65 | 15.72
|  |  |  | MO sem LS => | 11.8445 | LS => | 13.05 | MO com LS => | 24.89
|  |  |  | Valor do BDI => | 8 |  | Valor com BDI => |  | 43.99
5.2.2.3.1.27 | Código | Banco | Descrição | Tipo |  | Und | Quant. | Valor Unit | Total
Composição | M1405104 | Próprio | Luvas, Ø 1", em PVC | SEDI - SERVIÇOS DIVERSOS |  | un | 1 | 8.99 | 8.99
Composição Auxiliar | 88264 | SINAPI | ELETRICISTA COM ENCARGOS COMPLEMENTARES | SEDI - SERVIÇOS DIVERSOS |  | H | 0.2 | 25.34 | 5.06
Composição Auxiliar | 88247 | SINAPI | AUXILIAR DE ELETRICISTA COM ENCARGOS COMPLEMENTARES | SEDI - SERVIÇOS DIVERSOS |  | H | 0.2 | 19.65 | 3.93
|  |  |  | MO sem LS => | 2.9599 | LS => | 3.26 | MO com LS => | 6.22
|  |  |  | Valor do BDI => | 1.99 |  | Valor com BDI => |  | 10.98
5.2.2.3.1.28 | Código | Banco | Descrição | Tipo |  | Und | Quant. | Valor Unit | Total
Composição | M1405105 | Próprio | Eletroduto rígido de PVC roscável, embutido em parede, Ø 3/4", classe de resistência mecânica pesada, resistente a reagentes químicos, não propaga chamas. | SEDI - SERVIÇOS DIVERSOS |  | m | 1 | 44.99 | 44.99
Composição Auxiliar | 88264 | SINAPI | ELETRICISTA COM ENCARGOS COMPLEMENTARES | SEDI - SERVIÇOS DIVERSOS |  | H | 1 | 25.34 | 25.34
Composição Auxiliar | 88247 | SINAPI | AUXILIAR DE ELETRICISTA COM ENCARGOS COMPLEMENTARES | SEDI - SERVIÇOS DIVERSOS |  | H | 1 | 19.65 | 19.65
|  |  |  | MO sem LS => | 14.8139 | LS => | 16.32 | MO com LS => | 31.13
|  |  |  | Valor do BDI => | 10 |  | Valor com BDI => |  | 54.99
5.2.2.3.1.29 | Código | Banco | Descrição | Tipo |  | Und | Quant. | Valor Unit | Total
Composição | M1405106 | Próprio | Luvas, Ø 3/4", em PVC | SEDI - SERVIÇOS DIVERSOS |  | un | 1 | 8.99 | 8.99
Composição Auxiliar | 88264 | SINAPI | ELETRICISTA COM ENCARGOS COMPLEMENTARES | SEDI - SERVIÇOS DIVERSOS |  | H | 0.2 | 25.34 | 5.06
Composição Auxiliar | 88247 | SINAPI | AUXILIAR DE ELETRICISTA COM ENCARGOS COMPLEMENTARES | SEDI - SERVIÇOS DIVERSOS |  | H | 0.2 | 19.65 | 3.93
|  |  |  | MO sem LS => | 2.9599 | LS => | 3.26 | MO com LS => | 6.22
|  |  |  | Valor do BDI => | 1.99 |  | Valor com BDI => |  | 10.98
5.2.2.3.1.30 | Código | Banco | Descrição | Tipo |  | Und | Quant. | Valor Unit | Total
Composição | M1405107 | Próprio | Eletroduto rígido, aço carbono conforme norma ABNT NBR 13057, Ø 3/4", rosca BSP, acabamento galvanizado à frio, classe de resistência mecânica pesada. | SEDI - SERVIÇOS DIVERSOS |  | m | 1 | 35.99 | 35.99
Composição Auxiliar | 88264 | SINAPI | ELETRICISTA COM ENCARGOS COMPLEMENTARES | SEDI - SERVIÇOS DIVERSOS |  | H | 0.8 | 25.34 | 20.27
Composição Auxiliar | 88247 | SINAPI | AUXILIAR DE ELETRICISTA COM ENCARGOS COMPLEMENTARES | SEDI - SERVIÇOS DIVERSOS |  | H | 0.8 | 19.65 | 15.72
|  |  |  | MO sem LS => | 11.8445 | LS => | 13.05 | MO com LS => | 24.89
|  |  |  | Valor do BDI => | 8 |  | Valor com BDI => |  | 43.99
5.2.2.3.1.31 | Código | Banco | Descrição | Tipo |  | Und | Quant. | Valor Unit | Total
Composição | M1405108 | Próprio | Fixação para eletroduto em parede composto por 1 parafuso atarraxante 4,2mm x 32mm cabeça chata fenda, 1 arruela lisa rosca WW 1/4", 1 bucha de nylon S6 e 1 abraçadeira tipo D, Ø 3/4", com parafuso cabeça redonda com fenda e porca sextavada. | SEDI - SERVIÇOS DIVERSOS |  | cj | 1 | 13.49 | 13.49
Composição Auxiliar | 88264 | SINAPI | ELETRICISTA COM ENCARGOS COMPLEMENTARES | SEDI - SERVIÇOS DIVERSOS |  | H | 0.3 | 25.34 | 7.6
Composição Auxiliar | 88247 | SINAPI | AUXILIAR DE ELETRICISTA COM ENCARGOS COMPLEMENTARES | SEDI - SERVIÇOS DIVERSOS |  | H | 0.3 | 19.65 | 5.89
|  |  |  | MO sem LS => | 4.4399 | LS => | 4.89 | MO com LS => | 9.33
|  |  |  | Valor do BDI => | 2.99 |  | Valor com BDI => |  | 16.48
5.2.2.3.1.32 | Código | Banco | Descrição | Tipo |  | Und | Quant. | Valor Unit | Total
Composição | M1405109 | Próprio | Eletroduto rígido, aço carbono conforme norma ABNT NBR 13057, Ø 1", rosca BSP, acabamento galvanizado à frio, classe de resistência mecânica pesada. | SEDI - SERVIÇOS DIVERSOS |  | m | 1 | 35.99 | 35.99
Composição Auxiliar | 88264 | SINAPI | ELETRICISTA COM ENCARGOS COMPLEMENTARES | SEDI - SERVIÇOS DIVERSOS |  | H | 0.8 | 25.34 | 20.27
Composição Auxiliar | 88247 | SINAPI | AUXILIAR DE ELETRICISTA COM ENCARGOS COMPLEMENTARES | SEDI - SERVIÇOS DIVERSOS |  | H | 0.8 | 19.65 | 15.72
|  |  |  | MO sem LS => | 11.8445 | LS => | 13.05 | MO com LS => | 24.89
|  |  |  | Valor do BDI => | 8 |  | Valor com BDI => |  | 43.99
5.2.2.3.1.33 | Código | Banco | Descrição | Tipo |  | Und | Quant. | Valor Unit | Total
Composição | M1405110 | Próprio | Luvas, Ø 1", em aço carbono, acabamento galvanizado eletrolítico ou pré-zincado. | SEDI - SERVIÇOS DIVERSOS |  | un | 1 | 8.99 | 8.99
Composição Auxiliar | 88264 | SINAPI | ELETRICISTA COM ENCARGOS COMPLEMENTARES | SEDI - SERVIÇOS DIVERSOS |  | H | 0.2 | 25.34 | 5.06
Composição Auxiliar | 88247 | SINAPI | AUXILIAR DE ELETRICISTA COM ENCARGOS COMPLEMENTARES | SEDI - SERVIÇOS DIVERSOS |  | H | 0.2 | 19.65 | 3.93
|  |  |  | MO sem LS => | 2.9599 | LS => | 3.26 | MO com LS => | 6.22
|  |  |  | Valor do BDI => | 1.99 |  | Valor com BDI => |  | 10.98
5.2.2.3.1.34 | Código | Banco | Descrição | Tipo |  | Und | Quant. | Valor Unit | Total
Composição | M1405111 | Próprio | Fixação para eletroduto em teto composto por 1 parafuso cabeça sextavada rosca WW 1/4" x 2", 1 arruela lisa rosca WW 1/4", 1 chumbador mecânico CB completo rosca WW 1/4" e 1 abraçadeira tipo D, Ø 1" , com parafuso cabeça redonda com fenda e porca sextavada. | SEDI - SERVIÇOS DIVERSOS |  | cj | 1 | 13.49 | 13.49
Composição Auxiliar | 88264 | SINAPI | ELETRICISTA COM ENCARGOS COMPLEMENTARES | SEDI - SERVIÇOS DIVERSOS |  | H | 0.3 | 25.34 | 7.6
Composição Auxiliar | 88247 | SINAPI | AUXILIAR DE ELETRICISTA COM ENCARGOS COMPLEMENTARES | SEDI - SERVIÇOS DIVERSOS |  | H | 0.3 | 19.65 | 5.89
|  |  |  | MO sem LS => | 4.4399 | LS => | 4.89 | MO com LS => | 9.33
|  |  |  | Valor do BDI => | 2.99 |  | Valor com BDI => |  | 16.48
5.2.2.3.1.35 | Código | Banco | Descrição | Tipo |  | Und | Quant. | Valor Unit | Total
Composição | M1405113 | Próprio | Duto PEAD corrugado, embutido em piso, Ø 63mm, resistência a compressão de 680N | SEDI - SERVIÇOS DIVERSOS |  | m | 1 | 35.99 | 35.99
Composição Auxiliar | 88264 | SINAPI | ELETRICISTA COM ENCARGOS COMPLEMENTARES | SEDI - SERVIÇOS DIVERSOS |  | H | 0.8 | 25.34 | 20.27
Composição Auxiliar | 88247 | SINAPI | AUXILIAR DE ELETRICISTA COM ENCARGOS COMPLEMENTARES | SEDI - SERVIÇOS DIVERSOS |  | H | 0.8 | 19.65 | 15.72
|  |  |  | MO sem LS => | 11.8445 | LS => | 13.05 | MO com LS => | 24.89
|  |  |  | Valor do BDI => | 8 |  | Valor com BDI => |  | 43.99
5.2.2.3.1.36 | Código | Banco | Descrição | Tipo |  | Und | Quant. | Valor Unit | Total
Composição | M1405114 | Próprio | Caixa de passagem estampada 250 x 250 x 100mm, fabricada em alumínio, parafusos com tratamento especial contra corrosão, tampa reversível antiderrapante, junta de vedação, grau de proteção IP65, diâmetro dos furos para pasagem de eletroduto de Ø 3/4" e 1" | SEDI - SERVIÇOS DIVERSOS |  | un | 1 | 44.99 | 44.99
Composição Auxiliar | 88264 | SINAPI | ELETRICISTA COM ENCARGOS COMPLEMENTARES | SEDI - SERVIÇOS DIVERSOS |  | H | 1 | 25.34 | 25.34
Composição Auxiliar | 88247 | SINAPI | AUXILIAR DE ELETRICISTA COM ENCARGOS COMPLEMENTARES | SEDI - SERVIÇOS DIVERSOS |  | H | 1 | 19.65 | 19.65
|  |  |  | MO sem LS => | 14.8139 | LS => | 16.32 | MO com LS => | 31.13
|  |  |  | Valor do BDI => | 10 |  | Valor com BDI => |  | 54.99
5.2.2.3.1.37 | Código | Banco | Descrição | Tipo |  | Und | Quant. | Valor Unit | Total
Composição | M1405115 | Próprio | Condulete de derivação Tipo X, rosca BSP, proteção anticorrosão, parafuso com tratamento especial contra corrosão, fabricado em alumínio, com tampa em alumínio para 2 conectores RJ45 fêmea, moldura RJ45 fêmea e dois conectores RJ45 fêmea. | SEDI - SERVIÇOS DIVERSOS |  | un | 1 | 35.99 | 35.99
Composição Auxiliar | 88264 | SINAPI | ELETRICISTA COM ENCARGOS COMPLEMENTARES | SEDI - SERVIÇOS DIVERSOS |  | H | 0.8 | 25.34 | 20.27
Composição Auxiliar | 88247 | SINAPI | AUXILIAR DE ELETRICISTA COM ENCARGOS COMPLEMENTARES | SEDI - SERVIÇOS DIVERSOS |  | H | 0.8 | 19.65 | 15.72
|  |  |  | MO sem LS => | 11.8445 | LS => | 13.05 | MO com LS => | 24.89
|  |  |  | Valor do BDI => | 8 |  | Valor com BDI => |  | 43.99
5.2.2.3.1.38 | Código | Banco | Descrição | Tipo |  | Und | Quant. | Valor Unit | Total
Composição | M1405116 | Próprio | Condulete de derivação Tipo X, rosca BSP, proteção anticorrosão, parafuso com tratamento especial contra corrosão, fabricado em alumínio, com tampa em alumínio com 1 posto para tomada elétrica e tomada 2P+T 10A 250V, conforme ABNT NBR 14136 | SEDI - SERVIÇOS DIVERSOS |  | un | 1 | 35.99 | 35.99
Composição Auxiliar | 88264 | SINAPI | ELETRICISTA COM ENCARGOS COMPLEMENTARES | SEDI - SERVIÇOS DIVERSOS |  | H | 0.8 | 25.34 | 20.27
Composição Auxiliar | 88247 | SINAPI | AUXILIAR DE ELETRICISTA COM ENCARGOS COMPLEMENTARES | SEDI - SERVIÇOS DIVERSOS |  | H | 0.8 | 19.65 | 15.72
|  |  |  | MO sem LS => | 11.8445 | LS => | 13.05 | MO com LS => | 24.89
|  |  |  | Valor do BDI => | 8 |  | Valor com BDI => |  | 43.99
5.2.2.3.1.39 | Código | Banco | Descrição | Tipo |  | Und | Quant. | Valor Unit | Total
Composição | M1405117 | Próprio | Condulete de derivação Tipo X, rosca BSP, proteção anticorrosão, parafuso com tratamento especial contra corrosão, fabricado em alumínio, com tampa cega em alumínio. | SEDI - SERVIÇOS DIVERSOS |  | un | 1 | 35.99 | 35.99
Composição Auxiliar | 88264 | SINAPI | ELETRICISTA COM ENCARGOS COMPLEMENTARES | SEDI - SERVIÇOS DIVERSOS |  | H | 0.8 | 25.34 | 20.27
Composição Auxiliar | 88247 | SINAPI | AUXILIAR DE ELETRICISTA COM ENCARGOS COMPLEMENTARES | SEDI - SERVIÇOS DIVERSOS |  | H | 0.8 | 19.65 | 15.72
|  |  |  | MO sem LS => | 11.8445 | LS => | 13.05 | MO com LS => | 24.89
|  |  |  | Valor do BDI => | 8 |  | Valor com BDI => |  | 43.99
5.2.2.3.1.40 | Código | Banco | Descrição | Tipo |  | Und | Quant. | Valor Unit | Total
Composição | M1405118 | Próprio | Caixa de embutir octogonal, 3" x 3", bordas com reforços contra empenamento da peça, não propagante de chamas, entrada de eletrodutos de Ø 3/4" e 1". | SEDI - SERVIÇOS DIVERSOS |  | un | 1 | 44.99 | 44.99
Composição Auxiliar | 88264 | SINAPI | ELETRICISTA COM ENCARGOS COMPLEMENTARES | SEDI - SERVIÇOS DIVERSOS |  | H | 1 | 25.34 | 25.34
Composição Auxiliar | 88247 | SINAPI | AUXILIAR DE ELETRICISTA COM ENCARGOS COMPLEMENTARES | SEDI - SERVIÇOS DIVERSOS |  | H | 1 | 19.65 | 19.65
|  |  |  | MO sem LS => | 14.8139 | LS => | 16.32 | MO com LS => | 31.13
|  |  |  | Valor do BDI => | 10 |  | Valor com BDI => |  | 54.99
5.2.2.3.1.41 | Código | Banco | Descrição | Tipo |  | Und | Quant. | Valor Unit | Total
Composição | M1405119 | Próprio | Caixa de embutir, 4" x 2", bordas com reforços contra empenamento da peça, não propagante de chamas, entrada de eletrodutos de Ø 3/4" e 1", com tampa e suporte para conectores RJ 45 fêmea e 2 conectores RJ 45 fêmea. | SEDI - SERVIÇOS DIVERSOS |  | un | 1 | 44.99 | 44.99
Composição Auxiliar | 88264 | SINAPI | ELETRICISTA COM ENCARGOS COMPLEMENTARES | SEDI - SERVIÇOS DIVERSOS |  | H | 1 | 25.34 | 25.34
Composição Auxiliar | 88247 | SINAPI | AUXILIAR DE ELETRICISTA COM ENCARGOS COMPLEMENTARES | SEDI - SERVIÇOS DIVERSOS |  | H | 1 | 19.65 | 19.65
|  |  |  | MO sem LS => | 14.8139 | LS => | 16.32 | MO com LS => | 31.13
|  |  |  | Valor do BDI => | 10 |  | Valor com BDI => |  | 54.99
5.2.2.3.1.42 | Código | Banco | Descrição | Tipo |  | Und | Quant. | Valor Unit | Total
Composição | M1405120 | Próprio | Caixa de embutir, 4" x 4", bordas com reforços contra empenamento da peça, não propagante de chamas, entrada de eletrodutos Ø 3/4" e 1", com tampa e suporte para conectores RJ 45 fêmea e 4 conectores RJ 45 fêmea. | SEDI - SERVIÇOS DIVERSOS |  | un | 1 | 44.99 | 44.99
Composição Auxiliar | 88264 | SINAPI | ELETRICISTA COM ENCARGOS COMPLEMENTARES | SEDI - SERVIÇOS DIVERSOS |  | H | 1 | 25.34 | 25.34
Composição Auxiliar | 88247 | SINAPI | AUXILIAR DE ELETRICISTA COM ENCARGOS COMPLEMENTARES | SEDI - SERVIÇOS DIVERSOS |  | H | 1 | 19.65 | 19.65
|  |  |  | MO sem LS => | 14.8139 | LS => | 16.32 | MO com LS => | 31.13
|  |  |  | Valor do BDI => | 10 |  | Valor com BDI => |  | 54.99
5.2.2.3.2.1 | Código | Banco | Descrição | Tipo |  | Und | Quant. | Valor Unit | Total
Composição | M1405121 | Próprio | Cabo de rede U/UTP cat 5e, classe de flamabilidade LSZH, material do condutor de cobre puro, 4 pares 24AWG, largura de banda até 100 MHz. | SEDI - SERVIÇOS DIVERSOS |  | m | 1 | 12.84 | 12.84
Insumo | SE0441 | Próprio | Cabo de rede U/UTP cat 5e, classe de flamabilidade LSZH, material do condutor de cobre puro, 4 pares 24AWG, largura de banda até 100 MHz. | Serviços |  | m | 1 | 12.84 | 12.84
|  |  |  | MO sem LS => | 0 | LS => | 0 | MO com LS => | 0
|  |  |  | Valor do BDI => | 2.85 |  | Valor com BDI => |  | 15.69
5.2.2.3.2.2 | Código | Banco | Descrição | Tipo |  | Und | Quant. | Valor Unit | Total
Composição | M1405122 | Próprio | CaboCI 50-20, cobertura externa em polietileno, enfaixamento não higroscópico e condutores isolados em termoplástico, diâmetro do condutor 0,50mm, 20 condutores. | SEDI - SERVIÇOS DIVERSOS |  | m | 1 | 12.69 | 12.69
Insumo | SE0442 | Próprio | CaboCI 50-20, cobertura externa em polietileno, enfaixamento não higroscópico e condutores isolados em termoplástico, diâmetro do condutor 0,50mm, 20 condutores. | Serviços |  | m | 1 | 12.69 | 12.69
|  |  |  | MO sem LS => | 0 | LS => | 0 | MO com LS => | 0
|  |  |  | Valor do BDI => | 2.82 |  | Valor com BDI => |  | 15.51
5.2.2.3.2.3 | Código | Banco | Descrição | Tipo |  | Und | Quant. | Valor Unit | Total
Composição | M1405123 | Próprio | Cabo CCI 50-04, cobertura externa em PVC e condutores isolados em termo plástico, diâmetro do condutor 0,50mm, 4 condutores | SEDI - SERVIÇOS DIVERSOS |  | m | 1 | 11.11 | 11.11
Insumo | SE0443 | Próprio | Cabo CCI 50-04, cobertura externa em PVC e condutores isolados em termo plástico, diâmetro do condutor 0,50mm, 4 condutores | Serviços |  | m | 1 | 11.11 | 11.11
|  |  |  | MO sem LS => | 0 | LS => | 0 | MO com LS => | 0
|  |  |  | Valor do BDI => | 2.46 |  | Valor com BDI => |  | 13.57
5.2.2.3.2.4 | Código | Banco | Descrição | Tipo |  | Und | Quant. | Valor Unit | Total
Composição | M1405124 | Próprio | Patch cord cat.5e, U/UTP, condutor de cobre nu multifilar, condutor de cobre puro, quatro pares 24 AWG, padrão de montagem T568A/B, largura de banda até 100 MHz, tamanho 2,5m. | SEDI - SERVIÇOS DIVERSOS |  | un | 1 | 12.69 | 12.69
Insumo | SE0444 | Próprio | Patch cord cat.5e, U/UTP, condutor de cobre nu multifilar, condutor de cobre puro, quatro pares 24 AWG, padrão de montagem T568A/B, largura de banda até 100 MHz, tamanho 2,5m. | Serviços |  | un | 1 | 12.69 | 12.69
|  |  |  | MO sem LS => | 0 | LS => | 0 | MO com LS => | 0
|  |  |  | Valor do BDI => | 2.82 |  | Valor com BDI => |  | 15.51
5.2.2.3.2.5 | Código | Banco | Descrição | Tipo |  | Und | Quant. | Valor Unit | Total
Composição | M1405125 | Próprio | Conector RJ45 fêmea, cat.5e, material termoplástico não propagante à chama UL 94V-0, condutor 22 a 26 AWG, padrão de montagem T568A ou T568B, ciclos de inserção superior ou igual a 1000, compatível com os patch panels descarregados das principais marcas do mercado, como Furukawa e Nexans. | SEDI - SERVIÇOS DIVERSOS |  | un | 1 | 10.58 | 10.58
Insumo | SE0445 | Próprio | Conector RJ45 fêmea, cat.5e, material termoplástico não propagante à chama UL 94V-0, condutor 22 a 26 AWG, padrão de montagem T568A ou T568B, ciclos de inserção superior ou igual a 1000, compatível com os patch panels descarregados das principais marcas do mercado, como Furukawa e Nexans. | Serviços |  | un | 1 | 10.58 | 10.58
|  |  |  | MO sem LS => | 0 | LS => | 0 | MO com LS => | 0
|  |  |  | Valor do BDI => | 2.35 |  | Valor com BDI => |  | 12.93
5.2.2.3.3.1 | Código | Banco | Descrição | Tipo |  | Und | Quant. | Valor Unit | Total
Composição | M1405126 | Próprio | Caixa subterrânea R1, 60x35x50cm, em concreto, com tampa em ferro fundido e escrito telefone | SEDI - SERVIÇOS DIVERSOS |  | un | 1 | 317.25 | 317.25
Insumo | SE0446 | Próprio | Caixa subterrânea R1, 60x35x50cm, em concreto, com tampa em ferro fundido e escrito telefone | Serviços |  | un | 1 | 317.25 | 317.25
|  |  |  | MO sem LS => | 0 | LS => | 0 | MO com LS => | 0
|  |  |  | Valor do BDI => | 70.52 |  | Valor com BDI => |  | 387.77
5.2.2.3.3.2 | Código | Banco | Descrição | Tipo |  | Und | Quant. | Valor Unit | Total
Composição | M1405127 | Próprio | Quadro de comando CC em poliestireno, 30x20x13cm, borracha de vedação, IP 67 e IK 09 | SEDI - SERVIÇOS DIVERSOS |  | un | 1 | 317.25 | 317.25
Insumo | SE0447 | Próprio | Quadro de comando CC em poliestireno, 30x20x13cm, borracha de vedação, IP 67 e IK 09 | Serviços |  | un | 1 | 317.25 | 317.25
|  |  |  | MO sem LS => | 0 | LS => | 0 | MO com LS => | 0
|  |  |  | Valor do BDI => | 70.52 |  | Valor com BDI => |  | 387.77
5.2.2.3.3.3 | Código | Banco | Descrição | Tipo |  | Und | Quant. | Valor Unit | Total
Composição | M1405128 | Próprio | Caixa de embutir para distribuição de telefonia, 120x120x12 cm, em chapa de aço com pintura eletrostática a pó, fundo em madeira, fecho canhão em triângulo nas tampas, índice de resistência mecânica IK 8, IP 55, | SEDI - SERVIÇOS DIVERSOS |  | un | 1 | 317.25 | 317.25
Insumo | SE0448 | Próprio | Caixa de embutir para distribuição de telefonia, 120x120x12 cm, em chapa de aço com pintura eletrostática a pó, fundo em madeira, fecho canhão em triângulo nas tampas, índice de resistência mecânica IK 8, IP 55, | Serviços |  | un | 1 | 317.25 | 317.25
|  |  |  | MO sem LS => | 0 | LS => | 0 | MO com LS => | 0
|  |  |  | Valor do BDI => | 70.52 |  | Valor com BDI => |  | 387.77
5.2.2.3.3.4 | Código | Banco | Descrição | Tipo |  | Und | Quant. | Valor Unit | Total
Composição | M1405129 | Próprio | Caixa de embutir para distribuição de telefonia, 40x40x12 cm, em chapa de aço com pintura eletrostática a pó, fundo em madeira, fecho canhão em triângulo nas tampas, índice de resistência mecânica IK 8, IP 55, | SEDI - SERVIÇOS DIVERSOS |  | un | 1 | 306.9 | 306.9
Insumo | SE0449 | Próprio | Caixa de embutir para distribuição de telefonia, 40x40x12 cm, em chapa de aço com pintura eletrostática a pó, fundo em madeira, fecho canhão em triângulo nas tampas, índice de resistência mecânica IK 8, IP 55, | Serviços |  | un | 1 | 306.9 | 306.9
|  |  |  | MO sem LS => | 0 | LS => | 0 | MO com LS => | 0
|  |  |  | Valor do BDI => | 68.22 |  | Valor com BDI => |  | 375.12
5.2.2.3.3.5 | Código | Banco | Descrição | Tipo |  | Und | Quant. | Valor Unit | Total
Composição | M1405130 | Próprio | Bloco M10B, contato normalmente fechado (NF), com bastidor. | SEDI - SERVIÇOS DIVERSOS |  | un | 1 | 31.73 | 31.73
Insumo | SE0450 | Próprio | Bloco M10B, contato normalmente fechado (NF), com bastidor. | Serviços |  | un | 1 | 31.73 | 31.73
|  |  |  | MO sem LS => | 0 | LS => | 0 | MO com LS => | 0
|  |  |  | Valor do BDI => | 7.05 |  | Valor com BDI => |  | 38.78
5.2.2.3.3.6 | Código | Banco | Descrição | Tipo |  | Und | Quant. | Valor Unit | Total
Composição | M1405131 | Próprio | Anel guia base nº2, Ø 40mm | SEDI - SERVIÇOS DIVERSOS |  | un | 1 | 31.73 | 31.73
Insumo | SE0451 | Próprio | Anel guia base nº2, Ø 40mm | Serviços |  | un | 1 | 31.73 | 31.73
|  |  |  | MO sem LS => | 0 | LS => | 0 | MO com LS => | 0
|  |  |  | Valor do BDI => | 7.05 |  | Valor com BDI => |  | 38.78
5.2.2.3.3.7 | Código | Banco | Descrição | Tipo |  | Und | Quant. | Valor Unit | Total
Composição | M1405132 | Próprio | Presilha metálica para cabo telefônico | SEDI - SERVIÇOS DIVERSOS |  | un | 1 | 31.73 | 31.73
Insumo | SE0452 | Próprio | Presilha metálica para cabo telefônico | Serviços |  | un | 1 | 31.73 | 31.73
|  |  |  | MO sem LS => | 0 | LS => | 0 | MO com LS => | 0
|  |  |  | Valor do BDI => | 7.05 |  | Valor com BDI => |  | 38.78
5.2.2.3.4.1 | Código | Banco | Descrição | Tipo |  | Und | Quant. | Valor Unit | Total
Composição | M1405133 | Próprio | Rack de piso, 44Us, em aço, IP20, estrutura com terminal de aterramento, porta frontal reversível em vidro temperado, fechadura tipo cilindro, portas laterais com abertura por chave ou fecho, entrada e saída de cabos pelo teto e pela base, teto com pelo o menos dois ventiladores, pintura epóxi na cor preta e atender as especificações ANSI/EIA RS-310-D, IEC 297-2 e DIN41494 partes 1 e 7. | SEDI - SERVIÇOS DIVERSOS |  | un | 1 | 3172.5 | 3172.5
Insumo | SE0453 | Próprio | Rack de piso, 44Us, em aço, IP20, estrutura com terminal de aterramento, porta frontal reversível em vidro temperado, fechadura tipo cilindro, portas laterais com abertura por chave ou fecho, entrada e saída de cabos pelo teto e pela base, teto com pelo o menos dois ventiladores, pintura epóxi na cor preta e atender as especificações ANSI/EIA RS-310-D, IEC 297-2 e DIN41494 partes 1 e 7. | Serviços |  | un | 1 | 3172.5 | 3172.5
|  |  |  | MO sem LS => | 0 | LS => | 0 | MO com LS => | 0
|  |  |  | Valor do BDI => | 705.24 |  | Valor com BDI => |  | 3877.74
5.2.2.3.4.2 | Código | Banco | Descrição | Tipo |  | Und | Quant. | Valor Unit | Total
Composição | M1405134 | Próprio | Rack de parede, 12Us, em aço, IP20, estrutura com terminal de aterramento, porta frontal reversível em vidro temperado, fechadura tipo cilindro, portas laterais com abertura por chave ou fecho, entrada e saída de cabos pelo teto e pela base, teto com pelo o menos dois ventiladores, pintura epóxi na cor preta e atender as especificações ANSI/EIA RS-310-D, IEC 297-2 e DIN41494 partes 1 e 7. | SEDI - SERVIÇOS DIVERSOS |  | un | 1 | 1057.5 | 1057.5
Insumo | SE0454 | Próprio | Rack de parede, 12Us, em aço, IP20, estrutura com terminal de aterramento, porta frontal reversível em vidro temperado, fechadura tipo cilindro, portas laterais com abertura por chave ou fecho, entrada e saída de cabos pelo teto e pela base, teto com pelo o menos dois ventiladores, pintura epóxi na cor preta e atender as especificações ANSI/EIA RS-310-D, IEC 297-2 e DIN41494 partes 1 e 7. | Serviços |  | un | 1 | 1057.5 | 1057.5
|  |  |  | MO sem LS => | 0 | LS => | 0 | MO com LS => | 0
|  |  |  | Valor do BDI => | 235.08 |  | Valor com BDI => |  | 1292.58
5.2.2.3.4.3 | Código | Banco | Descrição | Tipo |  | Und | Quant. | Valor Unit | Total
Composição | M1405135 | Próprio | Patch Panel Cat. 5e, 24 portas, descarregado, 1U, montagem em rack padrão 19”, compatível com os conectores RJ45 fêmea das principais marcas do mercado, como Furukawa, Nexans, Systimax, Panduit e AMP. | SEDI - SERVIÇOS DIVERSOS |  | un | 1 | 12.69 | 12.69
Insumo | SE0455 | Próprio | Patch Panel Cat. 5e, 24 portas, descarregado, 1U, montagem em rack padrão 19”, compatível com os conectores RJ45 fêmea das principais marcas do mercado, como Furukawa, Nexans, Systimax, Panduit e AMP. | Serviços |  | un | 1 | 12.69 | 12.69
|  |  |  | MO sem LS => | 0 | LS => | 0 | MO com LS => | 0
|  |  |  | Valor do BDI => | 2.82 |  | Valor com BDI => |  | 15.51
5.2.2.3.4.4 | Código | Banco | Descrição | Tipo |  | Und | Quant. | Valor Unit | Total
Composição | M1405136 | Próprio | Guia fechado horizontal de cabos, em aço, montagem em rack padrão 19”, com tampa de fechamento com encaixe, 1U, pintura em epóxi, aberturas laterais e traseira para manobra de patch cords. | SEDI - SERVIÇOS DIVERSOS |  | un | 1 | 12.69 | 12.69
Insumo | SE0456 | Próprio | Guia fechado horizontal de cabos, em aço, montagem em rack padrão 19”, com tampa de fechamento com encaixe, 1U, pintura em epóxi, aberturas laterais e traseira para manobra de patch cords. | Serviços |  | un | 1 | 12.69 | 12.69
|  |  |  | MO sem LS => | 0 | LS => | 0 | MO com LS => | 0
|  |  |  | Valor do BDI => | 2.82 |  | Valor com BDI => |  | 15.51
5.2.2.3.4.5 | Código | Banco | Descrição | Tipo |  | Und | Quant. | Valor Unit | Total
Composição | M1405137 | Próprio | Placa de fechamento cega, em aço, montagem em rack padrão 19”, 1U, pintura em epóxi. | SEDI - SERVIÇOS DIVERSOS |  | un | 1 | 12.69 | 12.69
Insumo | SE0457 | Próprio | Placa de fechamento cega, em aço, montagem em rack padrão 19”, 1U, pintura em epóxi. | Serviços |  | un | 1 | 12.69 | 12.69
|  |  |  | MO sem LS => | 0 | LS => | 0 | MO com LS => | 0
|  |  |  | Valor do BDI => | 2.82 |  | Valor com BDI => |  | 15.51
5.2.2.3.4.6 | Código | Banco | Descrição | Tipo |  | Und | Quant. | Valor Unit | Total
Composição | M1405138 | Próprio | Portas documentos, formato A4, corpo injetado em termoplástico antichama V0, fixação por fita dupla-face | SEDI - SERVIÇOS DIVERSOS |  | un | 1 | 12.69 | 12.69
Insumo | SE0458 | Próprio | Portas documentos, formato A4, corpo injetado em termoplástico antichama V0, fixação por fita dupla-face | Serviços |  | un | 1 | 12.69 | 12.69
|  |  |  | MO sem LS => | 0 | LS => | 0 | MO com LS => | 0
|  |  |  | Valor do BDI => | 2.82 |  | Valor com BDI => |  | 15.51
5.2.2.3.4.7 | Código | Banco | Descrição | Tipo |  | Und | Quant. | Valor Unit | Total
Composição | M1405139 | Próprio | Calha de tomadas para montagem em rack padrão 19”, 1U, no mínimo oito tomadas 2P+T 10 A 250 V e capacidade mínima de carga de 2200 VA. | SEDI - SERVIÇOS DIVERSOS |  | un | 1 | 12.69 | 12.69
Insumo | SE0459 | Próprio | Calha de tomadas para montagem em rack padrão 19”, 1U, no mínimo oito tomadas 2P+T 10 A 250 V e capacidade mínima de carga de 2200 VA. | Serviços |  | un | 1 | 12.69 | 12.69
|  |  |  | MO sem LS => | 0 | LS => | 0 | MO com LS => | 0
|  |  |  | Valor do BDI => | 2.82 |  | Valor com BDI => |  | 15.51
5.2.2.3.5.1 | Código | Banco | Descrição | Tipo |  | Und | Quant. | Valor Unit | Total
Composição | M1405140 | Próprio | Etiqueta para impressora laser 25,4mm x 12,7mm | SEDI - SERVIÇOS DIVERSOS |  | un | 1 | 52.88 | 52.88
Insumo | SE0460 | Próprio | Etiqueta para impressora laser 25,4mm x 12,7mm | Serviços |  | un | 1 | 52.88 | 52.88
|  |  |  | MO sem LS => | 0 | LS => | 0 | MO com LS => | 0
|  |  |  | Valor do BDI => | 11.75 |  | Valor com BDI => |  | 64.63
5.2.2.3.5.2 | Código | Banco | Descrição | Tipo |  | Und | Quant. | Valor Unit | Total
Composição | M1405141 | Próprio | Luvas transparentes Ø = 6mm e etiquetas não adesivas 25mm x 4,3mm | SEDI - SERVIÇOS DIVERSOS |  | un | 1 | 52.88 | 52.88
Insumo | SE0461 | Próprio | Luvas transparentes Ø = 6mm e etiquetas não adesivas 25mm x 4,3mm | Serviços |  | un | 1 | 52.88 | 52.88
|  |  |  | MO sem LS => | 0 | LS => | 0 | MO com LS => | 0
|  |  |  | Valor do BDI => | 11.75 |  | Valor com BDI => |  | 64.63
5.2.2.3.5.3 | Código | Banco | Descrição | Tipo |  | Und | Quant. | Valor Unit | Total
Composição | M1405142 | Próprio | Plaqueta de acrílico 60mm x 30mm | SEDI - SERVIÇOS DIVERSOS |  | un | 1 | 52.7 | 52.7
Insumo | SE0462 | Próprio | Plaqueta de acrílico 60mm x 30mm | Serviços |  | un | 1 | 52.7 | 52.7
|  |  |  | MO sem LS => | 0 | LS => | 0 | MO com LS => | 0
|  |  |  | Valor do BDI => | 11.71 |  | Valor com BDI => |  | 64.41
5.2.2.3.5.4 | Código | Banco | Descrição | Tipo |  | Und | Quant. | Valor Unit | Total
Composição | M1405143 | Próprio | Porta marcador e marcador oval amarelo com escrito em preto | SEDI - SERVIÇOS DIVERSOS |  | un | 1 | 47.65 | 47.65
Insumo | SE0463 | Próprio | Porta marcador e marcador oval amarelo com escrito em preto | Serviços |  | un | 1 | 47.65 | 47.65
|  |  |  | MO sem LS => | 0 | LS => | 0 | MO com LS => | 0
|  |  |  | Valor do BDI => | 10.59 |  | Valor com BDI => |  | 58.24
5.2.2.3.6.1 | Código | Banco | Descrição | Tipo |  | Und | Quant. | Valor Unit | Total
Composição | M1405144 | Próprio | Disjuntor termomagnético modular bipolar, tensão de operação 230 V, corrente nominal 10 A, nível de curto de 5000 A, curva C, montagem em calha DIN. | SEDI - SERVIÇOS DIVERSOS |  | un | 1 | 31.73 | 31.73
Insumo | SE0464 | Próprio | Disjuntor termomagnético modular bipolar, tensão de operação 230 V, corrente nominal 10 A, nível de curto de 5000 A, curva C, montagem em calha DIN. | Serviços |  | un | 1 | 31.73 | 31.73
|  |  |  | MO sem LS => | 0 | LS => | 0 | MO com LS => | 0
|  |  |  | Valor do BDI => | 7.05 |  | Valor com BDI => |  | 38.78
5.2.2.3.6.3 | Código | Banco | Descrição | Tipo |  | Und | Quant. | Valor Unit | Total
Composição | M1405146 | Próprio | Terminal elétrico tubular para bitola 2,5 mm2, tensão máxima de operação 750 V, material de cobre estanhado e proteção de policloreto de vinila ou nylon, resistente a vibrações e classe de famabilidade UL94 V0. | SEDI - SERVIÇOS DIVERSOS |  | un | 1 | 1.96 | 1.96
Composição Auxiliar | 88247 | SINAPI | AUXILIAR DE ELETRICISTA COM ENCARGOS COMPLEMENTARES | SEDI - SERVIÇOS DIVERSOS |  | H | 0.1 | 19.65 | 1.96
|  |  |  | MO sem LS => | 0.60436 | LS => | 0.67 | MO com LS => | 1.27
|  |  |  | Valor do BDI => | 0.43 |  | Valor com BDI => |  | 2.39
5.2.2.3.6.4 | Código | Banco | Descrição | Tipo |  | Und | Quant. | Valor Unit | Total
Composição | M1405147 | Próprio | Cabo unipolar singelo com isolação em poliolefina, seção de 2,5 mm2, tensão de isolamento 450/750 V, classe de encordoamento 4, cor preto, conformidade com as normas NBR NM 243:2009, NM 244:2009, NM 247:2009 e NM 287:2009, com acessórios marcador em PVC flexível e porta marcadora para a bitola do cabo | SEDI - SERVIÇOS DIVERSOS |  | m | 1 | 8.86 | 8.86
Insumo | SE0467 | Próprio | Cabo unipolar singelo com isolação em poliolefina, seção de 2,5 mm2, tensão de isolamento 450/750 V, classe de encordoamento 4, cor preto, conformidade com as normas NBR NM 243:2009, NM 244:2009, NM 247:2009 e NM 287:2009, com acessórios marcador em PVC flexível e porta marcadora para a bitola do cabo | Serviços |  | m | 1 | 8.86 | 8.86
|  |  |  | MO sem LS => | 0 | LS => | 0 | MO com LS => | 0
|  |  |  | Valor do BDI => | 1.96 |  | Valor com BDI => |  | 10.82
5.2.2.3.6.5 | Código | Banco | Descrição | Tipo |  | Und | Quant. | Valor Unit | Total
Composição | M1405148 | Próprio | Cabo unipolar singelo com isolação em poliolefina, seção de 2,5 mm2, tensão de isolamento 450/750 V, classe de encordoamento 4, cor azul claro, conformidade com as normas NBR NM 243:2009, NM 244:2009, NM 247:2009 e NM 287:2009, com acessórios marcador em PVC flexível e porta marcadora para a bitola do cabo | SEDI - SERVIÇOS DIVERSOS |  | m | 1 | 8.86 | 8.86
Insumo | SE0468 | Próprio | Cabo unipolar singelo com isolação em poliolefina, seção de 2,5 mm2, tensão de isolamento 450/750 V, classe de encordoamento 4, cor azul claro, conformidade com as normas NBR NM 243:2009, NM 244:2009, NM 247:2009 e NM 287:2009, com acessórios marcador em PVC flexível e porta marcadora para a bitola do cabo | Serviços |  | m | 1 | 8.86 | 8.86
|  |  |  | MO sem LS => | 0 | LS => | 0 | MO com LS => | 0
|  |  |  | Valor do BDI => | 1.96 |  | Valor com BDI => |  | 10.82
5.2.2.3.6.6 | Código | Banco | Descrição | Tipo |  | Und | Quant. | Valor Unit | Total
Composição | M1405149 | Próprio | Cabo unipolar singelo com isolação em poliolefina, seção de 2,5 mm2, tensão de isolamento 450/750 V, classe de encordoamento 4, cor verde ou verde-amarelo, conformidade com as normas NBR NM 243:2009, NM 244:2009, NM 247:2009 e NM 287:2009, com acessórios marcador em PVC flexível e porta marcadora para a bitola do cabo | SEDI - SERVIÇOS DIVERSOS |  | m | 1 | 8.86 | 8.86
Insumo | SE0469 | Próprio | Cabo unipolar singelo com isolação em poliolefina, seção de 2,5 mm2, tensão de isolamento 450/750 V, classe de encordoamento 4, cor verde ou verde-amarelo, conformidade com as normas NBR NM 243:2009, NM 244:2009, NM 247:2009 e NM 287:2009, com acessórios marcador em PVC flexível e porta marcadora para a bitola do cabo | Serviços |  | m | 1 | 8.86 | 8.86
|  |  |  | MO sem LS => | 0 | LS => | 0 | MO com LS => | 0
|  |  |  | Valor do BDI => | 1.96 |  | Valor com BDI => |  | 10.82
5.2.2.4.1 | Código | Banco | Descrição | Tipo |  | Und | Quant. | Valor Unit | Total
Composição | M1405150 | Próprio | Gateway Voip 8 portas para ramais analógicos, conter pelo o menos duas interfaces de rede LAN 100Base-T; implementar cancelamento de eco, detecção de voz (VAD), geração de ruído de conforto (CNG), G.711, G.729, TLS, SRTP, QoS, SNMP, conter interface de configuração e monitoramento web, interface multiusuário com controle de acesso, fornecido com acessórios para fixação em rack padrão 19", homologado pela ANATEL. | SEDI - SERVIÇOS DIVERSOS |  | un | 1 | 13175 | 13175
Insumo | SE0470 | Próprio | Gateway Voip 8 portas para ramais analógicos, conter pelo o menos duas interfaces de rede LAN 100Base-T; implementar cancelamento de eco, detecção de voz (VAD), geração de ruído de conforto (CNG), G.711, G.729, TLS, SRTP, QoS, SNMP, conter interface de configuração e monitoramento web, interface multiusuário com controle de acesso, fornecido com acessórios para fixação em rack padrão 19", homologado pela ANATEL. | Serviços |  | un | 1 | 13175 | 13175
|  |  |  | MO sem LS => | 0 | LS => | 0 | MO com LS => | 0
|  |  |  | Valor do BDI => | 2928.8 |  | Valor com BDI => |  | 16103.8
5.2.2.4.2 | Código | Banco | Descrição | Tipo |  | Und | Quant. | Valor Unit | Total
Composição | M1405151 | Próprio | Telefone IP, conter pelo o menos duas interfaces 100Base-T, teclas fixas para pelo o menos as funções correio de voz, atendimento, viva-voz, mute, volume up, volume down, flash e menu, conter display gráfico com pelo o menos três linhas, idioma do menu em português, implementar SIP, G.711, G.722, G.729A/B, 802.1X, LLDP. QoS, VLAN, PoE, fornecido com kit de instalação em mesa e parede, homologado pela ANATEL. | SEDI - SERVIÇOS DIVERSOS |  | un | 1 | 87.17 | 87.17
Insumo | SE0471 | Próprio | Telefone IP, conter pelo o menos duas interfaces 100Base-T, teclas fixas para pelo o menos as funções correio de voz, atendimento, viva-voz, mute, volume up, volume down, flash e menu, conter display gráfico com pelo o menos três linhas, idioma do menu em português, implementar SIP, G.711, G.722, G.729A/B, 802.1X, LLDP. QoS, VLAN, PoE, fornecido com kit de instalação em mesa e parede, homologado pela ANATEL. | Serviços |  | un | 1 | 87.17 | 87.17
|  |  |  | MO sem LS => | 0 | LS => | 0 | MO com LS => | 0
|  |  |  | Valor do BDI => | 19.37 |  | Valor com BDI => |  | 106.54
5.2.2.4.3 | Código | Banco | Descrição | Tipo |  | Und | Quant. | Valor Unit | Total
Composição | M1405152 | Próprio | Telefone analógico com fio, discagem multifrequencial, teclas fixas para funções mudo, rediscar e flash, conter pelo o menos duas opções de campanhia e pelo o menos três ajustes do volume da companhia, fornecido com kit de instalação em mesa e parede, homologado pela ANATEL. | SEDI - SERVIÇOS DIVERSOS |  | un | 1 | 105.75 | 105.75
Insumo | SE0472 | Próprio | Telefone analógico com fio, discagem multifrequencial, teclas fixas para funções mudo, rediscar e flash, conter pelo o menos duas opções de campanhia e pelo o menos três ajustes do volume da companhia, fornecido com kit de instalação em mesa e parede, homologado pela ANATEL. | Serviços |  | un | 1 | 105.75 | 105.75
|  |  |  | MO sem LS => | 0 | LS => | 0 | MO com LS => | 0
|  |  |  | Valor do BDI => | 23.5 |  | Valor com BDI => |  | 129.25
5.2.2.4.4 | Código | Banco | Descrição | Tipo |  | Und | Quant. | Valor Unit | Total
Composição | M1405153 | Próprio | Telefone analógico sem fio, discagem tom/pulso, tecnologia DECT 6.0, display luminoso alfanumérico, identificação de chamadas DTMF/FSK, capacidade de expansão para até cinco ramais (base + 4 ramais), indicação de carga de bateria, conter pelo o menos três tipos de toques monofônicos, três opções de ajuste de volume de toque e três opções de ajuste de volume de áudio, idioma do menu em português, pelo o menos as teclas de função flash, rediscar e mudo, botão na base para localizador de fone, bateria com duração de pelo o menos dez horas em uso, alcance entre base e fone de pelo o menos 30 metros em local fechado e 100 metros em local aberto, homologado pela ANATEL. | SEDI - SERVIÇOS DIVERSOS |  | un | 1 | 87.17 | 87.17
Insumo | SE0473 | Próprio | Telefone analógico sem fio, discagem tom/pulso, tecnologia DECT 6.0, display luminoso alfanumérico, identificação de chamadas DTMF/FSK, capacidade de expansão para até cinco ramais (base + 4 ramais), indicação de carga de bateria, conter pelo o menos três tipos de toques monofônicos, três opções de ajuste de volume de toque e três opções de ajuste de volume de áudio, idioma do menu em português, pelo o menos as teclas de função flash, rediscar e mudo, botão na base para localizador de fone, bateria com duração de pelo o menos dez horas em uso, alcance entre base e fone de pelo o menos 30 metros em local fechado e 100 metros em local aberto, homologado pela ANATEL. | Serviços |  | un | 1 | 87.17 | 87.17
|  |  |  | MO sem LS => | 0 | LS => | 0 | MO com LS => | 0
|  |  |  | Valor do BDI => | 19.37 |  | Valor com BDI => |  | 106.54
5.2.2.5.1 | Código | Banco | Descrição | Tipo |  | Und | Quant. | Valor Unit | Total
Composição | M1405154 | Próprio | Certificação do cabeamento de rede cat 5e (link permanente) conforme norma ANSI/TIA-568.2-D | SEDI - SERVIÇOS DIVERSOS |  | un | 1 | 83.45 | 83.45
Insumo | SE0474 | Próprio | Certificação do cabeamento de rede cat 5e (link permanente) conforme norma ANSI/TIA-568.2-D | Serviços |  | un | 1 | 83.45 | 83.45
|  |  |  | MO sem LS => | 0 | LS => | 0 | MO com LS => | 0
|  |  |  | Valor do BDI => | 18.55 |  | Valor com BDI => |  | 102
5.2.2.6.1 | Código | Banco | Descrição | Tipo |  | Und | Quant. | Valor Unit | Total
Composição | M1405155 | Próprio | Comissionamento local da estação 35 e subestação retificadora 64 | SEDI - SERVIÇOS DIVERSOS |  | cj | 1 | 27625 | 27625
Insumo | SE0475 | Próprio | Comissionamento local da estação 35 e subestação retificadora 64 | Serviços |  | cj | 1 | 27625 | 27625
|  |  |  | MO sem LS => | 0 | LS => | 0 | MO com LS => | 0
|  |  |  | Valor do BDI => | 6141.03 |  | Valor com BDI => |  | 33766.03
5.2.4.1.1.3 | Código | Banco | Descrição | Tipo |  | Und | Quant. | Valor Unit | Total
Composição | M1405068 | Próprio | Fixação para eletroduto em parede composto por 1 parafuso atarraxante 4,2mm x 32mm cabeça chata fenda, 1 arruela lisa rosca WW 1/4", 1 bucha de nylon S6 e 1 abraçadeira tipo D, Ø 1", com parafuso cabeça redonda com fenda e porca sextavada. | SEDI - SERVIÇOS DIVERSOS |  | cj | 1 | 7.85 | 7.85
Insumo | 00011955 | SINAPI | PARAFUSO DE LATAO COM ACABAMENTO CROMADO PARA FIXAR PECA SANITARIA, INCLUI PORCA CEGA, ARRUELA E BUCHA DE NYLON TAMANHO S-10 | Material |  | UN | 1 | 4.8 | 4.8
Insumo | 00011267 | SINAPI | ARRUELA LISA, REDONDA, DE LATAO POLIDO, DIAMETRO NOMINAL 5/8", DIAMETRO EXTERNO = 34 MM, DIAMETRO DO FURO = 17 MM, ESPESSURA = *2,5* MM | Material |  | UN | 1 | 0.96 | 0.96
Insumo | 00000393 | SINAPI | ABRACADEIRA EM ACO PARA AMARRACAO DE ELETRODUTOS, TIPO D, COM 1" E PARAFUSO DE FIXACAO | Material |  | UN | 1 | 2.09 | 2.09
|  |  |  | MO sem LS => | 0 | LS => | 0 | MO com LS => | 0
|  |  |  | Valor do BDI => | 1.19 |  | Valor com BDI => |  | 9.04
5.2.4.1.5.1 | Código | Banco | Descrição | Tipo |  | Und | Quant. | Valor Unit | Total
Composição | 93661 | SINAPI | DISJUNTOR BIPOLAR TIPO DIN, CORRENTE NOMINAL DE 16A - FORNECIMENTO E INSTALAÇÃO. AF_10/2020 | INEL - INSTALAÇÃO ELÉTRICA/ELETRIFICAÇÃO E ILUMINAÇÃO EXTERNA |  | UN | 1 | 65.18 | 65.18
Composição Auxiliar | 88247 | SINAPI | AUXILIAR DE ELETRICISTA COM ENCARGOS COMPLEMENTARES | SEDI - SERVIÇOS DIVERSOS |  | H | 0.0952 | 19.65 | 1.87
Composição Auxiliar | 88264 | SINAPI | ELETRICISTA COM ENCARGOS COMPLEMENTARES | SEDI - SERVIÇOS DIVERSOS |  | H | 0.0952 | 25.34 | 2.41
Insumo | 00034616 | SINAPI | DISJUNTOR TIPO DIN/IEC, BIPOLAR DE 6 ATE 32A | Material |  | UN | 1 | 59.22 | 59.22
Insumo | 00001570 | SINAPI | TERMINAL A COMPRESSAO EM COBRE ESTANHADO PARA CABO 2,5 MM2, 1 FURO E 1 COMPRESSAO, PARA PARAFUSO DE FIXACAO M5 | Material |  | UN | 2 | 0.84 | 1.68
|  |  |  | MO sem LS => | 1.4086 | LS => | 1.55 | MO com LS => | 2.96
|  |  |  | Valor do BDI => | 9.95 |  | Valor com BDI => |  | 75.13
5.2.4.3.1.1 | Código | Banco | Descrição | Tipo |  | Und | Quant. | Valor Unit | Total
Composição | M1405162 | Próprio | Eletroduto rígido, aço carbono conforme norma ABNT NBR 5624, Ø 1", acabamento galvanizado à fogo (imersão a quente), classe de resistência mecânica pesada. | SEDI - SERVIÇOS DIVERSOS |  | M | 1 | 35.99 | 35.99
Composição Auxiliar | 88264 | SINAPI | ELETRICISTA COM ENCARGOS COMPLEMENTARES | SEDI - SERVIÇOS DIVERSOS |  | H | 0.8 | 25.34 | 20.27
Composição Auxiliar | 88247 | SINAPI | AUXILIAR DE ELETRICISTA COM ENCARGOS COMPLEMENTARES | SEDI - SERVIÇOS DIVERSOS |  | H | 0.8 | 19.65 | 15.72
|  |  |  | MO sem LS => | 11.8445 | LS => | 13.05 | MO com LS => | 24.89
|  |  |  | Valor do BDI => | 8 |  | Valor com BDI => |  | 43.99
5.2.4.3.1.3 | Código | Banco | Descrição | Tipo |  | Und | Quant. | Valor Unit | Total
Composição | M1405112 | Próprio | Fixação para eletroduto em parede composto por 1 parafuso atarraxante 4,2mm x 32mm cabeça chata fenda, 1 arruela lisa rosca WW 1/4", 1 bucha de nylon S6 e 1 abraçadeira tipo D, Ø 1", com parafuso cabeça redonda com fenda e porca sextavada. | SEDI - SERVIÇOS DIVERSOS |  | cj | 1 | 13.49 | 13.49
Composição Auxiliar | 88264 | SINAPI | ELETRICISTA COM ENCARGOS COMPLEMENTARES | SEDI - SERVIÇOS DIVERSOS |  | H | 0.3 | 25.34 | 7.6
Composição Auxiliar | 88247 | SINAPI | AUXILIAR DE ELETRICISTA COM ENCARGOS COMPLEMENTARES | SEDI - SERVIÇOS DIVERSOS |  | H | 0.3 | 19.65 | 5.89
|  |  |  | MO sem LS => | 4.4399 | LS => | 4.89 | MO com LS => | 9.33
|  |  |  | Valor do BDI => | 2.99 |  | Valor com BDI => |  | 16.48
5.2.4.3.5.1 | Código | Banco | Descrição | Tipo |  | Und | Quant. | Valor Unit | Total
Composição | M1405163 | Próprio | Disjuntor termomagnético modular bipolar, tensão de operação 127 V, corrente nominal 16 A, nível de curto de 5000 A, curva C, montagem em calha DIN. | SEDI - SERVIÇOS DIVERSOS |  | un | 1 | 35.99 | 35.99
Composição Auxiliar | 88264 | SINAPI | ELETRICISTA COM ENCARGOS COMPLEMENTARES | SEDI - SERVIÇOS DIVERSOS |  | H | 0.8 | 25.34 | 20.27
Composição Auxiliar | 88247 | SINAPI | AUXILIAR DE ELETRICISTA COM ENCARGOS COMPLEMENTARES | SEDI - SERVIÇOS DIVERSOS |  | H | 0.8 | 19.65 | 15.72
|  |  |  | MO sem LS => | 11.8445 | LS => | 13.05 | MO com LS => | 24.89
|  |  |  | Valor do BDI => | 8 |  | Valor com BDI => |  | 43.99
5.2.4.6.1 | Código | Banco | Descrição | Tipo |  | Und | Quant. | Valor Unit | Total
Composição | M1405157 | Próprio | Comissionamento local da subestação retificadora 63 | SEDI - SERVIÇOS DIVERSOS |  | cj | 1 | 10575 | 10575
Insumo | SE0477 | Próprio | Comissionamento local da subestação retificadora 63 | Serviços |  | cj | 1 | 10575 | 10575
|  |  |  | MO sem LS => | 0 | LS => | 0 | MO com LS => | 0
|  |  |  | Valor do BDI => | 2350.82 |  | Valor com BDI => |  | 12925.82
5.3.1.1.1 | Código | Banco | Descrição | Tipo |  | Und | Quant. | Valor Unit | Total
Composição | M1406001 | Próprio | Micro Repetidor | SEDI - SERVIÇOS DIVERSOS |  | un | 1 | 519150 | 519150
Insumo | IN0558 | Próprio | Micro Repetidor | Material |  | un | 1 | 519150 | 519150
|  |  |  | MO sem LS => | 0 | LS => | 0 | MO com LS => | 0
|  |  |  | Valor do BDI => | 79326.12 |  | Valor com BDI => |  | 598476.12
5.3.1.1.2 | Código | Banco | Descrição | Tipo |  | Und | Quant. | Valor Unit | Total
Composição | M1406002 | Próprio | Antena Yagi | SEDI - SERVIÇOS DIVERSOS |  | un | 1 | 18303.33 | 18303.33
Insumo | IN0559 | Próprio | Antena Yagi | Material |  | un | 1 | 18303.33 | 18303.33
|  |  |  | MO sem LS => | 0 | LS => | 0 | MO com LS => | 0
|  |  |  | Valor do BDI => | 2796.74 |  | Valor com BDI => |  | 21100.07
5.3.1.1.3 | Código | Banco | Descrição | Tipo |  | Und | Quant. | Valor Unit | Total
Composição | M1406003 | Próprio | Antena OMNI | SEDI - SERVIÇOS DIVERSOS |  | un | 1 | 14932.5 | 14932.5
Insumo | IN0560 | Próprio | Antena OMNI | Material |  | un | 1 | 14932.5 | 14932.5
|  |  |  | MO sem LS => | 0 | LS => | 0 | MO com LS => | 0
|  |  |  | Valor do BDI => | 2281.68 |  | Valor com BDI => |  | 17214.18
5.3.1.2.1 | Código | Banco | Descrição | Tipo |  | Und | Quant. | Valor Unit | Total
Composição | M1406004 | Próprio | Cabo Coaxial de 1/2" | SEDI - SERVIÇOS DIVERSOS |  | m | 1 | 31.73 | 31.73
Insumo | IN0561 | Próprio | Cabo Coaxial de 1/2" | Material |  | m | 1 | 31.73 | 31.73
|  |  |  | MO sem LS => | 0 | LS => | 0 | MO com LS => | 0
|  |  |  | Valor do BDI => | 4.84 |  | Valor com BDI => |  | 36.57
5.3.1.2.2 | Código | Banco | Descrição | Tipo |  | Und | Quant. | Valor Unit | Total
Composição | M1406005 | Próprio | Eletroduto de Aço Galvanizado de 1.1/2" | SEDI - SERVIÇOS DIVERSOS |  | m | 1 | 26.44 | 26.44
Insumo | IN0562 | Próprio | Eletroduto de Aço Galvanizado de 1.1/2" | Material |  | m | 1 | 26.44 | 26.44
|  |  |  | MO sem LS => | 0 | LS => | 0 | MO com LS => | 0
|  |  |  | Valor do BDI => | 4.04 |  | Valor com BDI => |  | 30.48
5.3.1.2.3 | Código | Banco | Descrição | Tipo |  | Und | Quant. | Valor Unit | Total
Composição | M1406006 | Próprio | Sealtubo 1.1/2" de aço galvanizado recoberto em PCV | SEDI - SERVIÇOS DIVERSOS |  | m | 1 | 26.44 | 26.44
Insumo | IN0563 | Próprio | Sealtubo 1.1/2" de aço galvanizado recoberto em PCV | Material |  | m | 1 | 26.44 | 26.44
|  |  |  | MO sem LS => | 0 | LS => | 0 | MO com LS => | 0
|  |  |  | Valor do BDI => | 4.04 |  | Valor com BDI => |  | 30.48
5.3.1.2.4 | Código | Banco | Descrição | Tipo |  | Und | Quant. | Valor Unit | Total
Composição | M1406007 | Próprio | Conector N Fêmea para cabo coaxial de 1/2" | SEDI - SERVIÇOS DIVERSOS |  | m | 1 | 37.01 | 37.01
Insumo | IN0564 | Próprio | Conector N Fêmea para cabo coaxial de 1/2" | Material |  | m | 1 | 37.01 | 37.01
|  |  |  | MO sem LS => | 0 | LS => | 0 | MO com LS => | 0
|  |  |  | Valor do BDI => | 5.65 |  | Valor com BDI => |  | 42.66
5.3.1.2.5 | Código | Banco | Descrição | Tipo |  | Und | Quant. | Valor Unit | Total
Composição | M1406008 | Próprio | Conector N Macho para cabo coaxial de 1/2" | SEDI - SERVIÇOS DIVERSOS |  | m | 1 | 37.01 | 37.01
Insumo | IN0565 | Próprio | Conector N Macho para cabo coaxial de 1/2" | Material |  | m | 1 | 37.01 | 37.01
|  |  |  | MO sem LS => | 0 | LS => | 0 | MO com LS => | 0
|  |  |  | Valor do BDI => | 5.65 |  | Valor com BDI => |  | 42.66
5.3.1.2.6 | Código | Banco | Descrição | Tipo |  | Und | Quant. | Valor Unit | Total
Composição | M1406009 | Próprio | Cabo 3 x 2,5 mm² | SEDI - SERVIÇOS DIVERSOS |  | m | 1 | 10.47 | 10.47
Insumo | IN0566 | Próprio | Cabo 3 x 2,5 mm² | Material |  | m | 1 | 10.47 | 10.47
|  |  |  | MO sem LS => | 0 | LS => | 0 | MO com LS => | 0
|  |  |  | Valor do BDI => | 1.59 |  | Valor com BDI => |  | 12.06
5.3.1.2.7 | Código | Banco | Descrição | Tipo |  | Und | Quant. | Valor Unit | Total
Composição | M1406010 | Próprio | Disjuntor bipolar Termomagnético de 10A Curva Tipo B | SEDI - SERVIÇOS DIVERSOS |  | un | 1 | 52.88 | 52.88
Insumo | IN0567 | Próprio | Disjuntor bipolar Termomagnético de 10A Curva Tipo B | Material |  | un | 1 | 52.88 | 52.88
|  |  |  | MO sem LS => | 0 | LS => | 0 | MO com LS => | 0
|  |  |  | Valor do BDI => | 8.08 |  | Valor com BDI => |  | 60.96
5.3.1.3.1 | Código | Banco | Descrição | Tipo |  | Und | Quant. | Valor Unit | Total
Composição | M1406015 | Próprio | Micro Repetidor | SEDI - SERVIÇOS DIVERSOS |  | un | 1 | 16126.67 | 16126.67
Insumo | SE0393 | Próprio | Micro Repetidor | Serviços |  | un | 1 | 16126.67 | 16126.67
|  |  |  | MO sem LS => | 0 | LS => | 0 | MO com LS => | 0
|  |  |  | Valor do BDI => | 3584.95 |  | Valor com BDI => |  | 19711.62
5.3.1.3.2 | Código | Banco | Descrição | Tipo |  | Und | Quant. | Valor Unit | Total
Composição | M1406016 | Próprio | Antena Yagi | SEDI - SERVIÇOS DIVERSOS |  | un | 1 | 2330.83 | 2330.83
Insumo | SE0394 | Próprio | Antena Yagi | Serviços |  | un | 1 | 2330.83 | 2330.83
|  |  |  | MO sem LS => | 0 | LS => | 0 | MO com LS => | 0
|  |  |  | Valor do BDI => | 518.14 |  | Valor com BDI => |  | 2848.97
5.3.1.3.3 | Código | Banco | Descrição | Tipo |  | Und | Quant. | Valor Unit | Total
Composição | M1406017 | Próprio | Antena OMNI | SEDI - SERVIÇOS DIVERSOS |  | un | 1 | 2515.83 | 2515.83
Insumo | SE0395 | Próprio | Antena OMNI | Serviços |  | un | 1 | 2515.83 | 2515.83
|  |  |  | MO sem LS => | 0 | LS => | 0 | MO com LS => | 0
|  |  |  | Valor do BDI => | 559.26 |  | Valor com BDI => |  | 3075.09
5.3.1.4.1 | Código | Banco | Descrição | Tipo |  | Und | Quant. | Valor Unit | Total
Composição | M1406018 | Próprio | Cabo Coaxial de 1/2" | SEDI - SERVIÇOS DIVERSOS |  | m | 1 | 41.95 | 41.95
Insumo | SE0396 | Próprio | Cabo Coaxial de 1/2" | Serviços |  | m | 1 | 41.95 | 41.95
|  |  |  | MO sem LS => | 0 | LS => | 0 | MO com LS => | 0
|  |  |  | Valor do BDI => | 9.32 |  | Valor com BDI => |  | 51.27
5.3.1.4.2 | Código | Banco | Descrição | Tipo |  | Und | Quant. | Valor Unit | Total
Composição | M1406019 | Próprio | Eletroduto de Aço Galvanizado de 1.1/2" | SEDI - SERVIÇOS DIVERSOS |  | m | 1 | 55.52 | 55.52
Insumo | SE0397 | Próprio | Eletroduto de Aço Galvanizado de 1.1/2" | Serviços |  | m | 1 | 55.52 | 55.52
|  |  |  | MO sem LS => | 0 | LS => | 0 | MO com LS => | 0
|  |  |  | Valor do BDI => | 12.34 |  | Valor com BDI => |  | 67.86
5.3.1.4.3 | Código | Banco | Descrição | Tipo |  | Und | Quant. | Valor Unit | Total
Composição | M1406020 | Próprio | Sealtubo 1.1/2" de aço galvanizado recoberto em PCV | SEDI - SERVIÇOS DIVERSOS |  | m | 1 | 31.28 | 31.28
Insumo | SE0398 | Próprio | Sealtubo 1.1/2" de aço galvanizado recoberto em PCV | Serviços |  | m | 1 | 31.28 | 31.28
|  |  |  | MO sem LS => | 0 | LS => | 0 | MO com LS => | 0
|  |  |  | Valor do BDI => | 6.95 |  | Valor com BDI => |  | 38.23
5.3.1.4.4 | Código | Banco | Descrição | Tipo |  | Und | Quant. | Valor Unit | Total
Composição | M1406021 | Próprio | Conector N Fêmea para cabo coaxial de 1/2" | SEDI - SERVIÇOS DIVERSOS |  | m | 1 | 43.62 | 43.62
Insumo | SE0399 | Próprio | Conector N Fêmea para cabo coaxial de 1/2" | Serviços |  | m | 1 | 43.62 | 43.62
|  |  |  | MO sem LS => | 0 | LS => | 0 | MO com LS => | 0
|  |  |  | Valor do BDI => | 9.69 |  | Valor com BDI => |  | 53.31
5.3.1.4.5 | Código | Banco | Descrição | Tipo |  | Und | Quant. | Valor Unit | Total
Composição | M1406022 | Próprio | Conector N Macho para cabo coaxial de 1/2" | SEDI - SERVIÇOS DIVERSOS |  | m | 1 | 43.62 | 43.62
Insumo | SE0400 | Próprio | Conector N Macho para cabo coaxial de 1/2" | Serviços |  | m | 1 | 43.62 | 43.62
|  |  |  | MO sem LS => | 0 | LS => | 0 | MO com LS => | 0
|  |  |  | Valor do BDI => | 9.69 |  | Valor com BDI => |  | 53.31
5.3.1.4.6 | Código | Banco | Descrição | Tipo |  | Und | Quant. | Valor Unit | Total
Composição | M1406023 | Próprio | Cabo 3 x 2,5 mm² | SEDI - SERVIÇOS DIVERSOS |  | m | 1 | 16.26 | 16.26
Insumo | SE0401 | Próprio | Cabo 3 x 2,5 mm² | Serviços |  | m | 1 | 16.26 | 16.26
|  |  |  | MO sem LS => | 0 | LS => | 0 | MO com LS => | 0
|  |  |  | Valor do BDI => | 3.61 |  | Valor com BDI => |  | 19.87
5.3.1.4.7 | Código | Banco | Descrição | Tipo |  | Und | Quant. | Valor Unit | Total
Composição | M1406024 | Próprio | Disjuntor bipolar Termomagnético de 10A Curva Tipo B | SEDI - SERVIÇOS DIVERSOS |  | un | 1 | 52.88 | 52.88
Insumo | SE0402 | Próprio | Disjuntor bipolar Termomagnético de 10A Curva Tipo B | Serviços |  | un | 1 | 52.88 | 52.88
|  |  |  | MO sem LS => | 0 | LS => | 0 | MO com LS => | 0
|  |  |  | Valor do BDI => | 11.75 |  | Valor com BDI => |  | 64.63
5.3.1.5.1 | Código | Banco | Descrição | Tipo |  | Und | Quant. | Valor Unit | Total
Composição | M1406025 | Próprio | Comissionamento Local da Estação E36 | SEDI - SERVIÇOS DIVERSOS |  | un | 1 | 28683.33 | 28683.33
Insumo | SE0403 | Próprio | Comissionamento Local da Estação E36 | Serviços |  | un | 1 | 28683.33 | 28683.33
|  |  |  | MO sem LS => | 0 | LS => | 0 | MO com LS => | 0
|  |  |  | Valor do BDI => | 6376.3 |  | Valor com BDI => |  | 35059.63
5.3.3.1.1 | Código | Banco | Descrição | Tipo |  | Und | Quant. | Valor Unit | Total
Composição | M1406012 | Próprio | Elaboração de Documentação Técnica | SEDI - SERVIÇOS DIVERSOS |  | cj | 1 | 44275 | 44275
Insumo | SE0390 | Próprio | Elaboração de Documentação Técnica | Serviços |  | cj | 1 | 44275 | 44275
|  |  |  | MO sem LS => | 0 | LS => | 0 | MO com LS => | 0
|  |  |  | Valor do BDI => | 9842.33 |  | Valor com BDI => |  | 54117.33
5.3.3.2.1 | Código | Banco | Descrição | Tipo |  | Und | Quant. | Valor Unit | Total
Composição | M1406014 | Próprio | Fornecimento de vídeo de treinamento de 2 horas sobre manutenção e ajustes | SEDI - SERVIÇOS DIVERSOS |  | un | 1 | 27425 | 27425
Insumo | SE0392 | Próprio | Fornecimento de vídeo de treinamento de 2 horas sobre manutenção e ajustes | Serviços |  | un | 1 | 27425 | 27425
|  |  |  | MO sem LS => | 0 | LS => | 0 | MO com LS => | 0
|  |  |  | Valor do BDI => | 6096.57 |  | Valor com BDI => |  | 33521.57
5.4.1.1.1 | Código | Banco | Descrição | Tipo |  | Und | Quant. | Valor Unit | Total
Composição | 063612 | SBC | SAIDA HORIZONTAL PARA ELETROCALHA 1 1/4"" | INSTALACOES ELETRICAS - LEITOS E CABOS |  | UN | 1 | 10.8 | 10.8
Composição Auxiliar | 88264 | SINAPI | ELETRICISTA COM ENCARGOS COMPLEMENTARES | SEDI - SERVIÇOS DIVERSOS |  | H | 0.161 | 25.34 | 4.07
Composição Auxiliar | 88247 | SINAPI | AUXILIAR DE ELETRICISTA COM ENCARGOS COMPLEMENTARES | SEDI - SERVIÇOS DIVERSOS |  | H | 0.161 | 19.65 | 3.16
Insumo | 035753 | SBC | SAIDA HORIZONTAL PRE GALVANIZADA PARA ELETRODUTO 1 1/4" | Material |  | UN | 1 | 3.57 | 3.57
|  |  |  | MO sem LS => | 2.3794 | LS => | 2.62 | MO com LS => | 5
|  |  |  | Valor do BDI => | 1.65 |  | Valor com BDI => |  | 12.45
5.4.1.1.10 | Código | Banco | Descrição | Tipo |  | Und | Quant. | Valor Unit | Total
Composição | M1409030 | Próprio | Cabo manga, 2 vias, bitola 22AWG, condutores em cobre nu, isolação e cobertura em policloreto de vinila, classe de flamabilidade LSZH, não propaga chamas, sem blindagem. | ASTU - ASSENTAMENTO DE TUBOS E PECAS |  | M | 1 | 12.49 | 12.49
Insumo | 11625 | ORSE | Cabo 1P x 22 AWG, profibus | Material |  | m | 1 | 12.49 | 12.49
|  |  |  | MO sem LS => | 0 | LS => | 0 | MO com LS => | 0
|  |  |  | Valor do BDI => | 1.9 |  | Valor com BDI => |  | 14.39
5.4.1.1.11 | Código | Banco | Descrição | Tipo |  | Und | Quant. | Valor Unit | Total
Composição | M1409001 | Próprio | Cabo manga, 8 vias, bitola 22AWG, condutores em cobre nu, isolação e cobertura em policloreto de vinila, classe de flamabilidade LSZH, não propaga chamas, sem blindagem. | SEDI - SERVIÇOS DIVERSOS |  | M | 1 | 10.6 | 10.6
Insumo | IN0684 | Próprio | Cabo manga, 8 vias, bitola 22AWG, condutores em cobre nu, isolação e cobertura em policloreto de vinila, classe de flamabilidade LSZH, não propaga chamas, sem blindagem. | Material |  | M | 1 | 10.6 | 10.6
|  |  |  | MO sem LS => | 0 | LS => | 0 | MO com LS => | 0
|  |  |  | Valor do BDI => | 1.61 |  | Valor com BDI => |  | 12.21
5.4.1.1.14 | Código | Banco | Descrição | Tipo |  | Und | Quant. | Valor Unit | Total
Composição | 078039 | SBC | PRESILHA EM LATAO FURO 7MM 35/50MM2 | ATERRAMENTO |  | UN | 1 | 2.99 | 2.99
Composição Auxiliar | 88264 | SINAPI | ELETRICISTA COM ENCARGOS COMPLEMENTARES | SEDI - SERVIÇOS DIVERSOS |  | H | 0.013 | 25.34 | 0.32
Composição Auxiliar | 88247 | SINAPI | AUXILIAR DE ELETRICISTA COM ENCARGOS COMPLEMENTARES | SEDI - SERVIÇOS DIVERSOS |  | H | 0.013 | 19.65 | 0.25
Insumo | 007318 | SBC | PRESILHA EM LATAO FURO 7mm 35/50mm2 | Material |  | UN | 1 | 2.42 | 2.42
|  |  |  | MO sem LS => | 0.18559 | LS => | 0.2 | MO com LS => | 0.39
|  |  |  | Valor do BDI => | 0.45 |  | Valor com BDI => |  | 3.44
5.4.1.2.1 | Código | Banco | Descrição | Tipo |  | Und | Quant. | Valor Unit | Total
Composição | M1409008 | Próprio | Controladora de acesso para controle de até 4 portas, capacidade para até 4 leitores de proximidade, acionamento de até 4 botões de saída, entrada para até 4 sensores de porta aberta, monitorar estado das portas e acionar alarme de porta aberta, capacidade para pelo o menos 3 entradas auxiliares e 3 saídas auxiliares, 1 interface de comunicação fast ethernet, compatibilidade com leitores Wiegand, armazena até 20000 chaves na memória e 50000 eventos na memória, compatível com o software de gerenciamento de controle de acesso e leitoras de cartão RFID a serem fornecidos. | SEDI - SERVIÇOS DIVERSOS |  | UN | 1 | 9786.61 | 9786.61
Insumo | IN0685 | Próprio | Controladora de acesso para controle de até 4 portas, capacidade para até 4 leitores de proximidade, acionamento de até 4 botões de saída, entrada para até 4 sensores de porta aberta, monitorar estado das portas e acionar alarme de porta aberta, capacidade para pelo o menos 3 entradas auxiliares e 3 saídas auxiliares, 1 interface de comunicação fast ethernet, compatibilidade com leitores Wiegand, armazena até 20000 chaves na memória e 50000 eventos na memória, compatível com o software de gerenciamento de controle de acesso e leitoras de cartão RFID a serem fornecidos. | Material |  | UN | 1 | 9786.61 | 9786.61
|  |  |  | MO sem LS => | 0 | LS => | 0 | MO com LS => | 0
|  |  |  | Valor do BDI => | 1495.39 |  | Valor com BDI => |  | 11282
5.4.1.2.2 | Código | Banco | Descrição | Tipo |  | Und | Quant. | Valor Unit | Total
Composição | M1409009 | Próprio | Leitor RFID, modulação ASK, frequência de operação 13,56 Mhz, IP65, interface de comunicação Wiegand 26 ou 34 bits, tensão de alimentação 12 Vcc, antena interna, sinalização de status sonora e visual, autenticação por cartão de proximidade, distância de leitura do cartão de 2 a 6 cm, compatível com o software de gerenciamento de controle de acesso e controladora a serem fornecidos. | SEDI - SERVIÇOS DIVERSOS |  | UN | 1 | 1018.45 | 1018.45
Insumo | IN0686 | Próprio | Leitor RFID, modulação ASK, frequência de operação 13,56 Mhz, IP65, interface de comunicação Wiegand 26 ou 34 bits, tensão de alimentação 12 Vcc, antena interna, sinalização de status sonora e visual, autenticação por cartão de proximidade, distância de leitura do cartão de 2 a 6 cm, compatível com o software de gerenciamento de controle de acesso e controladora a serem fornecidos. | Material |  | UN | 1 | 1018.45 | 1018.45
|  |  |  | MO sem LS => | 0 | LS => | 0 | MO com LS => | 0
|  |  |  | Valor do BDI => | 155.61 |  | Valor com BDI => |  | 1174.06
5.4.1.2.3 | Código | Banco | Descrição | Tipo |  | Und | Quant. | Valor Unit | Total
Composição | M1409010 | Próprio | Fechadura elétrica de sobrepor com abertura por chave, instalação em porta e portão de metal com abertura para dentro ou para fora, à direita ou à esquerda, tambor substituível, cilindro ajustável de 35mm até 75mm de comprimento, alimentação em 12 Vcc, destrava ao primeiro impulso, furação compatível com outras marcas do mercado, proteção contra intempéries, utilização ao tempo, fornecida com pelo o menos três chaves, compatível com a controladora a ser fornecida. | SEDI - SERVIÇOS DIVERSOS |  | UN | 1 | 942.15 | 942.15
Insumo | IN0687 | Próprio | Fechadura elétrica de sobrepor com abertura por chave, instalação em porta e portão de metal com abertura para dentro ou para fora, à direita ou à esquerda, tambor substituível, cilindro ajustável de 35mm até 75mm de comprimento, alimentação em 12 Vcc, destrava ao primeiro impulso, furação compatível com outras marcas do mercado, proteção contra intempéries, utilização ao tempo, fornecida com pelo o menos três chaves, compatível com a controladora a ser fornecida. | Material |  | UN | 1 | 942.15 | 942.15
|  |  |  | MO sem LS => | 0 | LS => | 0 | MO com LS => | 0
|  |  |  | Valor do BDI => | 143.96 |  | Valor com BDI => |  | 1086.11
5.4.1.2.4 | Código | Banco | Descrição | Tipo |  | Und | Quant. | Valor Unit | Total
Composição | M1409011 | Próprio | Botão de saída por contato, compatível com caixas de embutir e sobrepor de 4"x2", contato NA, acabamento metálico, resistência mínima de 500 mil acionamento, compatível com a controladora a ser fornecida. | SEDI - SERVIÇOS DIVERSOS |  | UN | 1 | 649.02 | 649.02
Insumo | IN0688 | Próprio | Botão de saída por contato, compatível com caixas de embutir e sobrepor de 4"x2", contato NA, acabamento metálico, resistência mínima de 500 mil acionamento, compatível com a controladora a ser fornecida. | Material |  | UN | 1 | 649.02 | 649.02
|  |  |  | MO sem LS => | 0 | LS => | 0 | MO com LS => | 0
|  |  |  | Valor do BDI => | 99.17 |  | Valor com BDI => |  | 748.19
5.4.1.2.5 | Código | Banco | Descrição | Tipo |  | Und | Quant. | Valor Unit | Total
Composição | M1409012 | Próprio | Sensor de porta aberta, material anti-UV, instalação através de cabo flexível integrado, kit de instalação com parafusos e fita dupla face, distância de abertura em 20mm, distância de fechamento em 15mm, proteção contra intempéries, utilização ao tempo, compatível com a controladora a ser fornecida. | SEDI - SERVIÇOS DIVERSOS |  | UN | 1 | 110.23 | 110.23
Insumo | IN0689 | Próprio | Sensor de porta aberta, material anti-UV, instalação através de cabo flexível integrado, kit de instalação com parafusos e fita dupla face, distância de abertura em 20mm, distância de fechamento em 15mm, proteção contra intempéries, utilização ao tempo, compatível com a controladora a ser fornecida. | Material |  | UN | 1 | 110.23 | 110.23
|  |  |  | MO sem LS => | 0 | LS => | 0 | MO com LS => | 0
|  |  |  | Valor do BDI => | 16.84 |  | Valor com BDI => |  | 127.07
5.4.1.3.1 | Código | Banco | Descrição | Tipo |  | Und | Quant. | Valor Unit | Total
Composição | M1409002 | Próprio | Terminal com uma saída para eletroduto Ø 1" em eletrocalha 250mm x 50mm, aço carbono, acabamento galvanizado à fogo. | SEDI - SERVIÇOS DIVERSOS |  | UN | 1 | 13.49 | 13.49
Composição Auxiliar | 88264 | SINAPI | ELETRICISTA COM ENCARGOS COMPLEMENTARES | SEDI - SERVIÇOS DIVERSOS |  | H | 0.3 | 25.34 | 7.6
Composição Auxiliar | 88247 | SINAPI | AUXILIAR DE ELETRICISTA COM ENCARGOS COMPLEMENTARES | SEDI - SERVIÇOS DIVERSOS |  | H | 0.3 | 19.65 | 5.89
|  |  |  | MO sem LS => | 4.4399 | LS => | 4.89 | MO com LS => | 9.33
|  |  |  | Valor do BDI => | 2.99 |  | Valor com BDI => |  | 16.48
5.4.1.3.9 | Código | Banco | Descrição | Tipo |  | Und | Quant. | Valor Unit | Total
Composição | M1409003 | Próprio | Cabo PP, 2 x 1,5mm2, fios de cobre nu, têmpera mole, encordoamento classe 5, isolação, enchimento e cobertura em termoplástico de PVC, veias nas cores preta e azul- claro, temperatura máxima do condutor de 70ºC em serviço contínuo, 100ºC em sobrecarga e 160ºC em curto-circuito, não propaga chamas, conforme normas NBR NM247-5 e NBR NM280. | SEDI - SERVIÇOS DIVERSOS |  | M | 1 | 35.99 | 35.99
Composição Auxiliar | 88264 | SINAPI | ELETRICISTA COM ENCARGOS COMPLEMENTARES | SEDI - SERVIÇOS DIVERSOS |  | H | 0.8 | 25.34 | 20.27
Composição Auxiliar | 88247 | SINAPI | AUXILIAR DE ELETRICISTA COM ENCARGOS COMPLEMENTARES | SEDI - SERVIÇOS DIVERSOS |  | H | 0.8 | 19.65 | 15.72
|  |  |  | MO sem LS => | 11.8445 | LS => | 13.05 | MO com LS => | 24.89
|  |  |  | Valor do BDI => | 8 |  | Valor com BDI => |  | 43.99
5.4.1.3.10 | Código | Banco | Descrição | Tipo |  | Und | Quant. | Valor Unit | Total
Composição | M1409004 | Próprio | Cabo manga, 2 vias, bitola 22AWG, condutores em cobre nu, isolação e cobertura em policloreto de vinila, classe de flamabilidade LSZH, não propaga chamas, sem blindagem. | SEDI - SERVIÇOS DIVERSOS |  | M | 1 | 35.99 | 35.99
Composição Auxiliar | 88264 | SINAPI | ELETRICISTA COM ENCARGOS COMPLEMENTARES | SEDI - SERVIÇOS DIVERSOS |  | H | 0.8 | 25.34 | 20.27
Composição Auxiliar | 88247 | SINAPI | AUXILIAR DE ELETRICISTA COM ENCARGOS COMPLEMENTARES | SEDI - SERVIÇOS DIVERSOS |  | H | 0.8 | 19.65 | 15.72
|  |  |  | MO sem LS => | 11.8445 | LS => | 13.05 | MO com LS => | 24.89
|  |  |  | Valor do BDI => | 8 |  | Valor com BDI => |  | 43.99
5.4.1.3.11 | Código | Banco | Descrição | Tipo |  | Und | Quant. | Valor Unit | Total
Composição | M1409005 | Próprio | Cabo manga, 8 vias, bitola 22AWG, condutores em cobre nu, isolação e cobertura em policloreto de vinila, classe de flamabilidade LSZH, não propaga chamas, sem blindagem. | SEDI - SERVIÇOS DIVERSOS |  | M | 1 | 35.99 | 35.99
Composição Auxiliar | 88264 | SINAPI | ELETRICISTA COM ENCARGOS COMPLEMENTARES | SEDI - SERVIÇOS DIVERSOS |  | H | 0.8 | 25.34 | 20.27
Composição Auxiliar | 88247 | SINAPI | AUXILIAR DE ELETRICISTA COM ENCARGOS COMPLEMENTARES | SEDI - SERVIÇOS DIVERSOS |  | H | 0.8 | 19.65 | 15.72
|  |  |  | MO sem LS => | 11.8445 | LS => | 13.05 | MO com LS => | 24.89
|  |  |  | Valor do BDI => | 8 |  | Valor com BDI => |  | 43.99
5.4.1.3.13 | Código | Banco | Descrição | Tipo |  | Und | Quant. | Valor Unit | Total
Composição | M1409006 | Próprio | Caixa de sobrepor para distribuição de telefonia, 40x40x12 cm, em chapa de aço com pintura eletrostática a pó, fundo em madeira, fecho canhão em triângulo nas tampas, índice de resistência mecânica IK 8, IP 55, | SEDI - SERVIÇOS DIVERSOS |  | UN | 1 | 89.98 | 89.98
Composição Auxiliar | 88264 | SINAPI | ELETRICISTA COM ENCARGOS COMPLEMENTARES | SEDI - SERVIÇOS DIVERSOS |  | H | 2 | 25.34 | 50.68
Composição Auxiliar | 88247 | SINAPI | AUXILIAR DE ELETRICISTA COM ENCARGOS COMPLEMENTARES | SEDI - SERVIÇOS DIVERSOS |  | H | 2 | 19.65 | 39.3
|  |  |  | MO sem LS => | 29.6279 | LS => | 32.63 | MO com LS => | 62.26
|  |  |  | Valor do BDI => | 20 |  | Valor com BDI => |  | 109.98
5.4.1.3.14 | Código | Banco | Descrição | Tipo |  | Und | Quant. | Valor Unit | Total
Composição | M1409007 | Próprio | Presilha metálica para cabo telefônico | SEDI - SERVIÇOS DIVERSOS |  | UN | 1 | 1.96 | 1.96
Composição Auxiliar | 88247 | SINAPI | AUXILIAR DE ELETRICISTA COM ENCARGOS COMPLEMENTARES | SEDI - SERVIÇOS DIVERSOS |  | H | 0.1 | 19.65 | 1.96
|  |  |  | MO sem LS => | 0.60436 | LS => | 0.67 | MO com LS => | 1.27
|  |  |  | Valor do BDI => | 0.43 |  | Valor com BDI => |  | 2.39
5.4.1.4.1 | Código | Banco | Descrição | Tipo |  | Und | Quant. | Valor Unit | Total
Composição | M1409017 | Próprio | Controladora de acesso para controle de até 4 portas, capacidade para até 4 leitores de proximidade, acionamento de até 4 botões de saída, entrada para até 4 sensores de porta aberta, monitorar estado das portas e acionar alarme de porta aberta, capacidade para pelo o menos 3 entradas auxiliares e 3 saídas auxiliares, 1 interface de comunicação fast ethernet, compatibilidade com leitores Wiegand, armazena até 20000 chaves na memória e 50000 eventos na memória, compatível com o software de gerenciamento de controle de acesso e leitoras de cartão RFID a serem fornecidos. | SEDI - SERVIÇOS DIVERSOS |  | UN | 1 | 3680.98 | 3680.98
Insumo | SE0516 | Próprio | Controladora de acesso para controle de até 4 portas, capacidade para até 4 leitores de proximidade, acionamento de até 4 botões de saída, entrada para até 4 sensores de porta aberta, monitorar estado das portas e acionar alarme de porta aberta, capacidade para pelo o menos 3 entradas auxiliares e 3 saídas auxiliares, 1 interface de comunicação fast ethernet, compatibilidade com leitores Wiegand, armazena até 20000 chaves na memória e 50000 eventos na memória, compatível com o software de gerenciamento de controle de acesso e leitoras de cartão RFID a serem fornecidos. | Serviços |  | UN | 1 | 3680.98 | 3680.98
|  |  |  | MO sem LS => | 0 | LS => | 0 | MO com LS => | 0
|  |  |  | Valor do BDI => | 818.28 |  | Valor com BDI => |  | 4499.26
5.4.1.4.2 | Código | Banco | Descrição | Tipo |  | Und | Quant. | Valor Unit | Total
Composição | M1409018 | Próprio | Leitor RFID, modulação ASK, frequência de operação 13,56 Mhz, IP65, interface de comunicação Wiegand 26 ou 34 bits, tensão de alimentação 12 Vcc, antena interna, sinalização de status sonora e visual, autenticação por cartão de proximidade, distância de leitura do cartão de 2 a 6 cm, compatível com o software de gerenciamento de controle de acesso e controladora a serem fornecidos. | SEDI - SERVIÇOS DIVERSOS |  | UN | 1 | 618.1 | 618.1
Insumo | SE0517 | Próprio | Leitor RFID, modulação ASK, frequência de operação 13,56 Mhz, IP65, interface de comunicação Wiegand 26 ou 34 bits, tensão de alimentação 12 Vcc, antena interna, sinalização de status sonora e visual, autenticação por cartão de proximidade, distância de leitura do cartão de 2 a 6 cm, compatível com o software de gerenciamento de controle de acesso e controladora a serem fornecidos. | Serviços |  | UN | 1 | 618.1 | 618.1
|  |  |  | MO sem LS => | 0 | LS => | 0 | MO com LS => | 0
|  |  |  | Valor do BDI => | 137.4 |  | Valor com BDI => |  | 755.5
5.4.1.4.3 | Código | Banco | Descrição | Tipo |  | Und | Quant. | Valor Unit | Total
Composição | M1409019 | Próprio | Fechadura elétrica de sobrepor com abertura por chave, instalação em porta e portão de metal com abertura para dentro ou para fora, à direita ou à esquerda, tambor substituível, cilindro ajustável de 35mm até 75mm de comprimento, alimentação em 12 Vcc, destrava ao primeiro impulso, furação compatível com outras marcas do mercado, proteção contra intempéries, utilização ao tempo, fornecida com pelo o menos três chaves, compatível com a controladora a ser fornecida. | SEDI - SERVIÇOS DIVERSOS |  | UN | 1 | 1158.36 | 1158.36
Insumo | SE0518 | Próprio | Fechadura elétrica de sobrepor com abertura por chave, instalação em porta e portão de metal com abertura para dentro ou para fora, à direita ou à esquerda, tambor substituível, cilindro ajustável de 35mm até 75mm de comprimento, alimentação em 12 Vcc, destrava ao primeiro impulso, furação compatível com outras marcas do mercado, proteção contra intempéries, utilização ao tempo, fornecida com pelo o menos três chaves, compatível com a controladora a ser fornecida. | Serviços |  | UN | 1 | 1158.36 | 1158.36
|  |  |  | MO sem LS => | 0 | LS => | 0 | MO com LS => | 0
|  |  |  | Valor do BDI => | 257.5 |  | Valor com BDI => |  | 1415.86
5.4.1.4.4 | Código | Banco | Descrição | Tipo |  | Und | Quant. | Valor Unit | Total
Composição | M1409020 | Próprio | Botão de saída por contato, compatível com caixas de embutir e sobrepor de 4"x2", contato NA, acabamento metálico, resistência mínima de 500 mil acionamento, compatível com a controladora a ser fornecida. | SEDI - SERVIÇOS DIVERSOS |  | UN | 1 | 600 | 600
Insumo | SE0519 | Próprio | Botão de saída por contato, compatível com caixas de embutir e sobrepor de 4"x2", contato NA, acabamento metálico, resistência mínima de 500 mil acionamento, compatível com a controladora a ser fornecida. | Serviços |  | UN | 1 | 600 | 600
|  |  |  | MO sem LS => | 0 | LS => | 0 | MO com LS => | 0
|  |  |  | Valor do BDI => | 133.38 |  | Valor com BDI => |  | 733.38
5.4.1.4.5 | Código | Banco | Descrição | Tipo |  | Und | Quant. | Valor Unit | Total
Composição | M1409021 | Próprio | Sensor de porta aberta, material anti-UV, instalação através de cabo flexível integrado, kit de instalação com parafusos e fita dupla face, distância de abertura em 20mm, distância de fechamento em 15mm, proteção contra intempéries, utilização ao tempo, compatível com a controladora a ser fornecida. | SEDI - SERVIÇOS DIVERSOS |  | UN | 1 | 196.32 | 196.32
Insumo | SE0520 | Próprio | Sensor de porta aberta, material anti-UV, instalação através de cabo flexível integrado, kit de instalação com parafusos e fita dupla face, distância de abertura em 20mm, distância de fechamento em 15mm, proteção contra intempéries, utilização ao tempo, compatível com a controladora a ser fornecida. | Serviços |  | UN | 1 | 196.32 | 196.32
|  |  |  | MO sem LS => | 0 | LS => | 0 | MO com LS => | 0
|  |  |  | Valor do BDI => | 43.64 |  | Valor com BDI => |  | 239.96
5.4.1.5.1 | Código | Banco | Descrição | Tipo |  | Und | Quant. | Valor Unit | Total
Composição | M1409023 | Próprio | Comissionamento Local da Subestação Retificadora | SEDI - SERVIÇOS DIVERSOS |  | UN | 1 | 9574.64 | 9574.64
Insumo | SE0522 | Próprio | Comissionamento Local da Subestação Retificadora | Serviços |  | UN | 1 | 9574.64 | 9574.64
|  |  |  | MO sem LS => | 0 | LS => | 0 | MO com LS => | 0
|  |  |  | Valor do BDI => | 2128.44 |  | Valor com BDI => |  | 11703.08
5.4.4.1.1 | Código | Banco | Descrição | Tipo |  | Und | Quant. | Valor Unit | Total
Composição | M1409014 | Próprio | Cadastrador de cartão RFID para computador para as frequências 125 Khz e 13,56 Mhz, sinalização visual e sonora, comunicação direta com computador por meio de conexão serial USB, compatível com o software de gerenciamento de controle de acesso e cartões RFID a serem fornecidos. | SEDI - SERVIÇOS DIVERSOS |  | UN | 1 | 958.12 | 958.12
Insumo | IN0691 | Próprio | Cadastrador de cartão RFID para computador para as frequências 125 Khz e 13,56 Mhz, sinalização visual e sonora, comunicação direta com computador por meio de conexão serial USB, compatível com o software de gerenciamento de controle de acesso e cartões RFID a serem fornecidos. | Material |  | UN | 1 | 958.12 | 958.12
|  |  |  | MO sem LS => | 0 | LS => | 0 | MO com LS => | 0
|  |  |  | Valor do BDI => | 146.4 |  | Valor com BDI => |  | 1104.52
5.4.4.1.2 | Código | Banco | Descrição | Tipo |  | Und | Quant. | Valor Unit | Total
Composição | M1409015 | Próprio | Cartão RFID, 13,56 Mhz, permite impressão off-set, termotransferência e sublimação em ambos os lados, compatível com a controladora de acesso e leitoras RFID a serem fornecidas. | SEDI - SERVIÇOS DIVERSOS |  | UN | 1 | 23.36 | 23.36
Insumo | IN0692 | Próprio | Cartão RFID, 13,56 Mhz, permite impressão off-set, termotransferência e sublimação em ambos os lados, compatível com a controladora de acesso e leitoras RFID a serem fornecidas. | Material |  | UN | 1 | 23.36 | 23.36
|  |  |  | MO sem LS => | 0 | LS => | 0 | MO com LS => | 0
|  |  |  | Valor do BDI => | 3.56 |  | Valor com BDI => |  | 26.92
5.4.4.1.3 | Código | Banco | Descrição | Tipo |  | Und | Quant. | Valor Unit | Total
Composição | M1409016 | Próprio | Software de gerenciamento para pelo o menos 45 controladoras, gerenciamento via web, compatiblidade com os navegadores web Chrome e Firefox, acesso simultâneo ao gerenciamento de pelo o menos 10 usuários clientes, monitoramento do sistema em tempo real por meio de avisos audiovisuais, apresentação de eventos em tempo real, cadastro de usuários, áreas, departamentos e credenciais (cartão de proximidade, biometria e tags), relatórios por eventos, usuários, áreas e departamentos, regra para autorização de abertura de porta somente após apresentação de pelo o menos duas credenciais distintas, regra para integração com outras soluções por meio de contato seco, abertura de porta remotamente, backup agendado ou manual, envio de e-mails de eventos e idioma português. | SEDI - SERVIÇOS DIVERSOS |  | UN | 1 | 21124.6 | 21124.6
Insumo | IN0693 | Próprio | Software de gerenciamento para pelo o menos 45 controladoras, gerenciamento via web, compatiblidade com os navegadores web Chrome e Firefox, acesso simultâneo ao gerenciamento de pelo o menos 10 usuários clientes, monitoramento do sistema em tempo real por meio de avisos audiovisuais, apresentação de eventos em tempo real, cadastro de usuários, áreas, departamentos e credenciais (cartão de proximidade, biometria e tags), relatórios por eventos, usuários, áreas e departamentos, regra para autorização de abertura de porta somente após apresentação de pelo o menos duas credenciais distintas, regra para integração com outras soluções por meio de contato seco, abertura de porta remotamente, backup agendado ou manual, envio de e-mails de eventos e idioma português. | Material |  | UN | 1 | 21124.6 | 21124.6
|  |  |  | MO sem LS => | 0 | LS => | 0 | MO com LS => | 0
|  |  |  | Valor do BDI => | 3227.83 |  | Valor com BDI => |  | 24352.43
5.4.4.2.1 | Código | Banco | Descrição | Tipo |  | Und | Quant. | Valor Unit | Total
Composição | M1409024 | Próprio | Cadastrador de cartão RFID para computador para as frequências 125 Khz e 13,56 Mhz, sinalização visual e sonora, comunicação direta com computador por meio de conexão serial USB, compatível com o software de gerenciamento de controle de acesso e cartões RFID a serem fornecidos. | SEDI - SERVIÇOS DIVERSOS |  | UN | 1 | 500 | 500
Insumo | SE0523 | Próprio | Cadastrador de cartão RFID para computador para as frequências 125 Khz e 13,56 Mhz, sinalização visual e sonora, comunicação direta com computador por meio de conexão serial USB, compatível com o software de gerenciamento de controle de acesso e cartões RFID a serem fornecidos. | Serviços |  | UN | 1 | 500 | 500
|  |  |  | MO sem LS => | 0 | LS => | 0 | MO com LS => | 0
|  |  |  | Valor do BDI => | 111.15 |  | Valor com BDI => |  | 611.15
5.4.4.2.2 | Código | Banco | Descrição | Tipo |  | Und | Quant. | Valor Unit | Total
Composição | M1409025 | Próprio | Cartão RFID, 13,56 Mhz, permite impressão off-set, termotransferência e sublimação em ambos os lados, compatível com a controladora de acesso e leitoras RFID a serem fornecidas. | SEDI - SERVIÇOS DIVERSOS |  | UN | 1 | 2.4 | 2.4
Insumo | SE0524 | Próprio | Cartão RFID, 13,56 Mhz, permite impressão off-set, termotransferência e sublimação em ambos os lados, compatível com a controladora de acesso e leitoras RFID a serem fornecidas. | Serviços |  | UN | 1 | 2.4 | 2.4
|  |  |  | MO sem LS => | 0 | LS => | 0 | MO com LS => | 0
|  |  |  | Valor do BDI => | 0.53 |  | Valor com BDI => |  | 2.93
5.4.4.2.3 | Código | Banco | Descrição | Tipo |  | Und | Quant. | Valor Unit | Total
Composição | M1409026 | Próprio | Software de gerenciamento para pelo o menos 45 controladoras, gerenciamento via web, compatiblidade com os navegadores web Chrome e Firefox, acesso simultâneo ao gerenciamento de pelo o menos 10 usuários clientes, monitoramento do sistema em tempo real por meio de avisos audiovisuais, apresentação de eventos em tempo real, cadastro de usuários, áreas, departamentos e credenciais (cartão de proximidade, biometria e tags), relatórios por eventos, usuários, áreas e departamentos, regra para autorização de abertura de porta somente após apresentação de pelo o menos duas credenciais distintas, regra para integração com outras soluções por meio de contato seco, abertura de porta remotamente, backup agendado ou manual, envio de e-mails de eventos e idioma português. | SEDI - SERVIÇOS DIVERSOS |  | UN | 1 | 14708.74 | 14708.74
Insumo | SE0525 | Próprio | Software de gerenciamento para pelo o menos 45 controladoras, gerenciamento via web, compatiblidade com os navegadores web Chrome e Firefox, acesso simultâneo ao gerenciamento de pelo o menos 10 usuários clientes, monitoramento do sistema em tempo real por meio de avisos audiovisuais, apresentação de eventos em tempo real, cadastro de usuários, áreas, departamentos e credenciais (cartão de proximidade, biometria e tags), relatórios por eventos, usuários, áreas e departamentos, regra para autorização de abertura de porta somente após apresentação de pelo o menos duas credenciais distintas, regra para integração com outras soluções por meio de contato seco, abertura de porta remotamente, backup agendado ou manual, envio de e-mails de eventos e idioma português. | Serviços |  | UN | 1 | 14708.74 | 14708.74
|  |  |  | MO sem LS => | 0 | LS => | 0 | MO com LS => | 0
|  |  |  | Valor do BDI => | 3269.75 |  | Valor com BDI => |  | 17978.49
5.4.4.3.1 | Código | Banco | Descrição | Tipo |  | Und | Quant. | Valor Unit | Total
Composição | M1409027 | Próprio | Treinamento | SEDI - SERVIÇOS DIVERSOS |  | UN | 1 | 10000 | 10000
Insumo | SE0526 | Próprio | Treinamento | Serviços |  | UN | 1 | 10000 | 10000
|  |  |  | MO sem LS => | 0 | LS => | 0 | MO com LS => | 0
|  |  |  | Valor do BDI => | 2223 |  | Valor com BDI => |  | 12223
5.4.4.4.1 | Código | Banco | Descrição | Tipo |  | Und | Quant. | Valor Unit | Total
Composição | M1409028 | Próprio | Comissionamento Integrado | SEDI - SERVIÇOS DIVERSOS |  | UN | 1 | 12500 | 12500
Insumo | SE0527 | Próprio | Comissionamento Integrado | Serviços |  | UN | 1 | 12500 | 12500
|  |  |  | MO sem LS => | 0 | LS => | 0 | MO com LS => | 0
|  |  |  | Valor do BDI => | 2778.75 |  | Valor com BDI => |  | 15278.75
5.4.4.5.1 | Código | Banco | Descrição | Tipo |  | Und | Quant. | Valor Unit | Total
Composição | M1409029 | Próprio | Fornecimento de uma equipe de profissionais com formação, experiência e especialização necessárias para a execução dos trabalhos de acompanhamento técnico e operacional. | SEDI - SERVIÇOS DIVERSOS |  | UN | 1 | 50000 | 50000
Insumo | SE0528 | Próprio | Fornecimento de uma equipe de profissionais com formação, experiência e especialização necessárias para a execução dos trabalhos de acompanhamento técnico e operacional. | Serviços |  | UN | 1 | 50000 | 50000
|  |  |  | MO sem LS => | 0 | LS => | 0 | MO com LS => | 0
|  |  |  | Valor do BDI => | 11115 |  | Valor com BDI => |  | 61115
5.5.1.1.5 | Código | Banco | Descrição | Tipo |  | Und | Quant. | Valor Unit | Total
Composição | M1408007 | Próprio | Suspensão para detector em entreforro composto por 1 chumbador mecânico CB completo rosca WW 1/4", 3 arruelas lisas rosca WW 1/4", 3 porcas sextavadas rosca WW 1/4", 1 vergalhão rosca total WW 1/4" e 1 cantoneira ZZ. | SEDI - SERVIÇOS DIVERSOS |  | cj | 1 | 13.82 | 13.82
Insumo | 00011976 | SINAPI | CHUMBADOR, DIAMETRO 1/4" COM PARAFUSO 1/4" X 40 MM | Material |  | UN | 1 | 1.3 | 1.3
Insumo | 00039997 | SINAPI | PORCA ZINCADA, SEXTAVADA, DIAMETRO 1/4" | Material |  | UN | 3 | 0.33 | 0.99
Insumo | 00011267 | SINAPI | ARRUELA LISA, REDONDA, DE LATAO POLIDO, DIAMETRO NOMINAL 5/8", DIAMETRO EXTERNO = 34 MM, DIAMETRO DO FURO = 17 MM, ESPESSURA = *2,5* MM | Material |  | UN | 3 | 0.96 | 2.88
Insumo | 3631 | ORSE | Cantoneira "ZZ" para fixação de perfilado, ref. Mopa ou similar | Material |  | un | 1 | 4.6 | 4.6
Insumo | 00039996 | SINAPI | VERGALHAO ZINCADO ROSCA TOTAL, 1/4 " (6,3 MM) | Material |  | M | 1 | 4.05 | 4.05
|  |  |  | MO sem LS => | 0 | LS => | 0 | MO com LS => | 0
|  |  |  | Valor do BDI => | 2.11 |  | Valor com BDI => |  | 15.93
5.5.1.1.6 | Código | Banco | Descrição | Tipo |  | Und | Quant. | Valor Unit | Total
Composição | M1408011 | Próprio | Condulete de derivação Tipo X, proteção anticorrosão, parafuso com tratamento especial contra corrosão, fabricado em alumínio, com tampa cega em alumínio. | SEDI - SERVIÇOS DIVERSOS |  | un | 1 | 16.67 | 16.67
Insumo | 00002580 | SINAPI | CONDULETE DE ALUMINIO TIPO X, PARA ELETRODUTO ROSCAVEL DE 3/4", COM TAMPA CEGA | Material |  | UN | 1 | 16.67 | 16.67
|  |  |  | MO sem LS => | 0 | LS => | 0 | MO com LS => | 0
|  |  |  | Valor do BDI => | 2.54 |  | Valor com BDI => |  | 19.21
5.5.1.1.7 | Código | Banco | Descrição | Tipo |  | Und | Quant. | Valor Unit | Total
Composição | M1408012 | Próprio | Condulete de derivação redondo, proteção anticorrosão, parafuso com tratamento especial contra corrosão, fabricado em alumínio, com tampa cega em alumínio. | SEDI - SERVIÇOS DIVERSOS |  | un | 1 | 16.67 | 16.67
Insumo | 00002580 | SINAPI | CONDULETE DE ALUMINIO TIPO X, PARA ELETRODUTO ROSCAVEL DE 3/4", COM TAMPA CEGA | Material |  | UN | 1 | 16.67 | 16.67
|  |  |  | MO sem LS => | 0 | LS => | 0 | MO com LS => | 0
|  |  |  | Valor do BDI => | 2.54 |  | Valor com BDI => |  | 19.21
5.5.1.1.8 | Código | Banco | Descrição | Tipo |  | Und | Quant. | Valor Unit | Total
Composição | M1408013 | Próprio | Cabo blindado para detecção e alarme de incêndio, 2 x 0,75mm2 e 2 x 1,5mm2, fios de cobre nu, têmpera mole, encordoamento classe 2 ou 5, isolação das vias por composto termoplástico de PVC especial para temperatura maior ou igual a 70ºC, blindagem por fita poliéster helicoidal, dreno em cobre estanhado, cobertura composta em termoplástico de PVC especial para temperatura maior ou igual a 70ºC, não propaga chamas, tensão elétrica de isolação mínima de 600 Vca, cor vemelho e conforme norma ABNT NBR 17240, em vigor | SEDI - SERVIÇOS DIVERSOS |  | m | 1 | 18.39 | 18.39
Insumo | 12979 | ORSE | Cabo blindado para alarme e detecção de incêncio 4 x 1,5mm2 | Material |  | m | 1 | 18.39 | 18.39
|  |  |  | MO sem LS => | 0 | LS => | 0 | MO com LS => | 0
|  |  |  | Valor do BDI => | 2.8 |  | Valor com BDI => |  | 21.19
5.5.1.1.9 | Código | Banco | Descrição | Tipo |  | Und | Quant. | Valor Unit | Total
Composição | M1408014 | Próprio | Cabo de rede U/UTP cat 5e, classe de flamabilidade LSZH, material do condutor de cobre puro, 4 pares 24AWG, largura de banda até 100 MHz. | SEDI - SERVIÇOS DIVERSOS |  | m | 1 | 2.29 | 2.29
Insumo | 00039598 | SINAPI | CABO DE PAR TRANCADO UTP, 4 PARES, CATEGORIA 5E | Material |  | M | 1 | 2.29 | 2.29
|  |  |  | MO sem LS => | 0 | LS => | 0 | MO com LS => | 0
|  |  |  | Valor do BDI => | 0.34 |  | Valor com BDI => |  | 2.63
5.5.1.1.10 | Código | Banco | Descrição | Tipo |  | Und | Quant. | Valor Unit | Total
Composição | M1408015 | Próprio | Conector RJ 45 macho, cat 5e, termoplástico não propagante à chama, padrão de montagem T568A ou T568 B, 750 ciclos de inserção | SEDI - SERVIÇOS DIVERSOS |  | un | 1 | 39.41 | 39.41
Insumo | 00038104 | SINAPI | TOMADA RJ45, 8 FIOS, CAT 5E (APENAS MODULO) | Material |  | UN | 1 | 39.41 | 39.41
|  |  |  | MO sem LS => | 0 | LS => | 0 | MO com LS => | 0
|  |  |  | Valor do BDI => | 6.02 |  | Valor com BDI => |  | 45.43
5.5.1.2.1 | Código | Banco | Descrição | Tipo |  | Und | Quant. | Valor Unit | Total
Composição | M1408023 | Próprio | Central de detecção e alarme de incêndio endereçável, mínimo de 3 laços, mínimo de 125 dispositivos por laço, topologia classe A, alarme por leitura do estado do dispositivo, proteção contra surtos de tensão elétrica nos laços, saída de sirenes e fonte de alimentação,fonte de alimentação principal em 24Vcc, fonte de alimentação de emergia em 24Vcc com capacidade suficiente para operar o sistema de detecção e alarme em condições normais (sem alarmes) por um período de 24h e depois desse período as baterias devem ter capacidade de operar os avisadores de alarme por 5 min, 1 interface de comunicação Fast Ethernet, atende os requisitos para central de detecção e alarme de incêndio previstos na norma ABNT NBR 17240, versão em vigor, compatível com o software de gerenciamento de detecção e alarme de incêndio a ser fornecido. | SEDI - SERVIÇOS DIVERSOS |  | un | 1 | 24315.56 | 24315.56
Insumo | IN0677 | Próprio | Central de detecção e alarme de incêndio endereçável, mínimo de 3 laços, mínimo de 125 dispositivos por laço, topologia classe A, alarme por leitura do estado do dispositivo, proteção contra surtos de tensão elétrica nos laços, saída de sirenes e fonte de alimentação,fonte de alimentação principal em 24Vcc, fonte de alimentação de emergia em 24Vcc com capacidade suficiente para operar o sistema de detecção e alarme em condições normais (sem alarmes) por um período de 24h e depois desse período as baterias devem ter capacidade de operar os avisadores de alarme por 5 min, 1 interface de comunicação Fast Ethernet, atende os requisitos para central de detecção e alarme de incêndio previstos na norma ABNT NBR 17240, versão em vigor, compatível com o software de gerenciamento de detecção e alarme de incêndio a ser fornecido. | Material |  | un | 1 | 24315.56 | 24315.56
|  |  |  | MO sem LS => | 0 | LS => | 0 | MO com LS => | 0
|  |  |  | Valor do BDI => | 3715.41 |  | Valor com BDI => |  | 28030.97
5.5.1.2.2 | Código | Banco | Descrição | Tipo |  | Und | Quant. | Valor Unit | Total
Composição | M1408024 | Próprio | Detector pontual de fumaça endereçável, tipo óptico infravermelho, instalação a 2 fios por laço sem polaridade, classe de instalação A ou B, conter indicação visual no próprio corpo ou em sua base, que sinalize a atuação do detector, indicação de alarme na cor vermelha e a de funcionamento de acordo com especificação do fabricante, atender aos requisitos das ISO 7240-7 e ISO 7240-15, versões em vigor. | SEDI - SERVIÇOS DIVERSOS |  | un | 1 | 346.3 | 346.3
Insumo | IN0678 | Próprio | Detector pontual de fumaça endereçável, tipo óptico infravermelho, instalação a 2 fios por laço sem polaridade, classe de instalação A ou B, conter indicação visual no próprio corpo ou em sua base, que sinalize a atuação do detector, indicação de alarme na cor vermelha e a de funcionamento de acordo com especificação do fabricante, atender aos requisitos das ISO 7240-7 e ISO 7240-15, versões em vigor. | Material |  | un | 1 | 346.3 | 346.3
|  |  |  | MO sem LS => | 0 | LS => | 0 | MO com LS => | 0
|  |  |  | Valor do BDI => | 52.91 |  | Valor com BDI => |  | 399.21
5.5.1.2.3 | Código | Banco | Descrição | Tipo |  | Und | Quant. | Valor Unit | Total
Composição | M1408027 | Próprio | Acionador manual endereçável, tipo rearmável, instalação a 2 fios por laço, classe de instalação A ou B, cor vermelha, corpo rígido, informações de operação no próprio corpo em língua portuguesa (Brasil), acionamento do tipo travante, sem cantos vivos, instalação de sobrepor em condulete ou embutir, fornecimento de chave de rearme, atender aos requisitos da norma ABNT NBR ISO 7240-11, versão em vigor. | SEDI - SERVIÇOS DIVERSOS |  | un | 1 | 991.38 | 991.38
Insumo | IN0681 | Próprio | Acionador manual endereçável, tipo rearmável, instalação a 2 fios por laço, classe de instalação A ou B, cor vermelha, corpo rígido, informações de operação no próprio corpo em língua portuguesa (Brasil), acionamento do tipo travante, sem cantos vivos, instalação de sobrepor em condulete ou embutir, fornecimento de chave de rearme, atender aos requisitos da norma ABNT NBR ISO 7240-11, versão em vigor. | Material |  | un | 1 | 991.38 | 991.38
|  |  |  | MO sem LS => | 0 | LS => | 0 | MO com LS => | 0
|  |  |  | Valor do BDI => | 151.48 |  | Valor com BDI => |  | 1142.86
5.5.1.2.4 | Código | Banco | Descrição | Tipo |  | Und | Quant. | Valor Unit | Total
Composição | M1408028 | Próprio | Avisador audiovisual endereçável, classe de instalação A ou B, tensão elétrica nominal de operação de 24 Vcc, sinalização visual pulsante com frequência entre 1Hz e 6Hz, sinalização visual com intensidade luminosa mínima de 15 cd e máxima de 300 cd, pressão sonora maior ou igual a 90 dB a 1m, invólucro na cor vermelha, atender aos requisitos da ABNT NBR ISO 7240-3 e ABNT NBR ISO 7240-23, versões em vigor. | SEDI - SERVIÇOS DIVERSOS |  | un | 1 | 1177.34 | 1177.34
Insumo | IN0682 | Próprio | Avisador audiovisual endereçável, classe de instalação A ou B, tensão elétrica nominal de operação de 24 Vcc, sinalização visual pulsante com frequência entre 1Hz e 6Hz, sinalização visual com intensidade luminosa mínima de 15 cd e máxima de 300 cd, pressão sonora maior ou igual a 90 dB a 1m, invólucro na cor vermelha, atender aos requisitos da ABNT NBR ISO 7240-3 e ABNT NBR ISO 7240-23, versões em vigor. | Material |  | un | 1 | 1177.34 | 1177.34
|  |  |  | MO sem LS => | 0 | LS => | 0 | MO com LS => | 0
|  |  |  | Valor do BDI => | 179.89 |  | Valor com BDI => |  | 1357.23
5.5.1.3.1 | Código | Banco | Descrição | Tipo |  | Und | Quant. | Valor Unit | Total
Composição | M1408029 | Próprio | Eletroduto rígido, aço carbono conforme norma ABNT NBR 5624, Ø 1", acabamento galvanizado à fogo (imersão a quente), classe de resistência mecânica pesada, identificado com anéis de 2cm de lagura mínima, na cor vermelha, a cada 3 m no máximo, conforme norma ABNT NBR 17240, versão em vigor. | SEDI - SERVIÇOS DIVERSOS |  | m | 1 | 35.99 | 35.99
Composição Auxiliar | 88264 | SINAPI | ELETRICISTA COM ENCARGOS COMPLEMENTARES | SEDI - SERVIÇOS DIVERSOS |  | H | 0.8 | 25.34 | 20.27
Composição Auxiliar | 88247 | SINAPI | AUXILIAR DE ELETRICISTA COM ENCARGOS COMPLEMENTARES | SEDI - SERVIÇOS DIVERSOS |  | H | 0.8 | 19.65 | 15.72
|  |  |  | MO sem LS => | 11.8445 | LS => | 13.05 | MO com LS => | 24.89
|  |  |  | Valor do BDI => | 8 |  | Valor com BDI => |  | 43.99
5.5.1.3.3 | Código | Banco | Descrição | Tipo |  | Und | Quant. | Valor Unit | Total
Composição | M1408031 | Próprio | Suspensão para eletroduto em teto composto por 1 parafuso cabeça sextavada rosca WW 1/4" x 2", 1 arruela lisa rosca WW 1/4", 1 chumbador mecânico CB completo rosca WW 1/4" e 1 abraçadeira tipo D, Ø 1", com parafuso cabeça redonda com fenda e porca sextavada. | SEDI - SERVIÇOS DIVERSOS |  | cj | 1 | 13.49 | 13.49
Composição Auxiliar | 88264 | SINAPI | ELETRICISTA COM ENCARGOS COMPLEMENTARES | SEDI - SERVIÇOS DIVERSOS |  | H | 0.3 | 25.34 | 7.6
Composição Auxiliar | 88247 | SINAPI | AUXILIAR DE ELETRICISTA COM ENCARGOS COMPLEMENTARES | SEDI - SERVIÇOS DIVERSOS |  | H | 0.3 | 19.65 | 5.89
|  |  |  | MO sem LS => | 4.4399 | LS => | 4.89 | MO com LS => | 9.33
|  |  |  | Valor do BDI => | 2.99 |  | Valor com BDI => |  | 16.48
5.5.1.3.4 | Código | Banco | Descrição | Tipo |  | Und | Quant. | Valor Unit | Total
Composição | M1408033 | Próprio | Fixação para eletroduto em parede composto por 1 parafuso cabeça sextavada rosca WW 1/4" x 2", 1 arruela lisa rosca WW 1/4", 1 chumbador mecânico CB completo rosca WW 1/4" e 1 abraçadeira tipo D, Ø 1", com parafuso cabeça redonda com fenda e porca sextavada. | SEDI - SERVIÇOS DIVERSOS |  | cj | 1 | 13.49 | 13.49
Composição Auxiliar | 88264 | SINAPI | ELETRICISTA COM ENCARGOS COMPLEMENTARES | SEDI - SERVIÇOS DIVERSOS |  | H | 0.3 | 25.34 | 7.6
Composição Auxiliar | 88247 | SINAPI | AUXILIAR DE ELETRICISTA COM ENCARGOS COMPLEMENTARES | SEDI - SERVIÇOS DIVERSOS |  | H | 0.3 | 19.65 | 5.89
|  |  |  | MO sem LS => | 4.4399 | LS => | 4.89 | MO com LS => | 9.33
|  |  |  | Valor do BDI => | 2.99 |  | Valor com BDI => |  | 16.48
5.5.1.3.5 | Código | Banco | Descrição | Tipo |  | Und | Quant. | Valor Unit | Total
Composição | M1408035 | Próprio | Suspensão para detector em entreforro composto por 1 chumbador mecânico CB completo rosca WW 1/4", 3 arruelas lisas rosca WW 1/4", 3 porcas sextavadas rosca WW 1/4", vergalhão rosca total WW 1/4" e cantoneira ZZ. | SEDI - SERVIÇOS DIVERSOS |  | cj | 1 | 13.49 | 13.49
Composição Auxiliar | 88264 | SINAPI | ELETRICISTA COM ENCARGOS COMPLEMENTARES | SEDI - SERVIÇOS DIVERSOS |  | H | 0.3 | 25.34 | 7.6
Composição Auxiliar | 88247 | SINAPI | AUXILIAR DE ELETRICISTA COM ENCARGOS COMPLEMENTARES | SEDI - SERVIÇOS DIVERSOS |  | H | 0.3 | 19.65 | 5.89
|  |  |  | MO sem LS => | 4.4399 | LS => | 4.89 | MO com LS => | 9.33
|  |  |  | Valor do BDI => | 2.99 |  | Valor com BDI => |  | 16.48
5.5.1.3.6 | Código | Banco | Descrição | Tipo |  | Und | Quant. | Valor Unit | Total
Composição | M1408039 | Próprio | Condulete de derivação Tipo X, proteção anticorrosão, parafuso com tratamento especial contra corrosão, fabricado em alumínio, com tampa cega em alumínio. | SEDI - SERVIÇOS DIVERSOS |  | un | 1 | 13.49 | 13.49
Composição Auxiliar | 88264 | SINAPI | ELETRICISTA COM ENCARGOS COMPLEMENTARES | SEDI - SERVIÇOS DIVERSOS |  | H | 0.3 | 25.34 | 7.6
Composição Auxiliar | 88247 | SINAPI | AUXILIAR DE ELETRICISTA COM ENCARGOS COMPLEMENTARES | SEDI - SERVIÇOS DIVERSOS |  | H | 0.3 | 19.65 | 5.89
|  |  |  | MO sem LS => | 4.4399 | LS => | 4.89 | MO com LS => | 9.33
|  |  |  | Valor do BDI => | 2.99 |  | Valor com BDI => |  | 16.48
5.5.1.3.7 | Código | Banco | Descrição | Tipo |  | Und | Quant. | Valor Unit | Total
Composição | M1408040 | Próprio | Condulete de derivação redondo, proteção anticorrosão, parafuso com tratamento especial contra corrosão, fabricado em alumínio, com tampa cega em alumínio. | SEDI - SERVIÇOS DIVERSOS |  | un | 1 | 13.49 | 13.49
Composição Auxiliar | 88264 | SINAPI | ELETRICISTA COM ENCARGOS COMPLEMENTARES | SEDI - SERVIÇOS DIVERSOS |  | H | 0.3 | 25.34 | 7.6
Composição Auxiliar | 88247 | SINAPI | AUXILIAR DE ELETRICISTA COM ENCARGOS COMPLEMENTARES | SEDI - SERVIÇOS DIVERSOS |  | H | 0.3 | 19.65 | 5.89
|  |  |  | MO sem LS => | 4.4399 | LS => | 4.89 | MO com LS => | 9.33
|  |  |  | Valor do BDI => | 2.99 |  | Valor com BDI => |  | 16.48
5.5.1.3.8 | Código | Banco | Descrição | Tipo |  | Und | Quant. | Valor Unit | Total
Composição | M1408041 | Próprio | Cabo blindado para detecção e alarme de incêndio, 2 x 0,75mm2 e 2 x 1,5mm2, fios de cobre nu, têmpera mole, encordoamento classe 2 ou 5, isolação das vias por composto termoplástico de PVC especial para temperatura maior ou igual a 70ºC, blindagem por fita poliéster helicoidal, dreno em cobre estanhado, cobertura composta em termoplástico de PVC especial para temperatura maior ou igual a 70ºC, não propaga chamas, tensão elétrica de isolação mínima de 600 Vca, cor vemelho e conforme norma ABNT NBR 17240, em vigor | SEDI - SERVIÇOS DIVERSOS |  | m | 1 | 13.49 | 13.49
Composição Auxiliar | 88264 | SINAPI | ELETRICISTA COM ENCARGOS COMPLEMENTARES | SEDI - SERVIÇOS DIVERSOS |  | H | 0.3 | 25.34 | 7.6
Composição Auxiliar | 88247 | SINAPI | AUXILIAR DE ELETRICISTA COM ENCARGOS COMPLEMENTARES | SEDI - SERVIÇOS DIVERSOS |  | H | 0.3 | 19.65 | 5.89
|  |  |  | MO sem LS => | 4.4399 | LS => | 4.89 | MO com LS => | 9.33
|  |  |  | Valor do BDI => | 2.99 |  | Valor com BDI => |  | 16.48
5.5.1.3.13 | Código | Banco | Descrição | Tipo |  | Und | Quant. | Valor Unit | Total
Composição | M1405145 | Próprio | Disjuntor termomagnético modular bipolar, tensão de operação 230 V, corrente nominal 6 A, nível de curto de 5000 A, curva C, montagem em calha DIN. | SEDI - SERVIÇOS DIVERSOS |  | un | 1 | 105.75 | 105.75
Insumo | SE0465 | Próprio | Disjuntor termomagnético modular bipolar, tensão de operação 230 V, corrente nominal 6 A, nível de curto de 5000 A, curva C, montagem em calha DIN. | Serviços |  | un | 1 | 105.75 | 105.75
|  |  |  | MO sem LS => | 0 | LS => | 0 | MO com LS => | 0
|  |  |  | Valor do BDI => | 23.5 |  | Valor com BDI => |  | 129.25
5.5.1.4.1 | Código | Banco | Descrição | Tipo |  | Und | Quant. | Valor Unit | Total
Composição | M1408051 | Próprio | Central de detecção e alarme de incêndio endereçável, mínimo de 3 laços, mínimo de 125 dispositivos por laço, topologia classe A, alarme por leitura do estado do dispositivo, proteção contra surtos de tensão elétrica nos laços, saída de sirenes e fonte de alimentação,fonte de alimentação principal em 24Vcc, fonte de alimentação de emergia em 24Vcc com capacidade suficiente para operar o sistema de detecção e alarme em condições normais (sem alarmes) por um período de 24h e depois desse período as baterias devem ter capacidade de operar os avisadores de alarme por 5 min, 1 interface de comunicação Fast Ethernet, atende os requisitos para central de detecção e alarme de incêndio previstos na norma ABNT NBR 17240, versão em vigor, compatível com o software de gerenciamento de detecção e alarme de incêndio a ser fornecido. | SEDI - SERVIÇOS DIVERSOS |  | un | 1 | 24315.56 | 24315.56
Insumo | SE0504 | Próprio | Central de detecção e alarme de incêndio endereçável, mínimo de 3 laços, mínimo de 125 dispositivos por laço, topologia classe A, alarme por leitura do estado do dispositivo, proteção contra surtos de tensão elétrica nos laços, saída de sirenes e fonte de alimentação,fonte de alimentação principal em 24Vcc, fonte de alimentação de emergia em 24Vcc com capacidade suficiente para operar o sistema de detecção e alarme em condições normais (sem alarmes) por um período de 24h e depois desse período as baterias devem ter capacidade de operar os avisadores de alarme por 5 min, 1 interface de comunicação Fast Ethernet, atende os requisitos para central de detecção e alarme de incêndio previstos na norma ABNT NBR 17240, versão em vigor, compatível com o software de gerenciamento de detecção e alarme de incêndio a ser fornecido. | Serviços |  | un | 1 | 24315.56 | 24315.56
|  |  |  | MO sem LS => | 0 | LS => | 0 | MO com LS => | 0
|  |  |  | Valor do BDI => | 5405.34 |  | Valor com BDI => |  | 29720.9
5.5.1.4.2 | Código | Banco | Descrição | Tipo |  | Und | Quant. | Valor Unit | Total
Composição | M1408052 | Próprio | Detector pontual de fumaça endereçável, tipo óptico infravermelho, instalação a 2 fios por laço sem polaridade, classe de instalação A ou B, conter indicação visual no próprio corpo ou em sua base, que sinalize a atuação do detector, indicação de alarme na cor vermelha e a de funcionamento de acordo com especificação do fabricante, atender aos requisitos das ISO 7240-7 e ISO 7240-15, versões em vigor. | SEDI - SERVIÇOS DIVERSOS |  | un | 1 | 346.3 | 346.3
Insumo | SE0505 | Próprio | Detector pontual de fumaça endereçável, tipo óptico infravermelho, instalação a 2 fios por laço sem polaridade, classe de instalação A ou B, conter indicação visual no próprio corpo ou em sua base, que sinalize a atuação do detector, indicação de alarme na cor vermelha e a de funcionamento de acordo com especificação do fabricante, atender aos requisitos das ISO 7240-7 e ISO 7240-15, versões em vigor. | Serviços |  | un | 1 | 346.3 | 346.3
|  |  |  | MO sem LS => | 0 | LS => | 0 | MO com LS => | 0
|  |  |  | Valor do BDI => | 76.98 |  | Valor com BDI => |  | 423.28
5.5.1.4.3 | Código | Banco | Descrição | Tipo |  | Und | Quant. | Valor Unit | Total
Composição | M1408055 | Próprio | Acionador manual endereçável, tipo rearmável, instalação a 2 fios por laço, classe de instalação A ou B, cor vermelha, corpo rígido, informações de operação no próprio corpo em língua portuguesa (Brasil), acionamento do tipo travante, sem cantos vivos, instalação de sobrepor em condulete ou embutir, fornecimento de chave de rearme, atender aos requisitos da norma ABNT NBR ISO 7240-11, versão em vigor. | SEDI - SERVIÇOS DIVERSOS |  | un | 1 | 991.38 | 991.38
Insumo | SE0508 | Próprio | Acionador manual endereçável, tipo rearmável, instalação a 2 fios por laço, classe de instalação A ou B, cor vermelha, corpo rígido, informações de operação no próprio corpo em língua portuguesa (Brasil), acionamento do tipo travante, sem cantos vivos, instalação de sobrepor em condulete ou embutir, fornecimento de chave de rearme, atender aos requisitos da norma ABNT NBR ISO 7240-11, versão em vigor. | Serviços |  | un | 1 | 991.38 | 991.38
|  |  |  | MO sem LS => | 0 | LS => | 0 | MO com LS => | 0
|  |  |  | Valor do BDI => | 220.38 |  | Valor com BDI => |  | 1211.76
5.5.1.4.4 | Código | Banco | Descrição | Tipo |  | Und | Quant. | Valor Unit | Total
Composição | M1408056 | Próprio | Avisador audiovisual endereçável, classe de instalação A ou B, tensão elétrica nominal de operação de 24 Vcc, sinalização visual pulsante com frequência entre 1Hz e 6Hz, sinalização visual com intensidade luminosa mínima de 15 cd e máxima de 300 cd, pressão sonora maior ou igual a 90 dB a 1m, invólucro na cor vermelha, atender aos requisitos da ABNT NBR ISO 7240-3 e ABNT NBR ISO 7240-23, versões em vigor. | SEDI - SERVIÇOS DIVERSOS |  | un | 1 | 1177.34 | 1177.34
Insumo | SE0509 | Próprio | Avisador audiovisual endereçável, classe de instalação A ou B, tensão elétrica nominal de operação de 24 Vcc, sinalização visual pulsante com frequência entre 1Hz e 6Hz, sinalização visual com intensidade luminosa mínima de 15 cd e máxima de 300 cd, pressão sonora maior ou igual a 90 dB a 1m, invólucro na cor vermelha, atender aos requisitos da ABNT NBR ISO 7240-3 e ABNT NBR ISO 7240-23, versões em vigor. | Serviços |  | un | 1 | 1177.34 | 1177.34
|  |  |  | MO sem LS => | 0 | LS => | 0 | MO com LS => | 0
|  |  |  | Valor do BDI => | 261.72 |  | Valor com BDI => |  | 1439.06
5.5.1.5.1 | Código | Banco | Descrição | Tipo |  | Und | Quant. | Valor Unit | Total
Composição | M1408057 | Próprio | Comissionamento Local da Estação 35 e Subestação Retificadora 64 | SEDI - SERVIÇOS DIVERSOS |  | un | 1 | 5702.7 | 5702.7
Insumo | SE0510 | Próprio | Comissionamento Local da Estação 35 e Subestação Retificadora 64 | Serviços |  | un | 1 | 5702.7 | 5702.7
|  |  |  | MO sem LS => | 0 | LS => | 0 | MO com LS => | 0
|  |  |  | Valor do BDI => | 1267.71 |  | Valor com BDI => |  | 6970.41
5.5.2.1.4 | Código | Banco | Descrição | Tipo |  | Und | Quant. | Valor Unit | Total
Composição | M1408004 | Próprio | Suspensão para eletroduto em teto composto por chumbador mecânico CB completo rosca WW 1/4", 3 arruelas lisas rosca WW 1/4", 3 porcas sextavadas rosca WW 1/4", 1 vergalhão rosca total WW 1/4" 1 abraçadeira tipo D, Ø 1", com parafuso cabeça redonda com fenda e porca sextavada. | SEDI - SERVIÇOS DIVERSOS |  | cj | 1 | 10.01 | 10.01
Insumo | 00039997 | SINAPI | PORCA ZINCADA, SEXTAVADA, DIAMETRO 1/4" | Material |  | UN | 3 | 0.33 | 0.99
Insumo | 00011267 | SINAPI | ARRUELA LISA, REDONDA, DE LATAO POLIDO, DIAMETRO NOMINAL 5/8", DIAMETRO EXTERNO = 34 MM, DIAMETRO DO FURO = 17 MM, ESPESSURA = *2,5* MM | Material |  | UN | 3 | 0.96 | 2.88
Insumo | 00000393 | SINAPI | ABRACADEIRA EM ACO PARA AMARRACAO DE ELETRODUTOS, TIPO D, COM 1" E PARAFUSO DE FIXACAO | Material |  | UN | 1 | 2.09 | 2.09
Insumo | 00039996 | SINAPI | VERGALHAO ZINCADO ROSCA TOTAL, 1/4 " (6,3 MM) | Material |  | M | 1 | 4.05 | 4.05
|  |  |  | MO sem LS => | 0 | LS => | 0 | MO com LS => | 0
|  |  |  | Valor do BDI => | 1.52 |  | Valor com BDI => |  | 11.53
5.5.2.1.6 | Código | Banco | Descrição | Tipo |  | Und | Quant. | Valor Unit | Total
Composição | M1408006 | Próprio | Fixação para eletroduto em piso composto por 2 parafusos cabeça sextavada rosca WW 1/4"x2", 2 arruelas lisas rosca WW 1/4", 2 chumbadores mecânicos CB completo rosca WW 1/4", perfilado perfurado 38mm x 38mm, 2 parafusos cabeça redonda com fenda 3/8"x3/4", 2 arruelas lisas rosca WW3/8", 2 porcas losangulares rosca WW 3/8" e 1 abraçadeira ômega Ø 1". | SEDI - SERVIÇOS DIVERSOS |  | cj | 1 | 15.9 | 15.9
Insumo | 12530 | ORSE | Parafuso cabeça sextavada 16 x 50mm | Material |  | Un | 2 | 2.05 | 4.1
Insumo | 00011267 | SINAPI | ARRUELA LISA, REDONDA, DE LATAO POLIDO, DIAMETRO NOMINAL 5/8", DIAMETRO EXTERNO = 34 MM, DIAMETRO DO FURO = 17 MM, ESPESSURA = *2,5* MM | Material |  | UN | 3 | 0.96 | 2.88
Insumo | 00011976 | SINAPI | CHUMBADOR, DIAMETRO 1/4" COM PARAFUSO 1/4" X 40 MM | Material |  | UN | 2 | 1.3 | 2.6
Insumo | 5014 | ORSE | Parafuso c/ porca e arruela 3/8" | Material |  | un | 2 | 2.37 | 4.74
Insumo | 000399 | SBC | ABRACADEIRA TIPO OMEGA 2" | Material |  | UN | 1 | 1.58 | 1.58
|  |  |  | MO sem LS => | 0 | LS => | 0 | MO com LS => | 0
|  |  |  | Valor do BDI => | 2.42 |  | Valor com BDI => |  | 18.32
5.5.2.1.8 | Código | Banco | Descrição | Tipo |  | Und | Quant. | Valor Unit | Total
Composição | M1408008 | Próprio | Suspensão em enteforro e fixação em parede para detector composto por 2 parafusos cabeça sextavada rosca WW 1/4"x2", 2 arruelas lisas rosca WW 1/4" 2 chumbadores mecânicos CB completo rosca WW 1/4". | SEDI - SERVIÇOS DIVERSOS |  | cj | 1 | 8.62 | 8.62
Insumo | 12530 | ORSE | Parafuso cabeça sextavada 16 x 50mm | Material |  | Un | 2 | 2.05 | 4.1
Insumo | 00011267 | SINAPI | ARRUELA LISA, REDONDA, DE LATAO POLIDO, DIAMETRO NOMINAL 5/8", DIAMETRO EXTERNO = 34 MM, DIAMETRO DO FURO = 17 MM, ESPESSURA = *2,5* MM | Material |  | UN | 2 | 0.96 | 1.92
Insumo | 00011976 | SINAPI | CHUMBADOR, DIAMETRO 1/4" COM PARAFUSO 1/4" X 40 MM | Material |  | UN | 2 | 1.3 | 2.6
|  |  |  | MO sem LS => | 0 | LS => | 0 | MO com LS => | 0
|  |  |  | Valor do BDI => | 1.31 |  | Valor com BDI => |  | 9.93
5.5.2.1.9 | Código | Banco | Descrição | Tipo |  | Und | Quant. | Valor Unit | Total
Composição | M1408009 | Próprio | Fixação para detector em entrepiso composto por 2 parafusos cabeça sextavada rosca WW 1/4"x2", 2 arruelas lisas rosca WW 1/4", 2 chumbadores mecânicos CB completo rosca WW 1/4" e 1 suporte em Z. | SEDI - SERVIÇOS DIVERSOS |  | cj | 1 | 10.62 | 10.62
Insumo | 12530 | ORSE | Parafuso cabeça sextavada 16 x 50mm | Material |  | Un | 2 | 2.05 | 4.1
Insumo | 00011267 | SINAPI | ARRUELA LISA, REDONDA, DE LATAO POLIDO, DIAMETRO NOMINAL 5/8", DIAMETRO EXTERNO = 34 MM, DIAMETRO DO FURO = 17 MM, ESPESSURA = *2,5* MM | Material |  | UN | 2 | 0.96 | 1.92
Insumo | 00011976 | SINAPI | CHUMBADOR, DIAMETRO 1/4" COM PARAFUSO 1/4" X 40 MM | Material |  | UN | 2 | 1.3 | 2.6
Insumo | 6547 | ORSE | Suporte (Cantoneira) "Z" para fixação de eletrocalha metálica ( ref.: Mopa ou similar) | Material |  | un | 1 | 2 | 2
|  |  |  | MO sem LS => | 0 | LS => | 0 | MO com LS => | 0
|  |  |  | Valor do BDI => | 1.62 |  | Valor com BDI => |  | 12.24
5.5.2.1.10 | Código | Banco | Descrição | Tipo |  | Und | Quant. | Valor Unit | Total
Composição | M1408010 | Próprio | Sealtubo, Ø 1", com conector macho fixo e arruela | SEDI - SERVIÇOS DIVERSOS |  | m | 1 | 19.61 | 19.61
Insumo | 00002501 | SINAPI | ELETRODUTO FLEXIVEL, EM ACO GALVANIZADO, REVESTIDO EXTERNAMENTE COM PVC PRETO, DIAMETRO EXTERNO DE 32 MM (1"), TIPO SEALTUBO | Material |  | M | 1 | 19.61 | 19.61
|  |  |  | MO sem LS => | 0 | LS => | 0 | MO com LS => | 0
|  |  |  | Valor do BDI => | 2.99 |  | Valor com BDI => |  | 22.6
5.5.2.2.3 | Código | Banco | Descrição | Tipo |  | Und | Quant. | Valor Unit | Total
Composição | M1408025 | Próprio | Detector pontual de temperatura endereçável, tipo termovelocimétrico, sensibilidade de temperatura de 60ºC ± 2ºC, instalação a 2 fios por laço sem polaridade, classe de instalação A ou B, conter indicação visual no próprio corpo ou em sua base, que sinalize a atuação do detector, indicação de alarme na cor vermelha e a de funcionamento de acordo com especificação do fabricante, atender aos requisitos da ABNT NBR ISO 7240-5, versões em vigor. | SEDI - SERVIÇOS DIVERSOS |  | un | 1 | 341.52 | 341.52
Insumo | IN0679 | Próprio | Detector pontual de temperatura endereçável, tipo termovelocimétrico, sensibilidade de temperatura de 60ºC ± 2ºC, instalação a 2 fios por laço sem polaridade, classe de instalação A ou B, conter indicação visual no próprio corpo ou em sua base, que sinalize a atuação do detector, indicação de alarme na cor vermelha e a de funcionamento de acordo com especificação do fabricante, atender aos requisitos da ABNT NBR ISO 7240-5, versões em vigor. | Material |  | un | 1 | 341.52 | 341.52
|  |  |  | MO sem LS => | 0 | LS => | 0 | MO com LS => | 0
|  |  |  | Valor do BDI => | 52.18 |  | Valor com BDI => |  | 393.7
5.5.2.2.4 | Código | Banco | Descrição | Tipo |  | Und | Quant. | Valor Unit | Total
Composição | M1408026 | Próprio | Isolador não endereçável, instalação a 2 fios por laço, conter indicação visual no próprio corpo que sinalize a atuação do isolador, classe A ou B. | SEDI - SERVIÇOS DIVERSOS |  | un | 1 | 468.28 | 468.28
Insumo | IN0680 | Próprio | Isolador não endereçável, instalação a 2 fios por laço, conter indicação visual no próprio corpo que sinalize a atuação do isolador, classe A ou B. | Material |  | un | 1 | 468.28 | 468.28
|  |  |  | MO sem LS => | 0 | LS => | 0 | MO com LS => | 0
|  |  |  | Valor do BDI => | 71.55 |  | Valor com BDI => |  | 539.83
5.5.2.3.4 | Código | Banco | Descrição | Tipo |  | Und | Quant. | Valor Unit | Total
Composição | M1408032 | Próprio | Suspensão para eletroduto em teto composto por chumbador mecânico CB completo rosca WW 1/4", 3 arruelas lisas rosca WW 1/4", 3 porcas sextavadas rosca WW 1/4", vergalhão rosca total WW 1/4" e 1 abraçadeira tipo D, Ø 1", com parafuso cabeça redonda com fenda e porca sextavada. | SEDI - SERVIÇOS DIVERSOS |  | cj | 1 | 13.49 | 13.49
Composição Auxiliar | 88264 | SINAPI | ELETRICISTA COM ENCARGOS COMPLEMENTARES | SEDI - SERVIÇOS DIVERSOS |  | H | 0.3 | 25.34 | 7.6
Composição Auxiliar | 88247 | SINAPI | AUXILIAR DE ELETRICISTA COM ENCARGOS COMPLEMENTARES | SEDI - SERVIÇOS DIVERSOS |  | H | 0.3 | 19.65 | 5.89
|  |  |  | MO sem LS => | 4.4399 | LS => | 4.89 | MO com LS => | 9.33
|  |  |  | Valor do BDI => | 2.99 |  | Valor com BDI => |  | 16.48
5.5.2.3.6 | Código | Banco | Descrição | Tipo |  | Und | Quant. | Valor Unit | Total
Composição | M1408034 | Próprio | Fixação para eletroduto em piso composto por 2 parafusos cabeça sextavada rosca WW 1/4"x2", 2 arruelas lisas rosca WW 1/4", 2 chumbadores mecânicos CB completo rosca WW 1/4", perfilado perfurado 38mm x 38mm, 2 parafusos cabeça redonda com fenda 3/8"x3/4", 2 arruelas lisas rosca WW3/8", 2 porcas losangulares rosca WW 3/8" e 1 abraçadeira ômega Ø 1". | SEDI - SERVIÇOS DIVERSOS |  | cj | 1 | 13.49 | 13.49
Composição Auxiliar | 88264 | SINAPI | ELETRICISTA COM ENCARGOS COMPLEMENTARES | SEDI - SERVIÇOS DIVERSOS |  | H | 0.3 | 25.34 | 7.6
Composição Auxiliar | 88247 | SINAPI | AUXILIAR DE ELETRICISTA COM ENCARGOS COMPLEMENTARES | SEDI - SERVIÇOS DIVERSOS |  | H | 0.3 | 19.65 | 5.89
|  |  |  | MO sem LS => | 4.4399 | LS => | 4.89 | MO com LS => | 9.33
|  |  |  | Valor do BDI => | 2.99 |  | Valor com BDI => |  | 16.48
5.5.2.3.8 | Código | Banco | Descrição | Tipo |  | Und | Quant. | Valor Unit | Total
Composição | M1408036 | Próprio | Suspensão em enteforro e fixação em parede para detector composto por 2 parafusos cabeça sextavada rosca WW 1/4"x2", 2 arruelas lisas rosca WW 1/4" e 2 chumbadores mecânicos CB completo rosca WW 1/4". | SEDI - SERVIÇOS DIVERSOS |  | cj | 1 | 13.49 | 13.49
Composição Auxiliar | 88264 | SINAPI | ELETRICISTA COM ENCARGOS COMPLEMENTARES | SEDI - SERVIÇOS DIVERSOS |  | H | 0.3 | 25.34 | 7.6
Composição Auxiliar | 88247 | SINAPI | AUXILIAR DE ELETRICISTA COM ENCARGOS COMPLEMENTARES | SEDI - SERVIÇOS DIVERSOS |  | H | 0.3 | 19.65 | 5.89
|  |  |  | MO sem LS => | 4.4399 | LS => | 4.89 | MO com LS => | 9.33
|  |  |  | Valor do BDI => | 2.99 |  | Valor com BDI => |  | 16.48
5.5.2.3.9 | Código | Banco | Descrição | Tipo |  | Und | Quant. | Valor Unit | Total
Composição | M1408037 | Próprio | Fixação para detector em entrepiso composto por 2 parafusos cabeça sextavada rosca WW 1/4"x2", 2 arruelas lisas rosca WW 1/4", 2 chumbadores mecânicos CB completo rosca WW 1/4" e 1 suporte em Z. | SEDI - SERVIÇOS DIVERSOS |  | cj | 1 | 13.49 | 13.49
Composição Auxiliar | 88264 | SINAPI | ELETRICISTA COM ENCARGOS COMPLEMENTARES | SEDI - SERVIÇOS DIVERSOS |  | H | 0.3 | 25.34 | 7.6
Composição Auxiliar | 88247 | SINAPI | AUXILIAR DE ELETRICISTA COM ENCARGOS COMPLEMENTARES | SEDI - SERVIÇOS DIVERSOS |  | H | 0.3 | 19.65 | 5.89
|  |  |  | MO sem LS => | 4.4399 | LS => | 4.89 | MO com LS => | 9.33
|  |  |  | Valor do BDI => | 2.99 |  | Valor com BDI => |  | 16.48
5.5.2.3.10 | Código | Banco | Descrição | Tipo |  | Und | Quant. | Valor Unit | Total
Composição | M1408038 | Próprio | Sealtubo, Ø 1", com conector macho fixo e arruela | SEDI - SERVIÇOS DIVERSOS |  | m | 1 | 13.49 | 13.49
Composição Auxiliar | 88264 | SINAPI | ELETRICISTA COM ENCARGOS COMPLEMENTARES | SEDI - SERVIÇOS DIVERSOS |  | H | 0.3 | 25.34 | 7.6
Composição Auxiliar | 88247 | SINAPI | AUXILIAR DE ELETRICISTA COM ENCARGOS COMPLEMENTARES | SEDI - SERVIÇOS DIVERSOS |  | H | 0.3 | 19.65 | 5.89
|  |  |  | MO sem LS => | 4.4399 | LS => | 4.89 | MO com LS => | 9.33
|  |  |  | Valor do BDI => | 2.99 |  | Valor com BDI => |  | 16.48
5.5.2.4.3 | Código | Banco | Descrição | Tipo |  | Und | Quant. | Valor Unit | Total
Composição | M1408053 | Próprio | Detector pontual de temperatura endereçável, tipo termovelocimétrico, sensibilidade de temperatura de 60ºC ± 2ºC, instalação a 2 fios por laço sem polaridade, classe de instalação A ou B, conter indicação visual no próprio corpo ou em sua base, que sinalize a atuação do detector, indicação de alarme na cor vermelha e a de funcionamento de acordo com especificação do fabricante, atender aos requisitos da ABNT NBR ISO 7240-5, versões em vigor. | SEDI - SERVIÇOS DIVERSOS |  | un | 1 | 341.52 | 341.52
Insumo | SE0506 | Próprio | Detector pontual de temperatura endereçável, tipo termovelocimétrico, sensibilidade de temperatura de 60ºC ± 2ºC, instalação a 2 fios por laço sem polaridade, classe de instalação A ou B, conter indicação visual no próprio corpo ou em sua base, que sinalize a atuação do detector, indicação de alarme na cor vermelha e a de funcionamento de acordo com especificação do fabricante, atender aos requisitos da ABNT NBR ISO 7240-5, versões em vigor. | Serviços |  | un | 1 | 341.52 | 341.52
|  |  |  | MO sem LS => | 0 | LS => | 0 | MO com LS => | 0
|  |  |  | Valor do BDI => | 75.91 |  | Valor com BDI => |  | 417.43
5.5.2.4.4 | Código | Banco | Descrição | Tipo |  | Und | Quant. | Valor Unit | Total
Composição | M1408054 | Próprio | Isolador não endereçável, instalação a 2 fios por laço, conter indicação visual no próprio corpo que sinalize a atuação do isolador, classe A ou B. | SEDI - SERVIÇOS DIVERSOS |  | un | 1 | 468.28 | 468.28
Insumo | SE0507 | Próprio | Isolador não endereçável, instalação a 2 fios por laço, conter indicação visual no próprio corpo que sinalize a atuação do isolador, classe A ou B. | Serviços |  | un | 1 | 468.28 | 468.28
|  |  |  | MO sem LS => | 0 | LS => | 0 | MO com LS => | 0
|  |  |  | Valor do BDI => | 104.09 |  | Valor com BDI => |  | 572.37
5.5.4.1.1 | Código | Banco | Descrição | Tipo |  | Und | Quant. | Valor Unit | Total
Composição | M1408058 | Próprio | Software de gerenciamento simultâneo de pelo menos 51 centrais de detecção e alarme de incêndio, gerenciamento via software cliente ou navegador web (compatível com Chrome ou Firefox), instalação em máquinas virtuais, acesso simultâneo ao gerenciamento de pelo menos 3 usuários clientes, monitoramento de pelo menos 5000 dispositivos endereçáveis de incêndio, monitoramento do sistema em tempo real por meio de avisos audiovisuais, apresentação de eventos em tempo real, cadastro de usuários com autorizações de acessos distintos, importação de plantas baixas em variados formatos, como .dwg, .dfx e .pdf, inserção de dispositivos de incêndio em plantas baixas para monitoramento de zonas, armazenamento de pelo menos 9000 eventos, relatórios por eventos com variados critérios, exportar relatórios de eventos em diferentes formatos, como .xls, imprimir relatórios de eventos, integração com outras soluções de segurança como sistema de controle de acesso, backup agendado ou manual, envio de e-mails de eventos, idioma português (Brasil). | SEDI - SERVIÇOS DIVERSOS |  | un | 1 | 11958.66 | 11958.66
Insumo | IN0683 | Próprio | Software de gerenciamento simultâneo de pelo menos 51 centrais de detecção e alarme de incêndio, gerenciamento via software cliente ou navegador web (compatível com Chrome ou Firefox), instalação em máquinas virtuais, acesso simultâneo ao gerenciamento de pelo menos 3 usuários clientes, monitoramento de pelo menos 5000 dispositivos endereçáveis de incêndio, monitoramento do sistema em tempo real por meio de avisos audiovisuais, apresentação de eventos em tempo real, cadastro de usuários com autorizações de acessos distintos, importação de plantas baixas em variados formatos, como .dwg, .dfx e .pdf, inserção de dispositivos de incêndio em plantas baixas para monitoramento de zonas, armazenamento de pelo menos 9000 eventos, relatórios por eventos com variados critérios, exportar relatórios de eventos em diferentes formatos, como .xls, imprimir relatórios de eventos, integração com outras soluções de segurança como sistema de controle de acesso, backup agendado ou manual, envio de e-mails de eventos, idioma português (Brasil). | Material |  | UN | 1 | 11958.66 | 11958.66
|  |  |  | MO sem LS => | 0 | LS => | 0 | MO com LS => | 0
|  |  |  | Valor do BDI => | 1827.28 |  | Valor com BDI => |  | 13785.94
5.5.4.2.1 | Código | Banco | Descrição | Tipo |  | Und | Quant. | Valor Unit | Total
Composição | M1408059 | Próprio | Software de gerenciamento simultâneo de pelo menos 51 centrais de detecção e alarme de incêndio, gerenciamento via software cliente ou navegador web (compatível com Chrome ou Firefox), instalação em máquinas virtuais, acesso simultâneo ao gerenciamento de pelo menos 3 usuários clientes, monitoramento de pelo menos 5000 dispositivos endereçáveis de incêndio, monitoramento do sistema em tempo real por meio de avisos audiovisuais, apresentação de eventos em tempo real, cadastro de usuários com autorizações de acessos distintos, importação de plantas baixas em variados formatos, como .dwg, .dfx e .pdf, inserção de dispositivos de incêndio em plantas baixas para monitoramento de zonas, armazenamento de pelo menos 9000 eventos, relatórios por eventos com variados critérios, exportar relatórios de eventos em diferentes formatos, como .xls, imprimir relatórios de eventos, integração com outras soluções de segurança como sistema de controle de acesso, backup agendado ou manual, envio de e-mails de eventos, idioma português (Brasil). | SEDI - SERVIÇOS DIVERSOS |  | un | 1 | 6913.54 | 6913.54
Insumo | SE0512 | Próprio | Software de gerenciamento simultâneo de pelo menos 51 centrais de detecção e alarme de incêndio, gerenciamento via software cliente ou navegador web (compatível com Chrome ou Firefox), instalação em máquinas virtuais, acesso simultâneo ao gerenciamento de pelo menos 3 usuários clientes, monitoramento de pelo menos 5000 dispositivos endereçáveis de incêndio, monitoramento do sistema em tempo real por meio de avisos audiovisuais, apresentação de eventos em tempo real, cadastro de usuários com autorizações de acessos distintos, importação de plantas baixas em variados formatos, como .dwg, .dfx e .pdf, inserção de dispositivos de incêndio em plantas baixas para monitoramento de zonas, armazenamento de pelo menos 9000 eventos, relatórios por eventos com variados critérios, exportar relatórios de eventos em diferentes formatos, como .xls, imprimir relatórios de eventos, integração com outras soluções de segurança como sistema de controle de acesso, backup agendado ou manual, envio de e-mails de eventos, idioma português (Brasil). | Serviços |  | un | 1 | 6913.54 | 6913.54
|  |  |  | MO sem LS => | 0 | LS => | 0 | MO com LS => | 0
|  |  |  | Valor do BDI => | 1536.87 |  | Valor com BDI => |  | 8450.41
5.5.5.1.1 | Código | Banco | Descrição | Tipo |  | Und | Quant. | Valor Unit | Total
Composição | M1408060 | Próprio | Treinamento | SEDI - SERVIÇOS DIVERSOS |  | cj | 1 | 4411.57 | 4411.57
Insumo | SE0513 | Próprio | Treinamento | Serviços |  | cj | 1 | 4411.57 | 4411.57
|  |  |  | MO sem LS => | 0 | LS => | 0 | MO com LS => | 0
|  |  |  | Valor do BDI => | 980.69 |  | Valor com BDI => |  | 5392.26
5.5.5.2.1 | Código | Banco | Descrição | Tipo |  | Und | Quant. | Valor Unit | Total
Composição | M1408061 | Próprio | Comissionamento Integrado | SEDI - SERVIÇOS DIVERSOS |  | cj | 1 | 8450.17 | 8450.17
Insumo | SE0514 | Próprio | Comissionamento Integrado | Serviços |  | cj | 1 | 8450.17 | 8450.17
|  |  |  | MO sem LS => | 0 | LS => | 0 | MO com LS => | 0
|  |  |  | Valor do BDI => | 1878.47 |  | Valor com BDI => |  | 10328.64
5.5.5.3.1 | Código | Banco | Descrição | Tipo |  | Und | Quant. | Valor Unit | Total
Composição | M1408062 | Próprio | Fornecimento de uma equipe de profissionais com formação, experiência e especialização necessárias para a execução dos trabalhos de acompanhamento técnico e operacional. | SEDI - SERVIÇOS DIVERSOS |  | cj | 1 | 21581.22 | 21581.22
Insumo | SE0515 | Próprio | Fornecimento de uma equipe de profissionais com formação, experiência e especialização necessárias para a execução dos trabalhos de acompanhamento técnico e operacional. | Serviços |  | cj | 1 | 21581.22 | 21581.22
|  |  |  | MO sem LS => | 0 | LS => | 0 | MO com LS => | 0
|  |  |  | Valor do BDI => | 4797.5 |  | Valor com BDI => |  | 26378.72
5.6.1.1.1 | Código | Banco | Descrição | Tipo |  | Und | Quant. | Valor Unit | Total
Composição | M1407064 | Próprio | DOCUMENTAÇÃO TÉCNICA SONORIZAÇÃO | SEDI - SERVIÇOS DIVERSOS |  | CJ | 1 | 10081.67 | 10081.67
Insumo | SE0602 | Próprio | DOCUMENTAÇÃO TÉCNICA SONORIZAÇÃO | Verba |  | CJ | 1 | 10081.67 | 10081.67
|  |  |  | MO sem LS => | 0 | LS => | 0 | MO com LS => | 0
|  |  |  | Valor do BDI => | 0 |  | Valor com BDI => |  | 10081.67
5.6.1.2.1 | Código | Banco | Descrição | Tipo |  | Und | Quant. | Valor Unit | Total
Composição | M1407062 | Próprio | Teste Integrado | SEDI - SERVIÇOS DIVERSOS |  | cj | 1 | 15937.5 | 15937.5
Insumo | SE0435 | Próprio | Teste Integrado | Serviços |  | cj | 1 | 15937.5 | 15937.5
|  |  |  | MO sem LS => | 0 | LS => | 0 | MO com LS => | 0
|  |  |  | Valor do BDI => | 3542.9 |  | Valor com BDI => |  | 19480.4
5.6.1.3.1 | Código | Banco | Descrição | Tipo |  | Und | Quant. | Valor Unit | Total
Composição | M1407063 | Próprio | Treinamento | SEDI - SERVIÇOS DIVERSOS |  | cj | 1 | 15937.5 | 15937.5
Insumo | SE0436 | Próprio | Treinamento | Serviços |  | cj | 1 | 15937.5 | 15937.5
|  |  |  | MO sem LS => | 0 | LS => | 0 | MO com LS => | 0
|  |  |  | Valor do BDI => | 3542.9 |  | Valor com BDI => |  | 19480.4
5.6.1.4.1 | Código | Banco | Descrição | Tipo |  | Und | Quant. | Valor Unit | Total
Composição | M1407065 | Próprio | Fornecimento de uma equipe de profissionais com formação, experiência e especialização necessárias para a execução dos trabalhos de acompanhamento técnico e operacional. | SEDI - SERVIÇOS DIVERSOS |  | mês | 1 | 127500 | 127500
Insumo | SE0438 | Próprio | Fornecimento de uma equipe de profissionais com formação, experiência e especialização necessárias para a execução dos trabalhos de acompanhamento técnico e operacional. | Serviços |  | mês | 1 | 127500 | 127500
|  |  |  | MO sem LS => | 0 | LS => | 0 | MO com LS => | 0
|  |  |  | Valor do BDI => | 28343.25 |  | Valor com BDI => |  | 155843.25
5.6.2.1.2.1 | Código | Banco | Descrição | Tipo |  | Und | Quant. | Valor Unit | Total
Composição | M1407008 | Próprio | Cabo torcido de áudio 2 x 2,5 mm2 polarizado, cor vemelho e preto | SEDI - SERVIÇOS DIVERSOS |  | m | 1 | 9.46 | 9.46
Insumo | IN0575 | Próprio | Cabo torcido de áudio 2 x 2,5 mm2 polarizado, cor vemelho e preto | Material |  | m | 1 | 9.46 | 9.46
|  |  |  | MO sem LS => | 0 | LS => | 0 | MO com LS => | 0
|  |  |  | Valor do BDI => | 1.44 |  | Valor com BDI => |  | 10.9
5.6.2.1.2.2 | Código | Banco | Descrição | Tipo |  | Und | Quant. | Valor Unit | Total
Composição | M1407009 | Próprio | Cabo de rede U/UTP Cat 5e, classe de flamabilidade LSZH, material do condutor de cobre puro, 4 pares 24AWG, largura de banda até 100 MHz. | SEDI - SERVIÇOS DIVERSOS |  | m | 1 | 10.52 | 10.52
Insumo | IN0576 | Próprio | Cabo de rede U/UTP Cat 5e, classe de flamabilidade LSZH, material do condutor de cobre puro, 4 pares 24AWG, largura de banda até 100 MHz. | Material |  | m | 1 | 10.52 | 10.52
|  |  |  | MO sem LS => | 0 | LS => | 0 | MO com LS => | 0
|  |  |  | Valor do BDI => | 1.6 |  | Valor com BDI => |  | 12.12
5.6.2.1.3.1 | Código | Banco | Descrição | Tipo |  | Und | Quant. | Valor Unit | Total
Composição | M1407010 | Próprio | Rack de piso, 36U, em aço, IP20, estrutura com terminal de aterramento, porta frontal reversível em vidro temperado, fechadura tipo cilindro, portas laterais com abertura por chave ou fecho, entrada e saída de cabos pelo teto e pela base, teto com pelo o menos dois ventiladores, pintura epóxi na cor preta e atender as especificações ANSI/EIA RS-310-D, IEC 297-2 e DIN41494 partes 1 e 7. | SEDI - SERVIÇOS DIVERSOS |  | un | 1 | 12750 | 12750
Insumo | IN0577 | Próprio | Rack de piso, 36U, em aço, IP20, estrutura com terminal de aterramento, porta frontal reversível em vidro temperado, fechadura tipo cilindro, portas laterais com abertura por chave ou fecho, entrada e saída de cabos pelo teto e pela base, teto com pelo o menos dois ventiladores, pintura epóxi na cor preta e atender as especificações ANSI/EIA RS-310-D, IEC 297-2 e DIN41494 partes 1 e 7. | Material |  | un | 1 | 12750 | 12750
|  |  |  | MO sem LS => | 0 | LS => | 0 | MO com LS => | 0
|  |  |  | Valor do BDI => | 1948.2 |  | Valor com BDI => |  | 14698.2
5.6.2.1.3.2 | Código | Banco | Descrição | Tipo |  | Und | Quant. | Valor Unit | Total
Composição | M1407011 | Próprio | Placa de fechamento cega, em aço, montagem em rack padrão 19", altura 1U, pintura em epóxi preta | SEDI - SERVIÇOS DIVERSOS |  | un | 1 | 584.38 | 584.38
Insumo | IN0578 | Próprio | Placa de fechamento cega, em aço, montagem em rack padrão 19", altura 1U, pintura em epóxi preta | Material |  | un | 1 | 584.38 | 584.38
|  |  |  | MO sem LS => | 0 | LS => | 0 | MO com LS => | 0
|  |  |  | Valor do BDI => | 89.29 |  | Valor com BDI => |  | 673.67
5.6.2.1.3.3 | Código | Banco | Descrição | Tipo |  | Und | Quant. | Valor Unit | Total
Composição | M1407012 | Próprio | Bandeja fixa para rack 19", em aço, 4 pontos de fixação, com aletas para ventilação, pintura em epóxi preta | SEDI - SERVIÇOS DIVERSOS |  | un | 1 | 371.88 | 371.88
Insumo | IN0579 | Próprio | Bandeja fixa para rack 19", em aço, 4 pontos de fixação, com aletas para ventilação, pintura em epóxi preta | Material |  | un | 1 | 371.88 | 371.88
|  |  |  | MO sem LS => | 0 | LS => | 0 | MO com LS => | 0
|  |  |  | Valor do BDI => | 56.82 |  | Valor com BDI => |  | 428.7
5.6.2.1.3.4 | Código | Banco | Descrição | Tipo |  | Und | Quant. | Valor Unit | Total
Composição | M1407013 | Próprio | Portas documentos, formato A4, corpo injetado em termoplástico antichama V0, fixação por fita dupla-face | SEDI - SERVIÇOS DIVERSOS |  | un | 1 | 138.13 | 138.13
Insumo | IN0580 | Próprio | Portas documentos, formato A4, corpo injetado em termoplástico antichama V0, fixação por fita dupla-face | Material |  | un | 1 | 138.13 | 138.13
|  |  |  | MO sem LS => | 0 | LS => | 0 | MO com LS => | 0
|  |  |  | Valor do BDI => | 21.1 |  | Valor com BDI => |  | 159.23
5.6.2.1.3.5 | Código | Banco | Descrição | Tipo |  | Und | Quant. | Valor Unit | Total
Composição | M1407014 | Próprio | Calha de tomadas para montagem em rack padrão 19”, 1U, no mínimo oito tomadas 2P+T 10 A 250 V e capacidade mínima de carga de 2200 VA. | SEDI - SERVIÇOS DIVERSOS |  | un | 1 | 159.38 | 159.38
Insumo | IN0581 | Próprio | Calha de tomadas para montagem em rack padrão 19”, 1U, no mínimo oito tomadas 2P+T 10 A 250 V e capacidade mínima de carga de 2200 VA. | Material |  | un | 1 | 159.38 | 159.38
|  |  |  | MO sem LS => | 0 | LS => | 0 | MO com LS => | 0
|  |  |  | Valor do BDI => | 24.35 |  | Valor com BDI => |  | 183.73
5.6.2.1.4.1 | Código | Banco | Descrição | Tipo |  | Und | Quant. | Valor Unit | Total
Composição | M1407015 | Próprio | Etiqueta para impressora laser 25,4mm x 12,7mm | SEDI - SERVIÇOS DIVERSOS |  | un | 1 | 53.13 | 53.13
Insumo | IN0582 | Próprio | Etiqueta para impressora laser 25,4mm x 12,7mm | Material |  | un | 1 | 53.13 | 53.13
|  |  |  | MO sem LS => | 0 | LS => | 0 | MO com LS => | 0
|  |  |  | Valor do BDI => | 8.11 |  | Valor com BDI => |  | 61.24
5.6.2.1.4.2 | Código | Banco | Descrição | Tipo |  | Und | Quant. | Valor Unit | Total
Composição | M1407016 | Próprio | Luvas transparentes Ø = 6mm e etiquetas não adesivas 25mm x 4,3mm | SEDI - SERVIÇOS DIVERSOS |  | un | 1 | 2.13 | 2.13
Insumo | IN0583 | Próprio | Luvas transparentes Ø = 6mm e etiquetas não adesivas 25mm x 4,3mm | Material |  | un | 1 | 2.13 | 2.13
|  |  |  | MO sem LS => | 0 | LS => | 0 | MO com LS => | 0
|  |  |  | Valor do BDI => | 0.32 |  | Valor com BDI => |  | 2.45
5.6.2.1.4.3 | Código | Banco | Descrição | Tipo |  | Und | Quant. | Valor Unit | Total
Composição | M1407017 | Próprio | Plaqueta de acrílico 60mm x 30mm | SEDI - SERVIÇOS DIVERSOS |  | un | 1 | 106.25 | 106.25
Insumo | IN0584 | Próprio | Plaqueta de acrílico 60mm x 30mm | Material |  | un | 1 | 106.25 | 106.25
|  |  |  | MO sem LS => | 0 | LS => | 0 | MO com LS => | 0
|  |  |  | Valor do BDI => | 16.23 |  | Valor com BDI => |  | 122.48
5.6.2.1.5.1 | Código | Banco | Descrição | Tipo |  | Und | Quant. | Valor Unit | Total
Composição | M1407018 | Próprio | Disjuntor termomagnético modular bipolar, tensão de operação 230 V, corrente nominal 10 A, nível de curto de 5000 A, curva C, montagem em calha DIN. | SEDI - SERVIÇOS DIVERSOS |  | un | 1 | 63.75 | 63.75
Insumo | IN0585 | Próprio | Disjuntor termomagnético modular bipolar, tensão de operação 230 V, corrente nominal 10 A, nível de curto de 5000 A, curva C, montagem em calha DIN. | Material |  | un | 1 | 63.75 | 63.75
|  |  |  | MO sem LS => | 0 | LS => | 0 | MO com LS => | 0
|  |  |  | Valor do BDI => | 9.74 |  | Valor com BDI => |  | 73.49
5.6.2.1.5.2 | Código | Banco | Descrição | Tipo |  | Und | Quant. | Valor Unit | Total
Composição | M1407019 | Próprio | Disjuntor termomagnético modular bipolar, tensão de operação 230 V, corrente nominal 6 A, nível de curto de 5000 A, curva C, montagem em calha DIN. | SEDI - SERVIÇOS DIVERSOS |  | un | 1 | 63.75 | 63.75
Insumo | IN0586 | Próprio | Disjuntor termomagnético modular bipolar, tensão de operação 230 V, corrente nominal 6 A, nível de curto de 5000 A, curva C, montagem em calha DIN. | Material |  | un | 1 | 63.75 | 63.75
|  |  |  | MO sem LS => | 0 | LS => | 0 | MO com LS => | 0
|  |  |  | Valor do BDI => | 9.74 |  | Valor com BDI => |  | 73.49
5.6.2.1.5.3 | Código | Banco | Descrição | Tipo |  | Und | Quant. | Valor Unit | Total
Composição | M1407020 | Próprio | Terminal elétrico tubular para bitola 2,5 mm2, tensão máxima de operação 750 V, material de cobre estanhado e proteção de policloreto de vinila ou nylon, resistente a vibrações e classe de flamabilidade UL94 V0. | SEDI - SERVIÇOS DIVERSOS |  | un | 1 | 26.56 | 26.56
Insumo | IN0587 | Próprio | Terminal elétrico tubular para bitola 2,5 mm2, tensão máxima de operação 750 V, material de cobre estanhado e proteção de policloreto de vinila ou nylon, resistente a vibrações e classe de flamabilidade UL94 V0. | Material |  | un | 1 | 26.56 | 26.56
|  |  |  | MO sem LS => | 0 | LS => | 0 | MO com LS => | 0
|  |  |  | Valor do BDI => | 4.05 |  | Valor com BDI => |  | 30.61
5.6.2.1.5.4 | Código | Banco | Descrição | Tipo |  | Und | Quant. | Valor Unit | Total
Composição | M1407021 | Próprio | Cabo unipolar singelo com isolação em poliolefina, seção de 2,5 mm2, tensão de isolamento 450/750 V, classe de encordoamento 4, cor preto, conformidade com as normas NBR NM 243:2009, NM 244:2009, NM 247:2009 e NM 287:2009, com acessórios marcador em PVC flexível e porta marcadora para a bitola do cabo | SEDI - SERVIÇOS DIVERSOS |  | m | 1 | 6.38 | 6.38
Insumo | IN0588 | Próprio | Cabo unipolar singelo com isolação em poliolefina, seção de 2,5 mm2, tensão de isolamento 450/750 V, classe de encordoamento 4, cor preto, conformidade com as normas NBR NM 243:2009, NM 244:2009, NM 247:2009 e NM 287:2009, com acessórios marcador em PVC flexível e porta marcadora para a bitola do cabo | Material |  | m | 1 | 6.38 | 6.38
|  |  |  | MO sem LS => | 0 | LS => | 0 | MO com LS => | 0
|  |  |  | Valor do BDI => | 0.97 |  | Valor com BDI => |  | 7.35
5.6.2.1.5.5 | Código | Banco | Descrição | Tipo |  | Und | Quant. | Valor Unit | Total
Composição | M1407022 | Próprio | Cabo unipolar singelo com isolação em poliolefina, seção de 2,5 mm2, tensão de isolamento 450/750 V, classe de encordoamento 4, cor azul claro, conformidade com as normas NBR NM 243:2009, NM 244:2009, NM 247:2009 e NM 287:2009, com acessórios marcador em PVC flexível e porta marcadora para a bitola do cabo | SEDI - SERVIÇOS DIVERSOS |  | m | 1 | 6.38 | 6.38
Insumo | IN0589 | Próprio | Cabo unipolar singelo com isolação em poliolefina, seção de 2,5 mm2, tensão de isolamento 450/750 V, classe de encordoamento 4, cor azul claro, conformidade com as normas NBR NM 243:2009, NM 244:2009, NM 247:2009 e NM 287:2009, com acessórios marcador em PVC flexível e porta marcadora para a bitola do cabo | Material |  | m | 1 | 6.38 | 6.38
|  |  |  | MO sem LS => | 0 | LS => | 0 | MO com LS => | 0
|  |  |  | Valor do BDI => | 0.97 |  | Valor com BDI => |  | 7.35
5.6.2.1.5.6 | Código | Banco | Descrição | Tipo |  | Und | Quant. | Valor Unit | Total
Composição | M1407023 | Próprio | Cabo unipolar singelo com isolação em poliolefina, seção de 2,5 mm2, tensão de isolamento 450/750 V, classe de encordoamento 4, cor verde ou verde-amarelo, conformidade com as normas NBR NM 243:2009, NM 244:2009, NM 247:2009 e NM 287:2009, com acessórios marcador em PVC flexível e porta marcadora para a bitola do cabo | SEDI - SERVIÇOS DIVERSOS |  | m | 1 | 6.38 | 6.38
Insumo | IN0590 | Próprio | Cabo unipolar singelo com isolação em poliolefina, seção de 2,5 mm2, tensão de isolamento 450/750 V, classe de encordoamento 4, cor verde ou verde-amarelo, conformidade com as normas NBR NM 243:2009, NM 244:2009, NM 247:2009 e NM 287:2009, com acessórios marcador em PVC flexível e porta marcadora para a bitola do cabo | Material |  | m | 1 | 6.38 | 6.38
|  |  |  | MO sem LS => | 0 | LS => | 0 | MO com LS => | 0
|  |  |  | Valor do BDI => | 0.97 |  | Valor com BDI => |  | 7.35
5.6.2.2.1 | Código | Banco | Descrição | Tipo |  | Und | Quant. | Valor Unit | Total
Composição | M1407024 | Próprio | Console de Estação | SEDI - SERVIÇOS DIVERSOS |  | un | 1 | 5525 | 5525
Insumo | IN0591 | Próprio | Console de Estação | Material |  | un | 1 | 5525 | 5525
|  |  |  | MO sem LS => | 0 | LS => | 0 | MO com LS => | 0
|  |  |  | Valor do BDI => | 844.22 |  | Valor com BDI => |  | 6369.22
5.6.2.2.2 | Código | Banco | Descrição | Tipo |  | Und | Quant. | Valor Unit | Total
Composição | M1407025 | Próprio | Unidade de Controle de Estação | SEDI - SERVIÇOS DIVERSOS |  | un | 1 | 58437.5 | 58437.5
Insumo | IN0592 | Próprio | Unidade de Controle de Estação | Material |  | un | 1 | 58437.5 | 58437.5
|  |  |  | MO sem LS => | 0 | LS => | 0 | MO com LS => | 0
|  |  |  | Valor do BDI => | 8929.25 |  | Valor com BDI => |  | 67366.75
5.6.2.2.3 | Código | Banco | Descrição | Tipo |  | Und | Quant. | Valor Unit | Total
Composição | M1407026 | Próprio | Equalizador | SEDI - SERVIÇOS DIVERSOS |  | un | 1 | 23375 | 23375
Insumo | IN0593 | Próprio | Equalizador | Material |  | un | 1 | 23375 | 23375
|  |  |  | MO sem LS => | 0 | LS => | 0 | MO com LS => | 0
|  |  |  | Valor do BDI => | 3571.7 |  | Valor com BDI => |  | 26946.7
5.6.2.2.4 | Código | Banco | Descrição | Tipo |  | Und | Quant. | Valor Unit | Total
Composição | M1407027 | Próprio | Amplificador | SEDI - SERVIÇOS DIVERSOS |  | un | 1 | 2709.38 | 2709.38
Insumo | IN0594 | Próprio | Amplificador | Material |  | un | 1 | 2709.38 | 2709.38
|  |  |  | MO sem LS => | 0 | LS => | 0 | MO com LS => | 0
|  |  |  | Valor do BDI => | 413.99 |  | Valor com BDI => |  | 3123.37
5.6.2.2.5 | Código | Banco | Descrição | Tipo |  | Und | Quant. | Valor Unit | Total
Composição | M1407028 | Próprio | Sonofletor Caixa Acústica | SEDI - SERVIÇOS DIVERSOS |  | un | 1 | 903.13 | 903.13
Insumo | IN0595 | Próprio | Sonofletor Caixa Acústica | Material |  | un | 1 | 903.13 | 903.13
|  |  |  | MO sem LS => | 0 | LS => | 0 | MO com LS => | 0
|  |  |  | Valor do BDI => | 137.99 |  | Valor com BDI => |  | 1041.12
5.6.2.2.6 | Código | Banco | Descrição | Tipo |  | Und | Quant. | Valor Unit | Total
Composição | M1407029 | Próprio | Sensor de Ruído | SEDI - SERVIÇOS DIVERSOS |  | un | 1 | 945.63 | 945.63
Insumo | IN0596 | Próprio | Sensor de Ruído | Material |  | un | 1 | 945.63 | 945.63
|  |  |  | MO sem LS => | 0 | LS => | 0 | MO com LS => | 0
|  |  |  | Valor do BDI => | 144.49 |  | Valor com BDI => |  | 1090.12
5.6.2.2.7 | Código | Banco | Descrição | Tipo |  | Und | Quant. | Valor Unit | Total
Composição | M1407030 | Próprio | Interface de Áudio Ethernet/IP | SEDI - SERVIÇOS DIVERSOS |  | un | 1 | 3400 | 3400
Insumo | IN0597 | Próprio | Interface de Áudio Ethernet/IP | Material |  | un | 1 | 3400 | 3400
|  |  |  | MO sem LS => | 0 | LS => | 0 | MO com LS => | 0
|  |  |  | Valor do BDI => | 519.52 |  | Valor com BDI => |  | 3919.52
5.6.2.3.2.1 | Código | Banco | Descrição | Tipo |  | Und | Quant. | Valor Unit | Total
Composição | M1407038 | Próprio | Cabo torcido de áudio 2 x 2,5 mm2 polarizado, cor vemelho e preto | SEDI - SERVIÇOS DIVERSOS |  | m | 1 | 12.75 | 12.75
Insumo | SE0411 | Próprio | Cabo torcido de áudio 2 x 2,5 mm2 polarizado, cor vemelho e preto | Serviços |  | m | 1 | 12.75 | 12.75
|  |  |  | MO sem LS => | 0 | LS => | 0 | MO com LS => | 0
|  |  |  | Valor do BDI => | 2.83 |  | Valor com BDI => |  | 15.58
5.6.2.3.2.2 | Código | Banco | Descrição | Tipo |  | Und | Quant. | Valor Unit | Total
Composição | M1407039 | Próprio | Cabo de rede U/UTP cat 5e, classe de flamabilidade LSZH, material do condutor de cobre puro, 4 pares 24AWG, largura de banda até 100 MHz. | SEDI - SERVIÇOS DIVERSOS |  | m | 1 | 12.75 | 12.75
Insumo | SE0412 | Próprio | Cabo de rede U/UTP cat 5e, classe de flamabilidade LSZH, material do condutor de cobre puro, 4 pares 24AWG, largura de banda até 100 MHz. | Serviços |  | m | 1 | 12.75 | 12.75
|  |  |  | MO sem LS => | 0 | LS => | 0 | MO com LS => | 0
|  |  |  | Valor do BDI => | 2.83 |  | Valor com BDI => |  | 15.58
5.6.2.3.3.1 | Código | Banco | Descrição | Tipo |  | Und | Quant. | Valor Unit | Total
Composição | M1407040 | Próprio | Rack de piso, 36U, em aço, IP20, estrutura com terminal de aterramento, porta frontal reversível em vidro temperado, fechadura tipo cilindro, portas laterais com abertura por chave ou fecho, entrada e saída de cabos pelo teto e pela base, teto com pelo o menos dois ventiladores, pintura epóxi na cor preta e atender as especificações ANSI/EIA RS-310-D, IEC 297-2 e DIN41494 partes 1 e 7. | SEDI - SERVIÇOS DIVERSOS |  | un | 1 | 4250 | 4250
Insumo | SE0413 | Próprio | Rack de piso, 36U, em aço, IP20, estrutura com terminal de aterramento, porta frontal reversível em vidro temperado, fechadura tipo cilindro, portas laterais com abertura por chave ou fecho, entrada e saída de cabos pelo teto e pela base, teto com pelo o menos dois ventiladores, pintura epóxi na cor preta e atender as especificações ANSI/EIA RS-310-D, IEC 297-2 e DIN41494 partes 1 e 7. | Serviços |  | un | 1 | 4250 | 4250
|  |  |  | MO sem LS => | 0 | LS => | 0 | MO com LS => | 0
|  |  |  | Valor do BDI => | 944.77 |  | Valor com BDI => |  | 5194.77
5.6.2.3.3.2 | Código | Banco | Descrição | Tipo |  | Und | Quant. | Valor Unit | Total
Composição | M1407041 | Próprio | Placa de fechamento cega, em aço, montagem em rack padrão 19", altura 1U, pintura em epóxi preta | SEDI - SERVIÇOS DIVERSOS |  | un | 1 | 212.5 | 212.5
Insumo | SE0414 | Próprio | Placa de fechamento cega, em aço, montagem em rack padrão 19", altura 1U, pintura em epóxi preta | Serviços |  | un | 1 | 212.5 | 212.5
|  |  |  | MO sem LS => | 0 | LS => | 0 | MO com LS => | 0
|  |  |  | Valor do BDI => | 47.23 |  | Valor com BDI => |  | 259.73
5.6.2.3.3.3 | Código | Banco | Descrição | Tipo |  | Und | Quant. | Valor Unit | Total
Composição | M1407042 | Próprio | Bandeja fixa para rack 19", em aço, 4 pontos de fixação, com aletas para ventilação, pintura em epóxi preta | SEDI - SERVIÇOS DIVERSOS |  | un | 1 | 212.5 | 212.5
Insumo | SE0415 | Próprio | Bandeja fixa para rack 19", em aço, 4 pontos de fixação, com aletas para ventilação, pintura em epóxi preta | Serviços |  | un | 1 | 212.5 | 212.5
|  |  |  | MO sem LS => | 0 | LS => | 0 | MO com LS => | 0
|  |  |  | Valor do BDI => | 47.23 |  | Valor com BDI => |  | 259.73
5.6.2.3.3.4 | Código | Banco | Descrição | Tipo |  | Und | Quant. | Valor Unit | Total
Composição | M1407043 | Próprio | Portas documentos, formato A4, corpo injetado em termoplástico antichama V0, fixação por fita dupla-face | SEDI - SERVIÇOS DIVERSOS |  | un | 1 | 212.5 | 212.5
Insumo | SE0416 | Próprio | Portas documentos, formato A4, corpo injetado em termoplástico antichama V0, fixação por fita dupla-face | Serviços |  | un | 1 | 212.5 | 212.5
|  |  |  | MO sem LS => | 0 | LS => | 0 | MO com LS => | 0
|  |  |  | Valor do BDI => | 47.23 |  | Valor com BDI => |  | 259.73
5.6.2.3.3.5 | Código | Banco | Descrição | Tipo |  | Und | Quant. | Valor Unit | Total
Composição | M1407044 | Próprio | Calha de tomadas para montagem em rack padrão 19”, 1U, no mínimo oito tomadas 2P+T 10 A 250 V e capacidade mínima de carga de 2200 VA. | SEDI - SERVIÇOS DIVERSOS |  | un | 1 | 212.5 | 212.5
Insumo | SE0417 | Próprio | Calha de tomadas para montagem em rack padrão 19”, 1U, no mínimo oito tomadas 2P+T 10 A 250 V e capacidade mínima de carga de 2200 VA. | Serviços |  | un | 1 | 212.5 | 212.5
|  |  |  | MO sem LS => | 0 | LS => | 0 | MO com LS => | 0
|  |  |  | Valor do BDI => | 47.23 |  | Valor com BDI => |  | 259.73
5.6.2.3.4.1 | Código | Banco | Descrição | Tipo |  | Und | Quant. | Valor Unit | Total
Composição | M1407045 | Próprio | Etiqueta para impressora laser 25,4mm x 12,7mm | SEDI - SERVIÇOS DIVERSOS |  | un | 1 | 53.13 | 53.13
Insumo | SE0418 | Próprio | Etiqueta para impressora laser 25,4mm x 12,7mm | Serviços |  | un | 1 | 53.13 | 53.13
|  |  |  | MO sem LS => | 0 | LS => | 0 | MO com LS => | 0
|  |  |  | Valor do BDI => | 11.81 |  | Valor com BDI => |  | 64.94
5.6.2.3.4.2 | Código | Banco | Descrição | Tipo |  | Und | Quant. | Valor Unit | Total
Composição | M1407046 | Próprio | Luvas transparentes Ø = 6mm e etiquetas não adesivas 25mm x 4,3mm | SEDI - SERVIÇOS DIVERSOS |  | un | 1 | 53.13 | 53.13
Insumo | SE0419 | Próprio | Luvas transparentes Ø = 6mm e etiquetas não adesivas 25mm x 4,3mm | Serviços |  | un | 1 | 53.13 | 53.13
|  |  |  | MO sem LS => | 0 | LS => | 0 | MO com LS => | 0
|  |  |  | Valor do BDI => | 11.81 |  | Valor com BDI => |  | 64.94
5.6.2.3.4.3 | Código | Banco | Descrição | Tipo |  | Und | Quant. | Valor Unit | Total
Composição | M1407047 | Próprio | Plaqueta de acrílico 60mm x 30mm | SEDI - SERVIÇOS DIVERSOS |  | un | 1 | 53.13 | 53.13
Insumo | SE0420 | Próprio | Plaqueta de acrílico 60mm x 30mm | Serviços |  | un | 1 | 53.13 | 53.13
|  |  |  | MO sem LS => | 0 | LS => | 0 | MO com LS => | 0
|  |  |  | Valor do BDI => | 11.81 |  | Valor com BDI => |  | 64.94
5.6.2.3.5.1 | Código | Banco | Descrição | Tipo |  | Und | Quant. | Valor Unit | Total
Composição | M1407048 | Próprio | Disjuntor termomagnético modular bipolar, tensão de operação 230 V, corrente nominal 10 A, nível de curto de 5000 A, curva C, montagem em calha DIN. | SEDI - SERVIÇOS DIVERSOS |  | un | 1 | 31.88 | 31.88
Insumo | SE0421 | Próprio | Disjuntor termomagnético modular bipolar, tensão de operação 230 V, corrente nominal 10 A, nível de curto de 5000 A, curva C, montagem em calha DIN. | Serviços |  | un | 1 | 31.88 | 31.88
|  |  |  | MO sem LS => | 0 | LS => | 0 | MO com LS => | 0
|  |  |  | Valor do BDI => | 7.08 |  | Valor com BDI => |  | 38.96
5.6.2.3.5.2 | Código | Banco | Descrição | Tipo |  | Und | Quant. | Valor Unit | Total
Composição | M1407049 | Próprio | Disjuntor termomagnético modular bipolar, tensão de operação 230 V, corrente nominal 6 A, nível de curto de 5000 A, curva C, montagem em calha DIN. | SEDI - SERVIÇOS DIVERSOS |  | un | 1 | 106.25 | 106.25
Insumo | SE0422 | Próprio | Disjuntor termomagnético modular bipolar, tensão de operação 230 V, corrente nominal 6 A, nível de curto de 5000 A, curva C, montagem em calha DIN. | Serviços |  | un | 1 | 106.25 | 106.25
|  |  |  | MO sem LS => | 0 | LS => | 0 | MO com LS => | 0
|  |  |  | Valor do BDI => | 23.61 |  | Valor com BDI => |  | 129.86
5.6.2.3.5.3 | Código | Banco | Descrição | Tipo |  | Und | Quant. | Valor Unit | Total
Composição | M1407050 | Próprio | Terminal elétrico tubular para bitola 2,5 mm2, tensão máxima de operação 750 V, material de cobre estanhado e proteção de policloreto de vinila ou nylon, resistente a vibrações e classe de flamabilidade UL94 V0. | SEDI - SERVIÇOS DIVERSOS |  | un | 1 | 106.25 | 106.25
Insumo | SE0423 | Próprio | Terminal elétrico tubular para bitola 2,5 mm2, tensão máxima de operação 750 V, material de cobre estanhado e proteção de policloreto de vinila ou nylon, resistente a vibrações e classe de flamabilidade UL94 V0. | Serviços |  | un | 1 | 106.25 | 106.25
|  |  |  | MO sem LS => | 0 | LS => | 0 | MO com LS => | 0
|  |  |  | Valor do BDI => | 23.61 |  | Valor com BDI => |  | 129.86
5.6.2.3.5.4 | Código | Banco | Descrição | Tipo |  | Und | Quant. | Valor Unit | Total
Composição | M1407051 | Próprio | Cabo unipolar singelo com isolação em poliolefina, seção de 2,5 mm2, tensão de isolamento 450/750 V, classe de encordoamento 4, cor preto, conformidade com as normas NBR NM 243:2009, NM 244:2009, NM 247:2009 e NM 287:2009, com acessórios marcador em PVC flexível e porta marcadora para a bitola do cabo | SEDI - SERVIÇOS DIVERSOS |  | m | 1 | 10.63 | 10.63
Insumo | SE0424 | Próprio | Cabo unipolar singelo com isolação em poliolefina, seção de 2,5 mm2, tensão de isolamento 450/750 V, classe de encordoamento 4, cor preto, conformidade com as normas NBR NM 243:2009, NM 244:2009, NM 247:2009 e NM 287:2009, com acessórios marcador em PVC flexível e porta marcadora para a bitola do cabo | Serviços |  | m | 1 | 10.63 | 10.63
|  |  |  | MO sem LS => | 0 | LS => | 0 | MO com LS => | 0
|  |  |  | Valor do BDI => | 2.36 |  | Valor com BDI => |  | 12.99
5.6.2.3.5.5 | Código | Banco | Descrição | Tipo |  | Und | Quant. | Valor Unit | Total
Composição | M1407052 | Próprio | Cabo unipolar singelo com isolação em poliolefina, seção de 2,5 mm2, tensão de isolamento 450/750 V, classe de encordoamento 4, cor azul claro, conformidade com as normas NBR NM 243:2009, NM 244:2009, NM 247:2009 e NM 287:2009, com acessórios marcador em PVC flexível e porta marcadora para a bitola do cabo | SEDI - SERVIÇOS DIVERSOS |  | m | 1 | 10.63 | 10.63
Insumo | SE0425 | Próprio | Cabo unipolar singelo com isolação em poliolefina, seção de 2,5 mm2, tensão de isolamento 450/750 V, classe de encordoamento 4, cor azul claro, conformidade com as normas NBR NM 243:2009, NM 244:2009, NM 247:2009 e NM 287:2009, com acessórios marcador em PVC flexível e porta marcadora para a bitola do cabo | Serviços |  | m | 1 | 10.63 | 10.63
|  |  |  | MO sem LS => | 0 | LS => | 0 | MO com LS => | 0
|  |  |  | Valor do BDI => | 2.36 |  | Valor com BDI => |  | 12.99
5.6.2.3.5.6 | Código | Banco | Descrição | Tipo |  | Und | Quant. | Valor Unit | Total
Composição | M1407053 | Próprio | Cabo unipolar singelo com isolação em poliolefina, seção de 2,5 mm2, tensão de isolamento 450/750 V, classe de encordoamento 4, cor verde ou verde-amarelo, conformidade com as normas NBR NM 243:2009, NM 244:2009, NM 247:2009 e NM 287:2009, com acessórios marcador em PVC flexível e porta marcadora para a bitola do cabo | SEDI - SERVIÇOS DIVERSOS |  | m | 1 | 10.63 | 10.63
Insumo | SE0426 | Próprio | Cabo unipolar singelo com isolação em poliolefina, seção de 2,5 mm2, tensão de isolamento 450/750 V, classe de encordoamento 4, cor verde ou verde-amarelo, conformidade com as normas NBR NM 243:2009, NM 244:2009, NM 247:2009 e NM 287:2009, com acessórios marcador em PVC flexível e porta marcadora para a bitola do cabo | Serviços |  | m | 1 | 10.63 | 10.63
|  |  |  | MO sem LS => | 0 | LS => | 0 | MO com LS => | 0
|  |  |  | Valor do BDI => | 2.36 |  | Valor com BDI => |  | 12.99
5.6.2.4.1 | Código | Banco | Descrição | Tipo |  | Und | Quant. | Valor Unit | Total
Composição | M1407054 | Próprio | Console de Estação | SEDI - SERVIÇOS DIVERSOS |  | un | 1 | 3187.5 | 3187.5
Insumo | SE0427 | Próprio | Console de Estação | Serviços |  | un | 1 | 3187.5 | 3187.5
|  |  |  | MO sem LS => | 0 | LS => | 0 | MO com LS => | 0
|  |  |  | Valor do BDI => | 708.58 |  | Valor com BDI => |  | 3896.08
5.6.2.4.2 | Código | Banco | Descrição | Tipo |  | Und | Quant. | Valor Unit | Total
Composição | M1407055 | Próprio | Unidade de Controle de Estação | SEDI - SERVIÇOS DIVERSOS |  | un | 1 | 23375 | 23375
Insumo | SE0428 | Próprio | Unidade de Controle de Estação | Serviços |  | un | 1 | 23375 | 23375
|  |  |  | MO sem LS => | 0 | LS => | 0 | MO com LS => | 0
|  |  |  | Valor do BDI => | 5196.26 |  | Valor com BDI => |  | 28571.26
5.6.2.4.3 | Código | Banco | Descrição | Tipo |  | Und | Quant. | Valor Unit | Total
Composição | M1407056 | Próprio | Equalizador | SEDI - SERVIÇOS DIVERSOS |  | un | 1 | 23375 | 23375
Insumo | SE0429 | Próprio | Equalizador | Serviços |  | un | 1 | 23375 | 23375
|  |  |  | MO sem LS => | 0 | LS => | 0 | MO com LS => | 0
|  |  |  | Valor do BDI => | 5196.26 |  | Valor com BDI => |  | 28571.26
5.6.2.4.4 | Código | Banco | Descrição | Tipo |  | Und | Quant. | Valor Unit | Total
Composição | M1407057 | Próprio | Amplificador | SEDI - SERVIÇOS DIVERSOS |  | un | 1 | 3187.5 | 3187.5
Insumo | SE0430 | Próprio | Amplificador | Serviços |  | un | 1 | 3187.5 | 3187.5
|  |  |  | MO sem LS => | 0 | LS => | 0 | MO com LS => | 0
|  |  |  | Valor do BDI => | 708.58 |  | Valor com BDI => |  | 3896.08
5.6.2.4.5 | Código | Banco | Descrição | Tipo |  | Und | Quant. | Valor Unit | Total
Composição | M1407058 | Próprio | Sonofletor Caixa Acústica | SEDI - SERVIÇOS DIVERSOS |  | un | 1 | 265.63 | 265.63
Insumo | SE0431 | Próprio | Sonofletor Caixa Acústica | Serviços |  | un | 1 | 265.63 | 265.63
|  |  |  | MO sem LS => | 0 | LS => | 0 | MO com LS => | 0
|  |  |  | Valor do BDI => | 59.04 |  | Valor com BDI => |  | 324.67
5.6.2.4.6 | Código | Banco | Descrição | Tipo |  | Und | Quant. | Valor Unit | Total
Composição | M1407059 | Próprio | Sensor de Ruído | SEDI - SERVIÇOS DIVERSOS |  | un | 1 | 265.63 | 265.63
Insumo | SE0432 | Próprio | Sensor de Ruído | Serviços |  | un | 1 | 265.63 | 265.63
|  |  |  | MO sem LS => | 0 | LS => | 0 | MO com LS => | 0
|  |  |  | Valor do BDI => | 59.04 |  | Valor com BDI => |  | 324.67
5.6.2.4.7 | Código | Banco | Descrição | Tipo |  | Und | Quant. | Valor Unit | Total
Composição | M1407060 | Próprio | Interface de Áudio Ethernet/IP | SEDI - SERVIÇOS DIVERSOS |  | un | 1 | 265.63 | 265.63
Insumo | SE0433 | Próprio | Interface de Áudio Ethernet/IP | Serviços |  | un | 1 | 265.63 | 265.63
|  |  |  | MO sem LS => | 0 | LS => | 0 | MO com LS => | 0
|  |  |  | Valor do BDI => | 59.04 |  | Valor com BDI => |  | 324.67
5.6.2.5.1 | Código | Banco | Descrição | Tipo |  | Und | Quant. | Valor Unit | Total
Composição | M1407061 | Próprio | Comissionamento local da estação 35 | SEDI - SERVIÇOS DIVERSOS |  | cj | 1 | 26562.5 | 26562.5
Insumo | SE0434 | Próprio | Comissionamento local da estação 35 | Serviços |  | cj | 1 | 26562.5 | 26562.5
|  |  |  | MO sem LS => | 0 | LS => | 0 | MO com LS => | 0
|  |  |  | Valor do BDI => | 5904.84 |  | Valor com BDI => |  | 32467.34
6.1.1.1.1 | Código | Banco | Descrição | Tipo |  | Und | Quant. | Valor Unit | Total
Composição | M1402001 | Próprio | FORNECIMENTO DE ELEVADOR INCLUINDO: FERRAMENTAS E DISPOSITIVOS ESPECIAIS, DESENHO E DETALHES DOS SOBRESSALENTES, GUARDA DO EQUIPAMENTO ATÉ SUA INSTALAÇÃO, TRANSPORTE ATÉ BRASÍLIA, TRANSPORTE ATÉ O LOCAL DE INSTALAÇÃO, GARANTA POR NO MÍNIMO 12 MESES, CONFORME MD.3/AL.35/00.001 E ET.3/AL.99/00.001 | SEDI - SERVIÇOS DIVERSOS |  | un | 1 | 169757.1 | 169757.1
Insumo | IN0527 | Próprio | FORNECIMENTO DE ELEVADOR INCLUINDO: FERRAMENTAS E DISPOSITIVOS ESPECIAIS, DESENHO E DETALHES DOS SOBRESSALENTES, GUARDA DO EQUIPAMENTO ATÉ SUA INSTALAÇÃO, TRANSPORTE ATÉ BRASÍLIA, TRANSPORTE ATÉ O LOCAL DE INSTALAÇÃO, GARANTA POR NO MÍNIMO 12 MESES, CONFORME MD.3/AL.35/00.001 E ET.3/AL.99/00.001 | Material |  | un | 1 | 169757.1 | 169757.1
|  |  |  | MO sem LS => | 0 | LS => | 0 | MO com LS => | 0
|  |  |  | Valor do BDI => | 25938.88 |  | Valor com BDI => |  | 195695.98
6.1.1.1.2 | Código | Banco | Descrição | Tipo |  | Und | Quant. | Valor Unit | Total
Composição | M1402004 | Próprio | MONTAGEM DO ELEVADOR, INCLUINDO: MOVIMENTAÇÃO HORIZONTAL E VERTICAL, FECHAMENTO DA ESTRUTURA DA ESCADA EM CHAPA DE AÇO INOXIDÁVEL, FECHAMENTOS LATERAIS DAS ESCADAS, CONFORME MD.3/AL.35/00.001 E ET.3/AL.99/00.001 | SEDI - SERVIÇOS DIVERSOS |  | un | 1 | 36000 | 36000
Insumo | SE0349 | Próprio | MONTAGEM DO ELEVADOR, INCLUINDO: MOVIMENTAÇÃO HORIZONTAL E VERTICAL, FECHAMENTO DA ESTRUTURA DA ESCADA EM CHAPA DE AÇO INOXIDÁVEL, FECHAMENTOS LATERAIS DAS ESCADAS, CONFORME MD.3/AL.35/00.001 E ET.3/AL.99/00.001 | Serviços |  | un | 1 | 36000 | 36000
|  |  |  | MO sem LS => | 0 | LS => | 0 | MO com LS => | 0
|  |  |  | Valor do BDI => | 8002.8 |  | Valor com BDI => |  | 44002.8
6.1.1.2.1 | Código | Banco | Descrição | Tipo |  | Und | Quant. | Valor Unit | Total
Composição | M1402003 | Próprio | TESTES EM FÁBRICA, CONFORME MD.3/AL.35/00.001 E ET.3/AL.99/00.001 | SEDI - SERVIÇOS DIVERSOS |  | un | 1 | 10270 | 10270
Insumo | SE0348 | Próprio | TESTES EM FÁBRICA, CONFORME MD.3/AL.35/00.001 E ET.3/AL.99/00.001 | Serviços |  | un | 1 | 10270 | 10270
|  |  |  | MO sem LS => | 0 | LS => | 0 | MO com LS => | 0
|  |  |  | Valor do BDI => | 2283.02 |  | Valor com BDI => |  | 12553.02
6.1.1.2.2 | Código | Banco | Descrição | Tipo |  | Und | Quant. | Valor Unit | Total
Composição | M1402005 | Próprio | TESTES EM CAMPO E COMISSIONAMENTO, CONFORME MD.3/AL.35/00.001 E ET.3/AL.99/00.001 | SEDI - SERVIÇOS DIVERSOS |  | un | 1 | 9230 | 9230
Insumo | SE0350 | Próprio | TESTES EM CAMPO E COMISSIONAMENTO, CONFORME MD.3/AL.35/00.001 E ET.3/AL.99/00.001 | Serviços |  | un | 1 | 9230 | 9230
|  |  |  | MO sem LS => | 0 | LS => | 0 | MO com LS => | 0
|  |  |  | Valor do BDI => | 2051.82 |  | Valor com BDI => |  | 11281.82
6.1.3.1.1 | Código | Banco | Descrição | Tipo |  | Und | Quant. | Valor Unit | Total
Composição | M1402007 | Próprio | TREINAMENTO DE OPERAÇÃO E MANUTENÇÃO, CONFORME MD.3/AL.35/00.001 E ET.3/AL.99/00.001 | SEDI - SERVIÇOS DIVERSOS |  | un | 1 | 16860 | 16860
Insumo | SE0352 | Próprio | TREINAMENTO DE OPERAÇÃO E MANUTENÇÃO, CONFORME MD.3/AL.35/00.001 E ET.3/AL.99/00.001 | Serviços |  | un | 2 | 8430 | 16860
|  |  |  | MO sem LS => | 0 | LS => | 0 | MO com LS => | 0
|  |  |  | Valor do BDI => | 3747.97 |  | Valor com BDI => |  | 20607.97
6.2.1.1.1 | Código | Banco | Descrição | Tipo |  | Und | Quant. | Valor Unit | Total
Composição | M1403001 | Próprio | FORNECIMENTO DE ESCADAS ROLANTES INCLUINDO: FERRAMENTAS E DISPOSITIVOS ESPECIAIS, DESENHO E DETALHES DOS SOBRESSALENTES, GUARDA DO EQUIPAMENTO ATÉ SUA INSTALAÇÃO, TRANSPORTE ATÉ BRASÍLIA, TRANSPORTE ATÉ O LOCAL DE INSTALAÇÃO, GARANTA POR NO MÍNIMO 12 MESES, CONFORME MD.3/AB.7G/00.001, ET.3/AB.7G/00.001 E ET.3/AB.99/00.001 | SEDI - SERVIÇOS DIVERSOS |  | un | 1 | 687939.17 | 687939.17
Insumo | IN0526 | Próprio | FORNECIMENTO DE ESCADAS ROLANTES INCLUINDO: FERRAMENTAS E DISPOSITIVOS ESPECIAIS, DESENHO E DETALHES DOS SOBRESSALENTES, GUARDA DO EQUIPAMENTO ATÉ SUA INSTALAÇÃO, TRANSPORTE ATÉ BRASÍLIA, TRANSPORTE ATÉ O LOCAL DE INSTALAÇÃO, GARANTA POR NO MÍNIMO 12 MESES, CONFORME MD.3/AB.7G/00.001, ET.3/AB.7G/00.001 E ET.3/AB.99/00.001 | Material |  | un | 1 | 687939.17 | 687939.17
|  |  |  | MO sem LS => | 0 | LS => | 0 | MO com LS => | 0
|  |  |  | Valor do BDI => | 105117.1 |  | Valor com BDI => |  | 793056.27
6.2.1.1.2 | Código | Banco | Descrição | Tipo |  | Und | Quant. | Valor Unit | Total
Composição | M1403004 | Próprio | MONTAGEM DAS ESCADAS ROLANTES, INCLUINDO: MOVIMENTAÇÃO HORIZONTAL E VERTICAL, FECHAMENTO DA ESTRUTURA DA ESCADA EM CHAPA DE AÇO INOXIDÁVEL, FECHAMENTOS LATERAIS DAS ESCADAS, CONFORME MD.3/AB.7G/00.001, ET.3/AB.7G/00.001 E ET.3/AB.99/00.001 | SEDI - SERVIÇOS DIVERSOS |  | un | 1 | 180000 | 180000
Insumo | SE0355 | Próprio | MONTAGEM DAS ESCADAS ROLANTES, INCLUINDO: MOVIMENTAÇÃO HORIZONTAL E VERTICAL, FECHAMENTO DA ESTRUTURA DA ESCADA EM CHAPA DE AÇO INOXIDÁVEL, FECHAMENTOS LATERAIS DAS ESCADAS, CONFORME MD.3/AB.7G/00.001, ET.3/AB.7G/00.001 E ET.3/AB.99/00.001 | Serviços |  | un | 1 | 180000 | 180000
|  |  |  | MO sem LS => | 0 | LS => | 0 | MO com LS => | 0
|  |  |  | Valor do BDI => | 40014 |  | Valor com BDI => |  | 220014
6.2.1.2.1 | Código | Banco | Descrição | Tipo |  | Und | Quant. | Valor Unit | Total
Composição | M1403003 | Próprio | TESTES EM FÁBRICA, CONFORME MD.3/AB.7G/00.001, ET.3/AB.7G/00.001 E ET.3/AB.99/00.001 | SEDI - SERVIÇOS DIVERSOS |  | un | 1 | 34790 | 34790
Insumo | SE0354 | Próprio | TESTES EM FÁBRICA, CONFORME MD.3/AB.7G/00.001, ET.3/AB.7G/00.001 E ET.3/AB.99/00.001 | Serviços |  | un | 2 | 17395 | 34790
|  |  |  | MO sem LS => | 0 | LS => | 0 | MO com LS => | 0
|  |  |  | Valor do BDI => | 7733.81 |  | Valor com BDI => |  | 42523.81
6.2.1.2.2 | Código | Banco | Descrição | Tipo |  | Und | Quant. | Valor Unit | Total
Composição | M1403005 | Próprio | TESTES EM CAMPO E COMISSIONAMENTO, CONFORME MD.3/AB.7G/00.001, ET.3/AB.7G/00.001 E ET.3/AB.99/00.001 | SEDI - SERVIÇOS DIVERSOS |  | un | 1 | 68333.34 | 68333.34
Insumo | SE0356 | Próprio | TESTES EM CAMPO E COMISSIONAMENTO, CONFORME MD.3/AB.7G/00.001, ET.3/AB.7G/00.001 E ET.3/AB.99/00.001 | Serviços |  | un | 2 | 34166.67 | 68333.34
|  |  |  | MO sem LS => | 0 | LS => | 0 | MO com LS => | 0
|  |  |  | Valor do BDI => | 15190.5 |  | Valor com BDI => |  | 83523.84
6.2.3.1.1 | Código | Banco | Descrição | Tipo |  | Und | Quant. | Valor Unit | Total
Composição | M1403007 | Próprio | TREINAMENTO DE OPERAÇÃO E MANUTENÇÃO, CONFORME MD.3/AB.7G/00.001, ET.3/AB.7G/00.001 E ET.3/AB.99/00.001 | SEDI - SERVIÇOS DIVERSOS |  | un | 1 | 89500 | 89500
Insumo | SE0358 | Próprio | TREINAMENTO DE OPERAÇÃO E MANUTENÇÃO, CONFORME MD.3/AB.7G/00.001, ET.3/AB.7G/00.001 E ET.3/AB.99/00.001 | Serviços |  | un | 2 | 44750 | 89500
|  |  |  | MO sem LS => | 0 | LS => | 0 | MO com LS => | 0
|  |  |  | Valor do BDI => | 19895.85 |  | Valor com BDI => |  | 109395.85
Composições Auxiliares
| Código | Banco | Descrição | Tipo |  | Und | Quant. | Valor Unit | Total
Composição | 5915409 | SICRO3 | Carga, manobra e descarga de agregados ou solos em caminhão basculante de 10 m³ - carga com carregadeira de 3,40 m³ edescarga em distribuidor rebocável |  |  | t | 1 | 8.08 | 8.08
A | Código | Banco | Equipamentos | Quantidade | Utilização |  | Custo Operacional |  | Custo Horário
[5 empty] | Operativa | Improdutiva | Operativa | Improdutiva
Insumo | E9579 | SICRO3 | Caminhão basculante com capacidade de 10 m³ - 188 kW | 12 | 0.97 | 0.03 | 282.2949 | 78.2573 | 3314.0853
Insumo | E9511 | SICRO3 | Carregadeira de pneus com capacidade de 3,40 m³ - 195 kW | 1 | 1 | 0 | 381.535 | 174.1308 | 381.535
[5 empty] | Custo Horário de Equipamentos => |  |  |  | 3695.6203
[5 empty] | Custo Horário de Execução => |  |  |  | 3695.6203
[5 empty] | Fator de Influencia da Chuva - FIC => |  |  |  | 0
[5 empty] | Custo do FIC => |  |  |  | 0
[5 empty] | Produção de Equipe => |  |  |  | 457.16
[5 empty] | Custo Unitário de Execução => |  |  |  | 8.0839
|  |  |  | MO sem LS => | 0 | LS => | 0 | MO com LS => | 0
|  |  |  | Valor do BDI => | 1.69 |  | Valor com BDI => |  | 9.77
| Código | Banco | Descrição | Tipo |  | Und | Quant. | Valor Unit | Total
Composição | 5915407 | SICRO3 | Carga, manobra e descarga de agregados ou solos em caminhão basculante de 10 m³ - carga com carregadeira de 3,40 m³ edescarga livre |  |  | t | 1 | 2.5 | 2.5
A | Código | Banco | Equipamentos | Quantidade | Utilização |  | Custo Operacional |  | Custo Horário
[5 empty] | Operativa | Improdutiva | Operativa | Improdutiva
Insumo | E9579 | SICRO3 | Caminhão basculante com capacidade de 10 m³ - 188 kW | 3 | 0.86 | 0.14 | 282.2949 | 78.2573 | 761.1889
Insumo | E9511 | SICRO3 | Carregadeira de pneus com capacidade de 3,40 m³ - 195 kW | 1 | 1 | 0 | 381.535 | 174.1308 | 381.535
[5 empty] | Custo Horário de Equipamentos => |  |  |  | 1142.7239
[5 empty] | Custo Horário de Execução => |  |  |  | 1142.7239
[5 empty] | Fator de Influencia da Chuva - FIC => |  |  |  | 0
[5 empty] | Custo do FIC => |  |  |  | 0
[5 empty] | Produção de Equipe => |  |  |  | 457.16
[5 empty] | Custo Unitário de Execução => |  |  |  | 2.4996
|  |  |  | MO sem LS => | 0 | LS => | 0 | MO com LS => | 0
|  |  |  | Valor do BDI => | 0.52 |  | Valor com BDI => |  | 3.02
| Código | Banco | Descrição | Tipo |  | Und | Quant. | Valor Unit | Total
Composição | 5914648 | SICRO3 | Carga, manobra e descarga de agregados ou solos em caminhão basculante de 10 m³ - carga com carregadeira de 3,40 m³(exclusa) e descarga em distribuidor rebocável |  |  | t | 1 | 7.25 | 7.25
A | Código | Banco | Equipamentos | Quantidade | Utilização |  | Custo Operacional |  | Custo Horário
[5 empty] | Operativa | Improdutiva | Operativa | Improdutiva
Insumo | E9579 | SICRO3 | Caminhão basculante com capacidade de 10 m³ - 188 kW | 12 | 0.97 | 0.03 | 282.2949 | 78.2573 | 3314.0853
[5 empty] | Custo Horário de Equipamentos => |  |  |  | 3314.0853
[5 empty] | Custo Horário de Execução => |  |  |  | 3314.0853
[5 empty] | Fator de Influencia da Chuva - FIC => |  |  |  | 0
[5 empty] | Custo do FIC => |  |  |  | 0
[5 empty] | Produção de Equipe => |  |  |  | 457.16
[5 empty] | Custo Unitário de Execução => |  |  |  | 7.2493
|  |  |  | MO sem LS => | 0 | LS => | 0 | MO com LS => | 0
|  |  |  | Valor do BDI => | 1.51 |  | Valor com BDI => |  | 8.76
| Código | Banco | Descrição | Tipo |  | Und | Quant. | Valor Unit | Total
Composição | 5914647 | SICRO3 | Carga, manobra e descarga de agregados ou solos em caminhão basculante de 10 m³ - carga com carregadeira de 3,40 m³(exclusa) e descarga livre |  |  | t | 1 | 1.67 | 1.67
A | Código | Banco | Equipamentos | Quantidade | Utilização |  | Custo Operacional |  | Custo Horário
[5 empty] | Operativa | Improdutiva | Operativa | Improdutiva
Insumo | E9579 | SICRO3 | Caminhão basculante com capacidade de 10 m³ - 188 kW | 3 | 0.86 | 0.14 | 282.2949 | 78.2573 | 761.1889
[5 empty] | Custo Horário de Equipamentos => |  |  |  | 761.1889
[5 empty] | Custo Horário de Execução => |  |  |  | 761.1889
[5 empty] | Fator de Influencia da Chuva - FIC => |  |  |  | 0
[5 empty] | Custo do FIC => |  |  |  | 0
[5 empty] | Produção de Equipe => |  |  |  | 457.16
[5 empty] | Custo Unitário de Execução => |  |  |  | 1.665
|  |  |  | MO sem LS => | 0 | LS => | 0 | MO com LS => | 0
|  |  |  | Valor do BDI => | 0.34 |  | Valor com BDI => |  | 2.01
| Código | Banco | Descrição | Tipo |  | Und | Quant. | Valor Unit | Total
Composição | 5914354 | SICRO3 | Carga, manobra e descarga de agregados ou solos em caminhão basculante de 10 m³ - carga com escavadeira de 1,56 m³(exclusa) e descarga livre |  |  | t | 1 | 1.74 | 1.74
A | Código | Banco | Equipamentos | Quantidade | Utilização |  | Custo Operacional |  | Custo Horário
[5 empty] | Operativa | Improdutiva | Operativa | Improdutiva
Insumo | E9579 | SICRO3 | Caminhão basculante com capacidade de 10 m³ - 188 kW | 3 | 0.84 | 0.16 | 282.2949 | 78.2573 | 748.9467
[5 empty] | Custo Horário de Equipamentos => |  |  |  | 748.9467
[5 empty] | Custo Horário de Execução => |  |  |  | 748.9467
[5 empty] | Fator de Influencia da Chuva - FIC => |  |  |  | 0
[5 empty] | Custo do FIC => |  |  |  | 0
[5 empty] | Produção de Equipe => |  |  |  | 431.6
[5 empty] | Custo Unitário de Execução => |  |  |  | 1.7353
|  |  |  | MO sem LS => | 0 | LS => | 0 | MO com LS => | 0
|  |  |  | Valor do BDI => | 0.36 |  | Valor com BDI => |  | 2.1
| Código | Banco | Descrição | Tipo |  | Und | Quant. | Valor Unit | Total
Composição | 5914652 | SICRO3 | Carga, manobra e descarga de agregados ou solos em caminhão basculante de 10 m³ - carga em usina de solos de 300 t/h edescarga em distribuidor autopropelido |  |  | t | 1 | 3.2 | 3.2
A | Código | Banco | Equipamentos | Quantidade | Utilização |  | Custo Operacional |  | Custo Horário
[5 empty] | Operativa | Improdutiva | Operativa | Improdutiva
Insumo | E9579 | SICRO3 | Caminhão basculante com capacidade de 10 m³ - 188 kW | 3 | 0.92 | 0.08 | 282.2949 | 78.2573 | 797.9157
[5 empty] | Custo Horário de Equipamentos => |  |  |  | 797.9157
[5 empty] | Custo Horário de Execução => |  |  |  | 797.9157
[5 empty] | Fator de Influencia da Chuva - FIC => |  |  |  | 0
[5 empty] | Custo do FIC => |  |  |  | 0
[5 empty] | Produção de Equipe => |  |  |  | 249
[5 empty] | Custo Unitário de Execução => |  |  |  | 3.2045
|  |  |  | MO sem LS => | 0 | LS => | 0 | MO com LS => | 0
|  |  |  | Valor do BDI => | 0.67 |  | Valor com BDI => |  | 3.87
| Código | Banco | Descrição | Tipo |  | Und | Quant. | Valor Unit | Total
Composição | 5914701 | SICRO3 | Carga, manobra e descarga de barras de trilho de 12 m com locomotiva diesel-elétrica em vagão plataforma com capacidadede 98 t - carga e descarga com carregadeira - bitola larga |  |  | t | 1 | 14.84 | 14.84
A | Código | Banco | Equipamentos | Quantidade | Utilização |  | Custo Operacional |  | Custo Horário
[5 empty] | Operativa | Improdutiva | Operativa | Improdutiva
Insumo | E9168 | SICRO3 | Carregadeira de pneus com implemento de garfo - 195 kW | 2 | 1 | 0 | 384.0198 | 175.5183 | 768.0396
Insumo | E9158 | SICRO3 | Locomotiva diesel-elétrica CC - bitola larga - 2.237 kW | 1 | 1 | 0 | 2015.1795 | 291.9927 | 2015.1795
Insumo | E9160 | SICRO3 | Vagão plataforma PNT com capacidade de 98 t - bitola larga | 10 | 1 | 0 | 23.9789 | 18.9965 | 239.789
[5 empty] | Custo Horário de Equipamentos => |  |  |  | 3023.0081
B | Código | Banco | Mão de Obra | Quantidade | Salário Hora |  |  |  | Custo Horário
Insumo | P9859 | SICRO3 | Trabalhador de via | 2 |  |  |  | 17.3212 | 34.6424
[5 empty] | Custo Horário da Mão de Obra => |  |  |  | 34.6424
[5 empty] | Adc.M.O. - Ferramentas (0,0%) => |  |  |  | 0
[5 empty] | Custo Horário de Execução => |  |  |  | 3057.6505
[5 empty] | Fator de Influencia da Chuva - FIC => |  |  |  | 0
[5 empty] | Custo do FIC => |  |  |  | 0
[5 empty] | Produção de Equipe => |  |  |  | 206.08
[5 empty] | Custo Unitário de Execução => |  |  |  | 14.8372
|  |  |  | MO sem LS => | 0.079995 | LS => | 0.09 | MO com LS => | 0.1681
|  |  |  | Valor do BDI => | 3.1 |  | Valor com BDI => |  | 17.94
| Código | Banco | Descrição | Tipo |  | Und | Quant. | Valor Unit | Total
Composição | 5919540 | SICRO3 | Carga, manobra e descarga de concreto de cimento em caminhão basculante de 7 m³ - carga em central de concreto de 150m³/h e descarga em vibroacabadora |  |  | t | 1 | 3.07 | 3.07
A | Código | Banco | Equipamentos | Quantidade | Utilização |  | Custo Operacional |  | Custo Horário
[5 empty] | Operativa | Improdutiva | Operativa | Improdutiva
Insumo | E9145 | SICRO3 | Caminhão basculante para concreto com capacidade de 7 m³ - 188 kW | 4 | 0.76 | 0.24 | 278.1942 | 76.1048 | 918.771
[5 empty] | Custo Horário de Equipamentos => |  |  |  | 918.771
[5 empty] | Custo Horário de Execução => |  |  |  | 918.771
[5 empty] | Fator de Influencia da Chuva - FIC => |  |  |  | 0
[5 empty] | Custo do FIC => |  |  |  | 0
[5 empty] | Produção de Equipe => |  |  |  | 298.8
[5 empty] | Custo Unitário de Execução => |  |  |  | 3.0749
|  |  |  | MO sem LS => | 0 | LS => | 0 | MO com LS => | 0
|  |  |  | Valor do BDI => | 0.64 |  | Valor com BDI => |  | 3.71
| Código | Banco | Descrição | Tipo |  | Und | Quant. | Valor Unit | Total
Composição | 5914676 | SICRO3 | Carga, manobra e descarga de dormentes de madeira com locomotiva diesel-elétrica em vagão plataforma com capacidadede 98 t - carga e descarga com carregadeira - bitola larga |  |  | t | 1 | 24.5 | 24.5
A | Código | Banco | Equipamentos | Quantidade | Utilização |  | Custo Operacional |  | Custo Horário
[5 empty] | Operativa | Improdutiva | Operativa | Improdutiva
Insumo | E9168 | SICRO3 | Carregadeira de pneus com implemento de garfo - 195 kW | 2 | 1 | 0 | 384.0198 | 175.5183 | 768.0396
Insumo | E9158 | SICRO3 | Locomotiva diesel-elétrica CC - bitola larga - 2.237 kW | 1 | 1 | 0 | 2015.1795 | 291.9927 | 2015.1795
Insumo | E9160 | SICRO3 | Vagão plataforma PNT com capacidade de 98 t - bitola larga | 10 | 1 | 0 | 23.9789 | 18.9965 | 239.789
[5 empty] | Custo Horário de Equipamentos => |  |  |  | 3023.0081
B | Código | Banco | Mão de Obra | Quantidade | Salário Hora |  |  |  | Custo Horário
Insumo | P9859 | SICRO3 | Trabalhador de via | 1 |  |  |  | 17.3212 | 17.3212
[5 empty] | Custo Horário da Mão de Obra => |  |  |  | 17.3212
[5 empty] | Adc.M.O. - Ferramentas (0,0%) => |  |  |  | 0
[5 empty] | Custo Horário de Execução => |  |  |  | 3040.3293
[5 empty] | Fator de Influencia da Chuva - FIC => |  |  |  | 0
[5 empty] | Custo do FIC => |  |  |  | 0
[5 empty] | Produção de Equipe => |  |  |  | 124.12
[5 empty] | Custo Unitário de Execução => |  |  |  | 24.4951
|  |  |  | MO sem LS => | 0.066409 | LS => | 0.07 | MO com LS => | 0.13955
|  |  |  | Valor do BDI => | 5.13 |  | Valor com BDI => |  | 29.63
| Código | Banco | Descrição | Tipo |  | Und | Quant. | Valor Unit | Total
Composição | 5914352 | SICRO3 | Carga, manobra e descarga de fresagem descontínua solta em caminhão basculante de 10 m³ - carga com fresadora edescarga livre |  |  | t | 1 | 4.12 | 4.12
A | Código | Banco | Equipamentos | Quantidade | Utilização |  | Custo Operacional |  | Custo Horário
[5 empty] | Operativa | Improdutiva | Operativa | Improdutiva
Insumo | E9579 | SICRO3 | Caminhão basculante com capacidade de 10 m³ - 188 kW | 2 | 0.81 | 0.19 | 282.2949 | 78.2573 | 487.0555
[5 empty] | Custo Horário de Equipamentos => |  |  |  | 487.0555
[5 empty] | Custo Horário de Execução => |  |  |  | 487.0555
[5 empty] | Fator de Influencia da Chuva - FIC => |  |  |  | 0
[5 empty] | Custo do FIC => |  |  |  | 0
[5 empty] | Produção de Equipe => |  |  |  | 118.08
[5 empty] | Custo Unitário de Execução => |  |  |  | 4.1248
|  |  |  | MO sem LS => | 0 | LS => | 0 | MO com LS => | 0
|  |  |  | Valor do BDI => | 0.86 |  | Valor com BDI => |  | 4.98
| Código | Banco | Descrição | Tipo |  | Und | Quant. | Valor Unit | Total
Composição | 5914685 | SICRO3 | Carga, manobra e descarga de materiais metálicos e acessórios diversos com locomotiva diesel-elétrica em vagão fechadocom capacidade de 99 t - carga e descarga com carregadeira - bitola larga |  |  | t | 1 | 25.77 | 25.77
A | Código | Banco | Equipamentos | Quantidade | Utilização |  | Custo Operacional |  | Custo Horário
[5 empty] | Operativa | Improdutiva | Operativa | Improdutiva
Insumo | E9168 | SICRO3 | Carregadeira de pneus com implemento de garfo - 195 kW | 1 | 1 | 0 | 384.0198 | 175.5183 | 384.0198
Insumo | E9158 | SICRO3 | Locomotiva diesel-elétrica CC - bitola larga - 2.237 kW | 1 | 1 | 0 | 2015.1795 | 291.9927 | 2015.1795
Insumo | E9162 | SICRO3 | Vagão fechado com porta para carga e descarga de paletes FLT com capacidade de 99 t - | 5 | 1 | 0 | 31.082 | 24.6237 | 155.41
[5 empty] | Custo Horário de Equipamentos => |  |  |  | 2554.6093
B | Código | Banco | Mão de Obra | Quantidade | Salário Hora |  |  |  | Custo Horário
Insumo | P9859 | SICRO3 | Trabalhador de via | 1 |  |  |  | 17.3212 | 17.3212
[5 empty] | Custo Horário da Mão de Obra => |  |  |  | 17.3212
[5 empty] | Adc.M.O. - Ferramentas (0,0%) => |  |  |  | 0
[5 empty] | Custo Horário de Execução => |  |  |  | 2571.9305
[5 empty] | Fator de Influencia da Chuva - FIC => |  |  |  | 0
[5 empty] | Custo do FIC => |  |  |  | 0
[5 empty] | Produção de Equipe => |  |  |  | 99.82
[5 empty] | Custo Unitário de Execução => |  |  |  | 25.7657
|  |  |  | MO sem LS => | 0.082576 | LS => | 0.09 | MO com LS => | 0.17352
|  |  |  | Valor do BDI => | 5.39 |  | Valor com BDI => |  | 31.16
| Código | Banco | Descrição | Tipo |  | Und | Quant. | Valor Unit | Total
Composição | 5914682 | SICRO3 | Carga, manobra e descarga de materiais metálicos para AMV de bitola larga, qualquer abertura, com locomotiva diesel-elétricaem vagão plataforma com capacidade de 98 t - carga e descarga com carregadeira - bitola larga |  |  | t | 1 | 33.14 | 33.14
A | Código | Banco | Equipamentos | Quantidade | Utilização |  | Custo Operacional |  | Custo Horário
[5 empty] | Operativa | Improdutiva | Operativa | Improdutiva
Insumo | E9168 | SICRO3 | Carregadeira de pneus com implemento de garfo - 195 kW | 1 | 1 | 0 | 384.0198 | 175.5183 | 384.0198
Insumo | E9158 | SICRO3 | Locomotiva diesel-elétrica CC - bitola larga - 2.237 kW | 1 | 1 | 0 | 2015.1795 | 291.9927 | 2015.1795
Insumo | E9160 | SICRO3 | Vagão plataforma PNT com capacidade de 98 t - bitola larga | 1 | 1 | 0 | 23.9789 | 18.9965 | 23.9789
[5 empty] | Custo Horário de Equipamentos => |  |  |  | 2423.1782
B | Código | Banco | Mão de Obra | Quantidade | Salário Hora |  |  |  | Custo Horário
Insumo | P9859 | SICRO3 | Trabalhador de via | 1 |  |  |  | 17.3212 | 17.3212
[5 empty] | Custo Horário da Mão de Obra => |  |  |  | 17.3212
[5 empty] | Adc.M.O. - Ferramentas (0,0%) => |  |  |  | 0
[5 empty] | Custo Horário de Execução => |  |  |  | 2440.4994
[5 empty] | Fator de Influencia da Chuva - FIC => |  |  |  | 0
[5 empty] | Custo do FIC => |  |  |  | 0
[5 empty] | Produção de Equipe => |  |  |  | 73.65
[5 empty] | Custo Unitário de Execução => |  |  |  | 33.1364
|  |  |  | MO sem LS => | 0.11192 | LS => | 0.13 | MO com LS => | 0.23518
|  |  |  | Valor do BDI => | 6.93 |  | Valor com BDI => |  | 40.07
| Código | Banco | Descrição | Tipo |  | Und | Quant. | Valor Unit | Total
Composição | 5914649 | SICRO3 | Carga, manobra e descarga de mistura betuminosa a quente em caminhão basculante de 10 m³ - carga em usina de asfalto100/140 t/h e descarga em vibroacabadora |  |  | t | 1 | 7.34 | 7.34
A | Código | Banco | Equipamentos | Quantidade | Utilização |  | Custo Operacional |  | Custo Horário
[5 empty] | Operativa | Improdutiva | Operativa | Improdutiva
Insumo | E9579 | SICRO3 | Caminhão basculante com capacidade de 10 m³ - 188 kW | 3 | 0.81 | 0.19 | 282.2949 | 78.2573 | 730.5833
[5 empty] | Custo Horário de Equipamentos => |  |  |  | 730.5833
[5 empty] | Custo Horário de Execução => |  |  |  | 730.5833
[5 empty] | Fator de Influencia da Chuva - FIC => |  |  |  | 0
[5 empty] | Custo do FIC => |  |  |  | 0
[5 empty] | Produção de Equipe => |  |  |  | 99.6
[5 empty] | Custo Unitário de Execução => |  |  |  | 7.3352
|  |  |  | MO sem LS => | 0 | LS => | 0 | MO com LS => | 0
|  |  |  | Valor do BDI => | 1.53 |  | Valor com BDI => |  | 8.87
| Código | Banco | Descrição | Tipo |  | Und | Quant. | Valor Unit | Total
Composição | 1107912 | SICRO3 | Concreto autoadensável com silicato de alumínio fck = 50 MPa - confecção em central dosadora de 30 m³/h - areia e britacomerciais |  |  | m³ | 1 | 609.35 | 609.35
A | Código | Banco | Equipamentos | Quantidade | Utilização |  | Custo Operacional |  | Custo Horário
[5 empty] | Operativa | Improdutiva | Operativa | Improdutiva
Insumo | E9584 | SICRO3 | Carregadeira de pneus com capacidade de 1,72 m³ - 113 kW | 1 | 0.27 | 0.73 | 187.1605 | 86.8569 | 113.9389
Insumo | E9599 | SICRO3 | Central de concreto com capacidade de 30 m³/h - dosadora RS | 1 | 1 | 0 | 65.6318 | 54.0053 | 65.6318
Insumo | E9763 | SICRO3 | Grupo gerador - 36/40 kVA | 1 | 1 | 0 | 38.6646 | 3.6506 | 38.6646
[5 empty] | Custo Horário de Equipamentos => |  |  |  | 218.2353
B | Código | Banco | Mão de Obra | Quantidade | Salário Hora |  |  |  | Custo Horário
Insumo | P9824 | SICRO3 | Servente | 2 |  |  |  | 17.9705 | 35.941
[5 empty] | Custo Horário da Mão de Obra => |  |  |  | 35.941
[5 empty] | Adc.M.O. - Ferramentas (0,0%) => |  |  |  | 0
[5 empty] | Custo Horário de Execução => |  |  |  | 254.1763
[5 empty] | Fator de Influencia da Chuva - FIC => |  |  |  | 0
[5 empty] | Custo do FIC => |  |  |  | 0
[5 empty] | Produção de Equipe => |  |  |  | 24.9
[5 empty] | Custo Unitário de Execução => |  |  |  | 10.2079
C | Banco | Código | Material | Quantidade | Unidade | Preço Unitário |  |  | Custo Horário
Insumo | SICRO3 | M0011 | Aditivo modificador de viscosidade para concreto e argamassa | 1.3983 | kg | 7.9571 |  |  | 11.1264
Insumo | SICRO3 | M0010 | Aditivo superplastificante para concreto e argamassa | 3.4958 | kg | 12.6834 |  |  | 44.3381
Insumo | SICRO3 | M0082 | Areia média lavada | 0.5191 | m³ | 141.8369 |  |  | 73.6275
Insumo | Próprio | IN0260 | BRITA 0 | 0.28838 | m³ | 58.5 |  |  | 16.8702
Insumo | Próprio | IN0261 | BRITA 1 | 0.28838 | m³ | 57 |  |  | 16.4377
Insumo | SICRO3 | M0424 | Cimento Portland CP II - 32 - saco | 635.5923 | kg | 0.4964 |  |  | 315.508
Insumo | SICRO3 | M0012 | Silicato de alumínio | 63.5592 | kg | 1.5127 |  |  | 96.146
[5 empty] | Custo Total do Material => |  |  |  | 574.0539
D | Banco | Código | Atividades Auxiliares | Quantidade | Unidade | Preço Unitário |  |  | Custo Horário
Atividade Auxiliar | SICRO3 | 5914647 | Carga, manobra e descarga de agregados ou solos em caminhão basculante de 10 m³ - carga com carregadeira de 3,40 m³(exclusa) e descarga livre | 0.43257 | t | 1.67 |  |  | 0.7224
[5 empty] | Custo Total das Atividades => |  |  |  | 0.7224
E | Banco | Insumo | Tempos Fixos | Código | Quantidade | Unidade | Preço Unitário |  | Custo Horário
Tempo Fixo | SICRO3 | M0011 | Carga, manobra e descarga de materiais diversos em caminhão carroceria de 15 t - carga e descarga manuais | 5914655 | 0.0014 | t | 31.74 |  | 0.0444
Tempo Fixo | SICRO3 | M0010 | Carga, manobra e descarga de materiais diversos em caminhão carroceria de 15 t - carga e descarga manuais | 5914655 | 0.0035 | t | 31.74 |  | 0.1111
Tempo Fixo | SICRO3 | M0082 | Carga, manobra e descarga de agregados ou solos em caminhão basculante de 10 m³ - carga com carregadeira de 3,40 m³(exclusa) e descarga livre | 5914647 | 0.77865 | t | 1.67 |  | 1.3003
Tempo Fixo | SICRO3 | M0005 | Carga, manobra e descarga de agregados ou solos em caminhão basculante de 10 m³ - carga com carregadeira de 3,40 m³(exclusa) e descarga livre | 5914647 | 0.43257 | t | 1.67 |  | 0.7224
Tempo Fixo | SICRO3 | M0424 | Carga, manobra e descarga de materiais diversos em caminhão carroceria de 15 t - carga e descarga manuais | 5914655 | 0.63559 | t | 31.74 |  | 20.1736
Tempo Fixo | SICRO3 | M0012 | Carga, manobra e descarga de materiais diversos em caminhão carroceria de 15 t - carga e descarga manuais | 5914655 | 0.06356 | t | 31.74 |  | 2.0174
[5 empty] | Custo Total dos Tempos Fixos => |  |  |  | 24.3692
F | Banco | Insumo | Momento de Transporte | Quantidade | Unidade | Distância Média de Transporte (DMT) |  |  | Custo Horário
[6 empty] | LN | RP | P
Momento de Transporte | SICRO3 | M0011 | Aditivo modificador de viscosidade para concreto e argamassa - Caminhão carroceria com capacidade de 15 t - 188 kW | 0.0014 | tkm | 5914449 0,000 R$ 1,10 | 5914464 0,000 R$ 0,88 | 5914479 0,000 R$ 0,72 | 0
Momento de Transporte | SICRO3 | M0010 | Aditivo superplastificante para concreto e argamassa - Caminhão carroceria com capacidade de 15 t - 188 kW | 0.0035 | tkm | 5914449 0,000 R$ 1,10 | 5914464 0,000 R$ 0,88 | 5914479 0,000 R$ 0,72 | 0
Momento de Transporte | SICRO3 | M0082 | Areia média lavada - Caminhão basculante com capacidade de 10 m³ - 188 kW | 0.77865 | tkm | 5914359 0,000 R$ 1,16 | 5914374 0,000 R$ 0,93 | 5914389 0,000 R$ 0,76 | 0
Momento de Transporte | SICRO3 | M0005 | Brita 0 - Caminhão basculante com capacidade de 10 m³ - 188 kW | 0.43257 | tkm | 5914359 0,000 R$ 1,16 | 5914374 0,000 R$ 0,93 | 5914389 0,000 R$ 0,76 | 0
Momento de Transporte | SICRO3 | M0424 | Cimento Portland CP II - 32 - saco - Caminhão carroceria com capacidade de 15 t - 188 kW | 0.63559 | tkm | 5914449 0,000 R$ 1,10 | 5914464 0,000 R$ 0,88 | 5914479 0,000 R$ 0,72 | 0
Momento de Transporte | SICRO3 | M0012 | Silicato de alumínio - Caminhão carroceria com capacidade de 15 t - 188 kW | 0.06356 | tkm | 5914449 0,000 R$ 1,10 | 5914464 0,000 R$ 0,88 | 5914479 0,000 R$ 0,72 | 0
[5 empty] | Custo total dos Momentos de Transportes => |  |  |  | 0
|  |  |  | MO sem LS => | 3.738 | LS => | 4.11 | MO com LS => | 7.855
|  |  |  | Valor do BDI => | 127.59 |  | Valor com BDI => |  | 736.94
| Código | Banco | Descrição | Tipo |  | Und | Quant. | Valor Unit | Total
Composição | 2004521 | SICRO3 | Escavação mecânica de vala trapezoidal ou triangular em material de 1ª categoria para drenagem superficial comretroescavadeira - 0,20 m² ≤ seção < 0,30 m² |  |  | m³ | 1 | 13.84 | 13.84
A | Código | Banco | Equipamentos | Quantidade | Utilização |  | Custo Operacional |  | Custo Horário
[5 empty] | Operativa | Improdutiva | Operativa | Improdutiva
Insumo | E9773 | SICRO3 | Retroescavadeira de pneus com caçamba de escavação trapezoidal ou triangular com seção | 1 | 1 | 0 | 139.6864 | 65.2098 | 139.6864
[5 empty] | Custo Horário de Equipamentos => |  |  |  | 139.6864
B | Código | Banco | Mão de Obra | Quantidade | Salário Hora |  |  |  | Custo Horário
Insumo | P9824 | SICRO3 | Servente | 1 |  |  |  | 17.9705 | 17.9705
[5 empty] | Custo Horário da Mão de Obra => |  |  |  | 17.9705
[5 empty] | Adc.M.O. - Ferramentas (0,0%) => |  |  |  | 0
[5 empty] | Custo Horário de Execução => |  |  |  | 157.6569
[5 empty] | Fator de Influencia da Chuva - FIC => |  |  |  | 0.0224
[5 empty] | Custo do FIC => |  |  |  | 0.3031
[5 empty] | Produção de Equipe => |  |  |  | 11.65
[5 empty] | Custo Unitário de Execução => |  |  |  | 13.5328
|  |  |  | MO sem LS => | 0.73405 | LS => | 0.81 | MO com LS => | 1.5425
|  |  |  | Valor do BDI => | 2.89 |  | Valor com BDI => |  | 16.73
| Código | Banco | Descrição | Tipo |  | Und | Quant. | Valor Unit | Total
Composição | 2004522 | SICRO3 | Escavação mecânica de vala trapezoidal ou triangular em material de 1ª categoria para drenagem superficial comretroescavadeira - 0,30 m² ≤ seção < 0,50 m² |  |  | m³ | 1 | 10.11 | 10.11
A | Código | Banco | Equipamentos | Quantidade | Utilização |  | Custo Operacional |  | Custo Horário
[5 empty] | Operativa | Improdutiva | Operativa | Improdutiva
Insumo | E9774 | SICRO3 | Retroescavadeira de pneus com caçamba de escavação trapezoidal ou triangular com seção | 1 | 1 | 0 | 139.6864 | 65.2098 | 139.6864
[5 empty] | Custo Horário de Equipamentos => |  |  |  | 139.6864
B | Código | Banco | Mão de Obra | Quantidade | Salário Hora |  |  |  | Custo Horário
Insumo | P9824 | SICRO3 | Servente | 1 |  |  |  | 17.9705 | 17.9705
[5 empty] | Custo Horário da Mão de Obra => |  |  |  | 17.9705
[5 empty] | Adc.M.O. - Ferramentas (0,0%) => |  |  |  | 0
[5 empty] | Custo Horário de Execução => |  |  |  | 157.6569
[5 empty] | Fator de Influencia da Chuva - FIC => |  |  |  | 0.0224
[5 empty] | Custo do FIC => |  |  |  | 0.2215
[5 empty] | Produção de Equipe => |  |  |  | 15.94
[5 empty] | Custo Unitário de Execução => |  |  |  | 9.8906
|  |  |  | MO sem LS => | 0.53649 | LS => | 0.59 | MO com LS => | 1.1274
|  |  |  | Valor do BDI => | 2.11 |  | Valor com BDI => |  | 12.22
| Código | Banco | Descrição | Tipo |  | Und | Quant. | Valor Unit | Total
Composição | 3117750 | SICRO3 | Fôrma metálica para aduelas de bueiros celulares de concreto pré-moldados - utilização de 100 vezes - confecção, instalaçãoe retirada |  |  | m² | 1 | 20.34 | 20.34
B | Código | Banco | Mão de Obra | Quantidade | Salário Hora |  |  |  | Custo Horário
Insumo | P9830 | SICRO3 | Montador | 0.3 |  |  |  | 24.3574 | 7.3072
[5 empty] | Custo Horário da Mão de Obra => |  |  |  | 7.3072
[5 empty] | Adc.M.O. - Ferramentas (0,0%) => |  |  |  | 0
[5 empty] | Custo Horário de Execução => |  |  |  | 7.3072
[5 empty] | Fator de Influencia da Chuva - FIC => |  |  |  | 0
[5 empty] | Custo do FIC => |  |  |  | 0
[5 empty] | Produção de Equipe => |  |  |  | 1
[5 empty] | Custo Unitário de Execução => |  |  |  | 7.3072
C | Banco | Código | Material | Quantidade | Unidade | Preço Unitário |  |  | Custo Horário
Insumo | SICRO3 | M1376 | Chapa fina em aço ASTM A36 | 0.61434 | kg | 17.249 |  |  | 10.5968
Insumo | SICRO3 | M1378 | Chapa grossa em aço ASTM A36 | 0.12387 | kg | 13.2722 |  |  | 1.644
Insumo | SICRO3 | M3949 | Desmoldante para fôrmas metálicas | 0.01333 | l | 14.5726 |  |  | 0.1943
[5 empty] | Custo Total do Material => |  |  |  | 12.4351
D | Banco | Código | Atividades Auxiliares | Quantidade | Unidade | Preço Unitário |  |  | Custo Horário
Atividade Auxiliar | SICRO3 | 1400973 | Corte de chapas de aço com espessura de 3 mm com maçarico oxiacetileno | 0.04708 | m | 1.08 |  |  | 0.0508
Atividade Auxiliar | SICRO3 | 1400974 | Corte de chapas de aço com espessura de 5 mm com maçarico oxiacetileno | 0.01612 | m | 1.25 |  |  | 0.0202
Atividade Auxiliar | SICRO3 | 1416139 | Corte de chapas de aço com espessura de 6,3 mm com maçarico oxiacetileno | 0.01193 | m | 1.38 |  |  | 0.0165
Atividade Auxiliar | SICRO3 | 2408057 | Solda elétrica de perfis metálicos e chapas de aço com eletrodo E60XX | 0.00512 | kg | 95.73 |  |  | 0.4901
[5 empty] | Custo Total das Atividades => |  |  |  | 0.5776
E | Banco | Insumo | Tempos Fixos | Código | Quantidade | Unidade | Preço Unitário |  | Custo Horário
Tempo Fixo | SICRO3 | M1376 | Carga, manobra e descarga de materiais diversos em caminhão carroceria de 15 t - carga e descarga com caminhãoguindauto de 20 t.m | 5914333 | 0.00061 | t | 32.17 |  | 0.0196
Tempo Fixo | SICRO3 | M1378 | Carga, manobra e descarga de materiais diversos em caminhão carroceria de 15 t - carga e descarga com caminhãoguindauto de 20 t.m | 5914333 | 0.00012 | t | 32.17 |  | 0.0039
[5 empty] | Custo Total dos Tempos Fixos => |  |  |  | 0.0235
F | Banco | Insumo | Momento de Transporte | Quantidade | Unidade | Distância Média de Transporte (DMT) |  |  | Custo Horário
[6 empty] | LN | RP | P
Momento de Transporte | SICRO3 | M1376 | Chapa fina em aço ASTM A36 - Caminhão carroceria com capacidade de 15 t - 188 kW | 0.00061 | tkm | 5914449 0,000 R$ 1,10 | 5914464 0,000 R$ 0,88 | 5914479 0,000 R$ 0,72 | 0
Momento de Transporte | SICRO3 | M1378 | Chapa grossa em aço ASTM A36 - Caminhão carroceria com capacidade de 15 t - 188 kW | 0.00012 | tkm | 5914449 0,000 R$ 1,10 | 5914464 0,000 R$ 0,88 | 5914479 0,000 R$ 0,72 | 0
[5 empty] | Custo total dos Momentos de Transportes => |  |  |  | 0
|  |  |  | MO sem LS => | 3.5949 | LS => | 3.96 | MO com LS => | 7.5542
|  |  |  | Valor do BDI => | 4.25 |  | Valor com BDI => |  | 24.59
| Código | Banco | Descrição | Tipo |  | Und | Quant. | Valor Unit | Total
Composição | 1106088 | SICRO3 | Lançamento mecânico de concreto com bomba rebocável com capacidade de 30 m³/h - confecção em central dosadora de 30m³/h |  |  | m³ | 1 | 54.61 | 54.61
A | Código | Banco | Equipamentos | Quantidade | Utilização |  | Custo Operacional |  | Custo Horário
[5 empty] | Operativa | Improdutiva | Operativa | Improdutiva
Insumo | E9073 | SICRO3 | Bomba de concreto rebocável com capacidade de 30 m³/h - 74 kW | 1 | 1 | 0 | 174.1017 | 60.2934 | 174.1017
[5 empty] | Custo Horário de Equipamentos => |  |  |  | 174.1017
B | Código | Banco | Mão de Obra | Quantidade | Salário Hora |  |  |  | Custo Horário
Insumo | P9821 | SICRO3 | Pedreiro | 1 |  |  |  | 24.7485 | 24.7485
Insumo | P9824 | SICRO3 | Servente | 7 |  |  |  | 17.9705 | 125.7935
[5 empty] | Custo Horário da Mão de Obra => |  |  |  | 150.542
[5 empty] | Adc.M.O. - Ferramentas (0,0%) => |  |  |  | 0
[5 empty] | Custo Horário de Execução => |  |  |  | 324.6437
[5 empty] | Fator de Influencia da Chuva - FIC => |  |  |  | 0
[5 empty] | Custo do FIC => |  |  |  | 0
[5 empty] | Produção de Equipe => |  |  |  | 24.9
[5 empty] | Custo Unitário de Execução => |  |  |  | 13.0379
D | Banco | Código | Atividades Auxiliares | Quantidade | Unidade | Preço Unitário |  |  | Custo Horário
Atividade Auxiliar | SICRO3 | 1110000 | Concreto | 1 | m³ | 0 |  |  | 0
[5 empty] | Custo Total das Atividades => |  |  |  | 0
E | Banco | Insumo | Tempos Fixos | Código | Quantidade | Unidade | Preço Unitário |  | Custo Horário
Tempo Fixo | SICRO3 | 1110000 | Carga, manobra e descarga de concreto com caminhão betoneira - carga em central de concreto de 30 m³/h e descarga livre | 5909007 | 2.4 | t | 17.32 |  | 41.568
[5 empty] | Custo Total dos Tempos Fixos => |  |  |  | 41.568
F | Banco | Insumo | Momento de Transporte | Quantidade | Unidade | Distância Média de Transporte (DMT) |  |  | Custo Horário
[6 empty] | LN | RP | P
Momento de Transporte | SICRO3 | 1110000 | Concreto - Caminhão betoneira com capacidade de 8 m³ - 188 kW | 2.4 | tkm | 5914539 0,000 R$ 0,97 | 5914554 0,000 R$ 0,77 | 5914569 0,000 R$ 0,63 | 0
[5 empty] | Custo total dos Momentos de Transportes => |  |  |  | 0
|  |  |  | MO sem LS => | 2.8771 | LS => | 3.17 | MO com LS => | 6.0459
|  |  |  | Valor do BDI => | 11.43 |  | Valor com BDI => |  | 66.04
| Código | Banco | Descrição | Tipo |  | Und | Quant. | Valor Unit | Total
Composição | 94703 | SINAPI | ADAPTADOR COM FLANGE E ANEL DE VEDAÇÃO, PVC, SOLDÁVEL, DN 25 MM X 3/4 , INSTALADO EM RESERVAÇÃO DE ÁGUA DE EDIFICAÇÃO QUE POSSUA RESERVATÓRIO DE FIBRA/FIBROCIMENTO FORNECIMENTO E INSTALAÇÃO. AF_06/2016 | INHI - INSTALAÇÕES HIDROS SANITÁRIAS |  | UN | 1 | 21.94 | 21.94
Composição Auxiliar | 88267 | SINAPI | ENCANADOR OU BOMBEIRO HIDRÁULICO COM ENCARGOS COMPLEMENTARES | SEDI - SERVIÇOS DIVERSOS |  | H | 0.136 | 24.48 | 3.32
Composição Auxiliar | 88248 | SINAPI | AUXILIAR DE ENCANADOR OU BOMBEIRO HIDRÁULICO COM ENCARGOS COMPLEMENTARES | SEDI - SERVIÇOS DIVERSOS |  | H | 0.136 | 19.31 | 2.62
Insumo | 00000096 | SINAPI | ADAPTADOR PVC SOLDAVEL, COM FLANGE E ANEL DE VEDACAO, 25 MM X 3/4", PARA CAIXA D'AGUA | Material |  | UN | 1 | 14.08 | 14.08
Insumo | 00020080 | SINAPI | ADESIVO PLASTICO PARA PVC, FRASCO COM 175 GR | Material |  | UN | 0.046 | 22.57 | 1.03
Insumo | 00038383 | SINAPI | LIXA D'AGUA EM FOLHA, GRAO 100 | Material |  | UN | 0.014 | 2.33 | 0.03
Insumo | 00020083 | SINAPI | SOLUCAO PREPARADORA / LIMPADORA PARA PVC, FRASCO COM 1000 CM3 | Material |  | UN | 0.011 | 78.37 | 0.86
|  |  |  | MO sem LS => | 2.0082 | LS => | 2.21 | MO com LS => | 4.22
|  |  |  | Valor do BDI => | 4.59 |  | Valor com BDI => |  | 26.53
| Código | Banco | Descrição | Tipo |  | Und | Quant. | Valor Unit | Total
Composição | 94704 | SINAPI | ADAPTADOR COM FLANGE E ANEL DE VEDAÇÃO, PVC, SOLDÁVEL, DN 32 MM X 1 , INSTALADO EM RESERVAÇÃO DE ÁGUA DE EDIFICAÇÃO QUE POSSUA RESERVATÓRIO DE FIBRA/FIBROCIMENTO FORNECIMENTO E INSTALAÇÃO. AF_06/2016 | INHI - INSTALAÇÕES HIDROS SANITÁRIAS |  | UN | 1 | 26.14 | 26.14
Composição Auxiliar | 88267 | SINAPI | ENCANADOR OU BOMBEIRO HIDRÁULICO COM ENCARGOS COMPLEMENTARES | SEDI - SERVIÇOS DIVERSOS |  | H | 0.136 | 24.48 | 3.32
Composição Auxiliar | 88248 | SINAPI | AUXILIAR DE ENCANADOR OU BOMBEIRO HIDRÁULICO COM ENCARGOS COMPLEMENTARES | SEDI - SERVIÇOS DIVERSOS |  | H | 0.136 | 19.31 | 2.62
Insumo | 00000097 | SINAPI | ADAPTADOR PVC SOLDAVEL, COM FLANGE E ANEL DE VEDACAO, 32 MM X 1", PARA CAIXA D'AGUA | Material |  | UN | 1 | 18.28 | 18.28
Insumo | 00020080 | SINAPI | ADESIVO PLASTICO PARA PVC, FRASCO COM 175 GR | Material |  | UN | 0.046 | 22.57 | 1.03
Insumo | 00038383 | SINAPI | LIXA D'AGUA EM FOLHA, GRAO 100 | Material |  | UN | 0.014 | 2.33 | 0.03
Insumo | 00020083 | SINAPI | SOLUCAO PREPARADORA / LIMPADORA PARA PVC, FRASCO COM 1000 CM3 | Material |  | UN | 0.011 | 78.37 | 0.86
|  |  |  | MO sem LS => | 2.0082 | LS => | 2.21 | MO com LS => | 4.22
|  |  |  | Valor do BDI => | 5.47 |  | Valor com BDI => |  | 31.61
| Código | Banco | Descrição | Tipo |  | Und | Quant. | Valor Unit | Total
Composição | 88238 | SINAPI | AJUDANTE DE ARMADOR COM ENCARGOS COMPLEMENTARES | SEDI - SERVIÇOS DIVERSOS |  | H | 1 | 18.65 | 18.65
Composição Auxiliar | 95308 | SINAPI | CURSO DE CAPACITAÇÃO PARA AJUDANTE DE ARMADOR (ENCARGOS COMPLEMENTARES) - HORISTA | SEDI - SERVIÇOS DIVERSOS |  | H | 1 | 0.1 | 0.1
Insumo | 00006114 | SINAPI | AJUDANTE DE ARMADOR (HORISTA) | Mão de Obra |  | H | 1 | 11.64 | 11.64
Insumo | 00037370 | SINAPI | ALIMENTACAO - HORISTA (COLETADO CAIXA) | Outros |  | H | 1 | 2.85 | 2.85
Insumo | 00043489 | SINAPI | EPI - FAMILIA PEDREIRO - HORISTA (ENCARGOS COMPLEMENTARES - COLETADO CAIXA) | Equipamento |  | H | 1 | 1.09 | 1.09
Insumo | 00037372 | SINAPI | EXAMES - HORISTA (COLETADO CAIXA) | Outros |  | H | 1 | 0.81 | 0.81
Insumo | 00043465 | SINAPI | FERRAMENTAS - FAMILIA PEDREIRO - HORISTA (ENCARGOS COMPLEMENTARES - COLETADO CAIXA) | Equipamento |  | H | 1 | 0.74 | 0.74
Insumo | 00037373 | SINAPI | SEGURO - HORISTA (COLETADO CAIXA) | Taxas |  | H | 1 | 0.06 | 0.06
Insumo | 00037371 | SINAPI | TRANSPORTE - HORISTA (COLETADO CAIXA) | Serviços |  | H | 1 | 1.36 | 1.36
|  |  |  | MO sem LS => | 5.5868 | LS => | 6.15 | MO com LS => | 11.74
|  |  |  | Valor do BDI => | 3.9 |  | Valor com BDI => |  | 22.55
| Código | Banco | Descrição | Tipo |  | Und | Quant. | Valor Unit | Total
Composição | 88239 | SINAPI | AJUDANTE DE CARPINTEIRO COM ENCARGOS COMPLEMENTARES | SEDI - SERVIÇOS DIVERSOS |  | H | 1 | 19.73 | 19.73
Composição Auxiliar | 95309 | SINAPI | CURSO DE CAPACITAÇÃO PARA AJUDANTE DE CARPINTEIRO (ENCARGOS COMPLEMENTARES) - HORISTA | SEDI - SERVIÇOS DIVERSOS |  | H | 1 | 0.15 | 0.15
Insumo | 00037370 | SINAPI | ALIMENTACAO - HORISTA (COLETADO CAIXA) | Outros |  | H | 1 | 2.85 | 2.85
Insumo | 00006117 | SINAPI | CARPINTEIRO AUXILIAR (HORISTA) | Mão de Obra |  | H | 1 | 12.79 | 12.79
Insumo | 00043483 | SINAPI | EPI - FAMILIA CARPINTEIRO DE FORMAS - HORISTA (ENCARGOS COMPLEMENTARES - COLETADO CAIXA) | Equipamento |  | H | 1 | 1.26 | 1.26
Insumo | 00037372 | SINAPI | EXAMES - HORISTA (COLETADO CAIXA) | Outros |  | H | 1 | 0.81 | 0.81
Insumo | 00043459 | SINAPI | FERRAMENTAS - FAMILIA CARPINTEIRO DE FORMAS - HORISTA (ENCARGOS COMPLEMENTARES - COLETADO CAIXA) | Equipamento |  | H | 1 | 0.45 | 0.45
Insumo | 00037373 | SINAPI | SEGURO - HORISTA (COLETADO CAIXA) | Taxas |  | H | 1 | 0.06 | 0.06
Insumo | 00037371 | SINAPI | TRANSPORTE - HORISTA (COLETADO CAIXA) | Serviços |  | H | 1 | 1.36 | 1.36
|  |  |  | MO sem LS => | 6.1578 | LS => | 6.78 | MO com LS => | 12.94
|  |  |  | Valor do BDI => | 4.13 |  | Valor com BDI => |  | 23.86
| Código | Banco | Descrição | Tipo |  | Und | Quant. | Valor Unit | Total
Composição | 88240 | SINAPI | AJUDANTE DE ESTRUTURA METÁLICA COM ENCARGOS COMPLEMENTARES | SEDI - SERVIÇOS DIVERSOS |  | H | 1 | 15.34 | 15.34
Composição Auxiliar | 95310 | SINAPI | CURSO DE CAPACITAÇÃO PARA AJUDANTE DE ESTRUTURA METÁLICA (ENCARGOS COMPLEMENTARES) - HORISTA | SEDI - SERVIÇOS DIVERSOS |  | H | 1 | 0.08 | 0.08
Insumo | 00044499 | SINAPI | AJUDANTE DE ESTRUTURAS METALICAS HORISTA | Mão de Obra |  | H | 1 | 9.41 | 9.41
Insumo | 00037370 | SINAPI | ALIMENTACAO - HORISTA (COLETADO CAIXA) | Outros |  | H | 1 | 2.85 | 2.85
Insumo | 00043488 | SINAPI | EPI - FAMILIA OPERADOR ESCAVADEIRA - HORISTA (ENCARGOS COMPLEMENTARES - COLETADO CAIXA) | Equipamento |  | H | 1 | 0.76 | 0.76
Insumo | 00043464 | SINAPI | FERRAMENTAS - FAMILIA OPERADOR ESCAVADEIRA - HORISTA (ENCARGOS COMPLEMENTARES - COLETADO CAIXA) | Equipamento |  | H | 1 | 0.01 | 0.01
Insumo | 00037372 | SINAPI | EXAMES - HORISTA (COLETADO CAIXA) | Outros |  | H | 1 | 0.81 | 0.81
Insumo | 00037373 | SINAPI | SEGURO - HORISTA (COLETADO CAIXA) | Taxas |  | H | 1 | 0.06 | 0.06
Insumo | 00037371 | SINAPI | TRANSPORTE - HORISTA (COLETADO CAIXA) | Serviços |  | H | 1 | 1.36 | 1.36
|  |  |  | MO sem LS => | 4.516 | LS => | 4.97 | MO com LS => | 9.49
|  |  |  | Valor do BDI => | 3.21 |  | Valor com BDI => |  | 18.55
| Código | Banco | Descrição | Tipo |  | Und | Quant. | Valor Unit | Total
Composição | 88243 | SINAPI | AJUDANTE ESPECIALIZADO COM ENCARGOS COMPLEMENTARES | SEDI - SERVIÇOS DIVERSOS |  | H | 1 | 19.7 | 19.7
Composição Auxiliar | 95313 | SINAPI | CURSO DE CAPACITAÇÃO PARA AJUDANTE ESPECIALIZADO (ENCARGOS COMPLEMENTARES) - HORISTA | SEDI - SERVIÇOS DIVERSOS |  | H | 1 | 0.12 | 0.12
Insumo | 00000242 | SINAPI | AJUDANTE ESPECIALIZADO | Mão de Obra |  | H | 1 | 12.79 | 12.79
Insumo | 00037370 | SINAPI | ALIMENTACAO - HORISTA (COLETADO CAIXA) | Outros |  | H | 1 | 2.85 | 2.85
Insumo | 00043491 | SINAPI | EPI - FAMILIA SERVENTE - HORISTA (ENCARGOS COMPLEMENTARES - COLETADO CAIXA) | Equipamento |  | H | 1 | 1.15 | 1.15
Insumo | 00043467 | SINAPI | FERRAMENTAS - FAMILIA SERVENTE - HORISTA (ENCARGOS COMPLEMENTARES - COLETADO CAIXA) | Equipamento |  | H | 1 | 0.56 | 0.56
Insumo | 00037372 | SINAPI | EXAMES - HORISTA (COLETADO CAIXA) | Outros |  | H | 1 | 0.81 | 0.81
Insumo | 00037373 | SINAPI | SEGURO - HORISTA (COLETADO CAIXA) | Taxas |  | H | 1 | 0.06 | 0.06
Insumo | 00037371 | SINAPI | TRANSPORTE - HORISTA (COLETADO CAIXA) | Serviços |  | H | 1 | 1.36 | 1.36
|  |  |  | MO sem LS => | 6.1435 | LS => | 6.77 | MO com LS => | 12.91
|  |  |  | Valor do BDI => | 4.12 |  | Valor com BDI => |  | 23.82
| Código | Banco | Descrição | Tipo |  | Und | Quant. | Valor Unit | Total
Composição | 100659 | SINAPI | ALIZAR DE 5X1,5CM PARA PORTA FIXADO COM PREGOS, PADRÃO MÉDIO - FORNECIMENTO E INSTALAÇÃO. AF_12/2019 | ESQV - ESQUADRIAS/FERRAGENS/VIDROS |  | M | 1 | 14.03 | 14.03
Composição Auxiliar | 88261 | SINAPI | CARPINTEIRO DE ESQUADRIA COM ENCARGOS COMPLEMENTARES | SEDI - SERVIÇOS DIVERSOS |  | H | 0.068 | 23.82 | 1.61
Composição Auxiliar | 88316 | SINAPI | SERVENTE COM ENCARGOS COMPLEMENTARES | SEDI - SERVIÇOS DIVERSOS |  | H | 0.034 | 18.65 | 0.63
Insumo | 00020017 | SINAPI | GUARNICAO / ALIZAR / VISTA LISA EM MADEIRA MACICA, PARA PORTA , E = *1* CM, L = *5* CM, CEDRINHO / ANGELIM COMERCIAL / TAURI/ CURUPIXA / PEROBA / CUMARU OU EQUIVALENTE DA REGIAO | Material |  | M | 1.163 | 10 | 11.63
Insumo | 00039026 | SINAPI | PREGO DE ACO POLIDO SEM CABECA 15 X 15 (1 1/4 X 13) | Material |  | KG | 0.006 | 28.02 | 0.16
|  |  |  | MO sem LS => | 0.7376 | LS => | 0.81 | MO com LS => | 1.55
|  |  |  | Valor do BDI => | 2.93 |  | Valor com BDI => |  | 16.96
| Código | Banco | Descrição | Tipo |  | Und | Quant. | Valor Unit | Total
Composição | 101165 | SINAPI | ALVENARIA DE EMBASAMENTO COM BLOCO ESTRUTURAL DE CONCRETO, DE 14X19X29CM E ARGAMASSA DE ASSENTAMENTO COM PREPARO EM BETONEIRA. AF_05/2020 | FUES - FUNDAÇÕES E ESTRUTURAS |  | m³ | 1 | 886.03 | 886.03
Composição Auxiliar | 87292 | SINAPI | ARGAMASSA TRAÇO 1:2:8 (EM VOLUME DE CIMENTO, CAL E AREIA MÉDIA ÚMIDA) PARA EMBOÇO/MASSA ÚNICA/ASSENTAMENTO DE ALVENARIA DE VEDAÇÃO, PREPARO MECÂNICO COM BETONEIRA 400 L. AF_08/2019 | SEDI - SERVIÇOS DIVERSOS |  | m³ | 0.13 | 581.17 | 75.55
Composição Auxiliar | 88316 | SINAPI | SERVENTE COM ENCARGOS COMPLEMENTARES | SEDI - SERVIÇOS DIVERSOS |  | H | 5.132 | 18.65 | 95.71
Composição Auxiliar | 88309 | SINAPI | PEDREIRO COM ENCARGOS COMPLEMENTARES | SEDI - SERVIÇOS DIVERSOS |  | H | 10.263 | 25.09 | 257.49
Insumo | 00034566 | SINAPI | BLOCO DE CONCRETO ESTRUTURAL 14 X 19 X 29 CM, FBK 6 MPA (NBR 6136) | Material |  | UN | 122.27 | 3.74 | 457.28
|  |  |  | MO sem LS => | 121.3239 | LS => | 133.63 | MO com LS => | 254.95
|  |  |  | Valor do BDI => | 185.53 |  | Valor com BDI => |  | 1071.56
| Código | Banco | Descrição | Tipo |  | Und | Quant. | Valor Unit | Total
Composição | 72131 | SINAPI | ALVENARIA EM TIJOLO CERAMICO MACICO 5X10X20CM 1 VEZ (ESPESSURA 20CM), ASSENTADO COM ARGAMASSA TRACO 1:2:8 (CIMENTO, CAL E AREIA) | PARE - PAREDES/PAINEIS |  | m² | 1 | 197.82 | 197.82
Composição Auxiliar | 87335 | SINAPI | ARGAMASSA TRAÇO 1:2:8 (EM VOLUME DE CIMENTO, CAL E AREIA MÉDIA ÚMIDA) PARA EMBOÇO/MASSA ÚNICA/ASSENTAMENTO DE ALVENARIA DE VEDAÇÃO, PREPARO MECÂNICO COM MISTURADOR DE EIXO HORIZONTAL DE 300 KG. AF_08/2019 | SEDI - SERVIÇOS DIVERSOS |  | m³ | 0.022 | 562.75 | 12.38
Composição Auxiliar | 88309 | SINAPI | PEDREIRO COM ENCARGOS COMPLEMENTARES | SEDI - SERVIÇOS DIVERSOS |  | H | 1.6 | 25.09 | 40.14
Composição Auxiliar | 88316 | SINAPI | SERVENTE COM ENCARGOS COMPLEMENTARES | SEDI - SERVIÇOS DIVERSOS |  | H | 1.7 | 18.65 | 31.7
Insumo | 00007258 | SINAPI | TIJOLO CERAMICO MACICO COMUM *5 X 10 X 20* CM (L X A X C) | Material |  | UN | 160 | 0.71 | 113.6
|  |  |  | MO sem LS => | 24.0982 | LS => | 26.54 | MO com LS => | 50.64
|  |  |  | Valor do BDI => | 41.42 |  | Valor com BDI => |  | 239.24
| Código | Banco | Descrição | Tipo |  | Und | Quant. | Valor Unit | Total
Composição | 88423 | SINAPI | APLICAÇÃO MANUAL DE PINTURA COM TINTA TEXTURIZADA ACRÍLICA EM PAREDES EXTERNAS DE CASAS, UMA COR. AF_06/2014 | PINT - PINTURAS |  | m² | 1 | 16.81 | 16.81
Composição Auxiliar | 88310 | SINAPI | PINTOR COM ENCARGOS COMPLEMENTARES | SEDI - SERVIÇOS DIVERSOS |  | H | 0.176 | 26.15 | 4.6
Composição Auxiliar | 88316 | SINAPI | SERVENTE COM ENCARGOS COMPLEMENTARES | SEDI - SERVIÇOS DIVERSOS |  | H | 0.044 | 18.65 | 0.82
Insumo | 00038877 | SINAPI | MASSA PREMIUM PARA TEXTURA LISA DE BASE ACRILICA, USO INTERNO E EXTERNO | Material |  | KG | 1.938 | 5.88 | 11.39
|  |  |  | MO sem LS => | 1.7607 | LS => | 1.94 | MO com LS => | 3.7
|  |  |  | Valor do BDI => | 3.52 |  | Valor com BDI => |  | 20.33
| Código | Banco | Descrição | Tipo |  | Und | Quant. | Valor Unit | Total
Composição | 87367 | SINAPI | ARGAMASSA TRAÇO 1:1:6 (EM VOLUME DE CIMENTO, CAL E AREIA MÉDIA ÚMIDA) PARA EMBOÇO/MASSA ÚNICA/ASSENTAMENTO DE ALVENARIA DE VEDAÇÃO, PREPARO MANUAL. AF_08/2019 | SEDI - SERVIÇOS DIVERSOS |  | m³ | 1 | 684.19 | 684.19
Composição Auxiliar | 88316 | SINAPI | SERVENTE COM ENCARGOS COMPLEMENTARES | SEDI - SERVIÇOS DIVERSOS |  | H | 11.23 | 18.65 | 209.43
Insumo | 00000370 | SINAPI | AREIA MEDIA - POSTO JAZIDA/FORNECEDOR (RETIRADO NA JAZIDA, SEM TRANSPORTE) | Material |  | m³ | 1.16 | 164.95 | 191.34
Insumo | 00001106 | SINAPI | CAL HIDRATADA CH-I PARA ARGAMASSAS | Material |  | KG | 116.4 | 1.04 | 121.05
Insumo | 00001379 | SINAPI | CIMENTO PORTLAND COMPOSTO CP II-32 | Material |  | KG | 261.89 | 0.62 | 162.37
|  |  |  | MO sem LS => | 63.3768 | LS => | 69.8 | MO com LS => | 133.18
|  |  |  | Valor do BDI => | 143.26 |  | Valor com BDI => |  | 827.45
| Código | Banco | Descrição | Tipo |  | Und | Quant. | Valor Unit | Total
Composição | 87286 | SINAPI | ARGAMASSA TRAÇO 1:1:6 (EM VOLUME DE CIMENTO, CAL E AREIA MÉDIA ÚMIDA) PARA EMBOÇO/MASSA ÚNICA/ASSENTAMENTO DE ALVENARIA DE VEDAÇÃO, PREPARO MECÂNICO COM BETONEIRA 400 L. AF_08/2019 | SEDI - SERVIÇOS DIVERSOS |  | m³ | 1 | 578.55 | 578.55
Composição Auxiliar | 88830 | SINAPI | BETONEIRA CAPACIDADE NOMINAL DE 400 L, CAPACIDADE DE MISTURA 280 L, MOTOR ELÉTRICO TRIFÁSICO POTÊNCIA DE 2 CV, SEM CARREGADOR - CHP DIURNO. AF_10/2014 | CHOR - CUSTOS HORÁRIOS DE MÁQUINAS E EQUIPAMENTOS |  | CHP | 1.2 | 1.77 | 2.12
Composição Auxiliar | 88831 | SINAPI | BETONEIRA CAPACIDADE NOMINAL DE 400 L, CAPACIDADE DE MISTURA 280 L, MOTOR ELÉTRICO TRIFÁSICO POTÊNCIA DE 2 CV, SEM CARREGADOR - CHI DIURNO. AF_10/2014 | CHOR - CUSTOS HORÁRIOS DE MÁQUINAS E EQUIPAMENTOS |  | CHI | 3.96 | 0.39 | 1.54
Composição Auxiliar | 88377 | SINAPI | OPERADOR DE BETONEIRA ESTACIONÁRIA/MISTURADOR COM ENCARGOS COMPLEMENTARES | SEDI - SERVIÇOS DIVERSOS |  | H | 5.16 | 18.7 | 96.49
Insumo | 00000370 | SINAPI | AREIA MEDIA - POSTO JAZIDA/FORNECEDOR (RETIRADO NA JAZIDA, SEM TRANSPORTE) | Material |  | m³ | 1.17 | 164.95 | 192.99
Insumo | 00001106 | SINAPI | CAL HIDRATADA CH-I PARA ARGAMASSAS | Material |  | KG | 117.22 | 1.04 | 121.9
Insumo | 00001379 | SINAPI | CIMENTO PORTLAND COMPOSTO CP II-32 | Material |  | KG | 263.74 | 0.62 | 163.51
|  |  |  | MO sem LS => | 31.5504 | LS => | 34.75 | MO com LS => | 66.3
|  |  |  | Valor do BDI => | 121.14 |  | Valor com BDI => |  | 699.69
| Código | Banco | Descrição | Tipo |  | Und | Quant. | Valor Unit | Total
Composição | 87369 | SINAPI | ARGAMASSA TRAÇO 1:2:8 (EM VOLUME DE CIMENTO, CAL E AREIA MÉDIA ÚMIDA) PARA EMBOÇO/MASSA ÚNICA/ASSENTAMENTO DE ALVENARIA DE VEDAÇÃO, PREPARO MANUAL. AF_08/2019 | SEDI - SERVIÇOS DIVERSOS |  | m³ | 1 | 692.38 | 692.38
Composição Auxiliar | 88316 | SINAPI | SERVENTE COM ENCARGOS COMPLEMENTARES | SEDI - SERVIÇOS DIVERSOS |  | H | 11.1 | 18.65 | 207.01
Insumo | 00000370 | SINAPI | AREIA MEDIA - POSTO JAZIDA/FORNECEDOR (RETIRADO NA JAZIDA, SEM TRANSPORTE) | Material |  | m³ | 1.14 | 164.95 | 188.04
Insumo | 00001106 | SINAPI | CAL HIDRATADA CH-I PARA ARGAMASSAS | Material |  | KG | 171.13 | 1.04 | 177.97
Insumo | 00001379 | SINAPI | CIMENTO PORTLAND COMPOSTO CP II-32 | Material |  | KG | 192.52 | 0.62 | 119.36
|  |  |  | MO sem LS => | 62.644 | LS => | 69 | MO com LS => | 131.64
|  |  |  | Valor do BDI => | 144.98 |  | Valor com BDI => |  | 837.36
| Código | Banco | Descrição | Tipo |  | Und | Quant. | Valor Unit | Total
Composição | 87292 | SINAPI | ARGAMASSA TRAÇO 1:2:8 (EM VOLUME DE CIMENTO, CAL E AREIA MÉDIA ÚMIDA) PARA EMBOÇO/MASSA ÚNICA/ASSENTAMENTO DE ALVENARIA DE VEDAÇÃO, PREPARO MECÂNICO COM BETONEIRA 400 L. AF_08/2019 | SEDI - SERVIÇOS DIVERSOS |  | m³ | 1 | 581.17 | 581.17
Composição Auxiliar | 88830 | SINAPI | BETONEIRA CAPACIDADE NOMINAL DE 400 L, CAPACIDADE DE MISTURA 280 L, MOTOR ELÉTRICO TRIFÁSICO POTÊNCIA DE 2 CV, SEM CARREGADOR - CHP DIURNO. AF_10/2014 | CHOR - CUSTOS HORÁRIOS DE MÁQUINAS E EQUIPAMENTOS |  | CHP | 1.05 | 1.77 | 1.85
Composição Auxiliar | 88831 | SINAPI | BETONEIRA CAPACIDADE NOMINAL DE 400 L, CAPACIDADE DE MISTURA 280 L, MOTOR ELÉTRICO TRIFÁSICO POTÊNCIA DE 2 CV, SEM CARREGADOR - CHI DIURNO. AF_10/2014 | CHOR - CUSTOS HORÁRIOS DE MÁQUINAS E EQUIPAMENTOS |  | CHI | 3.45 | 0.39 | 1.34
Composição Auxiliar | 88377 | SINAPI | OPERADOR DE BETONEIRA ESTACIONÁRIA/MISTURADOR COM ENCARGOS COMPLEMENTARES | SEDI - SERVIÇOS DIVERSOS |  | H | 4.5 | 18.7 | 84.15
Insumo | 00000370 | SINAPI | AREIA MEDIA - POSTO JAZIDA/FORNECEDOR (RETIRADO NA JAZIDA, SEM TRANSPORTE) | Material |  | m³ | 1.16 | 164.95 | 191.34
Insumo | 00001106 | SINAPI | CAL HIDRATADA CH-I PARA ARGAMASSAS | Material |  | KG | 174.1 | 1.04 | 181.06
Insumo | 00001379 | SINAPI | CIMENTO PORTLAND COMPOSTO CP II-32 | Material |  | KG | 195.86 | 0.62 | 121.43
|  |  |  | MO sem LS => | 27.515 | LS => | 30.31 | MO com LS => | 57.82
|  |  |  | Valor do BDI => | 121.69 |  | Valor com BDI => |  | 702.86
| Código | Banco | Descrição | Tipo |  | Und | Quant. | Valor Unit | Total
Composição | 87335 | SINAPI | ARGAMASSA TRAÇO 1:2:8 (EM VOLUME DE CIMENTO, CAL E AREIA MÉDIA ÚMIDA) PARA EMBOÇO/MASSA ÚNICA/ASSENTAMENTO DE ALVENARIA DE VEDAÇÃO, PREPARO MECÂNICO COM MISTURADOR DE EIXO HORIZONTAL DE 300 KG. AF_08/2019 | SEDI - SERVIÇOS DIVERSOS |  | m³ | 1 | 562.75 | 562.75
Composição Auxiliar | 88386 | SINAPI | MISTURADOR DE ARGAMASSA, EIXO HORIZONTAL, CAPACIDADE DE MISTURA 300 KG, MOTOR ELÉTRICO POTÊNCIA 5 CV - CHP DIURNO. AF_06/2014 | CHOR - CUSTOS HORÁRIOS DE MÁQUINAS E EQUIPAMENTOS |  | CHP | 1.16 | 4.55 | 5.27
Composição Auxiliar | 88392 | SINAPI | MISTURADOR DE ARGAMASSA, EIXO HORIZONTAL, CAPACIDADE DE MISTURA 300 KG, MOTOR ELÉTRICO POTÊNCIA 5 CV - CHI DIURNO. AF_06/2014 | CHOR - CUSTOS HORÁRIOS DE MÁQUINAS E EQUIPAMENTOS |  | CHI | 3.8 | 1.04 | 3.95
Composição Auxiliar | 88377 | SINAPI | OPERADOR DE BETONEIRA ESTACIONÁRIA/MISTURADOR COM ENCARGOS COMPLEMENTARES | SEDI - SERVIÇOS DIVERSOS |  | H | 4.96 | 18.7 | 92.75
Insumo | 00000370 | SINAPI | AREIA MEDIA - POSTO JAZIDA/FORNECEDOR (RETIRADO NA JAZIDA, SEM TRANSPORTE) | Material |  | m³ | 1.15 | 164.95 | 189.69
Insumo | 00001106 | SINAPI | CAL HIDRATADA CH-I PARA ARGAMASSAS | Material |  | KG | 137.61 | 1.04 | 143.11
Insumo | 00001379 | SINAPI | CIMENTO PORTLAND COMPOSTO CP II-32 | Material |  | KG | 206.42 | 0.62 | 127.98
|  |  |  | MO sem LS => | 30.3274 | LS => | 33.4 | MO com LS => | 63.73
|  |  |  | Valor do BDI => | 117.83 |  | Valor com BDI => |  | 680.58
| Código | Banco | Descrição | Tipo |  | Und | Quant. | Valor Unit | Total
Composição | 87294 | SINAPI | ARGAMASSA TRAÇO 1:2:9 (EM VOLUME DE CIMENTO, CAL E AREIA MÉDIA ÚMIDA) PARA EMBOÇO/MASSA ÚNICA/ASSENTAMENTO DE ALVENARIA DE VEDAÇÃO, PREPARO MECÂNICO COM BETONEIRA 600 L. AF_08/2019 | SEDI - SERVIÇOS DIVERSOS |  | m³ | 1 | 559.98 | 559.98
Composição Auxiliar | 89225 | SINAPI | BETONEIRA CAPACIDADE NOMINAL DE 600 L, CAPACIDADE DE MISTURA 360 L, MOTOR ELÉTRICO TRIFÁSICO POTÊNCIA DE 4 CV, SEM CARREGADOR - CHP DIURNO. AF_11/2014 | CHOR - CUSTOS HORÁRIOS DE MÁQUINAS E EQUIPAMENTOS |  | CHP | 0.85 | 5.15 | 4.37
Composição Auxiliar | 89226 | SINAPI | BETONEIRA CAPACIDADE NOMINAL DE 600 L, CAPACIDADE DE MISTURA 360 L, MOTOR ELÉTRICO TRIFÁSICO POTÊNCIA DE 4 CV, SEM CARREGADOR - CHI DIURNO. AF_11/2014 | CHOR - CUSTOS HORÁRIOS DE MÁQUINAS E EQUIPAMENTOS |  | CHI | 2.8 | 1.59 | 4.45
Composição Auxiliar | 88316 | SINAPI | SERVENTE COM ENCARGOS COMPLEMENTARES | SEDI - SERVIÇOS DIVERSOS |  | H | 0.79 | 18.65 | 14.73
Composição Auxiliar | 88377 | SINAPI | OPERADOR DE BETONEIRA ESTACIONÁRIA/MISTURADOR COM ENCARGOS COMPLEMENTARES | SEDI - SERVIÇOS DIVERSOS |  | H | 3.65 | 18.7 | 68.25
Insumo | 00000370 | SINAPI | AREIA MEDIA - POSTO JAZIDA/FORNECEDOR (RETIRADO NA JAZIDA, SEM TRANSPORTE) | Material |  | m³ | 1.18 | 164.95 | 194.64
Insumo | 00001106 | SINAPI | CAL HIDRATADA CH-I PARA ARGAMASSAS | Material |  | KG | 157.44 | 1.04 | 163.73
Insumo | 00001379 | SINAPI | CIMENTO PORTLAND COMPOSTO CP II-32 | Material |  | KG | 177.12 | 0.62 | 109.81
|  |  |  | MO sem LS => | 26.7726 | LS => | 29.49 | MO com LS => | 56.26
|  |  |  | Valor do BDI => | 117.25 |  | Valor com BDI => |  | 677.23
| Código | Banco | Descrição | Tipo |  | Und | Quant. | Valor Unit | Total
Composição | 87313 | SINAPI | ARGAMASSA TRAÇO 1:3 (EM VOLUME DE CIMENTO E AREIA GROSSA ÚMIDA) PARA CHAPISCO CONVENCIONAL, PREPARO MECÂNICO COM BETONEIRA 400 L. AF_08/2019 | SEDI - SERVIÇOS DIVERSOS |  | m³ | 1 | 507.01 | 507.01
Composição Auxiliar | 88830 | SINAPI | BETONEIRA CAPACIDADE NOMINAL DE 400 L, CAPACIDADE DE MISTURA 280 L, MOTOR ELÉTRICO TRIFÁSICO POTÊNCIA DE 2 CV, SEM CARREGADOR - CHP DIURNO. AF_10/2014 | CHOR - CUSTOS HORÁRIOS DE MÁQUINAS E EQUIPAMENTOS |  | CHP | 1.01 | 1.77 | 1.78
Composição Auxiliar | 88831 | SINAPI | BETONEIRA CAPACIDADE NOMINAL DE 400 L, CAPACIDADE DE MISTURA 280 L, MOTOR ELÉTRICO TRIFÁSICO POTÊNCIA DE 2 CV, SEM CARREGADOR - CHI DIURNO. AF_10/2014 | CHOR - CUSTOS HORÁRIOS DE MÁQUINAS E EQUIPAMENTOS |  | CHI | 3.31 | 0.39 | 1.29
Composição Auxiliar | 88377 | SINAPI | OPERADOR DE BETONEIRA ESTACIONÁRIA/MISTURADOR COM ENCARGOS COMPLEMENTARES | SEDI - SERVIÇOS DIVERSOS |  | H | 4.32 | 18.7 | 80.78
Insumo | 00000367 | SINAPI | AREIA GROSSA - POSTO JAZIDA/FORNECEDOR (RETIRADO NA JAZIDA, SEM TRANSPORTE) | Material |  | m³ | 0.95 | 167.1 | 158.74
Insumo | 00001379 | SINAPI | CIMENTO PORTLAND COMPOSTO CP II-32 | Material |  | KG | 426.49 | 0.62 | 264.42
|  |  |  | MO sem LS => | 26.4157 | LS => | 29.09 | MO com LS => | 55.51
|  |  |  | Valor do BDI => | 106.16 |  | Valor com BDI => |  | 613.17
| Código | Banco | Descrição | Tipo |  | Und | Quant. | Valor Unit | Total
Composição | 100475 | SINAPI | ARGAMASSA TRAÇO 1:3 (EM VOLUME DE CIMENTO E AREIA MÉDIA ÚMIDA) COM ADIÇÃO DE IMPERMEABILIZANTE, PREPARO MECÂNICO COM BETONEIRA 400 L. AF_08/2019 | SEDI - SERVIÇOS DIVERSOS |  | m³ | 1 | 722.71 | 722.71
Composição Auxiliar | 88830 | SINAPI | BETONEIRA CAPACIDADE NOMINAL DE 400 L, CAPACIDADE DE MISTURA 280 L, MOTOR ELÉTRICO TRIFÁSICO POTÊNCIA DE 2 CV, SEM CARREGADOR - CHP DIURNO. AF_10/2014 | CHOR - CUSTOS HORÁRIOS DE MÁQUINAS E EQUIPAMENTOS |  | CHP | 0.87 | 1.77 | 1.53
Composição Auxiliar | 88831 | SINAPI | BETONEIRA CAPACIDADE NOMINAL DE 400 L, CAPACIDADE DE MISTURA 280 L, MOTOR ELÉTRICO TRIFÁSICO POTÊNCIA DE 2 CV, SEM CARREGADOR - CHI DIURNO. AF_10/2014 | CHOR - CUSTOS HORÁRIOS DE MÁQUINAS E EQUIPAMENTOS |  | CHI | 2.88 | 0.39 | 1.12
Composição Auxiliar | 88377 | SINAPI | OPERADOR DE BETONEIRA ESTACIONÁRIA/MISTURADOR COM ENCARGOS COMPLEMENTARES | SEDI - SERVIÇOS DIVERSOS |  | H | 3.75 | 18.7 | 70.12
Insumo | 00000123 | SINAPI | ADITIVO IMPERMEABILIZANTE DE PEGA NORMAL PARA ARGAMASSAS E CONCRETOS SEM ARMACAO, LIQUIDO E ISENTO DE CLORETOS | Material |  | L | 19.44 | 8.77 | 170.48
Insumo | 00000370 | SINAPI | AREIA MEDIA - POSTO JAZIDA/FORNECEDOR (RETIRADO NA JAZIDA, SEM TRANSPORTE) | Material |  | m³ | 1.08 | 164.95 | 178.14
Insumo | 00001379 | SINAPI | CIMENTO PORTLAND COMPOSTO CP II-32 | Material |  | KG | 486 | 0.62 | 301.32
|  |  |  | MO sem LS => | 22.9276 | LS => | 25.25 | MO com LS => | 48.18
|  |  |  | Valor do BDI => | 151.33 |  | Valor com BDI => |  | 874.04
| Código | Banco | Descrição | Tipo |  | Und | Quant. | Valor Unit | Total
Composição | 87298 | SINAPI | ARGAMASSA TRAÇO 1:3 (EM VOLUME DE CIMENTO E AREIA MÉDIA ÚMIDA) PARA CONTRAPISO, PREPARO MECÂNICO COM BETONEIRA 400 L. AF_08/2019 | SEDI - SERVIÇOS DIVERSOS |  | m³ | 1 | 650.9 | 650.9
Composição Auxiliar | 88830 | SINAPI | BETONEIRA CAPACIDADE NOMINAL DE 400 L, CAPACIDADE DE MISTURA 280 L, MOTOR ELÉTRICO TRIFÁSICO POTÊNCIA DE 2 CV, SEM CARREGADOR - CHP DIURNO. AF_10/2014 | CHOR - CUSTOS HORÁRIOS DE MÁQUINAS E EQUIPAMENTOS |  | CHP | 1.03 | 1.77 | 1.82
Composição Auxiliar | 88831 | SINAPI | BETONEIRA CAPACIDADE NOMINAL DE 400 L, CAPACIDADE DE MISTURA 280 L, MOTOR ELÉTRICO TRIFÁSICO POTÊNCIA DE 2 CV, SEM CARREGADOR - CHI DIURNO. AF_10/2014 | CHOR - CUSTOS HORÁRIOS DE MÁQUINAS E EQUIPAMENTOS |  | CHI | 3.39 | 0.39 | 1.32
Composição Auxiliar | 88377 | SINAPI | OPERADOR DE BETONEIRA ESTACIONÁRIA/MISTURADOR COM ENCARGOS COMPLEMENTARES | SEDI - SERVIÇOS DIVERSOS |  | H | 4.42 | 18.7 | 82.65
Insumo | 00000370 | SINAPI | AREIA MEDIA - POSTO JAZIDA/FORNECEDOR (RETIRADO NA JAZIDA, SEM TRANSPORTE) | Material |  | m³ | 1.27 | 164.95 | 209.48
Insumo | 00001379 | SINAPI | CIMENTO PORTLAND COMPOSTO CP II-32 | Material |  | KG | 573.61 | 0.62 | 355.63
|  |  |  | MO sem LS => | 27.0248 | LS => | 29.77 | MO com LS => | 56.79
|  |  |  | Valor do BDI => | 136.29 |  | Valor com BDI => |  | 787.19
| Código | Banco | Descrição | Tipo |  | Und | Quant. | Valor Unit | Total
Composição | 88629 | SINAPI | ARGAMASSA TRAÇO 1:3 (EM VOLUME DE CIMENTO E AREIA MÉDIA ÚMIDA), PREPARO MANUAL. AF_08/2019 | SEDI - SERVIÇOS DIVERSOS |  | m³ | 1 | 635.75 | 635.75
Composição Auxiliar | 88316 | SINAPI | SERVENTE COM ENCARGOS COMPLEMENTARES | SEDI - SERVIÇOS DIVERSOS |  | H | 8.57 | 18.65 | 159.83
Insumo | 00000370 | SINAPI | AREIA MEDIA - POSTO JAZIDA/FORNECEDOR (RETIRADO NA JAZIDA, SEM TRANSPORTE) | Material |  | m³ | 1.07 | 164.95 | 176.49
Insumo | 00001379 | SINAPI | CIMENTO PORTLAND COMPOSTO CP II-32 | Material |  | KG | 482.96 | 0.62 | 299.43
|  |  |  | MO sem LS => | 48.3678 | LS => | 53.27 | MO com LS => | 101.64
|  |  |  | Valor do BDI => | 133.12 |  | Valor com BDI => |  | 768.87
| Código | Banco | Descrição | Tipo |  | Und | Quant. | Valor Unit | Total
Composição | 88628 | SINAPI | ARGAMASSA TRAÇO 1:3 (EM VOLUME DE CIMENTO E AREIA MÉDIA ÚMIDA), PREPARO MECÂNICO COM BETONEIRA 400 L. AF_08/2019 | SEDI - SERVIÇOS DIVERSOS |  | m³ | 1 | 542.76 | 542.76
Composição Auxiliar | 88830 | SINAPI | BETONEIRA CAPACIDADE NOMINAL DE 400 L, CAPACIDADE DE MISTURA 280 L, MOTOR ELÉTRICO TRIFÁSICO POTÊNCIA DE 2 CV, SEM CARREGADOR - CHP DIURNO. AF_10/2014 | CHOR - CUSTOS HORÁRIOS DE MÁQUINAS E EQUIPAMENTOS |  | CHP | 0.8 | 1.77 | 1.41
Composição Auxiliar | 88831 | SINAPI | BETONEIRA CAPACIDADE NOMINAL DE 400 L, CAPACIDADE DE MISTURA 280 L, MOTOR ELÉTRICO TRIFÁSICO POTÊNCIA DE 2 CV, SEM CARREGADOR - CHI DIURNO. AF_10/2014 | CHOR - CUSTOS HORÁRIOS DE MÁQUINAS E EQUIPAMENTOS |  | CHI | 2.62 | 0.39 | 1.02
Composição Auxiliar | 88377 | SINAPI | OPERADOR DE BETONEIRA ESTACIONÁRIA/MISTURADOR COM ENCARGOS COMPLEMENTARES | SEDI - SERVIÇOS DIVERSOS |  | H | 3.42 | 18.7 | 63.95
Insumo | 00000370 | SINAPI | AREIA MEDIA - POSTO JAZIDA/FORNECEDOR (RETIRADO NA JAZIDA, SEM TRANSPORTE) | Material |  | m³ | 1.07 | 164.95 | 176.49
Insumo | 00001379 | SINAPI | CIMENTO PORTLAND COMPOSTO CP II-32 | Material |  | KG | 483.7 | 0.62 | 299.89
|  |  |  | MO sem LS => | 20.9099 | LS => | 23.03 | MO com LS => | 43.94
|  |  |  | Valor do BDI => | 113.65 |  | Valor com BDI => |  | 656.41
| Código | Banco | Descrição | Tipo |  | Und | Quant. | Valor Unit | Total
Composição | 100489 | SINAPI | ARGAMASSA TRAÇO 1:3 (EM VOLUME DE CIMENTO E AREIA MÉDIA ÚMIDA), PREPARO MECÂNICO COM BETONEIRA 600 L. AF_08/2019 | SEDI - SERVIÇOS DIVERSOS |  | m³ | 1 | 541.89 | 541.89
Composição Auxiliar | 89225 | SINAPI | BETONEIRA CAPACIDADE NOMINAL DE 600 L, CAPACIDADE DE MISTURA 360 L, MOTOR ELÉTRICO TRIFÁSICO POTÊNCIA DE 4 CV, SEM CARREGADOR - CHP DIURNO. AF_11/2014 | CHOR - CUSTOS HORÁRIOS DE MÁQUINAS E EQUIPAMENTOS |  | CHP | 0.57 | 5.15 | 2.93
Composição Auxiliar | 89226 | SINAPI | BETONEIRA CAPACIDADE NOMINAL DE 600 L, CAPACIDADE DE MISTURA 360 L, MOTOR ELÉTRICO TRIFÁSICO POTÊNCIA DE 4 CV, SEM CARREGADOR - CHI DIURNO. AF_11/2014 | CHOR - CUSTOS HORÁRIOS DE MÁQUINAS E EQUIPAMENTOS |  | CHI | 1.87 | 1.59 | 2.97
Composição Auxiliar | 88316 | SINAPI | SERVENTE COM ENCARGOS COMPLEMENTARES | SEDI - SERVIÇOS DIVERSOS |  | H | 0.75 | 18.65 | 13.98
Composição Auxiliar | 88377 | SINAPI | OPERADOR DE BETONEIRA ESTACIONÁRIA/MISTURADOR COM ENCARGOS COMPLEMENTARES | SEDI - SERVIÇOS DIVERSOS |  | H | 2.44 | 18.7 | 45.62
Insumo | 00000370 | SINAPI | AREIA MEDIA - POSTO JAZIDA/FORNECEDOR (RETIRADO NA JAZIDA, SEM TRANSPORTE) | Material |  | m³ | 1.07 | 164.95 | 176.49
Insumo | 00001379 | SINAPI | CIMENTO PORTLAND COMPOSTO CP II-32 | Material |  | KG | 483.72 | 0.62 | 299.9
|  |  |  | MO sem LS => | 19.1491 | LS => | 21.09 | MO com LS => | 40.24
|  |  |  | Valor do BDI => | 113.47 |  | Valor com BDI => |  | 655.36
| Código | Banco | Descrição | Tipo |  | Und | Quant. | Valor Unit | Total
Composição | 87316 | SINAPI | ARGAMASSA TRAÇO 1:4 (EM VOLUME DE CIMENTO E AREIA GROSSA ÚMIDA) PARA CHAPISCO CONVENCIONAL, PREPARO MECÂNICO COM BETONEIRA 400 L. AF_08/2019 | SEDI - SERVIÇOS DIVERSOS |  | m³ | 1 | 473.47 | 473.47
Composição Auxiliar | 88830 | SINAPI | BETONEIRA CAPACIDADE NOMINAL DE 400 L, CAPACIDADE DE MISTURA 280 L, MOTOR ELÉTRICO TRIFÁSICO POTÊNCIA DE 2 CV, SEM CARREGADOR - CHP DIURNO. AF_10/2014 | CHOR - CUSTOS HORÁRIOS DE MÁQUINAS E EQUIPAMENTOS |  | CHP | 1.08 | 1.77 | 1.91
Composição Auxiliar | 88831 | SINAPI | BETONEIRA CAPACIDADE NOMINAL DE 400 L, CAPACIDADE DE MISTURA 280 L, MOTOR ELÉTRICO TRIFÁSICO POTÊNCIA DE 2 CV, SEM CARREGADOR - CHI DIURNO. AF_10/2014 | CHOR - CUSTOS HORÁRIOS DE MÁQUINAS E EQUIPAMENTOS |  | CHI | 3.56 | 0.39 | 1.38
Composição Auxiliar | 88377 | SINAPI | OPERADOR DE BETONEIRA ESTACIONÁRIA/MISTURADOR COM ENCARGOS COMPLEMENTARES | SEDI - SERVIÇOS DIVERSOS |  | H | 4.64 | 18.7 | 86.76
Insumo | 00000367 | SINAPI | AREIA GROSSA - POSTO JAZIDA/FORNECEDOR (RETIRADO NA JAZIDA, SEM TRANSPORTE) | Material |  | m³ | 1.02 | 167.1 | 170.44
Insumo | 00001379 | SINAPI | CIMENTO PORTLAND COMPOSTO CP II-32 | Material |  | KG | 343.52 | 0.62 | 212.98
|  |  |  | MO sem LS => | 28.3716 | LS => | 31.25 | MO com LS => | 59.62
|  |  |  | Valor do BDI => | 99.14 |  | Valor com BDI => |  | 572.61
| Código | Banco | Descrição | Tipo |  | Und | Quant. | Valor Unit | Total
Composição | 87301 | SINAPI | ARGAMASSA TRAÇO 1:4 (EM VOLUME DE CIMENTO E AREIA MÉDIA ÚMIDA) PARA CONTRAPISO, PREPARO MECÂNICO COM BETONEIRA 400 L. AF_08/2019 | SEDI - SERVIÇOS DIVERSOS |  | m³ | 1 | 603.57 | 603.57
Composição Auxiliar | 88830 | SINAPI | BETONEIRA CAPACIDADE NOMINAL DE 400 L, CAPACIDADE DE MISTURA 280 L, MOTOR ELÉTRICO TRIFÁSICO POTÊNCIA DE 2 CV, SEM CARREGADOR - CHP DIURNO. AF_10/2014 | CHOR - CUSTOS HORÁRIOS DE MÁQUINAS E EQUIPAMENTOS |  | CHP | 1.13 | 1.77 | 2
Composição Auxiliar | 88831 | SINAPI | BETONEIRA CAPACIDADE NOMINAL DE 400 L, CAPACIDADE DE MISTURA 280 L, MOTOR ELÉTRICO TRIFÁSICO POTÊNCIA DE 2 CV, SEM CARREGADOR - CHI DIURNO. AF_10/2014 | CHOR - CUSTOS HORÁRIOS DE MÁQUINAS E EQUIPAMENTOS |  | CHI | 3.72 | 0.39 | 1.45
Composição Auxiliar | 88377 | SINAPI | OPERADOR DE BETONEIRA ESTACIONÁRIA/MISTURADOR COM ENCARGOS COMPLEMENTARES | SEDI - SERVIÇOS DIVERSOS |  | H | 4.85 | 18.7 | 90.69
Insumo | 00000370 | SINAPI | AREIA MEDIA - POSTO JAZIDA/FORNECEDOR (RETIRADO NA JAZIDA, SEM TRANSPORTE) | Material |  | m³ | 1.36 | 164.95 | 224.33
Insumo | 00001379 | SINAPI | CIMENTO PORTLAND COMPOSTO CP II-32 | Material |  | KG | 459.85 | 0.62 | 285.1
|  |  |  | MO sem LS => | 29.6564 | LS => | 32.66 | MO com LS => | 62.32
|  |  |  | Valor do BDI => | 126.38 |  | Valor com BDI => |  | 729.95
| Código | Banco | Descrição | Tipo |  | Und | Quant. | Valor Unit | Total
Composição | 88631 | SINAPI | ARGAMASSA TRAÇO 1:4 (EM VOLUME DE CIMENTO E AREIA MÉDIA ÚMIDA), PREPARO MANUAL. AF_08/2019 | SEDI - SERVIÇOS DIVERSOS |  | m³ | 1 | 585.8 | 585.8
Composição Auxiliar | 88316 | SINAPI | SERVENTE COM ENCARGOS COMPLEMENTARES | SEDI - SERVIÇOS DIVERSOS |  | H | 8.29 | 18.65 | 154.6
Insumo | 00000370 | SINAPI | AREIA MEDIA - POSTO JAZIDA/FORNECEDOR (RETIRADO NA JAZIDA, SEM TRANSPORTE) | Material |  | m³ | 1.15 | 164.95 | 189.69
Insumo | 00001379 | SINAPI | CIMENTO PORTLAND COMPOSTO CP II-32 | Material |  | KG | 389.54 | 0.62 | 241.51
|  |  |  | MO sem LS => | 46.7831 | LS => | 51.53 | MO com LS => | 98.31
|  |  |  | Valor do BDI => | 122.66 |  | Valor com BDI => |  | 708.46
| Código | Banco | Descrição | Tipo |  | Und | Quant. | Valor Unit | Total
Composição | 88245 | SINAPI | ARMADOR COM ENCARGOS COMPLEMENTARES | SEDI - SERVIÇOS DIVERSOS |  | H | 1 | 24.95 | 24.95
Composição Auxiliar | 95314 | SINAPI | CURSO DE CAPACITAÇÃO PARA ARMADOR (ENCARGOS COMPLEMENTARES) - HORISTA | SEDI - SERVIÇOS DIVERSOS |  | H | 1 | 0.16 | 0.16
Insumo | 00037370 | SINAPI | ALIMENTACAO - HORISTA (COLETADO CAIXA) | Outros |  | H | 1 | 2.85 | 2.85
Insumo | 00000378 | SINAPI | ARMADOR (HORISTA) | Mão de Obra |  | H | 1 | 17.88 | 17.88
Insumo | 00043489 | SINAPI | EPI - FAMILIA PEDREIRO - HORISTA (ENCARGOS COMPLEMENTARES - COLETADO CAIXA) | Equipamento |  | H | 1 | 1.09 | 1.09
Insumo | 00037372 | SINAPI | EXAMES - HORISTA (COLETADO CAIXA) | Outros |  | H | 1 | 0.81 | 0.81
Insumo | 00043465 | SINAPI | FERRAMENTAS - FAMILIA PEDREIRO - HORISTA (ENCARGOS COMPLEMENTARES - COLETADO CAIXA) | Equipamento |  | H | 1 | 0.74 | 0.74
Insumo | 00037373 | SINAPI | SEGURO - HORISTA (COLETADO CAIXA) | Taxas |  | H | 1 | 0.06 | 0.06
Insumo | 00037371 | SINAPI | TRANSPORTE - HORISTA (COLETADO CAIXA) | Serviços |  | H | 1 | 1.36 | 1.36
|  |  |  | MO sem LS => | 8.5848 | LS => | 9.46 | MO com LS => | 18.04
|  |  |  | Valor do BDI => | 5.22 |  | Valor com BDI => |  | 30.17
| Código | Banco | Descrição | Tipo |  | Und | Quant. | Valor Unit | Total
Composição | 89998 | SINAPI | ARMAÇÃO DE CINTA DE ALVENARIA ESTRUTURAL; DIÂMETRO DE 10,0 MM. AF_09/2021 | FUES - FUNDAÇÕES E ESTRUTURAS |  | KG | 1 | 10.14 | 10.14
Composição Auxiliar | 88238 | SINAPI | AJUDANTE DE ARMADOR COM ENCARGOS COMPLEMENTARES | SEDI - SERVIÇOS DIVERSOS |  | H | 0.0325 | 18.65 | 0.6
Composição Auxiliar | 88245 | SINAPI | ARMADOR COM ENCARGOS COMPLEMENTARES | SEDI - SERVIÇOS DIVERSOS |  | H | 0.0488 | 24.95 | 1.21
Insumo | IN0253 | Próprio | AÇO CA-50, 10,0MM, VERGALHÃO | Material |  | KG | 1 | 8.33 | 8.33
|  |  |  | MO sem LS => | 0.5996 | LS => | 0.66 | MO com LS => | 1.26
|  |  |  | Valor do BDI => | 2.12 |  | Valor com BDI => |  | 12.26
| Código | Banco | Descrição | Tipo |  | Und | Quant. | Valor Unit | Total
Composição | 92784 | SINAPI | ARMAÇÃO DE LAJE DE UMA ESTRUTURA CONVENCIONAL DE CONCRETO ARMADO EM UMA EDIFICAÇÃO TÉRREA OU SOBRADO UTILIZANDO AÇO CA-60 DE 5,0 MM - MONTAGEM. AF_12/2015 | FUES - FUNDAÇÕES E ESTRUTURAS |  | KG | 1 | 17.94 | 17.94
Composição Auxiliar | 92800 | SINAPI | CORTE E DOBRA DE AÇO CA-60, DIÂMETRO DE 5,0 MM, UTILIZADO EM LAJE. AF_12/2015 | FUES - FUNDAÇÕES E ESTRUTURAS |  | KG | 1 | 12.5 | 12.5
Composição Auxiliar | 88238 | SINAPI | AJUDANTE DE ARMADOR COM ENCARGOS COMPLEMENTARES | SEDI - SERVIÇOS DIVERSOS |  | H | 0.0253 | 18.65 | 0.47
Composição Auxiliar | 88245 | SINAPI | ARMADOR COM ENCARGOS COMPLEMENTARES | SEDI - SERVIÇOS DIVERSOS |  | H | 0.1547 | 24.95 | 3.85
Insumo | 00043132 | SINAPI | ARAME RECOZIDO 16 BWG, D = 1,65 MM (0,016 KG/M) OU 18 BWG, D = 1,25 MM (0,01 KG/M) | Material |  | KG | 0.025 | 26.59 | 0.66
Insumo | 00039017 | SINAPI | ESPACADOR / DISTANCIADOR CIRCULAR COM ENTRADA LATERAL, EM PLASTICO, PARA VERGALHAO *4,2 A 12,5* MM, COBRIMENTO 20 MM | Material |  | UN | 2.118 | 0.22 | 0.46
|  |  |  | MO sem LS => | 2.0034 | LS => | 2.21 | MO com LS => | 4.21
|  |  |  | Valor do BDI => | 3.75 |  | Valor com BDI => |  | 21.69
| Código | Banco | Descrição | Tipo |  | Und | Quant. | Valor Unit | Total
Composição | 89996 | SINAPI | ARMAÇÃO VERTICAL DE ALVENARIA ESTRUTURAL; DIÂMETRO DE 10,0 MM. AF_09/2021 | FUES - FUNDAÇÕES E ESTRUTURAS |  | KG | 1 | 10.62 | 10.62
Composição Auxiliar | 88238 | SINAPI | AJUDANTE DE ARMADOR COM ENCARGOS COMPLEMENTARES | SEDI - SERVIÇOS DIVERSOS |  | H | 0.041 | 18.65 | 0.76
Composição Auxiliar | 88245 | SINAPI | ARMADOR COM ENCARGOS COMPLEMENTARES | SEDI - SERVIÇOS DIVERSOS |  | H | 0.0615 | 24.95 | 1.53
Insumo | IN0253 | Próprio | AÇO CA-50, 10,0MM, VERGALHÃO | Material |  | KG | 1 | 8.33 | 8.33
|  |  |  | MO sem LS => | 0.75188 | LS => | 0.83 | MO com LS => | 1.58
|  |  |  | Valor do BDI => | 2.22 |  | Valor com BDI => |  | 12.84
| Código | Banco | Descrição | Tipo |  | Und | Quant. | Valor Unit | Total
Composição | 88246 | SINAPI | ASSENTADOR DE TUBOS COM ENCARGOS COMPLEMENTARES | SEDI - SERVIÇOS DIVERSOS |  | H | 1 | 19.56 | 19.56
Composição Auxiliar | 95315 | SINAPI | CURSO DE CAPACITAÇÃO PARA ASSENTADOR DE TUBOS (ENCARGOS COMPLEMENTARES) - HORISTA | SEDI - SERVIÇOS DIVERSOS |  | H | 1 | 0.16 | 0.16
Insumo | 00037370 | SINAPI | ALIMENTACAO - HORISTA (COLETADO CAIXA) | Outros |  | H | 1 | 2.85 | 2.85
Insumo | 00040331 | SINAPI | ASSENTADOR DE MANILHAS | Mão de Obra |  | H | 1 | 13.55 | 13.55
Insumo | 00043488 | SINAPI | EPI - FAMILIA OPERADOR ESCAVADEIRA - HORISTA (ENCARGOS COMPLEMENTARES - COLETADO CAIXA) | Equipamento |  | H | 1 | 0.76 | 0.76
Insumo | 00043464 | SINAPI | FERRAMENTAS - FAMILIA OPERADOR ESCAVADEIRA - HORISTA (ENCARGOS COMPLEMENTARES - COLETADO CAIXA) | Equipamento |  | H | 1 | 0.01 | 0.01
Insumo | 00037372 | SINAPI | EXAMES - HORISTA (COLETADO CAIXA) | Outros |  | H | 1 | 0.81 | 0.81
Insumo | 00037373 | SINAPI | SEGURO - HORISTA (COLETADO CAIXA) | Taxas |  | H | 1 | 0.06 | 0.06
Insumo | 00037371 | SINAPI | TRANSPORTE - HORISTA (COLETADO CAIXA) | Serviços |  | H | 1 | 1.36 | 1.36
|  |  |  | MO sem LS => | 6.5242 | LS => | 7.19 | MO com LS => | 13.71
|  |  |  | Valor do BDI => | 4.09 |  | Valor com BDI => |  | 23.65
| Código | Banco | Descrição | Tipo |  | Und | Quant. | Valor Unit | Total
Composição | 88247 | SINAPI | AUXILIAR DE ELETRICISTA COM ENCARGOS COMPLEMENTARES | SEDI - SERVIÇOS DIVERSOS |  | H | 1 | 19.65 | 19.65
Composição Auxiliar | 95316 | SINAPI | CURSO DE CAPACITAÇÃO PARA AUXILIAR DE ELETRICISTA (ENCARGOS COMPLEMENTARES) - HORISTA | SEDI - SERVIÇOS DIVERSOS |  | H | 1 | 0.37 | 0.37
Insumo | 00000247 | SINAPI | AJUDANTE DE ELETRICISTA (HORISTA) | Mão de Obra |  | H | 1 | 12.35 | 12.35
Insumo | 00037370 | SINAPI | ALIMENTACAO - HORISTA (COLETADO CAIXA) | Outros |  | H | 1 | 2.85 | 2.85
Insumo | 00043484 | SINAPI | EPI - FAMILIA ELETRICISTA - HORISTA (ENCARGOS COMPLEMENTARES - COLETADO CAIXA) | Equipamento |  | H | 1 | 1.07 | 1.07
Insumo | 00043460 | SINAPI | FERRAMENTAS - FAMILIA ELETRICISTA - HORISTA (ENCARGOS COMPLEMENTARES - COLETADO CAIXA) | Equipamento |  | H | 1 | 0.78 | 0.78
Insumo | 00037372 | SINAPI | EXAMES - HORISTA (COLETADO CAIXA) | Outros |  | H | 1 | 0.81 | 0.81
Insumo | 00037373 | SINAPI | SEGURO - HORISTA (COLETADO CAIXA) | Taxas |  | H | 1 | 0.06 | 0.06
Insumo | 00037371 | SINAPI | TRANSPORTE - HORISTA (COLETADO CAIXA) | Serviços |  | H | 1 | 1.36 | 1.36
|  |  |  | MO sem LS => | 6.0531 | LS => | 6.67 | MO com LS => | 12.72
|  |  |  | Valor do BDI => | 4.11 |  | Valor com BDI => |  | 23.76
| Código | Banco | Descrição | Tipo |  | Und | Quant. | Valor Unit | Total
Composição | 88248 | SINAPI | AUXILIAR DE ENCANADOR OU BOMBEIRO HIDRÁULICO COM ENCARGOS COMPLEMENTARES | SEDI - SERVIÇOS DIVERSOS |  | H | 1 | 19.31 | 19.31
Composição Auxiliar | 95317 | SINAPI | CURSO DE CAPACITAÇÃO PARA AUXILIAR DE ENCANADOR OU BOMBEIRO HIDRÁULICO (ENCARGOS COMPLEMENTARES) - HORISTA | SEDI - SERVIÇOS DIVERSOS |  | H | 1 | 0.18 | 0.18
Insumo | 00037370 | SINAPI | ALIMENTACAO - HORISTA (COLETADO CAIXA) | Outros |  | H | 1 | 2.85 | 2.85
Insumo | 00000246 | SINAPI | AUXILIAR DE ENCANADOR OU BOMBEIRO HIDRAULICO (HORISTA) | Mão de Obra |  | H | 1 | 12.79 | 12.79
Insumo | 00043485 | SINAPI | EPI - FAMILIA ENCANADOR - HORISTA (ENCARGOS COMPLEMENTARES - COLETADO CAIXA) | Equipamento |  | H | 1 | 0.94 | 0.94
Insumo | 00037372 | SINAPI | EXAMES - HORISTA (COLETADO CAIXA) | Outros |  | H | 1 | 0.81 | 0.81
Insumo | 00043461 | SINAPI | FERRAMENTAS - FAMILIA ENCANADOR - HORISTA (ENCARGOS COMPLEMENTARES - COLETADO CAIXA) | Equipamento |  | H | 1 | 0.32 | 0.32
Insumo | 00037373 | SINAPI | SEGURO - HORISTA (COLETADO CAIXA) | Taxas |  | H | 1 | 0.06 | 0.06
Insumo | 00037371 | SINAPI | TRANSPORTE - HORISTA (COLETADO CAIXA) | Serviços |  | H | 1 | 1.36 | 1.36
|  |  |  | MO sem LS => | 6.1721 | LS => | 6.8 | MO com LS => | 12.97
|  |  |  | Valor do BDI => | 4.04 |  | Valor com BDI => |  | 23.35
| Código | Banco | Descrição | Tipo |  | Und | Quant. | Valor Unit | Total
Composição | 88250 | SINAPI | AUXILIAR DE MECÂNICO COM ENCARGOS COMPLEMENTARES | SEDI - SERVIÇOS DIVERSOS |  | H | 1 | 17.52 | 17.52
Composição Auxiliar | 95319 | SINAPI | CURSO DE CAPACITAÇÃO PARA AUXILIAR DE MECÂNICO (ENCARGOS COMPLEMENTARES) - HORISTA | SEDI - SERVIÇOS DIVERSOS |  | H | 1 | 0.1 | 0.1
Insumo | 00037370 | SINAPI | ALIMENTACAO - HORISTA (COLETADO CAIXA) | Outros |  | H | 1 | 2.85 | 2.85
Insumo | 00000251 | SINAPI | AUXILIAR DE MECANICO | Mão de Obra |  | H | 1 | 11.57 | 11.57
Insumo | 00043488 | SINAPI | EPI - FAMILIA OPERADOR ESCAVADEIRA - HORISTA (ENCARGOS COMPLEMENTARES - COLETADO CAIXA) | Equipamento |  | H | 1 | 0.76 | 0.76
Insumo | 00043464 | SINAPI | FERRAMENTAS - FAMILIA OPERADOR ESCAVADEIRA - HORISTA (ENCARGOS COMPLEMENTARES - COLETADO CAIXA) | Equipamento |  | H | 1 | 0.01 | 0.01
Insumo | 00037372 | SINAPI | EXAMES - HORISTA (COLETADO CAIXA) | Outros |  | H | 1 | 0.81 | 0.81
Insumo | 00037373 | SINAPI | SEGURO - HORISTA (COLETADO CAIXA) | Taxas |  | H | 1 | 0.06 | 0.06
Insumo | 00037371 | SINAPI | TRANSPORTE - HORISTA (COLETADO CAIXA) | Serviços |  | H | 1 | 1.36 | 1.36
|  |  |  | MO sem LS => | 5.5534 | LS => | 6.12 | MO com LS => | 11.67
|  |  |  | Valor do BDI => | 3.66 |  | Valor com BDI => |  | 21.18
| Código | Banco | Descrição | Tipo |  | Und | Quant. | Valor Unit | Total
Composição | 88251 | SINAPI | AUXILIAR DE SERRALHEIRO COM ENCARGOS COMPLEMENTARES | SEDI - SERVIÇOS DIVERSOS |  | H | 1 | 19.82 | 19.82
Composição Auxiliar | 95320 | SINAPI | CURSO DE CAPACITAÇÃO PARA AUXILIAR DE SERRALHEIRO (ENCARGOS COMPLEMENTARES) - HORISTA | SEDI - SERVIÇOS DIVERSOS |  | H | 1 | 0.12 | 0.12
Insumo | 00000252 | SINAPI | AJUDANTE DE SERRALHEIRO (HORISTA) | Mão de Obra |  | H | 1 | 12.79 | 12.79
Insumo | 00037370 | SINAPI | ALIMENTACAO - HORISTA (COLETADO CAIXA) | Outros |  | H | 1 | 2.85 | 2.85
Insumo | 00043489 | SINAPI | EPI - FAMILIA PEDREIRO - HORISTA (ENCARGOS COMPLEMENTARES - COLETADO CAIXA) | Equipamento |  | H | 1 | 1.09 | 1.09
Insumo | 00037372 | SINAPI | EXAMES - HORISTA (COLETADO CAIXA) | Outros |  | H | 1 | 0.81 | 0.81
Insumo | 00043465 | SINAPI | FERRAMENTAS - FAMILIA PEDREIRO - HORISTA (ENCARGOS COMPLEMENTARES - COLETADO CAIXA) | Equipamento |  | H | 1 | 0.74 | 0.74
Insumo | 00037373 | SINAPI | SEGURO - HORISTA (COLETADO CAIXA) | Taxas |  | H | 1 | 0.06 | 0.06
Insumo | 00037371 | SINAPI | TRANSPORTE - HORISTA (COLETADO CAIXA) | Serviços |  | H | 1 | 1.36 | 1.36
|  |  |  | MO sem LS => | 6.1435 | LS => | 6.77 | MO com LS => | 12.91
|  |  |  | Valor do BDI => | 4.15 |  | Valor com BDI => |  | 23.97
| Código | Banco | Descrição | Tipo |  | Und | Quant. | Valor Unit | Total
Composição | 88256 | SINAPI | AZULEJISTA OU LADRILHISTA COM ENCARGOS COMPLEMENTARES | SEDI - SERVIÇOS DIVERSOS |  | H | 1 | 25 | 25
Composição Auxiliar | 95324 | SINAPI | CURSO DE CAPACITAÇÃO PARA AZULEJISTA OU LADRILHISTA (ENCARGOS COMPLEMENTARES) - HORISTA | SEDI - SERVIÇOS DIVERSOS |  | H | 1 | 0.21 | 0.21
Insumo | 00037370 | SINAPI | ALIMENTACAO - HORISTA (COLETADO CAIXA) | Outros |  | H | 1 | 2.85 | 2.85
Insumo | 00004760 | SINAPI | AZULEJISTA OU LADRILHEIRO (HORISTA) | Mão de Obra |  | H | 1 | 17.88 | 17.88
Insumo | 00043489 | SINAPI | EPI - FAMILIA PEDREIRO - HORISTA (ENCARGOS COMPLEMENTARES - COLETADO CAIXA) | Equipamento |  | H | 1 | 1.09 | 1.09
Insumo | 00037372 | SINAPI | EXAMES - HORISTA (COLETADO CAIXA) | Outros |  | H | 1 | 0.81 | 0.81
Insumo | 00043465 | SINAPI | FERRAMENTAS - FAMILIA PEDREIRO - HORISTA (ENCARGOS COMPLEMENTARES - COLETADO CAIXA) | Equipamento |  | H | 1 | 0.74 | 0.74
Insumo | 00037373 | SINAPI | SEGURO - HORISTA (COLETADO CAIXA) | Taxas |  | H | 1 | 0.06 | 0.06
Insumo | 00037371 | SINAPI | TRANSPORTE - HORISTA (COLETADO CAIXA) | Serviços |  | H | 1 | 1.36 | 1.36
|  |  |  | MO sem LS => | 8.6085 | LS => | 9.48 | MO com LS => | 18.09
|  |  |  | Valor do BDI => | 5.23 |  | Valor com BDI => |  | 30.23
| Código | Banco | Descrição | Tipo |  | Und | Quant. | Valor Unit | Total
Composição | 1100657 | SICRO3 | Adensamento de concreto por vibrador de imersão |  |  | m³ | 1 | 3.16 | 3.16
A | Código | Banco | Equipamentos | Quantidade | Utilização |  | Custo Operacional |  | Custo Horário
[5 empty] | Operativa | Improdutiva | Operativa | Improdutiva
Insumo | E9069 | SICRO3 | Vibrador de imersão para concreto - 4,10 kW | 1 | 1 | 0 | 10.4413 | 0.8056 | 10.4413
[5 empty] | Custo Horário de Equipamentos => |  |  |  | 10.4413
B | Código | Banco | Mão de Obra | Quantidade | Salário Hora |  |  |  | Custo Horário
Insumo | P9824 | SICRO3 | Servente | 1 |  |  |  | 17.9705 | 17.9705
[5 empty] | Custo Horário da Mão de Obra => |  |  |  | 17.9705
[5 empty] | Adc.M.O. - Ferramentas (0,0%) => |  |  |  | 0
[5 empty] | Custo Horário de Execução => |  |  |  | 28.4118
[5 empty] | Fator de Influencia da Chuva - FIC => |  |  |  | 0
[5 empty] | Custo do FIC => |  |  |  | 0
[5 empty] | Produção de Equipe => |  |  |  | 9
[5 empty] | Custo Unitário de Execução => |  |  |  | 3.1569
|  |  |  | MO sem LS => | 0.95019 | LS => | 1.05 | MO com LS => | 1.9967
|  |  |  | Valor do BDI => | 0.66 |  | Valor com BDI => |  | 3.82
| Código | Banco | Descrição | Tipo |  | Und | Quant. | Valor Unit | Total
Composição | 2009619 | SICRO3 | Alvenaria de blocos de concreto 19 x 19 x 39 cm com espessura de 20 cm - areia comercial |  |  | m² | 1 | 100.36 | 100.36
B | Código | Banco | Mão de Obra | Quantidade | Salário Hora |  |  |  | Custo Horário
Insumo | P9821 | SICRO3 | Pedreiro | 1 |  |  |  | 24.7485 | 24.7485
Insumo | P9824 | SICRO3 | Servente | 1 |  |  |  | 17.9705 | 17.9705
[5 empty] | Custo Horário da Mão de Obra => |  |  |  | 42.719
[5 empty] | Adc.M.O. - Ferramentas (0,0%) => |  |  |  | 0
[5 empty] | Custo Horário de Execução => |  |  |  | 42.719
[5 empty] | Fator de Influencia da Chuva - FIC => |  |  |  | 0
[5 empty] | Custo do FIC => |  |  |  | 0
[5 empty] | Produção de Equipe => |  |  |  | 1
[5 empty] | Custo Unitário de Execução => |  |  |  | 42.719
C | Banco | Código | Material | Quantidade | Unidade | Preço Unitário |  |  | Custo Horário
Insumo | SICRO3 | M0156 | Bloco de concreto - L = 19 cm, A = 19 cm e C = 39 cm | 13 | un | 3.5537 |  |  | 46.1981
[5 empty] | Custo Total do Material => |  |  |  | 46.1981
D | Banco | Código | Atividades Auxiliares | Quantidade | Unidade | Preço Unitário |  |  | Custo Horário
Atividade Auxiliar | SICRO3 | 1109697 | Argamassa de cimento, cal hidratada e areia 1:0,5:8 - confecção em betoneira e lançamento manual - areia comercial | 0.015 | m³ | 317.44 |  |  | 4.7616
[5 empty] | Custo Total das Atividades => |  |  |  | 4.7616
E | Banco | Insumo | Tempos Fixos | Código | Quantidade | Unidade | Preço Unitário |  | Custo Horário
Tempo Fixo | SICRO3 | M0156 | Carga, manobra e descarga de materiais diversos em caminhão carroceria de 15 t - carga e descarga manuais | 5914655 | 0.2106 | t | 31.74 |  | 6.6844
[5 empty] | Custo Total dos Tempos Fixos => |  |  |  | 6.6844
F | Banco | Insumo | Momento de Transporte | Quantidade | Unidade | Distância Média de Transporte (DMT) |  |  | Custo Horário
[6 empty] | LN | RP | P
Momento de Transporte | SICRO3 | M0156 | Bloco de concreto - L = 19 cm, A = 19 cm e C = 39 cm - Caminhão carroceria com capacidade de 15 t - 188 kW | 0.2106 | tkm | 5914449 0,000 R$ 1,10 | 5914464 0,000 R$ 0,88 | 5914479 0,000 R$ 0,72 | 0
[5 empty] | Custo total dos Momentos de Transportes => |  |  |  | 0
|  |  |  | MO sem LS => | 21.549 | LS => | 23.73 | MO com LS => | 45.2831
|  |  |  | Valor do BDI => | 21.01 |  | Valor com BDI => |  | 121.37
| Código | Banco | Descrição | Tipo |  | Und | Quant. | Valor Unit | Total
Composição | 155 | ORSE | Alvenaria tijolo cerâmico maciço (5x9x19), esp = 0,09m (singela), com argamassa traço t5 - 1:2:8 (cimento / cal / areia) c/ junta de 2,0cm - R1 | Alvenarias de Vedação |  | m² | 1 | 98.58 | 98.58
Composição Auxiliar | 3308 | ORSE | Argamassa em volume - cimento, cal e areia traço t-5 (1:2:8) - 1 saco cimento 50 kg / 2 sacos cal 20 kg / 8 padiolas de areia dim 0.35 x 0.45 x 0.13 m - Confecção mecânica e transporte | Conversão InfoWOrca |  | m³ | 0.032 | 566.55 | 18.12
Composição Auxiliar | 10550 | ORSE | Encargos Complementares - Pedreiro | Provisórios |  | h | 1.52 | 3.53 | 5.36
Composição Auxiliar | 10549 | ORSE | Encargos Complementares - Servente | Provisórios |  | h | 0.91 | 3.65 | 3.32
Insumo | 2212 | ORSE | Tijolo cerâmico maciço 5 x 9 x 19cm | Material |  | un | 68 | 0.5 | 34
Insumo | 00004750 | SINAPI | PEDREIRO (HORISTA) | Mão de Obra |  | H | 1.52 | 17.88 | 27.17
Insumo | 00006111 | SINAPI | SERVENTE DE OBRAS | Mão de Obra |  | H | 0.91 | 11.66 | 10.61
|  |  |  | MO sem LS => | 18.6875 | LS => | 20.58 | MO com LS => | 39.27
|  |  |  | Valor do BDI => | 20.64 |  | Valor com BDI => |  | 119.22
| Código | Banco | Descrição | Tipo |  | Und | Quant. | Valor Unit | Total
Composição | 4805755 | SICRO3 | Apiloamento manual |  |  | m³ | 1 | 26.96 | 26.96
B | Código | Banco | Mão de Obra | Quantidade | Salário Hora |  |  |  | Custo Horário
Insumo | P9824 | SICRO3 | Servente | 1 |  |  |  | 17.9705 | 17.9705
[5 empty] | Custo Horário da Mão de Obra => |  |  |  | 17.9705
[5 empty] | Adc.M.O. - Ferramentas (0,0%) => |  |  |  | 0
[5 empty] | Custo Horário de Execução => |  |  |  | 17.9705
[5 empty] | Fator de Influencia da Chuva - FIC => |  |  |  | 0
[5 empty] | Custo do FIC => |  |  |  | 0
[5 empty] | Produção de Equipe => |  |  |  | 0.6667
[5 empty] | Custo Unitário de Execução => |  |  |  | 26.9556
|  |  |  | MO sem LS => | 12.8275 | LS => | 14.13 | MO com LS => | 26.9556
|  |  |  | Valor do BDI => | 5.64 |  | Valor com BDI => |  | 32.6
| Código | Banco | Descrição | Tipo |  | Und | Quant. | Valor Unit | Total
Composição | 2660 | ORSE | Apiloamento manual de fundo de vala | Lastros, Lajes e Berços |  | m² | 1 | 22.96 | 22.96
Composição Auxiliar | 10549 | ORSE | Encargos Complementares - Servente | Provisórios |  | h | 1.5 | 3.65 | 5.47
Insumo | 00006111 | SINAPI | SERVENTE DE OBRAS | Mão de Obra |  | H | 1.5 | 11.66 | 17.49
|  |  |  | MO sem LS => | 8.323 | LS => | 9.17 | MO com LS => | 17.49
|  |  |  | Valor do BDI => | 4.8 |  | Valor com BDI => |  | 27.76
| Código | Banco | Descrição | Tipo |  | Und | Quant. | Valor Unit | Total
Composição | 1903 | ORSE | Argamassa cimento e areia traço t-1 (1:3) - 1 saco cimento 50kg / 3 padiolas areia dim. 0.35 x 0.45 x 0.23 m - Confecção mecânica e transporte | Argamassas |  | m³ | 1 | 519.74 | 519.74
Composição Auxiliar | 10549 | ORSE | Encargos Complementares - Servente | Provisórios |  | h | 4 | 3.65 | 14.6
Insumo | 00000370 | SINAPI | AREIA MEDIA - POSTO JAZIDA/FORNECEDOR (RETIRADO NA JAZIDA, SEM TRANSPORTE) | Material |  | m³ | 1.08 | 164.95 | 178.14
Insumo | 00001379 | SINAPI | CIMENTO PORTLAND COMPOSTO CP II-32 | Material |  | KG | 452.2 | 0.62 | 280.36
Insumo | 00006111 | SINAPI | SERVENTE DE OBRAS | Mão de Obra |  | H | 4 | 11.66 | 46.64
|  |  |  | MO sem LS => | 22.1947 | LS => | 24.45 | MO com LS => | 46.64
|  |  |  | Valor do BDI => | 108.83 |  | Valor com BDI => |  | 628.57
| Código | Banco | Descrição | Tipo |  | Und | Quant. | Valor Unit | Total
Composição | 1905 | ORSE | Argamassa cimento e areia traço t-3 (1:3), com aditivo vedacit ou similar- 1 saco cimento 50kg / 3 padiolas areia dim. 0,35x0,45x0,23m / 2kg aditivo vedacit - Confecção mecânica e transporte | Argamassas |  | m³ | 1 | 682.14 | 682.14
Composição Auxiliar | 10549 | ORSE | Encargos Complementares - Servente | Provisórios |  | h | 4 | 3.65 | 14.6
Insumo | 1113 | ORSE | Impermeabilizante para concretos e argamassas Vedacit ou similar | Material |  | kg | 20 | 8.12 | 162.4
Insumo | 00000370 | SINAPI | AREIA MEDIA - POSTO JAZIDA/FORNECEDOR (RETIRADO NA JAZIDA, SEM TRANSPORTE) | Material |  | m³ | 1.08 | 164.95 | 178.14
Insumo | 00001379 | SINAPI | CIMENTO PORTLAND COMPOSTO CP II-32 | Material |  | KG | 452.2 | 0.62 | 280.36
Insumo | 00006111 | SINAPI | SERVENTE DE OBRAS | Mão de Obra |  | H | 4 | 11.66 | 46.64
|  |  |  | MO sem LS => | 22.1947 | LS => | 24.45 | MO com LS => | 46.64
|  |  |  | Valor do BDI => | 142.84 |  | Valor com BDI => |  | 824.98
| Código | Banco | Descrição | Tipo |  | Und | Quant. | Valor Unit | Total
Composição | 1109669 | SICRO3 | Argamassa de cimento e areia 1:3 - confecção em betoneira e lançamento manual - areia comercial |  |  | m³ | 1 | 439.61 | 439.61
A | Código | Banco | Equipamentos | Quantidade | Utilização |  | Custo Operacional |  | Custo Horário
[5 empty] | Operativa | Improdutiva | Operativa | Improdutiva
Insumo | E9519 | SICRO3 | Betoneira com motor a gasolina com capacidade de 600 l - 10 kW | 1 | 1 | 0 | 48.4941 | 23.968 | 48.4941
Insumo | E9071 | SICRO3 | Transportador manual carrinho de mão com capacidade de 80 l | 3 | 0.95 | 0.05 | 0.692 | 0.4704 | 2.0428
Insumo | E9064 | SICRO3 | Transportador manual gerica com capacidade de 180 l | 3 | 0.38 | 0.62 | 1.4874 | 1.0112 | 3.5765
[5 empty] | Custo Horário de Equipamentos => |  |  |  | 54.1134
B | Código | Banco | Mão de Obra | Quantidade | Salário Hora |  |  |  | Custo Horário
Insumo | P9821 | SICRO3 | Pedreiro | 1 |  |  |  | 24.7485 | 24.7485
Insumo | P9824 | SICRO3 | Servente | 8 |  |  |  | 17.9705 | 143.764
[5 empty] | Custo Horário da Mão de Obra => |  |  |  | 168.5125
[5 empty] | Adc.M.O. - Ferramentas (0,0%) => |  |  |  | 0
[5 empty] | Custo Horário de Execução => |  |  |  | 222.6259
[5 empty] | Fator de Influencia da Chuva - FIC => |  |  |  | 0
[5 empty] | Custo do FIC => |  |  |  | 0
[5 empty] | Produção de Equipe => |  |  |  | 4.2203
[5 empty] | Custo Unitário de Execução => |  |  |  | 52.7507
C | Banco | Código | Material | Quantidade | Unidade | Preço Unitário |  |  | Custo Horário
Insumo | SICRO3 | M0082 | Areia média lavada | 1.0044 | m³ | 141.8369 |  |  | 142.4539
Insumo | SICRO3 | M0424 | Cimento Portland CP II - 32 - saco | 458.0119 | kg | 0.4964 |  |  | 227.3571
[5 empty] | Custo Total do Material => |  |  |  | 369.811
E | Banco | Insumo | Tempos Fixos | Código | Quantidade | Unidade | Preço Unitário |  | Custo Horário
Tempo Fixo | SICRO3 | M0082 | Carga, manobra e descarga de agregados ou solos em caminhão basculante de 10 m³ - carga com carregadeira de 3,40 m³(exclusa) e descarga livre | 5914647 | 1.5065 | t | 1.67 |  | 2.5159
Tempo Fixo | SICRO3 | M0424 | Carga, manobra e descarga de materiais diversos em caminhão carroceria de 15 t - carga e descarga manuais | 5914655 | 0.45801 | t | 31.74 |  | 14.5372
[5 empty] | Custo Total dos Tempos Fixos => |  |  |  | 17.0531
F | Banco | Insumo | Momento de Transporte | Quantidade | Unidade | Distância Média de Transporte (DMT) |  |  | Custo Horário
[6 empty] | LN | RP | P
Momento de Transporte | SICRO3 | M0082 | Areia média lavada - Caminhão basculante com capacidade de 10 m³ - 188 kW | 1.5065 | tkm | 5914359 0,000 R$ 1,16 | 5914374 0,000 R$ 0,93 | 5914389 0,000 R$ 0,76 | 0
Momento de Transporte | SICRO3 | M0424 | Cimento Portland CP II - 32 - saco - Caminhão carroceria com capacidade de 15 t - 188 kW | 0.45801 | tkm | 5914449 0,000 R$ 1,10 | 5914464 0,000 R$ 0,88 | 5914479 0,000 R$ 0,72 | 0
[5 empty] | Custo total dos Momentos de Transportes => |  |  |  | 0
|  |  |  | MO sem LS => | 20.9858 | LS => | 23.11 | MO com LS => | 44.0996
|  |  |  | Valor do BDI => | 92.05 |  | Valor com BDI => |  | 531.66
| Código | Banco | Descrição | Tipo |  | Und | Quant. | Valor Unit | Total
Composição | 1109671 | SICRO3 | Argamassa de cimento e areia 1:4 - confecção em betoneira e lançamento manual - areia comercial |  |  | m³ | 1 | 407.99 | 407.99
A | Código | Banco | Equipamentos | Quantidade | Utilização |  | Custo Operacional |  | Custo Horário
[5 empty] | Operativa | Improdutiva | Operativa | Improdutiva
Insumo | E9519 | SICRO3 | Betoneira com motor a gasolina com capacidade de 600 l - 10 kW | 1 | 1 | 0 | 48.4941 | 23.968 | 48.4941
Insumo | E9071 | SICRO3 | Transportador manual carrinho de mão com capacidade de 80 l | 4 | 0.77 | 0.23 | 0.692 | 0.4704 | 2.5641
Insumo | E9064 | SICRO3 | Transportador manual gerica com capacidade de 180 l | 3 | 0.38 | 0.62 | 1.4874 | 1.0112 | 3.5765
[5 empty] | Custo Horário de Equipamentos => |  |  |  | 54.6347
B | Código | Banco | Mão de Obra | Quantidade | Salário Hora |  |  |  | Custo Horário
Insumo | P9821 | SICRO3 | Pedreiro | 1 |  |  |  | 24.7485 | 24.7485
Insumo | P9824 | SICRO3 | Servente | 9 |  |  |  | 17.9705 | 161.7345
[5 empty] | Custo Horário da Mão de Obra => |  |  |  | 186.483
[5 empty] | Adc.M.O. - Ferramentas (0,0%) => |  |  |  | 0
[5 empty] | Custo Horário de Execução => |  |  |  | 241.1177
[5 empty] | Fator de Influencia da Chuva - FIC => |  |  |  | 0
[5 empty] | Custo do FIC => |  |  |  | 0
[5 empty] | Produção de Equipe => |  |  |  | 4.1849
[5 empty] | Custo Unitário de Execução => |  |  |  | 57.6165
C | Banco | Código | Material | Quantidade | Unidade | Preço Unitário |  |  | Custo Horário
Insumo | SICRO3 | M0082 | Areia média lavada | 1.1016 | m³ | 141.8369 |  |  | 156.2532
Insumo | SICRO3 | M0424 | Cimento Portland CP II - 32 - saco | 362.3239 | kg | 0.4964 |  |  | 179.8576
[5 empty] | Custo Total do Material => |  |  |  | 336.1108
E | Banco | Insumo | Tempos Fixos | Código | Quantidade | Unidade | Preço Unitário |  | Custo Horário
Tempo Fixo | SICRO3 | M0082 | Carga, manobra e descarga de agregados ou solos em caminhão basculante de 10 m³ - carga com carregadeira de 3,40 m³(exclusa) e descarga livre | 5914647 | 1.6525 | t | 1.67 |  | 2.7596
Tempo Fixo | SICRO3 | M0424 | Carga, manobra e descarga de materiais diversos em caminhão carroceria de 15 t - carga e descarga manuais | 5914655 | 0.36232 | t | 31.74 |  | 11.5
[5 empty] | Custo Total dos Tempos Fixos => |  |  |  | 14.2596
F | Banco | Insumo | Momento de Transporte | Quantidade | Unidade | Distância Média de Transporte (DMT) |  |  | Custo Horário
[6 empty] | LN | RP | P
Momento de Transporte | SICRO3 | M0082 | Areia média lavada - Caminhão basculante com capacidade de 10 m³ - 188 kW | 1.6525 | tkm | 5914359 0,000 R$ 1,16 | 5914374 0,000 R$ 0,93 | 5914389 0,000 R$ 0,76 | 0
Momento de Transporte | SICRO3 | M0424 | Cimento Portland CP II - 32 - saco - Caminhão carroceria com capacidade de 15 t - 188 kW | 0.36232 | tkm | 5914449 0,000 R$ 1,10 | 5914464 0,000 R$ 0,88 | 5914479 0,000 R$ 0,72 | 0
[5 empty] | Custo total dos Momentos de Transportes => |  |  |  | 0
|  |  |  | MO sem LS => | 22.7757 | LS => | 25.08 | MO com LS => | 47.8608
|  |  |  | Valor do BDI => | 85.43 |  | Valor com BDI => |  | 493.42
| Código | Banco | Descrição | Tipo |  | Und | Quant. | Valor Unit | Total
Composição | 1109697 | SICRO3 | Argamassa de cimento, cal hidratada e areia 1:0,5:8 - confecção em betoneira e lançamento manual - areia comercial |  |  | m³ | 1 | 317.44 | 317.44
A | Código | Banco | Equipamentos | Quantidade | Utilização |  | Custo Operacional |  | Custo Horário
[5 empty] | Operativa | Improdutiva | Operativa | Improdutiva
Insumo | E9519 | SICRO3 | Betoneira com motor a gasolina com capacidade de 600 l - 10 kW | 1 | 1 | 0 | 48.4941 | 23.968 | 48.4941
Insumo | E9071 | SICRO3 | Transportador manual carrinho de mão com capacidade de 80 l | 3 | 0.95 | 0.05 | 0.692 | 0.4704 | 2.0428
Insumo | E9064 | SICRO3 | Transportador manual gerica com capacidade de 180 l | 3 | 0.32 | 0.68 | 1.4874 | 1.0112 | 3.4908
[5 empty] | Custo Horário de Equipamentos => |  |  |  | 54.0277
B | Código | Banco | Mão de Obra | Quantidade | Salário Hora |  |  |  | Custo Horário
Insumo | P9821 | SICRO3 | Pedreiro | 1 |  |  |  | 24.7485 | 24.7485
Insumo | P9824 | SICRO3 | Servente | 8 |  |  |  | 17.9705 | 143.764
[5 empty] | Custo Horário da Mão de Obra => |  |  |  | 168.5125
[5 empty] | Adc.M.O. - Ferramentas (0,0%) => |  |  |  | 0
[5 empty] | Custo Horário de Execução => |  |  |  | 222.5402
[5 empty] | Fator de Influencia da Chuva - FIC => |  |  |  | 0
[5 empty] | Custo do FIC => |  |  |  | 0
[5 empty] | Produção de Equipe => |  |  |  | 4.0904
[5 empty] | Custo Unitário de Execução => |  |  |  | 54.4062
C | Banco | Código | Material | Quantidade | Unidade | Preço Unitário |  |  | Custo Horário
Insumo | SICRO3 | M0082 | Areia média lavada | 1.0394 | m³ | 141.8369 |  |  | 147.4239
Insumo | SICRO3 | M0345 | Cal hidratada - saco | 31.3371 | kg | 0.6169 |  |  | 19.3318
Insumo | SICRO3 | M0424 | Cimento Portland CP II - 32 - saco | 175.4875 | kg | 0.4964 |  |  | 87.112
[5 empty] | Custo Total do Material => |  |  |  | 253.8677
E | Banco | Insumo | Tempos Fixos | Código | Quantidade | Unidade | Preço Unitário |  | Custo Horário
Tempo Fixo | SICRO3 | M0082 | Carga, manobra e descarga de agregados ou solos em caminhão basculante de 10 m³ - carga com carregadeira de 3,40 m³(exclusa) e descarga livre | 5914647 | 1.5591 | t | 1.67 |  | 2.6037
Tempo Fixo | SICRO3 | M0345 | Carga, manobra e descarga de materiais diversos em caminhão carroceria de 15 t - carga e descarga manuais | 5914655 | 0.03134 | t | 31.74 |  | 0.9947
Tempo Fixo | SICRO3 | M0424 | Carga, manobra e descarga de materiais diversos em caminhão carroceria de 15 t - carga e descarga manuais | 5914655 | 0.17549 | t | 31.74 |  | 5.5701
[5 empty] | Custo Total dos Tempos Fixos => |  |  |  | 9.1685
F | Banco | Insumo | Momento de Transporte | Quantidade | Unidade | Distância Média de Transporte (DMT) |  |  | Custo Horário
[6 empty] | LN | RP | P
Momento de Transporte | SICRO3 | M0082 | Areia média lavada - Caminhão basculante com capacidade de 10 m³ - 188 kW | 1.5591 | tkm | 5914359 0,000 R$ 1,16 | 5914374 0,000 R$ 0,93 | 5914389 0,000 R$ 0,76 | 0
Momento de Transporte | SICRO3 | M0345 | Cal hidratada - saco - Caminhão carroceria com capacidade de 15 t - 188 kW | 0.03134 | tkm | 5914449 0,000 R$ 1,10 | 5914464 0,000 R$ 0,88 | 5914479 0,000 R$ 0,72 | 0
Momento de Transporte | SICRO3 | M0424 | Cimento Portland CP II - 32 - saco - Caminhão carroceria com capacidade de 15 t - 188 kW | 0.17549 | tkm | 5914449 0,000 R$ 1,10 | 5914464 0,000 R$ 0,88 | 5914479 0,000 R$ 0,72 | 0
[5 empty] | Custo total dos Momentos de Transportes => |  |  |  | 0
|  |  |  | MO sem LS => | 20.5011 | LS => | 22.58 | MO com LS => | 43.0811
|  |  |  | Valor do BDI => | 66.47 |  | Valor com BDI => |  | 383.91
| Código | Banco | Descrição | Tipo |  | Und | Quant. | Valor Unit | Total
Composição | 0605604 | SICRO3 | Argamassa de solo-cimento com 10% de cimento e material de jazida - preparo e injeção em tunnel liner |  |  | m³ | 1 | 256.08 | 256.08
A | Código | Banco | Equipamentos | Quantidade | Utilização |  | Custo Operacional |  | Custo Horário
[5 empty] | Operativa | Improdutiva | Operativa | Improdutiva
Insumo | E9621 | SICRO3 | Bomba de injeção de argamassa e nata com capacidade de 1,08 m³/h (18 l/min) e misturador | 1 | 1 | 0 | 35.2999 | 24.9604 | 35.2999
Insumo | E9066 | SICRO3 | Grupo gerador - 13/14 kVA | 1 | 1 | 0 | 18.0045 | 3.8433 | 18.0045
Insumo | E9071 | SICRO3 | Transportador manual carrinho de mão com capacidade de 80 l | 1 | 0.61 | 0.39 | 0.692 | 0.4704 | 0.6056
[5 empty] | Custo Horário de Equipamentos => |  |  |  | 53.91
B | Código | Banco | Mão de Obra | Quantidade | Salário Hora |  |  |  | Custo Horário
Insumo | P9824 | SICRO3 | Servente | 4 |  |  |  | 17.9705 | 71.882
[5 empty] | Custo Horário da Mão de Obra => |  |  |  | 71.882
[5 empty] | Adc.M.O. - Ferramentas (0,0%) => |  |  |  | 0
[5 empty] | Custo Horário de Execução => |  |  |  | 125.792
[5 empty] | Fator de Influencia da Chuva - FIC => |  |  |  | 0
[5 empty] | Custo do FIC => |  |  |  | 0
[5 empty] | Produção de Equipe => |  |  |  | 0.8964
[5 empty] | Custo Unitário de Execução => |  |  |  | 140.3302
C | Banco | Código | Material | Quantidade | Unidade | Preço Unitário |  |  | Custo Horário
Insumo | SICRO3 | M0424 | Cimento Portland CP II - 32 - saco | 210 | kg | 0.4964 |  |  | 104.244
[5 empty] | Custo Total do Material => |  |  |  | 104.244
D | Banco | Código | Atividades Auxiliares | Quantidade | Unidade | Preço Unitário |  |  | Custo Horário
Atividade Auxiliar | SICRO3 | 4016096 | Escavação e carga de material de jazida com escavadeira hidráulica de 1,56 m³ | 1.008 | m³ | 1.54 |  |  | 1.5523
[5 empty] | Custo Total das Atividades => |  |  |  | 1.5523
E | Banco | Insumo | Tempos Fixos | Código | Quantidade | Unidade | Preço Unitário |  | Custo Horário
Tempo Fixo | SICRO3 | 4016096 | Carga, manobra e descarga de agregados ou solos em caminhão basculante de 10 m³ - carga com escavadeira de 1,56 m³(exclusa) e descarga livre | 5914354 | 1.89 | t | 1.74 |  | 3.2886
Tempo Fixo | SICRO3 | M0424 | Carga, manobra e descarga de materiais diversos em caminhão carroceria de 15 t - carga e descarga manuais | 5914655 | 0.21 | t | 31.74 |  | 6.6654
[5 empty] | Custo Total dos Tempos Fixos => |  |  |  | 9.954
F | Banco | Insumo | Momento de Transporte | Quantidade | Unidade | Distância Média de Transporte (DMT) |  |  | Custo Horário
[6 empty] | LN | RP | P
Momento de Transporte | SICRO3 | 4016096 | Escavação e carga de material de jazida com escavadeira hidráulica de 1,56 m³ - Caminhão basculante com capacidade de 10 m³ - 188 kW | 1.89 | tkm | 5914359 0,000 R$ 1,16 | 5914374 0,000 R$ 0,93 | 5914389 0,000 R$ 0,76 | 0
Momento de Transporte | SICRO3 | M0424 | Cimento Portland CP II - 32 - saco - Caminhão carroceria com capacidade de 15 t - 188 kW | 0.21 | tkm | 5914449 0,000 R$ 1,10 | 5914464 0,000 R$ 0,88 | 5914479 0,000 R$ 0,72 | 0
[5 empty] | Custo total dos Momentos de Transportes => |  |  |  | 0
|  |  |  | MO sem LS => | 39.1076 | LS => | 43.07 | MO com LS => | 82.1807
|  |  |  | Valor do BDI => | 53.62 |  | Valor com BDI => |  | 309.7
| Código | Banco | Descrição | Tipo |  | Und | Quant. | Valor Unit | Total
Composição | 3308 | ORSE | Argamassa em volume - cimento, cal e areia traço t-5 (1:2:8) - 1 saco cimento 50 kg / 2 sacos cal 20 kg / 8 padiolas de areia dim 0.35 x 0.45 x 0.13 m - Confecção mecânica e transporte | Conversão InfoWOrca |  | m³ | 1 | 566.55 | 566.55
Composição Auxiliar | 10549 | ORSE | Encargos Complementares - Servente | Provisórios |  | h | 4 | 3.65 | 14.6
Insumo | 00000367 | SINAPI | AREIA GROSSA - POSTO JAZIDA/FORNECEDOR (RETIRADO NA JAZIDA, SEM TRANSPORTE) | Material |  | m³ | 1.216 | 167.1 | 203.19
Insumo | 00001106 | SINAPI | CAL HIDRATADA CH-I PARA ARGAMASSAS | Material |  | KG | 182 | 1.04 | 189.28
Insumo | 00001379 | SINAPI | CIMENTO PORTLAND COMPOSTO CP II-32 | Material |  | KG | 182 | 0.62 | 112.84
Insumo | 00006111 | SINAPI | SERVENTE DE OBRAS | Mão de Obra |  | H | 4 | 11.66 | 46.64
|  |  |  | MO sem LS => | 22.1947 | LS => | 24.45 | MO com LS => | 46.64
|  |  |  | Valor do BDI => | 118.63 |  | Valor com BDI => |  | 685.18
| Código | Banco | Descrição | Tipo |  | Und | Quant. | Valor Unit | Total
Composição | 0407819 | SICRO3 | Armação em aço CA-50 - fornecimento, preparo e colocação |  |  | kg | 1 | 12.48 | 12.48
B | Código | Banco | Mão de Obra | Quantidade | Salário Hora |  |  |  | Custo Horário
Insumo | P9801 | SICRO3 | Ajudante | 0.09 |  |  |  | 18.5823 | 1.6724
Insumo | P9805 | SICRO3 | Armador | 0.09 |  |  |  | 24.7368 | 2.2263
[5 empty] | Custo Horário da Mão de Obra => |  |  |  | 3.8987
[5 empty] | Adc.M.O. - Ferramentas (0,0%) => |  |  |  | 0
[5 empty] | Custo Horário de Execução => |  |  |  | 3.8987
[5 empty] | Fator de Influencia da Chuva - FIC => |  |  |  | 0
[5 empty] | Custo do FIC => |  |  |  | 0
[5 empty] | Produção de Equipe => |  |  |  | 1
[5 empty] | Custo Unitário de Execução => |  |  |  | 3.8987
C | Banco | Código | Material | Quantidade | Unidade | Preço Unitário |  |  | Custo Horário
Insumo | Próprio | IN0257 | AÇO CA-50, 25,0MM, VERGALHÃO | 1.1 | KG | 7.66 |  |  | 8.426
Insumo | SICRO3 | M0075 | Arame liso recozido em aço-carbono - D = 1,24 mm (18 BWG) | 0.015 | kg | 7.8864 |  |  | 0.1183
[5 empty] | Custo Total do Material => |  |  |  | 8.5443
D | Banco | Código | Atividades Auxiliares | Quantidade | Unidade | Preço Unitário |  |  | Custo Horário
Atividade Auxiliar | SICRO3 | 5914655 | Carga, manobra e descarga de materiais diversos em caminhão carroceria de 15 t - carga e descarga manuais | 0.0011 | t | 31.74 |  |  | 0.0349
[5 empty] | Custo Total das Atividades => |  |  |  | 0.0349
E | Banco | Insumo | Tempos Fixos | Código | Quantidade | Unidade | Preço Unitário |  | Custo Horário
Tempo Fixo | SICRO3 | M0075 | Carga, manobra e descarga de materiais diversos em caminhão carroceria de 15 t - carga e descarga manuais | 5914655 | 2e-05 | t | 31.74 |  | 0.0006
[5 empty] | Custo Total dos Tempos Fixos => |  |  |  | 0.0006
F | Banco | Insumo | Momento de Transporte | Quantidade | Unidade | Distância Média de Transporte (DMT) |  |  | Custo Horário
[6 empty] | LN | RP | P
Momento de Transporte | SICRO3 | M0075 | Arame liso recozido em aço-carbono - D = 1,24 mm (18 BWG) - Caminhão carroceria com capacidade de 15 t - 188 kW | 2e-05 | tkm | 5914449 0,000 R$ 1,10 | 5914464 0,000 R$ 0,88 | 5914479 0,000 R$ 0,72 | 0
[5 empty] | Custo total dos Momentos de Transportes => |  |  |  | 0
|  |  |  | MO sem LS => | 1.8601 | LS => | 2.05 | MO com LS => | 3.9089
|  |  |  | Valor do BDI => | 2.61 |  | Valor com BDI => |  | 15.09
| Código | Banco | Descrição | Tipo |  | Und | Quant. | Valor Unit | Total
Composição | 0407820 | SICRO3 | Armação em aço CA-60 - fornecimento, preparo e colocação |  |  | kg | 1 | 14.84 | 14.84
B | Código | Banco | Mão de Obra | Quantidade | Salário Hora |  |  |  | Custo Horário
Insumo | P9801 | SICRO3 | Ajudante | 0.08 |  |  |  | 18.5823 | 1.4866
Insumo | P9805 | SICRO3 | Armador | 0.08 |  |  |  | 24.7368 | 1.9789
[5 empty] | Custo Horário da Mão de Obra => |  |  |  | 3.4655
[5 empty] | Adc.M.O. - Ferramentas (0,0%) => |  |  |  | 0
[5 empty] | Custo Horário de Execução => |  |  |  | 3.4655
[5 empty] | Fator de Influencia da Chuva - FIC => |  |  |  | 0
[5 empty] | Custo do FIC => |  |  |  | 0
[5 empty] | Produção de Equipe => |  |  |  | 1
[5 empty] | Custo Unitário de Execução => |  |  |  | 3.4655
C | Banco | Código | Material | Quantidade | Unidade | Preço Unitário |  |  | Custo Horário
Insumo | Próprio | IN0259 | AÇO CA-60, 5,0MM, VERGALHÃO | 1.1 | KG | 10.2 |  |  | 11.22
Insumo | SICRO3 | M0075 | Arame liso recozido em aço-carbono - D = 1,24 mm (18 BWG) | 0.015 | kg | 7.8864 |  |  | 0.1183
[5 empty] | Custo Total do Material => |  |  |  | 11.3383
D | Banco | Código | Atividades Auxiliares | Quantidade | Unidade | Preço Unitário |  |  | Custo Horário
Atividade Auxiliar | SICRO3 | 5914655 | Carga, manobra e descarga de materiais diversos em caminhão carroceria de 15 t - carga e descarga manuais | 0.0011 | t | 31.74 |  |  | 0.0349
[5 empty] | Custo Total das Atividades => |  |  |  | 0.0349
E | Banco | Insumo | Tempos Fixos | Código | Quantidade | Unidade | Preço Unitário |  | Custo Horário
Tempo Fixo | SICRO3 | M0075 | Carga, manobra e descarga de materiais diversos em caminhão carroceria de 15 t - carga e descarga manuais | 5914655 | 2e-05 | t | 31.74 |  | 0.0006
[5 empty] | Custo Total dos Tempos Fixos => |  |  |  | 0.0006
F | Banco | Insumo | Momento de Transporte | Quantidade | Unidade | Distância Média de Transporte (DMT) |  |  | Custo Horário
[6 empty] | LN | RP | P
Momento de Transporte | SICRO3 | M0075 | Arame liso recozido em aço-carbono - D = 1,24 mm (18 BWG) - Caminhão carroceria com capacidade de 15 t - 188 kW | 2e-05 | tkm | 5914449 0,000 R$ 1,10 | 5914464 0,000 R$ 0,88 | 5914479 0,000 R$ 0,72 | 0
[5 empty] | Custo total dos Momentos de Transportes => |  |  |  | 0
|  |  |  | MO sem LS => | 1.654 | LS => | 1.83 | MO com LS => | 3.4757
|  |  |  | Valor do BDI => | 3.1 |  | Valor com BDI => |  | 17.94
| Código | Banco | Descrição | Tipo |  | Und | Quant. | Valor Unit | Total
Composição | 140 | ORSE | Aço CA - 50 Ø 6,3 a 12,5mm, inclusive corte, dobragem, montagem e colocacao de ferragens nas formas, para superestruturas e fundações - R1 | Armaduras Convencionais |  | kg | 1 | 13.61 | 13.61
Composição Auxiliar | 10549 | ORSE | Encargos Complementares - Servente | Provisórios |  | h | 0.08 | 3.65 | 0.29
Composição Auxiliar | 10555 | ORSE | Encargos Complementares - Armador | Provisórios |  | h | 0.08 | 3.5 | 0.28
Insumo | 81 | ORSE | Aço ca-50 6,3 a 12,5 mm | Material |  | kg | 1 | 9.93 | 9.93
Insumo | 00043132 | SINAPI | ARAME RECOZIDO 16 BWG, D = 1,65 MM (0,016 KG/M) OU 18 BWG, D = 1,25 MM (0,01 KG/M) | Material |  | KG | 0.02 | 26.59 | 0.53
Insumo | 00000378 | SINAPI | ARMADOR (HORISTA) | Mão de Obra |  | H | 0.08 | 17.88 | 1.43
Insumo | 00039017 | SINAPI | ESPACADOR / DISTANCIADOR CIRCULAR COM ENTRADA LATERAL, EM PLASTICO, PARA VERGALHAO *4,2 A 12,5* MM, COBRIMENTO 20 MM | Material |  | UN | 0.4 | 0.22 | 0.08
Insumo | 00039315 | SINAPI | ESPACADOR / DISTANCIADOR TIPO GARRA DUPLA, EM PLASTICO, COBRIMENTO *20* MM, PARA FERRAGENS DE LAJES E FUNDO DE VIGAS | Material |  | UN | 0.4 | 0.35 | 0.14
Insumo | 00006111 | SINAPI | SERVENTE DE OBRAS | Mão de Obra |  | H | 0.08 | 11.66 | 0.93
|  |  |  | MO sem LS => | 1.1231 | LS => | 1.24 | MO com LS => | 2.36
|  |  |  | Valor do BDI => | 2.84 |  | Valor com BDI => |  | 16.45
| Código | Banco | Descrição | Tipo |  | Und | Quant. | Valor Unit | Total
Composição | 86934 | SINAPI | BANCADA DE MÁRMORE SINTÉTICO 120 X 60CM, COM CUBA INTEGRADA, INCLUSO SIFÃO TIPO FLEXÍVEL EM PVC, VÁLVULA EM PLÁSTICO CROMADO TIPO AMERICANA E TORNEIRA CROMADA LONGA, DE PAREDE, PADRÃO POPULAR - FORNECIMENTO E INSTALAÇÃO. AF_01/2020 | INHI - INSTALAÇÕES HIDROS SANITÁRIAS |  | UN | 1 | 405.02 | 405.02
Composição Auxiliar | 86911 | SINAPI | TORNEIRA CROMADA LONGA, DE PAREDE, 1/2 OU 3/4, PARA PIA DE COZINHA, PADRÃO POPULAR - FORNECIMENTO E INSTALAÇÃO. AF_01/2020 | INHI - INSTALAÇÕES HIDROS SANITÁRIAS |  | UN | 1 | 73.09 | 73.09
Composição Auxiliar | 86880 | SINAPI | VÁLVULA EM PLÁSTICO CROMADO TIPO AMERICANA 3.1/2 X 1.1/2 SEM ADAPTADOR PARA PIA - FORNECIMENTO E INSTALAÇÃO. AF_01/2020 | INHI - INSTALAÇÕES HIDROS SANITÁRIAS |  | UN | 1 | 18.39 | 18.39
Composição Auxiliar | 86894 | SINAPI | BANCADA DE MÁRMORE SINTÉTICO, DE 120 X 60CM, COM CUBA INTEGRADA - FORNECIMENTO E INSTALAÇÃO. AF_01/2020 | INHI - INSTALAÇÕES HIDROS SANITÁRIAS |  | UN | 1 | 302.73 | 302.73
Composição Auxiliar | 86883 | SINAPI | SIFÃO DO TIPO FLEXÍVEL EM PVC 1 X 1.1/2 - FORNECIMENTO E INSTALAÇÃO. AF_01/2020 | INHI - INSTALAÇÕES HIDROS SANITÁRIAS |  | UN | 1 | 10.81 | 10.81
|  |  |  | MO sem LS => | 14.0763 | LS => | 15.5 | MO com LS => | 29.58
|  |  |  | Valor do BDI => | 84.81 |  | Valor com BDI => |  | 489.83
| Código | Banco | Descrição | Tipo |  | Und | Quant. | Valor Unit | Total
Composição | 86894 | SINAPI | BANCADA DE MÁRMORE SINTÉTICO, DE 120 X 60CM, COM CUBA INTEGRADA - FORNECIMENTO E INSTALAÇÃO. AF_01/2020 | INHI - INSTALAÇÕES HIDROS SANITÁRIAS |  | UN | 1 | 302.73 | 302.73
Composição Auxiliar | 88267 | SINAPI | ENCANADOR OU BOMBEIRO HIDRÁULICO COM ENCARGOS COMPLEMENTARES | SEDI - SERVIÇOS DIVERSOS |  | H | 0.8254 | 24.48 | 20.2
Composição Auxiliar | 88316 | SINAPI | SERVENTE COM ENCARGOS COMPLEMENTARES | SEDI - SERVIÇOS DIVERSOS |  | H | 0.6359 | 18.65 | 11.85
Insumo | 00000541 | SINAPI | BANCADA DE MARMORE SINTETICO COM UMA CUBA, 120 X *60* CM | Material |  | UN | 1 | 202.85 | 202.85
Insumo | 00007568 | SINAPI | BUCHA DE NYLON SEM ABA S10, COM PARAFUSO DE 6,10 X 65 MM EM ACO ZINCADO COM ROSCA SOBERBA, CABECA CHATA E FENDA PHILLIPS | Material |  | UN | 4 | 1.1 | 4.4
Insumo | 00004823 | SINAPI | MASSA PLASTICA PARA MARMORE/GRANITO | Material |  | KG | 0.0692 | 33.97 | 2.35
Insumo | 00037329 | SINAPI | REJUNTE EPOXI, QUALQUER COR | Material |  | KG | 0.0936 | 68.02 | 6.36
Insumo | 00037591 | SINAPI | SUPORTE MAO-FRANCESA EM ACO, ABAS IGUAIS 40 CM, CAPACIDADE MINIMA 70 KG, BRANCO | Material |  | UN | 2 | 27.36 | 54.72
|  |  |  | MO sem LS => | 10.7119 | LS => | 11.8 | MO com LS => | 22.51
|  |  |  | Valor do BDI => | 63.39 |  | Valor com BDI => |  | 366.12
| Código | Banco | Descrição | Tipo |  | Und | Quant. | Valor Unit | Total
Composição | 90806 | SINAPI | BATENTE PARA PORTA DE MADEIRA, FIXAÇÃO COM ARGAMASSA, PADRÃO MÉDIO - FORNECIMENTO E INSTALAÇÃO. AF_12/2019_P | ESQV - ESQUADRIAS/FERRAGENS/VIDROS |  | UN | 1 | 452.66 | 452.66
Composição Auxiliar | 90801 | SINAPI | BATENTE PARA PORTA DE MADEIRA, PADRÃO MÉDIO - FORNECIMENTO E MONTAGEM. AF_12/2019 | ESQV - ESQUADRIAS/FERRAGENS/VIDROS |  | UN | 1 | 366.49 | 366.49
Composição Auxiliar | 88629 | SINAPI | ARGAMASSA TRAÇO 1:3 (EM VOLUME DE CIMENTO E AREIA MÉDIA ÚMIDA), PREPARO MANUAL. AF_08/2019 | SEDI - SERVIÇOS DIVERSOS |  | m³ | 0.0223 | 635.75 | 14.17
Composição Auxiliar | 88316 | SINAPI | SERVENTE COM ENCARGOS COMPLEMENTARES | SEDI - SERVIÇOS DIVERSOS |  | H | 0.957 | 18.65 | 17.84
Composição Auxiliar | 88309 | SINAPI | PEDREIRO COM ENCARGOS COMPLEMENTARES | SEDI - SERVIÇOS DIVERSOS |  | H | 1.362 | 25.09 | 34.17
Composição Auxiliar | 88261 | SINAPI | CARPINTEIRO DE ESQUADRIA COM ENCARGOS COMPLEMENTARES | SEDI - SERVIÇOS DIVERSOS |  | H | 0.552 | 23.82 | 13.14
Insumo | 00005061 | SINAPI | PREGO DE ACO POLIDO COM CABECA 18 X 27 (2 1/2 X 10) | Material |  | KG | 0.2 | 24.5 | 4.9
Insumo | 00007319 | SINAPI | TINTA ASFALTICA IMPERMEABILIZANTE DISPERSA EM AGUA, PARA MATERIAIS CIMENTICIOS | Material |  | L | 0.1671 | 11.72 | 1.95
|  |  |  | MO sem LS => | 52.5983 | LS => | 57.93 | MO com LS => | 110.53
|  |  |  | Valor do BDI => | 94.78 |  | Valor com BDI => |  | 547.44
| Código | Banco | Descrição | Tipo |  | Und | Quant. | Valor Unit | Total
Composição | 90801 | SINAPI | BATENTE PARA PORTA DE MADEIRA, PADRÃO MÉDIO - FORNECIMENTO E MONTAGEM. AF_12/2019 | ESQV - ESQUADRIAS/FERRAGENS/VIDROS |  | UN | 1 | 366.49 | 366.49
Composição Auxiliar | 88316 | SINAPI | SERVENTE COM ENCARGOS COMPLEMENTARES | SEDI - SERVIÇOS DIVERSOS |  | H | 1.357 | 18.65 | 25.3
Composição Auxiliar | 88261 | SINAPI | CARPINTEIRO DE ESQUADRIA COM ENCARGOS COMPLEMENTARES | SEDI - SERVIÇOS DIVERSOS |  | H | 2.741 | 23.82 | 65.29
Insumo | 00000183 | SINAPI | BATENTE / PORTAL / ADUELA / MARCO EM MADEIRA MACICA COM REBAIXO, E = *3* CM, L = *14* CM, PARA PORTAS DE GIRO DE *60 CM A 120* CM X *210* CM, CEDRINHO / ANGELIM COMERCIAL / TAURI / CURUPIXA / PEROBA / CUMARU OU EQUIVALENTE DA REGIAO (NAO INCLUI ALIZARES) | Material |  | JG | 1 | 274.95 | 274.95
Insumo | 00005066 | SINAPI | PREGO DE ACO POLIDO COM CABECA 12 X 12 | Material |  | KG | 0.011 | 32.84 | 0.36
Insumo | 00005075 | SINAPI | PREGO DE ACO POLIDO COM CABECA 18 X 30 (2 3/4 X 10) | Material |  | KG | 0.024 | 24.92 | 0.59
|  |  |  | MO sem LS => | 29.8658 | LS => | 32.89 | MO com LS => | 62.76
|  |  |  | Valor do BDI => | 76.74 |  | Valor com BDI => |  | 443.23
| Código | Banco | Descrição | Tipo |  | Und | Quant. | Valor Unit | Total
Composição | 88831 | SINAPI | BETONEIRA CAPACIDADE NOMINAL DE 400 L, CAPACIDADE DE MISTURA 280 L, MOTOR ELÉTRICO TRIFÁSICO POTÊNCIA DE 2 CV, SEM CARREGADOR - CHI DIURNO. AF_10/2014 | CHOR - CUSTOS HORÁRIOS DE MÁQUINAS E EQUIPAMENTOS |  | CHI | 1 | 0.39 | 0.39
Composição Auxiliar | 88826 | SINAPI | BETONEIRA CAPACIDADE NOMINAL DE 400 L, CAPACIDADE DE MISTURA 280 L, MOTOR ELÉTRICO TRIFÁSICO POTÊNCIA DE 2 CV, SEM CARREGADOR - DEPRECIAÇÃO. AF_10/2014 | CHOR - CUSTOS HORÁRIOS DE MÁQUINAS E EQUIPAMENTOS |  | H | 1 | 0.35 | 0.35
Composição Auxiliar | 88827 | SINAPI | BETONEIRA CAPACIDADE NOMINAL DE 400 L, CAPACIDADE DE MISTURA 280 L, MOTOR ELÉTRICO TRIFÁSICO POTÊNCIA DE 2 CV, SEM CARREGADOR - JUROS. AF_10/2014 | CHOR - CUSTOS HORÁRIOS DE MÁQUINAS E EQUIPAMENTOS |  | H | 1 | 0.04 | 0.04
|  |  |  | MO sem LS => | 0 | LS => | 0 | MO com LS => | 0
|  |  |  | Valor do BDI => | 0.08 |  | Valor com BDI => |  | 0.47
| Código | Banco | Descrição | Tipo |  | Und | Quant. | Valor Unit | Total
Composição | 88830 | SINAPI | BETONEIRA CAPACIDADE NOMINAL DE 400 L, CAPACIDADE DE MISTURA 280 L, MOTOR ELÉTRICO TRIFÁSICO POTÊNCIA DE 2 CV, SEM CARREGADOR - CHP DIURNO. AF_10/2014 | CHOR - CUSTOS HORÁRIOS DE MÁQUINAS E EQUIPAMENTOS |  | CHP | 1 | 1.77 | 1.77
Composição Auxiliar | 88826 | SINAPI | BETONEIRA CAPACIDADE NOMINAL DE 400 L, CAPACIDADE DE MISTURA 280 L, MOTOR ELÉTRICO TRIFÁSICO POTÊNCIA DE 2 CV, SEM CARREGADOR - DEPRECIAÇÃO. AF_10/2014 | CHOR - CUSTOS HORÁRIOS DE MÁQUINAS E EQUIPAMENTOS |  | H | 1 | 0.35 | 0.35
Composição Auxiliar | 88827 | SINAPI | BETONEIRA CAPACIDADE NOMINAL DE 400 L, CAPACIDADE DE MISTURA 280 L, MOTOR ELÉTRICO TRIFÁSICO POTÊNCIA DE 2 CV, SEM CARREGADOR - JUROS. AF_10/2014 | CHOR - CUSTOS HORÁRIOS DE MÁQUINAS E EQUIPAMENTOS |  | H | 1 | 0.04 | 0.04
Composição Auxiliar | 88828 | SINAPI | BETONEIRA CAPACIDADE NOMINAL DE 400 L, CAPACIDADE DE MISTURA 280 L, MOTOR ELÉTRICO TRIFÁSICO POTÊNCIA DE 2 CV, SEM CARREGADOR - MANUTENÇÃO. AF_10/2014 | CHOR - CUSTOS HORÁRIOS DE MÁQUINAS E EQUIPAMENTOS |  | H | 1 | 0.38 | 0.38
Composição Auxiliar | 88829 | SINAPI | BETONEIRA CAPACIDADE NOMINAL DE 400 L, CAPACIDADE DE MISTURA 280 L, MOTOR ELÉTRICO TRIFÁSICO POTÊNCIA DE 2 CV, SEM CARREGADOR - MATERIAIS NA OPERAÇÃO. AF_10/2014 | CHOR - CUSTOS HORÁRIOS DE MÁQUINAS E EQUIPAMENTOS |  | H | 1 | 1 | 1
|  |  |  | MO sem LS => | 0 | LS => | 0 | MO com LS => | 0
|  |  |  | Valor do BDI => | 0.37 |  | Valor com BDI => |  | 2.14
| Código | Banco | Descrição | Tipo |  | Und | Quant. | Valor Unit | Total
Composição | 88826 | SINAPI | BETONEIRA CAPACIDADE NOMINAL DE 400 L, CAPACIDADE DE MISTURA 280 L, MOTOR ELÉTRICO TRIFÁSICO POTÊNCIA DE 2 CV, SEM CARREGADOR - DEPRECIAÇÃO. AF_10/2014 | CHOR - CUSTOS HORÁRIOS DE MÁQUINAS E EQUIPAMENTOS |  | H | 1 | 0.35 | 0.35
Insumo | 00010535 | SINAPI | BETONEIRA CAPACIDADE NOMINAL 400 L, CAPACIDADE DE MISTURA 280 L, MOTOR ELETRICO TRIFASICO 220/380 V POTENCIA 2 CV, SEM CARREGADOR | Equipamento |  | UN | 6.4e-05 | 5495.5 | 0.35
|  |  |  | MO sem LS => | 0 | LS => | 0 | MO com LS => | 0
|  |  |  | Valor do BDI => | 0.07 |  | Valor com BDI => |  | 0.42
| Código | Banco | Descrição | Tipo |  | Und | Quant. | Valor Unit | Total
Composição | 88827 | SINAPI | BETONEIRA CAPACIDADE NOMINAL DE 400 L, CAPACIDADE DE MISTURA 280 L, MOTOR ELÉTRICO TRIFÁSICO POTÊNCIA DE 2 CV, SEM CARREGADOR - JUROS. AF_10/2014 | CHOR - CUSTOS HORÁRIOS DE MÁQUINAS E EQUIPAMENTOS |  | H | 1 | 0.04 | 0.04
Insumo | 00010535 | SINAPI | BETONEIRA CAPACIDADE NOMINAL 400 L, CAPACIDADE DE MISTURA 280 L, MOTOR ELETRICO TRIFASICO 220/380 V POTENCIA 2 CV, SEM CARREGADOR | Equipamento |  | UN | 7.6e-06 | 5495.5 | 0.04
|  |  |  | MO sem LS => | 0 | LS => | 0 | MO com LS => | 0
|  |  |  | Valor do BDI => | 0 |  | Valor com BDI => |  | 0.04
| Código | Banco | Descrição | Tipo |  | Und | Quant. | Valor Unit | Total
Composição | 88828 | SINAPI | BETONEIRA CAPACIDADE NOMINAL DE 400 L, CAPACIDADE DE MISTURA 280 L, MOTOR ELÉTRICO TRIFÁSICO POTÊNCIA DE 2 CV, SEM CARREGADOR - MANUTENÇÃO. AF_10/2014 | CHOR - CUSTOS HORÁRIOS DE MÁQUINAS E EQUIPAMENTOS |  | H | 1 | 0.38 | 0.38
Insumo | 00010535 | SINAPI | BETONEIRA CAPACIDADE NOMINAL 400 L, CAPACIDADE DE MISTURA 280 L, MOTOR ELETRICO TRIFASICO 220/380 V POTENCIA 2 CV, SEM CARREGADOR | Equipamento |  | UN | 7e-05 | 5495.5 | 0.38
|  |  |  | MO sem LS => | 0 | LS => | 0 | MO com LS => | 0
|  |  |  | Valor do BDI => | 0.07 |  | Valor com BDI => |  | 0.45
| Código | Banco | Descrição | Tipo |  | Und | Quant. | Valor Unit | Total
Composição | 88829 | SINAPI | BETONEIRA CAPACIDADE NOMINAL DE 400 L, CAPACIDADE DE MISTURA 280 L, MOTOR ELÉTRICO TRIFÁSICO POTÊNCIA DE 2 CV, SEM CARREGADOR - MATERIAIS NA OPERAÇÃO. AF_10/2014 | CHOR - CUSTOS HORÁRIOS DE MÁQUINAS E EQUIPAMENTOS |  | H | 1 | 1 | 1
Insumo | 00002705 | SINAPI | ENERGIA ELETRICA ATE 2000 KWH INDUSTRIAL, SEM DEMANDA | Material |  | KWH | 1.25 | 0.8 | 1
|  |  |  | MO sem LS => | 0 | LS => | 0 | MO com LS => | 0
|  |  |  | Valor do BDI => | 0.2 |  | Valor com BDI => |  | 1.2
| Código | Banco | Descrição | Tipo |  | Und | Quant. | Valor Unit | Total
Composição | 89226 | SINAPI | BETONEIRA CAPACIDADE NOMINAL DE 600 L, CAPACIDADE DE MISTURA 360 L, MOTOR ELÉTRICO TRIFÁSICO POTÊNCIA DE 4 CV, SEM CARREGADOR - CHI DIURNO. AF_11/2014 | CHOR - CUSTOS HORÁRIOS DE MÁQUINAS E EQUIPAMENTOS |  | CHI | 1 | 1.59 | 1.59
Composição Auxiliar | 89221 | SINAPI | BETONEIRA CAPACIDADE NOMINAL DE 600 L, CAPACIDADE DE MISTURA 360 L, MOTOR ELÉTRICO TRIFÁSICO POTÊNCIA DE 4 CV, SEM CARREGADOR - DEPRECIAÇÃO. AF_11/2014 | CHOR - CUSTOS HORÁRIOS DE MÁQUINAS E EQUIPAMENTOS |  | H | 1 | 1.43 | 1.43
Composição Auxiliar | 89222 | SINAPI | BETONEIRA CAPACIDADE NOMINAL DE 600 L, CAPACIDADE DE MISTURA 360 L, MOTOR ELÉTRICO TRIFÁSICO POTÊNCIA DE 4 CV, SEM CARREGADOR - JUROS. AF_11/2014 | CHOR - CUSTOS HORÁRIOS DE MÁQUINAS E EQUIPAMENTOS |  | H | 1 | 0.16 | 0.16
|  |  |  | MO sem LS => | 0 | LS => | 0 | MO com LS => | 0
|  |  |  | Valor do BDI => | 0.33 |  | Valor com BDI => |  | 1.92
| Código | Banco | Descrição | Tipo |  | Und | Quant. | Valor Unit | Total
Composição | 89225 | SINAPI | BETONEIRA CAPACIDADE NOMINAL DE 600 L, CAPACIDADE DE MISTURA 360 L, MOTOR ELÉTRICO TRIFÁSICO POTÊNCIA DE 4 CV, SEM CARREGADOR - CHP DIURNO. AF_11/2014 | CHOR - CUSTOS HORÁRIOS DE MÁQUINAS E EQUIPAMENTOS |  | CHP | 1 | 5.15 | 5.15
Composição Auxiliar | 89223 | SINAPI | BETONEIRA CAPACIDADE NOMINAL DE 600 L, CAPACIDADE DE MISTURA 360 L, MOTOR ELÉTRICO TRIFÁSICO POTÊNCIA DE 4 CV, SEM CARREGADOR - MANUTENÇÃO. AF_11/2014 | CHOR - CUSTOS HORÁRIOS DE MÁQUINAS E EQUIPAMENTOS |  | H | 1 | 1.56 | 1.56
Composição Auxiliar | 89221 | SINAPI | BETONEIRA CAPACIDADE NOMINAL DE 600 L, CAPACIDADE DE MISTURA 360 L, MOTOR ELÉTRICO TRIFÁSICO POTÊNCIA DE 4 CV, SEM CARREGADOR - DEPRECIAÇÃO. AF_11/2014 | CHOR - CUSTOS HORÁRIOS DE MÁQUINAS E EQUIPAMENTOS |  | H | 1 | 1.43 | 1.43
Composição Auxiliar | 89224 | SINAPI | BETONEIRA CAPACIDADE NOMINAL DE 600 L, CAPACIDADE DE MISTURA 360 L, MOTOR ELÉTRICO TRIFÁSICO POTÊNCIA DE 4 CV, SEM CARREGADOR - MATERIAIS NA OPERAÇÃO. AF_11/2014 | CHOR - CUSTOS HORÁRIOS DE MÁQUINAS E EQUIPAMENTOS |  | H | 1 | 2 | 2
Composição Auxiliar | 89222 | SINAPI | BETONEIRA CAPACIDADE NOMINAL DE 600 L, CAPACIDADE DE MISTURA 360 L, MOTOR ELÉTRICO TRIFÁSICO POTÊNCIA DE 4 CV, SEM CARREGADOR - JUROS. AF_11/2014 | CHOR - CUSTOS HORÁRIOS DE MÁQUINAS E EQUIPAMENTOS |  | H | 1 | 0.16 | 0.16
|  |  |  | MO sem LS => | 0 | LS => | 0 | MO com LS => | 0
|  |  |  | Valor do BDI => | 1.07 |  | Valor com BDI => |  | 6.22
| Código | Banco | Descrição | Tipo |  | Und | Quant. | Valor Unit | Total
Composição | 89221 | SINAPI | BETONEIRA CAPACIDADE NOMINAL DE 600 L, CAPACIDADE DE MISTURA 360 L, MOTOR ELÉTRICO TRIFÁSICO POTÊNCIA DE 4 CV, SEM CARREGADOR - DEPRECIAÇÃO. AF_11/2014 | CHOR - CUSTOS HORÁRIOS DE MÁQUINAS E EQUIPAMENTOS |  | H | 1 | 1.43 | 1.43
Insumo | 00036397 | SINAPI | BETONEIRA, CAPACIDADE NOMINAL 600 L, CAPACIDADE DE MISTURA 360L, MOTOR ELETRICO TRIFASICO 220/380V, POTENCIA 4CV, EXCLUSO CARREGADOR | Equipamento |  | UN | 6.4e-05 | 22354.57 | 1.43
|  |  |  | MO sem LS => | 0 | LS => | 0 | MO com LS => | 0
|  |  |  | Valor do BDI => | 0.29 |  | Valor com BDI => |  | 1.72
| Código | Banco | Descrição | Tipo |  | Und | Quant. | Valor Unit | Total
Composição | 89222 | SINAPI | BETONEIRA CAPACIDADE NOMINAL DE 600 L, CAPACIDADE DE MISTURA 360 L, MOTOR ELÉTRICO TRIFÁSICO POTÊNCIA DE 4 CV, SEM CARREGADOR - JUROS. AF_11/2014 | CHOR - CUSTOS HORÁRIOS DE MÁQUINAS E EQUIPAMENTOS |  | H | 1 | 0.16 | 0.16
Insumo | 00036397 | SINAPI | BETONEIRA, CAPACIDADE NOMINAL 600 L, CAPACIDADE DE MISTURA 360L, MOTOR ELETRICO TRIFASICO 220/380V, POTENCIA 4CV, EXCLUSO CARREGADOR | Equipamento |  | UN | 7.6e-06 | 22354.57 | 0.16
|  |  |  | MO sem LS => | 0 | LS => | 0 | MO com LS => | 0
|  |  |  | Valor do BDI => | 0.03 |  | Valor com BDI => |  | 0.19
| Código | Banco | Descrição | Tipo |  | Und | Quant. | Valor Unit | Total
Composição | 89223 | SINAPI | BETONEIRA CAPACIDADE NOMINAL DE 600 L, CAPACIDADE DE MISTURA 360 L, MOTOR ELÉTRICO TRIFÁSICO POTÊNCIA DE 4 CV, SEM CARREGADOR - MANUTENÇÃO. AF_11/2014 | CHOR - CUSTOS HORÁRIOS DE MÁQUINAS E EQUIPAMENTOS |  | H | 1 | 1.56 | 1.56
Insumo | 00036397 | SINAPI | BETONEIRA, CAPACIDADE NOMINAL 600 L, CAPACIDADE DE MISTURA 360L, MOTOR ELETRICO TRIFASICO 220/380V, POTENCIA 4CV, EXCLUSO CARREGADOR | Equipamento |  | UN | 7e-05 | 22354.57 | 1.56
|  |  |  | MO sem LS => | 0 | LS => | 0 | MO com LS => | 0
|  |  |  | Valor do BDI => | 0.32 |  | Valor com BDI => |  | 1.88
| Código | Banco | Descrição | Tipo |  | Und | Quant. | Valor Unit | Total
Composição | 89224 | SINAPI | BETONEIRA CAPACIDADE NOMINAL DE 600 L, CAPACIDADE DE MISTURA 360 L, MOTOR ELÉTRICO TRIFÁSICO POTÊNCIA DE 4 CV, SEM CARREGADOR - MATERIAIS NA OPERAÇÃO. AF_11/2014 | CHOR - CUSTOS HORÁRIOS DE MÁQUINAS E EQUIPAMENTOS |  | H | 1 | 2 | 2
Insumo | 00002705 | SINAPI | ENERGIA ELETRICA ATE 2000 KWH INDUSTRIAL, SEM DEMANDA | Material |  | KWH | 2.5 | 0.8 | 2
|  |  |  | MO sem LS => | 0 | LS => | 0 | MO com LS => | 0
|  |  |  | Valor do BDI => | 0.41 |  | Valor com BDI => |  | 2.41
| Código | Banco | Descrição | Tipo |  | Und | Quant. | Valor Unit | Total
Composição | 92981 | SINAPI | CABO DE COBRE FLEXÍVEL ISOLADO, 16 MM², ANTI-CHAMA 450/750 V, PARA DISTRIBUIÇÃO - FORNECIMENTO E INSTALAÇÃO. AF_12/2015 | INEL - INSTALAÇÃO ELÉTRICA/ELETRIFICAÇÃO E ILUMINAÇÃO EXTERNA |  | M | 1 | 17.13 | 17.13
Composição Auxiliar | 88247 | SINAPI | AUXILIAR DE ELETRICISTA COM ENCARGOS COMPLEMENTARES | SEDI - SERVIÇOS DIVERSOS |  | H | 0.013 | 19.65 | 0.25
Composição Auxiliar | 88264 | SINAPI | ELETRICISTA COM ENCARGOS COMPLEMENTARES | SEDI - SERVIÇOS DIVERSOS |  | H | 0.013 | 25.34 | 0.32
Insumo | 00000979 | SINAPI | CABO DE COBRE, FLEXIVEL, CLASSE 4 OU 5, ISOLACAO EM PVC/A, ANTICHAMA BWF-B, 1 CONDUTOR, 450/750 V, SECAO NOMINAL 16 MM2 | Material |  | M | 1.027 | 16.1 | 16.53
Insumo | 00021127 | SINAPI | FITA ISOLANTE ADESIVA ANTICHAMA, USO ATE 750 V, EM ROLO DE 19 MM X 5 M | Material |  | UN | 0.01 | 3.78 | 0.03
|  |  |  | MO sem LS => | 0.18559 | LS => | 0.2 | MO com LS => | 0.39
|  |  |  | Valor do BDI => | 3.58 |  | Valor com BDI => |  | 20.71
| Código | Banco | Descrição | Tipo |  | Und | Quant. | Valor Unit | Total
Composição | 054030 | SBC | CAIXA AREIA EM ALVENARIA TIJOLOS MACICOS,TAMPAO DE FERRO | INSTALACOES HIDRAULICAS - AGUAS PLUVIAIS |  | UN | 1 | 4119.97 | 4119.97
Composição Auxiliar | 88316 | SINAPI | SERVENTE COM ENCARGOS COMPLEMENTARES | SEDI - SERVIÇOS DIVERSOS |  | H | 46.82 | 18.65 | 873.19
Composição Auxiliar | 88309 | SINAPI | PEDREIRO COM ENCARGOS COMPLEMENTARES | SEDI - SERVIÇOS DIVERSOS |  | H | 40.005 | 25.09 | 1003.72
Insumo | 000100 | SBC | AREIA GROSSA LAVADA | Material |  | m³ | 0.155 | 151.96 | 23.55
Insumo | 000050 | SBC | CIMENTO PORTLAND CP III 32RS NBR 11578 (quilo) | Material |  | KG | 131.6 | 0.63 | 82.9
Insumo | IN0261 | Próprio | BRITA 1 | Material |  | m³ | 0.288 | 57 | 16.41
Insumo | 000450 | SBC | PEDRA DE MAO | Material |  | m³ | 0.104 | 138.21 | 14.37
Insumo | 000150 | SBC | SAIBRO/BARRO/TERRA DE EMBOCO/ARENOSO/AREOLA | Material |  | m³ | 0.081 | 55.19 | 4.47
Insumo | 006947 | SBC | TAMPAO DE FERRO CIRCULAR DT 500 COM TRAVA 600mm | Material |  | UN | 1 | 653.9 | 653.9
Insumo | 001900 | SBC | TIJOLO CERAMICO MACICO RECOSIDO 6,0 x 9 x 19cm (UNIDADE) | Material |  | UN | 686 | 2.11 | 1447.46
|  |  |  | MO sem LS => | 610.3407 | LS => | 672.23 | MO com LS => | 1282.57
|  |  |  | Valor do BDI => | 862.72 |  | Valor com BDI => |  | 4982.69
| Código | Banco | Descrição | Tipo |  | Und | Quant. | Valor Unit | Total
Composição | 98102 | SINAPI | CAIXA DE GORDURA SIMPLES, CIRCULAR, EM CONCRETO PRÉ-MOLDADO, DIÂMETRO INTERNO = 0,4 M, ALTURA INTERNA = 0,4 M. AF_12/2020 | INHI - INSTALAÇÕES HIDROS SANITÁRIAS |  | UN | 1 | 157.42 | 157.42
Composição Auxiliar | 5678 | SINAPI | RETROESCAVADEIRA SOBRE RODAS COM CARREGADEIRA, TRAÇÃO 4X4, POTÊNCIA LÍQ. 88 HP, CAÇAMBA CARREG. CAP. MÍN. 1 M3, CAÇAMBA RETRO CAP. 0,26 M3, PESO OPERACIONAL MÍN. 6.674 KG, PROFUNDIDADE ESCAVAÇÃO MÁX. 4,37 M - CHP DIURNO. AF_06/2014 | CHOR - CUSTOS HORÁRIOS DE MÁQUINAS E EQUIPAMENTOS |  | CHP | 0.0155 | 140.27 | 2.17
Composição Auxiliar | 5679 | SINAPI | RETROESCAVADEIRA SOBRE RODAS COM CARREGADEIRA, TRAÇÃO 4X4, POTÊNCIA LÍQ. 88 HP, CAÇAMBA CARREG. CAP. MÍN. 1 M3, CAÇAMBA RETRO CAP. 0,26 M3, PESO OPERACIONAL MÍN. 6.674 KG, PROFUNDIDADE ESCAVAÇÃO MÁX. 4,37 M - CHI DIURNO. AF_06/2014 | CHOR - CUSTOS HORÁRIOS DE MÁQUINAS E EQUIPAMENTOS |  | CHI | 0.0315 | 51.38 | 1.61
Composição Auxiliar | 101618 | SINAPI | PREPARO DE FUNDO DE VALA COM LARGURA MENOR QUE 1,5 M, COM CAMADA DE AREIA, LANÇAMENTO MANUAL. AF_08/2020 | MOVT - MOVIMENTO DE TERRA |  | m³ | 0.0192 | 292.17 | 5.6
Composição Auxiliar | 88316 | SINAPI | SERVENTE COM ENCARGOS COMPLEMENTARES | SEDI - SERVIÇOS DIVERSOS |  | H | 0.0326 | 18.65 | 0.6
Composição Auxiliar | 88309 | SINAPI | PEDREIRO COM ENCARGOS COMPLEMENTARES | SEDI - SERVIÇOS DIVERSOS |  | H | 0.0415 | 25.09 | 1.04
Insumo | 00011881 | SINAPI | CAIXA DE GORDURA CILINDRICA EM CONCRETO SIMPLES, PRE-MOLDADA, COM DIAMETRO DE 40 CM E ALTURA DE 45 CM, COM TAMPA | Material |  | UN | 1 | 146.4 | 146.4
|  |  |  | MO sem LS => | 1.6132 | LS => | 1.78 | MO com LS => | 3.39
|  |  |  | Valor do BDI => | 32.96 |  | Valor com BDI => |  | 190.38
| Código | Banco | Descrição | Tipo |  | Und | Quant. | Valor Unit | Total
Composição | 88503 | SINAPI | CAIXA D´ÁGUA EM POLIETILENO, 1000 LITROS, COM ACESSÓRIOS | INHI - INSTALAÇÕES HIDROS SANITÁRIAS |  | UN | 1 | 1069.45 | 1069.45
Composição Auxiliar | 88267 | SINAPI | ENCANADOR OU BOMBEIRO HIDRÁULICO COM ENCARGOS COMPLEMENTARES | SEDI - SERVIÇOS DIVERSOS |  | H | 7.7 | 24.48 | 188.49
Composição Auxiliar | 88248 | SINAPI | AUXILIAR DE ENCANADOR OU BOMBEIRO HIDRÁULICO COM ENCARGOS COMPLEMENTARES | SEDI - SERVIÇOS DIVERSOS |  | H | 7.7 | 19.31 | 148.68
Insumo | 00000067 | SINAPI | ADAPTADOR PVC ROSCAVEL, COM FLANGES E ANEL DE VEDACAO, 1/2", PARA CAIXA D' AGUA | Material |  | UN | 1 | 14.11 | 14.11
Insumo | 00000068 | SINAPI | ADAPTADOR PVC SOLDAVEL, COM FLANGES LIVRES, 32 MM X 1", PARA CAIXA D' AGUA | Material |  | UN | 2 | 24.21 | 48.42
Insumo | 00000087 | SINAPI | ADAPTADOR PVC SOLDAVEL, LONGO, COM FLANGE LIVRE, 25 MM X 3/4", PARA CAIXA D' AGUA | Material |  | UN | 1 | 22.23 | 22.23
Insumo | 00000119 | SINAPI | ADESIVO PLASTICO PARA PVC, BISNAGA COM 75 GR | Material |  | UN | 0.4 | 8.99 | 3.59
Insumo | 00034636 | SINAPI | CAIXA D'AGUA EM POLIETILENO 1000 LITROS, COM TAMPA | Material |  | UN | 1 | 473.95 | 473.95
Insumo | 00003146 | SINAPI | FITA VEDA ROSCA EM ROLOS DE 18 MM X 10 M (L X C) | Material |  | UN | 0.3 | 3.78 | 1.13
Insumo | 00003536 | SINAPI | JOELHO PVC, SOLDAVEL, 90 GRAUS, 32 MM, PARA AGUA FRIA PREDIAL | Material |  | UN | 1 | 2.76 | 2.76
Insumo | 00011675 | SINAPI | REGISTRO DE ESFERA, PVC, COM VOLANTE, VS, SOLDAVEL, DN 32 MM, COM CORPO DIVIDIDO | Material |  | UN | 1 | 60.97 | 60.97
Insumo | 00007140 | SINAPI | TE SOLDAVEL, PVC, 90 GRAUS, 32 MM, PARA AGUA FRIA PREDIAL (NBR 5648) | Material |  | UN | 1 | 5.22 | 5.22
Insumo | 00011829 | SINAPI | TORNEIRA DE BOIA CONVENCIONAL PARA CAIXA D'AGUA, AGUA FRIA, 1/2", COM HASTE E TORNEIRA METALICOS E BALAO PLASTICO | Material |  | UN | 1 | 71.81 | 71.81
Insumo | 00009868 | SINAPI | TUBO PVC, SOLDAVEL, DN 25 MM, AGUA FRIA (NBR-5648) | Material |  | M | 1.5 | 4.69 | 7.03
Insumo | 00009869 | SINAPI | TUBO PVC, SOLDAVEL, DN 32 MM, AGUA FRIA (NBR-5648) | Material |  | M | 2 | 10.53 | 21.06
|  |  |  | MO sem LS => | 113.9859 | LS => | 125.54 | MO com LS => | 239.53
|  |  |  | Valor do BDI => | 223.94 |  | Valor com BDI => |  | 1293.39
| Código | Banco | Descrição | Tipo |  | Und | Quant. | Valor Unit | Total
Composição | 102605 | SINAPI | CAIXA D´ÁGUA EM POLIETILENO, 500 LITROS - FORNECIMENTO E INSTALAÇÃO. AF_06/2021 | INHI - INSTALAÇÕES HIDROS SANITÁRIAS |  | UN | 1 | 276.71 | 276.71
Composição Auxiliar | 88248 | SINAPI | AUXILIAR DE ENCANADOR OU BOMBEIRO HIDRÁULICO COM ENCARGOS COMPLEMENTARES | SEDI - SERVIÇOS DIVERSOS |  | H | 0.1052 | 19.31 | 2.03
Composição Auxiliar | 88267 | SINAPI | ENCANADOR OU BOMBEIRO HIDRÁULICO COM ENCARGOS COMPLEMENTARES | SEDI - SERVIÇOS DIVERSOS |  | H | 0.1052 | 24.48 | 2.57
Insumo | 00034637 | SINAPI | CAIXA D'AGUA EM POLIETILENO 500 LITROS, COM TAMPA | Material |  | UN | 1 | 272.11 | 272.11
|  |  |  | MO sem LS => | 1.5513 | LS => | 1.71 | MO com LS => | 3.26
|  |  |  | Valor do BDI => | 57.94 |  | Valor com BDI => |  | 334.65
| Código | Banco | Descrição | Tipo |  | Und | Quant. | Valor Unit | Total
Composição | 97886 | SINAPI | CAIXA ENTERRADA ELÉTRICA RETANGULAR, EM ALVENARIA COM TIJOLOS CERÂMICOS MACIÇOS, FUNDO COM BRITA, DIMENSÕES INTERNAS: 0,3X0,3X0,3 M. AF_12/2020 | INEL - INSTALAÇÃO ELÉTRICA/ELETRIFICAÇÃO E ILUMINAÇÃO EXTERNA |  | UN | 1 | 156.68 | 156.68
Composição Auxiliar | 97734 | SINAPI | PEÇA RETANGULAR PRÉ-MOLDADA, VOLUME DE CONCRETO DE 10 A 30 LITROS, TAXA DE AÇO APROXIMADA DE 30KG/M³. AF_01/2018 | FUES - FUNDAÇÕES E ESTRUTURAS |  | m³ | 0.0175 | 2838.98 | 49.68
Composição Auxiliar | 101619 | SINAPI | PREPARO DE FUNDO DE VALA COM LARGURA MENOR QUE 1,5 M, COM CAMADA DE BRITA, LANÇAMENTO MANUAL. AF_08/2020 | MOVT - MOVIMENTO DE TERRA |  | m³ | 0.036 | 200.12 | 7.2
Composição Auxiliar | 87316 | SINAPI | ARGAMASSA TRAÇO 1:4 (EM VOLUME DE CIMENTO E AREIA GROSSA ÚMIDA) PARA CHAPISCO CONVENCIONAL, PREPARO MECÂNICO COM BETONEIRA 400 L. AF_08/2019 | SEDI - SERVIÇOS DIVERSOS |  | m³ | 0.0039 | 473.47 | 1.84
Composição Auxiliar | 100475 | SINAPI | ARGAMASSA TRAÇO 1:3 (EM VOLUME DE CIMENTO E AREIA MÉDIA ÚMIDA) COM ADIÇÃO DE IMPERMEABILIZANTE, PREPARO MECÂNICO COM BETONEIRA 400 L. AF_08/2019 | SEDI - SERVIÇOS DIVERSOS |  | m³ | 0.0278 | 722.71 | 20.09
Composição Auxiliar | 88309 | SINAPI | PEDREIRO COM ENCARGOS COMPLEMENTARES | SEDI - SERVIÇOS DIVERSOS |  | H | 1.2686 | 25.09 | 31.82
Composição Auxiliar | 88316 | SINAPI | SERVENTE COM ENCARGOS COMPLEMENTARES | SEDI - SERVIÇOS DIVERSOS |  | H | 0.9967 | 18.65 | 18.58
Insumo | 00007258 | SINAPI | TIJOLO CERAMICO MACICO COMUM *5 X 10 X 20* CM (L X A X C) | Material |  | UN | 38.691 | 0.71 | 27.47
|  |  |  | MO sem LS => | 29.6041 | LS => | 32.61 | MO com LS => | 62.21
|  |  |  | Valor do BDI => | 32.8 |  | Valor com BDI => |  | 189.48
| Código | Banco | Descrição | Tipo |  | Und | Quant. | Valor Unit | Total
Composição | 97906 | SINAPI | CAIXA ENTERRADA HIDRÁULICA RETANGULAR, EM ALVENARIA COM BLOCOS DE CONCRETO, DIMENSÕES INTERNAS: 0,6X0,6X0,6 M PARA REDE DE ESGOTO. AF_12/2020 | INHI - INSTALAÇÕES HIDROS SANITÁRIAS |  | UN | 1 | 414.44 | 414.44
Composição Auxiliar | 5678 | SINAPI | RETROESCAVADEIRA SOBRE RODAS COM CARREGADEIRA, TRAÇÃO 4X4, POTÊNCIA LÍQ. 88 HP, CAÇAMBA CARREG. CAP. MÍN. 1 M3, CAÇAMBA RETRO CAP. 0,26 M3, PESO OPERACIONAL MÍN. 6.674 KG, PROFUNDIDADE ESCAVAÇÃO MÁX. 4,37 M - CHP DIURNO. AF_06/2014 | CHOR - CUSTOS HORÁRIOS DE MÁQUINAS E EQUIPAMENTOS |  | CHP | 0.0087 | 140.27 | 1.22
Composição Auxiliar | 5679 | SINAPI | RETROESCAVADEIRA SOBRE RODAS COM CARREGADEIRA, TRAÇÃO 4X4, POTÊNCIA LÍQ. 88 HP, CAÇAMBA CARREG. CAP. MÍN. 1 M3, CAÇAMBA RETRO CAP. 0,26 M3, PESO OPERACIONAL MÍN. 6.674 KG, PROFUNDIDADE ESCAVAÇÃO MÁX. 4,37 M - CHI DIURNO. AF_06/2014 | CHOR - CUSTOS HORÁRIOS DE MÁQUINAS E EQUIPAMENTOS |  | CHI | 0.0178 | 51.38 | 0.91
Composição Auxiliar | 94970 | SINAPI | CONCRETO FCK = 20MPA, TRAÇO 1:2,7:3 (EM MASSA SECA DE CIMENTO/ AREIA MÉDIA/ BRITA 1) - PREPARO MECÂNICO COM BETONEIRA 600 L. AF_05/2021 | FUES - FUNDAÇÕES E ESTRUTURAS |  | m³ | 0.0744 | 426.81 | 31.75
Composição Auxiliar | 97735 | SINAPI | PEÇA RETANGULAR PRÉ-MOLDADA, VOLUME DE CONCRETO DE 30 A 100 LITROS, TAXA DE AÇO APROXIMADA DE 30KG/M³. AF_01/2018 | FUES - FUNDAÇÕES E ESTRUTURAS |  | m³ | 0.0448 | 2368.71 | 106.11
Composição Auxiliar | 101616 | SINAPI | PREPARO DE FUNDO DE VALA COM LARGURA MENOR QUE 1,5 M (ACERTO DO SOLO NATURAL). AF_08/2020 | MOVT - MOVIMENTO DE TERRA |  | m² | 0.81 | 5.57 | 4.51
Composição Auxiliar | 87316 | SINAPI | ARGAMASSA TRAÇO 1:4 (EM VOLUME DE CIMENTO E AREIA GROSSA ÚMIDA) PARA CHAPISCO CONVENCIONAL, PREPARO MECÂNICO COM BETONEIRA 400 L. AF_08/2019 | SEDI - SERVIÇOS DIVERSOS |  | m³ | 0.0148 | 473.47 | 7
Composição Auxiliar | 100475 | SINAPI | ARGAMASSA TRAÇO 1:3 (EM VOLUME DE CIMENTO E AREIA MÉDIA ÚMIDA) COM ADIÇÃO DE IMPERMEABILIZANTE, PREPARO MECÂNICO COM BETONEIRA 400 L. AF_08/2019 | SEDI - SERVIÇOS DIVERSOS |  | m³ | 0.0728 | 722.71 | 52.61
Composição Auxiliar | 88316 | SINAPI | SERVENTE COM ENCARGOS COMPLEMENTARES | SEDI - SERVIÇOS DIVERSOS |  | H | 2.8038 | 18.65 | 52.29
Composição Auxiliar | 88309 | SINAPI | PEDREIRO COM ENCARGOS COMPLEMENTARES | SEDI - SERVIÇOS DIVERSOS |  | H | 3.5684 | 25.09 | 89.53
Insumo | 00000650 | SINAPI | BLOCO DE VEDACAO DE CONCRETO, 9 X 19 X 39 CM (CLASSE C - NBR 6136) | Material |  | UN | 20.7615 | 2.76 | 57.3
Insumo | 00002692 | SINAPI | DESMOLDANTE PROTETOR PARA FORMAS DE MADEIRA, DE BASE OLEOSA EMULSIONADA EM AGUA | Material |  | L | 0.0054 | 8.43 | 0.04
Insumo | 00004491 | SINAPI | PONTALETE *7,5 X 7,5* CM EM PINUS, MISTA OU EQUIVALENTE DA REGIAO - BRUTA | Material |  | M | 0.1184 | 9.4 | 1.11
Insumo | 00005069 | SINAPI | PREGO DE ACO POLIDO COM CABECA 17 X 27 (2 1/2 X 11) | Material |  | KG | 0.0125 | 25.4 | 0.31
Insumo | 00004517 | SINAPI | SARRAFO *2,5 X 7,5* CM EM PINUS, MISTA OU EQUIVALENTE DA REGIAO - BRUTA | Material |  | M | 0.1408 | 3.29 | 0.46
Insumo | 00006193 | SINAPI | TABUA NAO APARELHADA *2,5 X 20* CM, EM MACARANDUBA, ANGELIM OU EQUIVALENTE DA REGIAO - BRUTA | Material |  | M | 0.4416 | 21.05 | 9.29
|  |  |  | MO sem LS => | 72.7372 | LS => | 80.11 | MO com LS => | 152.85
|  |  |  | Valor do BDI => | 86.78 |  | Valor com BDI => |  | 501.22
| Código | Banco | Descrição | Tipo |  | Und | Quant. | Valor Unit | Total
Composição | 99264 | SINAPI | CAIXA ENTERRADA HIDRÁULICA RETANGULAR, EM ALVENARIA COM BLOCOS DE CONCRETO, DIMENSÕES INTERNAS: 1X1X0,6 M PARA REDE DE DRENAGEM. AF_12/2020 | INHI - INSTALAÇÕES HIDROS SANITÁRIAS |  | UN | 1 | 598.61 | 598.61
Composição Auxiliar | 5678 | SINAPI | RETROESCAVADEIRA SOBRE RODAS COM CARREGADEIRA, TRAÇÃO 4X4, POTÊNCIA LÍQ. 88 HP, CAÇAMBA CARREG. CAP. MÍN. 1 M3, CAÇAMBA RETRO CAP. 0,26 M3, PESO OPERACIONAL MÍN. 6.674 KG, PROFUNDIDADE ESCAVAÇÃO MÁX. 4,37 M - CHP DIURNO. AF_06/2014 | CHOR - CUSTOS HORÁRIOS DE MÁQUINAS E EQUIPAMENTOS |  | CHP | 0.0197 | 140.27 | 2.76
Composição Auxiliar | 5679 | SINAPI | RETROESCAVADEIRA SOBRE RODAS COM CARREGADEIRA, TRAÇÃO 4X4, POTÊNCIA LÍQ. 88 HP, CAÇAMBA CARREG. CAP. MÍN. 1 M3, CAÇAMBA RETRO CAP. 0,26 M3, PESO OPERACIONAL MÍN. 6.674 KG, PROFUNDIDADE ESCAVAÇÃO MÁX. 4,37 M - CHI DIURNO. AF_06/2014 | CHOR - CUSTOS HORÁRIOS DE MÁQUINAS E EQUIPAMENTOS |  | CHI | 0.0402 | 51.38 | 2.06
Composição Auxiliar | 94970 | SINAPI | CONCRETO FCK = 20MPA, TRAÇO 1:2,7:3 (EM MASSA SECA DE CIMENTO/ AREIA MÉDIA/ BRITA 1) - PREPARO MECÂNICO COM BETONEIRA 600 L. AF_05/2021 | FUES - FUNDAÇÕES E ESTRUTURAS |  | m³ | 0.1675 | 426.81 | 71.49
Composição Auxiliar | 97736 | SINAPI | PEÇA RETANGULAR PRÉ-MOLDADA, VOLUME DE CONCRETO ACIMA DE 100 LITROS, TAXA DE AÇO APROXIMADA DE 30KG/M³. AF_01/2018 | FUES - FUNDAÇÕES E ESTRUTURAS |  | m³ | 0.1008 | 1524.32 | 153.65
Composição Auxiliar | 101616 | SINAPI | PREPARO DE FUNDO DE VALA COM LARGURA MENOR QUE 1,5 M (ACERTO DO SOLO NATURAL). AF_08/2020 | MOVT - MOVIMENTO DE TERRA |  | m² | 1.69 | 5.57 | 9.41
Composição Auxiliar | 87316 | SINAPI | ARGAMASSA TRAÇO 1:4 (EM VOLUME DE CIMENTO E AREIA GROSSA ÚMIDA) PARA CHAPISCO CONVENCIONAL, PREPARO MECÂNICO COM BETONEIRA 400 L. AF_08/2019 | SEDI - SERVIÇOS DIVERSOS |  | m³ | 0.0243 | 473.47 | 11.5
Composição Auxiliar | 88316 | SINAPI | SERVENTE COM ENCARGOS COMPLEMENTARES | SEDI - SERVIÇOS DIVERSOS |  | H | 4.8318 | 18.65 | 90.11
Composição Auxiliar | 88309 | SINAPI | PEDREIRO COM ENCARGOS COMPLEMENTARES | SEDI - SERVIÇOS DIVERSOS |  | H | 6.1495 | 25.09 | 154.29
Insumo | 00000650 | SINAPI | BLOCO DE VEDACAO DE CONCRETO, 9 X 19 X 39 CM (CLASSE C - NBR 6136) | Material |  | UN | 31.3513 | 2.76 | 86.52
Insumo | 00002692 | SINAPI | DESMOLDANTE PROTETOR PARA FORMAS DE MADEIRA, DE BASE OLEOSA EMULSIONADA EM AGUA | Material |  | L | 0.0082 | 8.43 | 0.06
Insumo | 00004491 | SINAPI | PONTALETE *7,5 X 7,5* CM EM PINUS, MISTA OU EQUIVALENTE DA REGIAO - BRUTA | Material |  | M | 0.1776 | 9.4 | 1.66
Insumo | 00005069 | SINAPI | PREGO DE ACO POLIDO COM CABECA 17 X 27 (2 1/2 X 11) | Material |  | KG | 0.0187 | 25.4 | 0.47
Insumo | 00004517 | SINAPI | SARRAFO *2,5 X 7,5* CM EM PINUS, MISTA OU EQUIVALENTE DA REGIAO - BRUTA | Material |  | M | 0.2112 | 3.29 | 0.69
Insumo | 00006193 | SINAPI | TABUA NAO APARELHADA *2,5 X 20* CM, EM MACARANDUBA, ANGELIM OU EQUIVALENTE DA REGIAO - BRUTA | Material |  | M | 0.6624 | 21.05 | 13.94
|  |  |  | MO sem LS => | 107.0905 | LS => | 117.95 | MO com LS => | 225.04
|  |  |  | Valor do BDI => | 125.34 |  | Valor com BDI => |  | 723.95
| Código | Banco | Descrição | Tipo |  | Und | Quant. | Valor Unit | Total
Composição | 91937 | SINAPI | CAIXA OCTOGONAL 3" X 3", PVC, INSTALADA EM LAJE - FORNECIMENTO E INSTALAÇÃO. AF_12/2015 | INEL - INSTALAÇÃO ELÉTRICA/ELETRIFICAÇÃO E ILUMINAÇÃO EXTERNA |  | UN | 1 | 12.13 | 12.13
Composição Auxiliar | 88247 | SINAPI | AUXILIAR DE ELETRICISTA COM ENCARGOS COMPLEMENTARES | SEDI - SERVIÇOS DIVERSOS |  | H | 0.143 | 19.65 | 2.8
Composição Auxiliar | 88264 | SINAPI | ELETRICISTA COM ENCARGOS COMPLEMENTARES | SEDI - SERVIÇOS DIVERSOS |  | H | 0.143 | 25.34 | 3.62
Insumo | 00001871 | SINAPI | CAIXA OCTOGONAL DE FUNDO MOVEL, EM PVC, DE 3" X 3", PARA ELETRODUTO FLEXIVEL CORRUGADO | Material |  | UN | 1 | 5.71 | 5.71
|  |  |  | MO sem LS => | 2.1129 | LS => | 2.33 | MO com LS => | 4.44
|  |  |  | Valor do BDI => | 2.54 |  | Valor com BDI => |  | 14.67
| Código | Banco | Descrição | Tipo |  | Und | Quant. | Valor Unit | Total
Composição | 91940 | SINAPI | CAIXA RETANGULAR 4" X 2" MÉDIA (1,30 M DO PISO), PVC, INSTALADA EM PAREDE - FORNECIMENTO E INSTALAÇÃO. AF_12/2015 | INEL - INSTALAÇÃO ELÉTRICA/ELETRIFICAÇÃO E ILUMINAÇÃO EXTERNA |  | UN | 1 | 14.86 | 14.86
Composição Auxiliar | 88629 | SINAPI | ARGAMASSA TRAÇO 1:3 (EM VOLUME DE CIMENTO E AREIA MÉDIA ÚMIDA), PREPARO MANUAL. AF_08/2019 | SEDI - SERVIÇOS DIVERSOS |  | m³ | 0.0009 | 635.75 | 0.57
Composição Auxiliar | 88247 | SINAPI | AUXILIAR DE ELETRICISTA COM ENCARGOS COMPLEMENTARES | SEDI - SERVIÇOS DIVERSOS |  | H | 0.247 | 19.65 | 4.85
Composição Auxiliar | 88264 | SINAPI | ELETRICISTA COM ENCARGOS COMPLEMENTARES | SEDI - SERVIÇOS DIVERSOS |  | H | 0.247 | 25.34 | 6.25
Insumo | 00001872 | SINAPI | CAIXA DE PASSAGEM, EM PVC, DE 4" X 2", PARA ELETRODUTO FLEXIVEL CORRUGADO | Material |  | UN | 1 | 3.19 | 3.19
|  |  |  | MO sem LS => | 3.6975 | LS => | 4.07 | MO com LS => | 7.77
|  |  |  | Valor do BDI => | 3.11 |  | Valor com BDI => |  | 17.97
| Código | Banco | Descrição | Tipo |  | Und | Quant. | Valor Unit | Total
Composição | 88260 | SINAPI | CALCETEIRO COM ENCARGOS COMPLEMENTARES | SEDI - SERVIÇOS DIVERSOS |  | H | 1 | 23.24 | 23.24
Composição Auxiliar | 95328 | SINAPI | CURSO DE CAPACITAÇÃO PARA CALCETEIRO (ENCARGOS COMPLEMENTARES) - HORISTA | SEDI - SERVIÇOS DIVERSOS |  | H | 1 | 0.15 | 0.15
Insumo | 00037370 | SINAPI | ALIMENTACAO - HORISTA (COLETADO CAIXA) | Outros |  | H | 1 | 2.85 | 2.85
Insumo | 00004759 | SINAPI | CALCETEIRO (HORISTA) | Mão de Obra |  | H | 1 | 16.18 | 16.18
Insumo | 00043489 | SINAPI | EPI - FAMILIA PEDREIRO - HORISTA (ENCARGOS COMPLEMENTARES - COLETADO CAIXA) | Equipamento |  | H | 1 | 1.09 | 1.09
Insumo | 00037372 | SINAPI | EXAMES - HORISTA (COLETADO CAIXA) | Outros |  | H | 1 | 0.81 | 0.81
Insumo | 00043465 | SINAPI | FERRAMENTAS - FAMILIA PEDREIRO - HORISTA (ENCARGOS COMPLEMENTARES - COLETADO CAIXA) | Equipamento |  | H | 1 | 0.74 | 0.74
Insumo | 00037373 | SINAPI | SEGURO - HORISTA (COLETADO CAIXA) | Taxas |  | H | 1 | 0.06 | 0.06
Insumo | 00037371 | SINAPI | TRANSPORTE - HORISTA (COLETADO CAIXA) | Serviços |  | H | 1 | 1.36 | 1.36
|  |  |  | MO sem LS => | 7.771 | LS => | 8.56 | MO com LS => | 16.33
|  |  |  | Valor do BDI => | 4.86 |  | Valor com BDI => |  | 28.1
| Código | Banco | Descrição | Tipo |  | Und | Quant. | Valor Unit | Total
Composição | 91387 | SINAPI | CAMINHÃO BASCULANTE 10 M3, TRUCADO CABINE SIMPLES, PESO BRUTO TOTAL 23.000 KG, CARGA ÚTIL MÁXIMA 15.935 KG, DISTÂNCIA ENTRE EIXOS 4,80 M, POTÊNCIA 230 CV INCLUSIVE CAÇAMBA METÁLICA - CHI DIURNO. AF_06/2014 | CHOR - CUSTOS HORÁRIOS DE MÁQUINAS E EQUIPAMENTOS |  | CHI | 1 | 52.3 | 52.3
Composição Auxiliar | 91382 | SINAPI | CAMINHÃO BASCULANTE 10 M3, TRUCADO CABINE SIMPLES, PESO BRUTO TOTAL 23.000 KG, CARGA ÚTIL MÁXIMA 15.935 KG, DISTÂNCIA ENTRE EIXOS 4,80 M, POTÊNCIA 230 CV INCLUSIVE CAÇAMBA METÁLICA - IMPOSTOS E SEGUROS. AF_06/2014 | CHOR - CUSTOS HORÁRIOS DE MÁQUINAS E EQUIPAMENTOS |  | H | 1 | 3.72 | 3.72
Composição Auxiliar | 91380 | SINAPI | CAMINHÃO BASCULANTE 10 M3, TRUCADO CABINE SIMPLES, PESO BRUTO TOTAL 23.000 KG, CARGA ÚTIL MÁXIMA 15.935 KG, DISTÂNCIA ENTRE EIXOS 4,80 M, POTÊNCIA 230 CV INCLUSIVE CAÇAMBA METÁLICA - DEPRECIAÇÃO. AF_06/2014 | CHOR - CUSTOS HORÁRIOS DE MÁQUINAS E EQUIPAMENTOS |  | H | 1 | 24.14 | 24.14
Composição Auxiliar | 91381 | SINAPI | CAMINHÃO BASCULANTE 10 M3, TRUCADO CABINE SIMPLES, PESO BRUTO TOTAL 23.000 KG, CARGA ÚTIL MÁXIMA 15.935 KG, DISTÂNCIA ENTRE EIXOS 4,80 M, POTÊNCIA 230 CV INCLUSIVE CAÇAMBA METÁLICA - JUROS. AF_06/2014 | CHOR - CUSTOS HORÁRIOS DE MÁQUINAS E EQUIPAMENTOS |  | H | 1 | 4.7 | 4.7
Composição Auxiliar | 88281 | SINAPI | MOTORISTA DE BASCULANTE COM ENCARGOS COMPLEMENTARES | SEDI - SERVIÇOS DIVERSOS |  | H | 1 | 19.74 | 19.74
|  |  |  | MO sem LS => | 6.6099 | LS => | 7.28 | MO com LS => | 13.89
|  |  |  | Valor do BDI => | 10.95 |  | Valor com BDI => |  | 63.25
| Código | Banco | Descrição | Tipo |  | Und | Quant. | Valor Unit | Total
Composição | 91386 | SINAPI | CAMINHÃO BASCULANTE 10 M3, TRUCADO CABINE SIMPLES, PESO BRUTO TOTAL 23.000 KG, CARGA ÚTIL MÁXIMA 15.935 KG, DISTÂNCIA ENTRE EIXOS 4,80 M, POTÊNCIA 230 CV INCLUSIVE CAÇAMBA METÁLICA - CHP DIURNO. AF_06/2014 | CHOR - CUSTOS HORÁRIOS DE MÁQUINAS E EQUIPAMENTOS |  | CHP | 1 | 258.4 | 258.4
Composição Auxiliar | 91380 | SINAPI | CAMINHÃO BASCULANTE 10 M3, TRUCADO CABINE SIMPLES, PESO BRUTO TOTAL 23.000 KG, CARGA ÚTIL MÁXIMA 15.935 KG, DISTÂNCIA ENTRE EIXOS 4,80 M, POTÊNCIA 230 CV INCLUSIVE CAÇAMBA METÁLICA - DEPRECIAÇÃO. AF_06/2014 | CHOR - CUSTOS HORÁRIOS DE MÁQUINAS E EQUIPAMENTOS |  | H | 1 | 24.14 | 24.14
Composição Auxiliar | 91381 | SINAPI | CAMINHÃO BASCULANTE 10 M3, TRUCADO CABINE SIMPLES, PESO BRUTO TOTAL 23.000 KG, CARGA ÚTIL MÁXIMA 15.935 KG, DISTÂNCIA ENTRE EIXOS 4,80 M, POTÊNCIA 230 CV INCLUSIVE CAÇAMBA METÁLICA - JUROS. AF_06/2014 | CHOR - CUSTOS HORÁRIOS DE MÁQUINAS E EQUIPAMENTOS |  | H | 1 | 4.7 | 4.7
Composição Auxiliar | 91382 | SINAPI | CAMINHÃO BASCULANTE 10 M3, TRUCADO CABINE SIMPLES, PESO BRUTO TOTAL 23.000 KG, CARGA ÚTIL MÁXIMA 15.935 KG, DISTÂNCIA ENTRE EIXOS 4,80 M, POTÊNCIA 230 CV INCLUSIVE CAÇAMBA METÁLICA - IMPOSTOS E SEGUROS. AF_06/2014 | CHOR - CUSTOS HORÁRIOS DE MÁQUINAS E EQUIPAMENTOS |  | H | 1 | 3.72 | 3.72
Composição Auxiliar | 91383 | SINAPI | CAMINHÃO BASCULANTE 10 M3, TRUCADO CABINE SIMPLES, PESO BRUTO TOTAL 23.000 KG, CARGA ÚTIL MÁXIMA 15.935 KG, DISTÂNCIA ENTRE EIXOS 4,80 M, POTÊNCIA 230 CV INCLUSIVE CAÇAMBA METÁLICA - MANUTENÇÃO. AF_06/2014 | CHOR - CUSTOS HORÁRIOS DE MÁQUINAS E EQUIPAMENTOS |  | H | 1 | 43.29 | 43.29
Composição Auxiliar | 91384 | SINAPI | CAMINHÃO BASCULANTE 10 M3, TRUCADO CABINE SIMPLES, PESO BRUTO TOTAL 23.000 KG, CARGA ÚTIL MÁXIMA 15.935 KG, DISTÂNCIA ENTRE EIXOS 4,80 M, POTÊNCIA 230 CV INCLUSIVE CAÇAMBA METÁLICA - MATERIAIS NA OPERAÇÃO. AF_06/2014 | CHOR - CUSTOS HORÁRIOS DE MÁQUINAS E EQUIPAMENTOS |  | H | 1 | 162.81 | 162.81
Composição Auxiliar | 88281 | SINAPI | MOTORISTA DE BASCULANTE COM ENCARGOS COMPLEMENTARES | SEDI - SERVIÇOS DIVERSOS |  | H | 1 | 19.74 | 19.74
|  |  |  | MO sem LS => | 6.6099 | LS => | 7.28 | MO com LS => | 13.89
|  |  |  | Valor do BDI => | 54.1 |  | Valor com BDI => |  | 312.5
| Código | Banco | Descrição | Tipo |  | Und | Quant. | Valor Unit | Total
Composição | 91380 | SINAPI | CAMINHÃO BASCULANTE 10 M3, TRUCADO CABINE SIMPLES, PESO BRUTO TOTAL 23.000 KG, CARGA ÚTIL MÁXIMA 15.935 KG, DISTÂNCIA ENTRE EIXOS 4,80 M, POTÊNCIA 230 CV INCLUSIVE CAÇAMBA METÁLICA - DEPRECIAÇÃO. AF_06/2014 | CHOR - CUSTOS HORÁRIOS DE MÁQUINAS E EQUIPAMENTOS |  | H | 1 | 24.14 | 24.14
Insumo | 00037734 | SINAPI | CACAMBA METALICA BASCULANTE COM CAPACIDADE DE 10 M3 (INCLUI MONTAGEM, NAO INCLUI CAMINHAO) | Material |  | UN | 6.03e-05 | 71861.01 | 4.33
Insumo | 00037758 | SINAPI | CAMINHAO TRUCADO, PESO BRUTO TOTAL 23000 KG, CARGA UTIL MAXIMA 15285 KG, DISTANCIA ENTRE EIXOS 4,80 M, POTENCIA 326 CV (INCLUI CABINE E CHASSI, NAO INCLUI CARROCERIA) | Equipamento |  | UN | 3.42e-05 | 579405.39 | 19.81
|  |  |  | MO sem LS => | 0 | LS => | 0 | MO com LS => | 0
|  |  |  | Valor do BDI => | 5.05 |  | Valor com BDI => |  | 29.19
| Código | Banco | Descrição | Tipo |  | Und | Quant. | Valor Unit | Total
Composição | 91382 | SINAPI | CAMINHÃO BASCULANTE 10 M3, TRUCADO CABINE SIMPLES, PESO BRUTO TOTAL 23.000 KG, CARGA ÚTIL MÁXIMA 15.935 KG, DISTÂNCIA ENTRE EIXOS 4,80 M, POTÊNCIA 230 CV INCLUSIVE CAÇAMBA METÁLICA - IMPOSTOS E SEGUROS. AF_06/2014 | CHOR - CUSTOS HORÁRIOS DE MÁQUINAS E EQUIPAMENTOS |  | H | 1 | 3.72 | 3.72
Insumo | 00037734 | SINAPI | CACAMBA METALICA BASCULANTE COM CAPACIDADE DE 10 M3 (INCLUI MONTAGEM, NAO INCLUI CAMINHAO) | Material |  | UN | 5.9e-06 | 71861.01 | 0.42
Insumo | 00037758 | SINAPI | CAMINHAO TRUCADO, PESO BRUTO TOTAL 23000 KG, CARGA UTIL MAXIMA 15285 KG, DISTANCIA ENTRE EIXOS 4,80 M, POTENCIA 326 CV (INCLUI CABINE E CHASSI, NAO INCLUI CARROCERIA) | Equipamento |  | UN | 5.7e-06 | 579405.39 | 3.3
|  |  |  | MO sem LS => | 0 | LS => | 0 | MO com LS => | 0
|  |  |  | Valor do BDI => | 0.77 |  | Valor com BDI => |  | 4.49
| Código | Banco | Descrição | Tipo |  | Und | Quant. | Valor Unit | Total
Composição | 91381 | SINAPI | CAMINHÃO BASCULANTE 10 M3, TRUCADO CABINE SIMPLES, PESO BRUTO TOTAL 23.000 KG, CARGA ÚTIL MÁXIMA 15.935 KG, DISTÂNCIA ENTRE EIXOS 4,80 M, POTÊNCIA 230 CV INCLUSIVE CAÇAMBA METÁLICA - JUROS. AF_06/2014 | CHOR - CUSTOS HORÁRIOS DE MÁQUINAS E EQUIPAMENTOS |  | H | 1 | 4.7 | 4.7
Insumo | 00037734 | SINAPI | CACAMBA METALICA BASCULANTE COM CAPACIDADE DE 10 M3 (INCLUI MONTAGEM, NAO INCLUI CAMINHAO) | Material |  | UN | 7.4e-06 | 71861.01 | 0.53
Insumo | 00037758 | SINAPI | CAMINHAO TRUCADO, PESO BRUTO TOTAL 23000 KG, CARGA UTIL MAXIMA 15285 KG, DISTANCIA ENTRE EIXOS 4,80 M, POTENCIA 326 CV (INCLUI CABINE E CHASSI, NAO INCLUI CARROCERIA) | Equipamento |  | UN | 7.2e-06 | 579405.39 | 4.17
|  |  |  | MO sem LS => | 0 | LS => | 0 | MO com LS => | 0
|  |  |  | Valor do BDI => | 0.98 |  | Valor com BDI => |  | 5.68
| Código | Banco | Descrição | Tipo |  | Und | Quant. | Valor Unit | Total
Composição | 91383 | SINAPI | CAMINHÃO BASCULANTE 10 M3, TRUCADO CABINE SIMPLES, PESO BRUTO TOTAL 23.000 KG, CARGA ÚTIL MÁXIMA 15.935 KG, DISTÂNCIA ENTRE EIXOS 4,80 M, POTÊNCIA 230 CV INCLUSIVE CAÇAMBA METÁLICA - MANUTENÇÃO. AF_06/2014 | CHOR - CUSTOS HORÁRIOS DE MÁQUINAS E EQUIPAMENTOS |  | H | 1 | 43.29 | 43.29
Insumo | 00037734 | SINAPI | CACAMBA METALICA BASCULANTE COM CAPACIDADE DE 10 M3 (INCLUI MONTAGEM, NAO INCLUI CAMINHAO) | Material |  | UN | 8.49e-05 | 71861.01 | 6.1
Insumo | 00037758 | SINAPI | CAMINHAO TRUCADO, PESO BRUTO TOTAL 23000 KG, CARGA UTIL MAXIMA 15285 KG, DISTANCIA ENTRE EIXOS 4,80 M, POTENCIA 326 CV (INCLUI CABINE E CHASSI, NAO INCLUI CARROCERIA) | Equipamento |  | UN | 6.42e-05 | 579405.39 | 37.19
|  |  |  | MO sem LS => | 0 | LS => | 0 | MO com LS => | 0
|  |  |  | Valor do BDI => | 9.06 |  | Valor com BDI => |  | 52.35
| Código | Banco | Descrição | Tipo |  | Und | Quant. | Valor Unit | Total
Composição | 91384 | SINAPI | CAMINHÃO BASCULANTE 10 M3, TRUCADO CABINE SIMPLES, PESO BRUTO TOTAL 23.000 KG, CARGA ÚTIL MÁXIMA 15.935 KG, DISTÂNCIA ENTRE EIXOS 4,80 M, POTÊNCIA 230 CV INCLUSIVE CAÇAMBA METÁLICA - MATERIAIS NA OPERAÇÃO. AF_06/2014 | CHOR - CUSTOS HORÁRIOS DE MÁQUINAS E EQUIPAMENTOS |  | H | 1 | 162.81 | 162.81
Insumo | 00004221 | SINAPI | OLEO DIESEL COMBUSTIVEL COMUM | Material |  | L | 23.7 | 6.87 | 162.81
|  |  |  | MO sem LS => | 0 | LS => | 0 | MO com LS => | 0
|  |  |  | Valor do BDI => | 34.09 |  | Valor com BDI => |  | 196.9
| Código | Banco | Descrição | Tipo |  | Und | Quant. | Valor Unit | Total
Composição | 67827 | SINAPI | CAMINHÃO BASCULANTE 6 M3 TOCO, PESO BRUTO TOTAL 16.000 KG, CARGA ÚTIL MÁXIMA 11.130 KG, DISTÂNCIA ENTRE EIXOS 5,36 M, POTÊNCIA 185 CV, INCLUSIVE CAÇAMBA METÁLICA - CHI DIURNO. AF_06/2014 | CHOR - CUSTOS HORÁRIOS DE MÁQUINAS E EQUIPAMENTOS |  | CHI | 1 | 45.33 | 45.33
Composição Auxiliar | 7059 | SINAPI | CAMINHÃO BASCULANTE 6 M3 TOCO, PESO BRUTO TOTAL 16.000 KG, CARGA ÚTIL MÁXIMA 11.130 KG, DISTÂNCIA ENTRE EIXOS 5,36 M, POTÊNCIA 185 CV, INCLUSIVE CAÇAMBA METÁLICA - JUROS. AF_06/2014 | CHOR - CUSTOS HORÁRIOS DE MÁQUINAS E EQUIPAMENTOS |  | H | 1 | 3.7 | 3.7
Composição Auxiliar | 91402 | SINAPI | CAMINHÃO BASCULANTE 6 M3 TOCO, PESO BRUTO TOTAL 16.000 KG, CARGA ÚTIL MÁXIMA 11.130 KG, DISTÂNCIA ENTRE EIXOS 5,36 M, POTÊNCIA 185 CV, INCLUSIVE CAÇAMBA METÁLICA - IMPOSTOS E SEGUROS. AF_06/2014 | CHOR - CUSTOS HORÁRIOS DE MÁQUINAS E EQUIPAMENTOS |  | H | 1 | 2.93 | 2.93
Composição Auxiliar | 7058 | SINAPI | CAMINHÃO BASCULANTE 6 M3 TOCO, PESO BRUTO TOTAL 16.000 KG, CARGA ÚTIL MÁXIMA 11.130 KG, DISTÂNCIA ENTRE EIXOS 5,36 M, POTÊNCIA 185 CV, INCLUSIVE CAÇAMBA METÁLICA - DEPRECIAÇÃO. AF_06/2014 | CHOR - CUSTOS HORÁRIOS DE MÁQUINAS E EQUIPAMENTOS |  | H | 1 | 18.96 | 18.96
Composição Auxiliar | 88281 | SINAPI | MOTORISTA DE BASCULANTE COM ENCARGOS COMPLEMENTARES | SEDI - SERVIÇOS DIVERSOS |  | H | 1 | 19.74 | 19.74
|  |  |  | MO sem LS => | 6.6099 | LS => | 7.28 | MO com LS => | 13.89
|  |  |  | Valor do BDI => | 9.49 |  | Valor com BDI => |  | 54.82
| Código | Banco | Descrição | Tipo |  | Und | Quant. | Valor Unit | Total
Composição | 67826 | SINAPI | CAMINHÃO BASCULANTE 6 M3 TOCO, PESO BRUTO TOTAL 16.000 KG, CARGA ÚTIL MÁXIMA 11.130 KG, DISTÂNCIA ENTRE EIXOS 5,36 M, POTÊNCIA 185 CV, INCLUSIVE CAÇAMBA METÁLICA - CHP DIURNO. AF_06/2014 | CHOR - CUSTOS HORÁRIOS DE MÁQUINAS E EQUIPAMENTOS |  | CHP | 1 | 172.97 | 172.97
Composição Auxiliar | 7058 | SINAPI | CAMINHÃO BASCULANTE 6 M3 TOCO, PESO BRUTO TOTAL 16.000 KG, CARGA ÚTIL MÁXIMA 11.130 KG, DISTÂNCIA ENTRE EIXOS 5,36 M, POTÊNCIA 185 CV, INCLUSIVE CAÇAMBA METÁLICA - DEPRECIAÇÃO. AF_06/2014 | CHOR - CUSTOS HORÁRIOS DE MÁQUINAS E EQUIPAMENTOS |  | H | 1 | 18.96 | 18.96
Composição Auxiliar | 7059 | SINAPI | CAMINHÃO BASCULANTE 6 M3 TOCO, PESO BRUTO TOTAL 16.000 KG, CARGA ÚTIL MÁXIMA 11.130 KG, DISTÂNCIA ENTRE EIXOS 5,36 M, POTÊNCIA 185 CV, INCLUSIVE CAÇAMBA METÁLICA - JUROS. AF_06/2014 | CHOR - CUSTOS HORÁRIOS DE MÁQUINAS E EQUIPAMENTOS |  | H | 1 | 3.7 | 3.7
Composição Auxiliar | 7060 | SINAPI | CAMINHÃO BASCULANTE 6 M3 TOCO, PESO BRUTO TOTAL 16.000 KG, CARGA ÚTIL MÁXIMA 11.130 KG, DISTÂNCIA ENTRE EIXOS 5,36 M, POTÊNCIA 185 CV, INCLUSIVE CAÇAMBA METÁLICA - MANUTENÇÃO. AF_06/2014 | CHOR - CUSTOS HORÁRIOS DE MÁQUINAS E EQUIPAMENTOS |  | H | 1 | 34.08 | 34.08
Composição Auxiliar | 7061 | SINAPI | CAMINHÃO BASCULANTE 6 M3 TOCO, PESO BRUTO TOTAL 16.000 KG, CARGA ÚTIL MÁXIMA 11.130 KG, DISTÂNCIA ENTRE EIXOS 5,36 M, POTÊNCIA 185 CV, INCLUSIVE CAÇAMBA METÁLICA - MATERIAIS NA OPERAÇÃO. AF_06/2014 | CHOR - CUSTOS HORÁRIOS DE MÁQUINAS E EQUIPAMENTOS |  | H | 1 | 93.56 | 93.56
Composição Auxiliar | 91402 | SINAPI | CAMINHÃO BASCULANTE 6 M3 TOCO, PESO BRUTO TOTAL 16.000 KG, CARGA ÚTIL MÁXIMA 11.130 KG, DISTÂNCIA ENTRE EIXOS 5,36 M, POTÊNCIA 185 CV, INCLUSIVE CAÇAMBA METÁLICA - IMPOSTOS E SEGUROS. AF_06/2014 | CHOR - CUSTOS HORÁRIOS DE MÁQUINAS E EQUIPAMENTOS |  | H | 1 | 2.93 | 2.93
Composição Auxiliar | 88281 | SINAPI | MOTORISTA DE BASCULANTE COM ENCARGOS COMPLEMENTARES | SEDI - SERVIÇOS DIVERSOS |  | H | 1 | 19.74 | 19.74
|  |  |  | MO sem LS => | 6.6099 | LS => | 7.28 | MO com LS => | 13.89
|  |  |  | Valor do BDI => | 36.21 |  | Valor com BDI => |  | 209.18
| Código | Banco | Descrição | Tipo |  | Und | Quant. | Valor Unit | Total
Composição | 7058 | SINAPI | CAMINHÃO BASCULANTE 6 M3 TOCO, PESO BRUTO TOTAL 16.000 KG, CARGA ÚTIL MÁXIMA 11.130 KG, DISTÂNCIA ENTRE EIXOS 5,36 M, POTÊNCIA 185 CV, INCLUSIVE CAÇAMBA METÁLICA - DEPRECIAÇÃO. AF_06/2014 | CHOR - CUSTOS HORÁRIOS DE MÁQUINAS E EQUIPAMENTOS |  | H | 1 | 18.96 | 18.96
Insumo | 00037733 | SINAPI | CACAMBA METALICA BASCULANTE COM CAPACIDADE DE 6 M3 (INCLUI MONTAGEM, NAO INCLUI CAMINHAO) | Material |  | UN | 6.03e-05 | 53881.11 | 3.24
Insumo | 00037752 | SINAPI | CAMINHAO TOCO, PESO BRUTO TOTAL 16000 KG, CARGA UTIL MAXIMA 11030 KG, DISTANCIA ENTRE EIXOS 5,41 M, POTENCIA 185 CV (INCLUI CABINE E CHASSI, NAO INCLUI CARROCERIA) | Equipamento |  | UN | 3.42e-05 | 459729.71 | 15.72
|  |  |  | MO sem LS => | 0 | LS => | 0 | MO com LS => | 0
|  |  |  | Valor do BDI => | 3.97 |  | Valor com BDI => |  | 22.93
| Código | Banco | Descrição | Tipo |  | Und | Quant. | Valor Unit | Total
Composição | 91402 | SINAPI | CAMINHÃO BASCULANTE 6 M3 TOCO, PESO BRUTO TOTAL 16.000 KG, CARGA ÚTIL MÁXIMA 11.130 KG, DISTÂNCIA ENTRE EIXOS 5,36 M, POTÊNCIA 185 CV, INCLUSIVE CAÇAMBA METÁLICA - IMPOSTOS E SEGUROS. AF_06/2014 | CHOR - CUSTOS HORÁRIOS DE MÁQUINAS E EQUIPAMENTOS |  | H | 1 | 2.93 | 2.93
Insumo | 00037733 | SINAPI | CACAMBA METALICA BASCULANTE COM CAPACIDADE DE 6 M3 (INCLUI MONTAGEM, NAO INCLUI CAMINHAO) | Material |  | UN | 5.9e-06 | 53881.11 | 0.31
Insumo | 00037752 | SINAPI | CAMINHAO TOCO, PESO BRUTO TOTAL 16000 KG, CARGA UTIL MAXIMA 11030 KG, DISTANCIA ENTRE EIXOS 5,41 M, POTENCIA 185 CV (INCLUI CABINE E CHASSI, NAO INCLUI CARROCERIA) | Equipamento |  | UN | 5.7e-06 | 459729.71 | 2.62
|  |  |  | MO sem LS => | 0 | LS => | 0 | MO com LS => | 0
|  |  |  | Valor do BDI => | 0.61 |  | Valor com BDI => |  | 3.54
| Código | Banco | Descrição | Tipo |  | Und | Quant. | Valor Unit | Total
Composição | 7059 | SINAPI | CAMINHÃO BASCULANTE 6 M3 TOCO, PESO BRUTO TOTAL 16.000 KG, CARGA ÚTIL MÁXIMA 11.130 KG, DISTÂNCIA ENTRE EIXOS 5,36 M, POTÊNCIA 185 CV, INCLUSIVE CAÇAMBA METÁLICA - JUROS. AF_06/2014 | CHOR - CUSTOS HORÁRIOS DE MÁQUINAS E EQUIPAMENTOS |  | H | 1 | 3.7 | 3.7
Insumo | 00037733 | SINAPI | CACAMBA METALICA BASCULANTE COM CAPACIDADE DE 6 M3 (INCLUI MONTAGEM, NAO INCLUI CAMINHAO) | Material |  | UN | 7.4e-06 | 53881.11 | 0.39
Insumo | 00037752 | SINAPI | CAMINHAO TOCO, PESO BRUTO TOTAL 16000 KG, CARGA UTIL MAXIMA 11030 KG, DISTANCIA ENTRE EIXOS 5,41 M, POTENCIA 185 CV (INCLUI CABINE E CHASSI, NAO INCLUI CARROCERIA) | Equipamento |  | UN | 7.2e-06 | 459729.71 | 3.31
|  |  |  | MO sem LS => | 0 | LS => | 0 | MO com LS => | 0
|  |  |  | Valor do BDI => | 0.77 |  | Valor com BDI => |  | 4.47
| Código | Banco | Descrição | Tipo |  | Und | Quant. | Valor Unit | Total
Composição | 7060 | SINAPI | CAMINHÃO BASCULANTE 6 M3 TOCO, PESO BRUTO TOTAL 16.000 KG, CARGA ÚTIL MÁXIMA 11.130 KG, DISTÂNCIA ENTRE EIXOS 5,36 M, POTÊNCIA 185 CV, INCLUSIVE CAÇAMBA METÁLICA - MANUTENÇÃO. AF_06/2014 | CHOR - CUSTOS HORÁRIOS DE MÁQUINAS E EQUIPAMENTOS |  | H | 1 | 34.08 | 34.08
Insumo | 00037733 | SINAPI | CACAMBA METALICA BASCULANTE COM CAPACIDADE DE 6 M3 (INCLUI MONTAGEM, NAO INCLUI CAMINHAO) | Material |  | UN | 8.49e-05 | 53881.11 | 4.57
Insumo | 00037752 | SINAPI | CAMINHAO TOCO, PESO BRUTO TOTAL 16000 KG, CARGA UTIL MAXIMA 11030 KG, DISTANCIA ENTRE EIXOS 5,41 M, POTENCIA 185 CV (INCLUI CABINE E CHASSI, NAO INCLUI CARROCERIA) | Equipamento |  | UN | 6.42e-05 | 459729.71 | 29.51
|  |  |  | MO sem LS => | 0 | LS => | 0 | MO com LS => | 0
|  |  |  | Valor do BDI => | 7.13 |  | Valor com BDI => |  | 41.21
| Código | Banco | Descrição | Tipo |  | Und | Quant. | Valor Unit | Total
Composição | 7061 | SINAPI | CAMINHÃO BASCULANTE 6 M3 TOCO, PESO BRUTO TOTAL 16.000 KG, CARGA ÚTIL MÁXIMA 11.130 KG, DISTÂNCIA ENTRE EIXOS 5,36 M, POTÊNCIA 185 CV, INCLUSIVE CAÇAMBA METÁLICA - MATERIAIS NA OPERAÇÃO. AF_06/2014 | CHOR - CUSTOS HORÁRIOS DE MÁQUINAS E EQUIPAMENTOS |  | H | 1 | 93.56 | 93.56
Insumo | 00004221 | SINAPI | OLEO DIESEL COMBUSTIVEL COMUM | Material |  | L | 13.62 | 6.87 | 93.56
|  |  |  | MO sem LS => | 0 | LS => | 0 | MO com LS => | 0
|  |  |  | Valor do BDI => | 19.59 |  | Valor com BDI => |  | 113.15
| Código | Banco | Descrição | Tipo |  | Und | Quant. | Valor Unit | Total
Composição | 5811 | SINAPI | CAMINHÃO BASCULANTE 6 M3, PESO BRUTO TOTAL 16.000 KG, CARGA ÚTIL MÁXIMA 13.071 KG, DISTÂNCIA ENTRE EIXOS 4,80 M, POTÊNCIA 230 CV INCLUSIVE CAÇAMBA METÁLICA - CHP DIURNO. AF_06/2014 | CHOR - CUSTOS HORÁRIOS DE MÁQUINAS E EQUIPAMENTOS |  | CHP | 1 | 201.68 | 201.68
Composição Auxiliar | 5695 | SINAPI | CAMINHÃO BASCULANTE 6 M3, PESO BRUTO TOTAL 16.000 KG, CARGA ÚTIL MÁXIMA 13.071 KG, DISTÂNCIA ENTRE EIXOS 4,80 M, POTÊNCIA 230 CV INCLUSIVE CAÇAMBA METÁLICA - MANUTENÇÃO. AF_06/2014 | CHOR - CUSTOS HORÁRIOS DE MÁQUINAS E EQUIPAMENTOS |  | H | 1 | 40.93 | 40.93
Composição Auxiliar | 53792 | SINAPI | CAMINHÃO BASCULANTE 6 M3, PESO BRUTO TOTAL 16.000 KG, CARGA ÚTIL MÁXIMA 13.071 KG, DISTÂNCIA ENTRE EIXOS 4,80 M, POTÊNCIA 230 CV INCLUSIVE CAÇAMBA METÁLICA - MATERIAIS NA OPERAÇÃO. AF_06/2014 | CHOR - CUSTOS HORÁRIOS DE MÁQUINAS E EQUIPAMENTOS |  | H | 1 | 116.3 | 116.3
Composição Auxiliar | 91367 | SINAPI | CAMINHÃO BASCULANTE 6 M3, PESO BRUTO TOTAL 16.000 KG, CARGA ÚTIL MÁXIMA 13.071 KG, DISTÂNCIA ENTRE EIXOS 4,80 M, POTÊNCIA 230 CV INCLUSIVE CAÇAMBA METÁLICA - DEPRECIAÇÃO. AF_06/2014 | CHOR - CUSTOS HORÁRIOS DE MÁQUINAS E EQUIPAMENTOS |  | H | 1 | 18.33 | 18.33
Composição Auxiliar | 91368 | SINAPI | CAMINHÃO BASCULANTE 6 M3, PESO BRUTO TOTAL 16.000 KG, CARGA ÚTIL MÁXIMA 13.071 KG, DISTÂNCIA ENTRE EIXOS 4,80 M, POTÊNCIA 230 CV INCLUSIVE CAÇAMBA METÁLICA - JUROS. AF_06/2014 | CHOR - CUSTOS HORÁRIOS DE MÁQUINAS E EQUIPAMENTOS |  | H | 1 | 3.56 | 3.56
Composição Auxiliar | 91369 | SINAPI | CAMINHÃO BASCULANTE 6 M3, PESO BRUTO TOTAL 16.000 KG, CARGA ÚTIL MÁXIMA 13.071 KG, DISTÂNCIA ENTRE EIXOS 4,80 M, POTÊNCIA 230 CV INCLUSIVE CAÇAMBA METÁLICA - IMPOSTOS E SEGUROS. AF_06/2014 | CHOR - CUSTOS HORÁRIOS DE MÁQUINAS E EQUIPAMENTOS |  | H | 1 | 2.82 | 2.82
Composição Auxiliar | 88281 | SINAPI | MOTORISTA DE BASCULANTE COM ENCARGOS COMPLEMENTARES | SEDI - SERVIÇOS DIVERSOS |  | H | 1 | 19.74 | 19.74
|  |  |  | MO sem LS => | 6.6099 | LS => | 7.28 | MO com LS => | 13.89
|  |  |  | Valor do BDI => | 42.23 |  | Valor com BDI => |  | 243.91
| Código | Banco | Descrição | Tipo |  | Und | Quant. | Valor Unit | Total
Composição | 91367 | SINAPI | CAMINHÃO BASCULANTE 6 M3, PESO BRUTO TOTAL 16.000 KG, CARGA ÚTIL MÁXIMA 13.071 KG, DISTÂNCIA ENTRE EIXOS 4,80 M, POTÊNCIA 230 CV INCLUSIVE CAÇAMBA METÁLICA - DEPRECIAÇÃO. AF_06/2014 | CHOR - CUSTOS HORÁRIOS DE MÁQUINAS E EQUIPAMENTOS |  | H | 1 | 18.33 | 18.33
Insumo | 00037733 | SINAPI | CACAMBA METALICA BASCULANTE COM CAPACIDADE DE 6 M3 (INCLUI MONTAGEM, NAO INCLUI CAMINHAO) | Material |  | UN | 6.03e-05 | 53881.11 | 3.24
Insumo | 00044058 | SINAPI | CAMINHAO TOCO, PESO BRUTO TOTAL 16000 KG, CARGA UTIL MAXIMA 10830 KG, DISTANCIA ENTRE EIXOS 3,56 M, POTENCIA 226 CV (INCLUI CABINE E CHASSI, NAO INCLUI CARROCERIA) | 0 |  | UN | 3.42e-05 | 441486.49 | 15.09
|  |  |  | MO sem LS => | 0 | LS => | 0 | MO com LS => | 0
|  |  |  | Valor do BDI => | 3.83 |  | Valor com BDI => |  | 22.16
| Código | Banco | Descrição | Tipo |  | Und | Quant. | Valor Unit | Total
Composição | 91369 | SINAPI | CAMINHÃO BASCULANTE 6 M3, PESO BRUTO TOTAL 16.000 KG, CARGA ÚTIL MÁXIMA 13.071 KG, DISTÂNCIA ENTRE EIXOS 4,80 M, POTÊNCIA 230 CV INCLUSIVE CAÇAMBA METÁLICA - IMPOSTOS E SEGUROS. AF_06/2014 | CHOR - CUSTOS HORÁRIOS DE MÁQUINAS E EQUIPAMENTOS |  | H | 1 | 2.82 | 2.82
Insumo | 00037733 | SINAPI | CACAMBA METALICA BASCULANTE COM CAPACIDADE DE 6 M3 (INCLUI MONTAGEM, NAO INCLUI CAMINHAO) | Material |  | UN | 5.9e-06 | 53881.11 | 0.31
Insumo | 00044058 | SINAPI | CAMINHAO TOCO, PESO BRUTO TOTAL 16000 KG, CARGA UTIL MAXIMA 10830 KG, DISTANCIA ENTRE EIXOS 3,56 M, POTENCIA 226 CV (INCLUI CABINE E CHASSI, NAO INCLUI CARROCERIA) | 0 |  | UN | 5.7e-06 | 441486.49 | 2.51
|  |  |  | MO sem LS => | 0 | LS => | 0 | MO com LS => | 0
|  |  |  | Valor do BDI => | 0.59 |  | Valor com BDI => |  | 3.41
| Código | Banco | Descrição | Tipo |  | Und | Quant. | Valor Unit | Total
Composição | 91368 | SINAPI | CAMINHÃO BASCULANTE 6 M3, PESO BRUTO TOTAL 16.000 KG, CARGA ÚTIL MÁXIMA 13.071 KG, DISTÂNCIA ENTRE EIXOS 4,80 M, POTÊNCIA 230 CV INCLUSIVE CAÇAMBA METÁLICA - JUROS. AF_06/2014 | CHOR - CUSTOS HORÁRIOS DE MÁQUINAS E EQUIPAMENTOS |  | H | 1 | 3.56 | 3.56
Insumo | 00037733 | SINAPI | CACAMBA METALICA BASCULANTE COM CAPACIDADE DE 6 M3 (INCLUI MONTAGEM, NAO INCLUI CAMINHAO) | Material |  | UN | 7.4e-06 | 53881.11 | 0.39
Insumo | 00044058 | SINAPI | CAMINHAO TOCO, PESO BRUTO TOTAL 16000 KG, CARGA UTIL MAXIMA 10830 KG, DISTANCIA ENTRE EIXOS 3,56 M, POTENCIA 226 CV (INCLUI CABINE E CHASSI, NAO INCLUI CARROCERIA) | 0 |  | UN | 7.2e-06 | 441486.49 | 3.17
|  |  |  | MO sem LS => | 0 | LS => | 0 | MO com LS => | 0
|  |  |  | Valor do BDI => | 0.74 |  | Valor com BDI => |  | 4.3
| Código | Banco | Descrição | Tipo |  | Und | Quant. | Valor Unit | Total
Composição | 5695 | SINAPI | CAMINHÃO BASCULANTE 6 M3, PESO BRUTO TOTAL 16.000 KG, CARGA ÚTIL MÁXIMA 13.071 KG, DISTÂNCIA ENTRE EIXOS 4,80 M, POTÊNCIA 230 CV INCLUSIVE CAÇAMBA METÁLICA - MANUTENÇÃO. AF_06/2014 | CHOR - CUSTOS HORÁRIOS DE MÁQUINAS E EQUIPAMENTOS |  | H | 1 | 40.93 | 40.93
Insumo | 00037733 | SINAPI | CACAMBA METALICA BASCULANTE COM CAPACIDADE DE 6 M3 (INCLUI MONTAGEM, NAO INCLUI CAMINHAO) | Material |  | UN | 6.42e-05 | 53881.11 | 3.45
Insumo | 00044058 | SINAPI | CAMINHAO TOCO, PESO BRUTO TOTAL 16000 KG, CARGA UTIL MAXIMA 10830 KG, DISTANCIA ENTRE EIXOS 3,56 M, POTENCIA 226 CV (INCLUI CABINE E CHASSI, NAO INCLUI CARROCERIA) | 0 |  | UN | 8.49e-05 | 441486.49 | 37.48
|  |  |  | MO sem LS => | 0 | LS => | 0 | MO com LS => | 0
|  |  |  | Valor do BDI => | 8.57 |  | Valor com BDI => |  | 49.5
| Código | Banco | Descrição | Tipo |  | Und | Quant. | Valor Unit | Total
Composição | 53792 | SINAPI | CAMINHÃO BASCULANTE 6 M3, PESO BRUTO TOTAL 16.000 KG, CARGA ÚTIL MÁXIMA 13.071 KG, DISTÂNCIA ENTRE EIXOS 4,80 M, POTÊNCIA 230 CV INCLUSIVE CAÇAMBA METÁLICA - MATERIAIS NA OPERAÇÃO. AF_06/2014 | CHOR - CUSTOS HORÁRIOS DE MÁQUINAS E EQUIPAMENTOS |  | H | 1 | 116.3 | 116.3
Insumo | 00004221 | SINAPI | OLEO DIESEL COMBUSTIVEL COMUM | Material |  | L | 16.93 | 6.87 | 116.3
|  |  |  | MO sem LS => | 0 | LS => | 0 | MO com LS => | 0
|  |  |  | Valor do BDI => | 24.35 |  | Valor com BDI => |  | 140.65
| Código | Banco | Descrição | Tipo |  | Und | Quant. | Valor Unit | Total
Composição | 5903 | SINAPI | CAMINHÃO PIPA 10.000 L TRUCADO, PESO BRUTO TOTAL 23.000 KG, CARGA ÚTIL MÁXIMA 15.935 KG, DISTÂNCIA ENTRE EIXOS 4,8 M, POTÊNCIA 230 CV, INCLUSIVE TANQUE DE AÇO PARA TRANSPORTE DE ÁGUA - CHI DIURNO. AF_06/2014 | CHOR - CUSTOS HORÁRIOS DE MÁQUINAS E EQUIPAMENTOS |  | CHI | 1 | 53.66 | 53.66
Composição Auxiliar | 91396 | SINAPI | CAMINHÃO PIPA 10.000 L TRUCADO, PESO BRUTO TOTAL 23.000 KG, CARGA ÚTIL MÁXIMA 15.935 KG, DISTÂNCIA ENTRE EIXOS 4,8 M, POTÊNCIA 230 CV, INCLUSIVE TANQUE DE AÇO PARA TRANSPORTE DE ÁGUA - DEPRECIAÇÃO. AF_06/2014 | CHOR - CUSTOS HORÁRIOS DE MÁQUINAS E EQUIPAMENTOS |  | H | 1 | 24.51 | 24.51
Composição Auxiliar | 91397 | SINAPI | CAMINHÃO PIPA 10.000 L TRUCADO, PESO BRUTO TOTAL 23.000 KG, CARGA ÚTIL MÁXIMA 15.935 KG, DISTÂNCIA ENTRE EIXOS 4,8 M, POTÊNCIA 230 CV, INCLUSIVE TANQUE DE AÇO PARA TRANSPORTE DE ÁGUA - JUROS. AF_06/2014 | CHOR - CUSTOS HORÁRIOS DE MÁQUINAS E EQUIPAMENTOS |  | H | 1 | 4.78 | 4.78
Composição Auxiliar | 91398 | SINAPI | CAMINHÃO PIPA 10.000 L TRUCADO, PESO BRUTO TOTAL 23.000 KG, CARGA ÚTIL MÁXIMA 15.935 KG, DISTÂNCIA ENTRE EIXOS 4,8 M, POTÊNCIA 230 CV, INCLUSIVE TANQUE DE AÇO PARA TRANSPORTE DE ÁGUA - IMPOSTOS E SEGUROS. AF_06/2014 | CHOR - CUSTOS HORÁRIOS DE MÁQUINAS E EQUIPAMENTOS |  | H | 1 | 3.78 | 3.78
Composição Auxiliar | 88282 | SINAPI | MOTORISTA DE CAMINHÃO COM ENCARGOS COMPLEMENTARES | SEDI - SERVIÇOS DIVERSOS |  | H | 1 | 20.59 | 20.59
|  |  |  | MO sem LS => | 7.0144 | LS => | 7.73 | MO com LS => | 14.74
|  |  |  | Valor do BDI => | 11.23 |  | Valor com BDI => |  | 64.89
| Código | Banco | Descrição | Tipo |  | Und | Quant. | Valor Unit | Total
Composição | 5901 | SINAPI | CAMINHÃO PIPA 10.000 L TRUCADO, PESO BRUTO TOTAL 23.000 KG, CARGA ÚTIL MÁXIMA 15.935 KG, DISTÂNCIA ENTRE EIXOS 4,8 M, POTÊNCIA 230 CV, INCLUSIVE TANQUE DE AÇO PARA TRANSPORTE DE ÁGUA - CHP DIURNO. AF_06/2014 | CHOR - CUSTOS HORÁRIOS DE MÁQUINAS E EQUIPAMENTOS |  | CHP | 1 | 317.64 | 317.64
Composição Auxiliar | 91397 | SINAPI | CAMINHÃO PIPA 10.000 L TRUCADO, PESO BRUTO TOTAL 23.000 KG, CARGA ÚTIL MÁXIMA 15.935 KG, DISTÂNCIA ENTRE EIXOS 4,8 M, POTÊNCIA 230 CV, INCLUSIVE TANQUE DE AÇO PARA TRANSPORTE DE ÁGUA - JUROS. AF_06/2014 | CHOR - CUSTOS HORÁRIOS DE MÁQUINAS E EQUIPAMENTOS |  | H | 1 | 4.78 | 4.78
Composição Auxiliar | 91398 | SINAPI | CAMINHÃO PIPA 10.000 L TRUCADO, PESO BRUTO TOTAL 23.000 KG, CARGA ÚTIL MÁXIMA 15.935 KG, DISTÂNCIA ENTRE EIXOS 4,8 M, POTÊNCIA 230 CV, INCLUSIVE TANQUE DE AÇO PARA TRANSPORTE DE ÁGUA - IMPOSTOS E SEGUROS. AF_06/2014 | CHOR - CUSTOS HORÁRIOS DE MÁQUINAS E EQUIPAMENTOS |  | H | 1 | 3.78 | 3.78
Composição Auxiliar | 5763 | SINAPI | CAMINHÃO PIPA 10.000 L TRUCADO, PESO BRUTO TOTAL 23.000 KG, CARGA ÚTIL MÁXIMA 15.935 KG, DISTÂNCIA ENTRE EIXOS 4,8 M, POTÊNCIA 230 CV, INCLUSIVE TANQUE DE AÇO PARA TRANSPORTE DE ÁGUA - MANUTENÇÃO. AF_06/2014 | CHOR - CUSTOS HORÁRIOS DE MÁQUINAS E EQUIPAMENTOS |  | H | 1 | 43.05 | 43.05
Composição Auxiliar | 91396 | SINAPI | CAMINHÃO PIPA 10.000 L TRUCADO, PESO BRUTO TOTAL 23.000 KG, CARGA ÚTIL MÁXIMA 15.935 KG, DISTÂNCIA ENTRE EIXOS 4,8 M, POTÊNCIA 230 CV, INCLUSIVE TANQUE DE AÇO PARA TRANSPORTE DE ÁGUA - DEPRECIAÇÃO. AF_06/2014 | CHOR - CUSTOS HORÁRIOS DE MÁQUINAS E EQUIPAMENTOS |  | H | 1 | 24.51 | 24.51
Composição Auxiliar | 53831 | SINAPI | CAMINHÃO PIPA 10.000 L TRUCADO, PESO BRUTO TOTAL 23.000 KG, CARGA ÚTIL MÁXIMA 15.935 KG, DISTÂNCIA ENTRE EIXOS 4,8 M, POTÊNCIA 230 CV, INCLUSIVE TANQUE DE AÇO PARA TRANSPORTE DE ÁGUA - MATERIAIS NA OPERAÇÃO. AF_06/2014 | CHOR - CUSTOS HORÁRIOS DE MÁQUINAS E EQUIPAMENTOS |  | H | 1 | 220.93 | 220.93
Composição Auxiliar | 88282 | SINAPI | MOTORISTA DE CAMINHÃO COM ENCARGOS COMPLEMENTARES | SEDI - SERVIÇOS DIVERSOS |  | H | 1 | 20.59 | 20.59
|  |  |  | MO sem LS => | 7.0144 | LS => | 7.73 | MO com LS => | 14.74
|  |  |  | Valor do BDI => | 66.51 |  | Valor com BDI => |  | 384.15
| Código | Banco | Descrição | Tipo |  | Und | Quant. | Valor Unit | Total
Composição | 91396 | SINAPI | CAMINHÃO PIPA 10.000 L TRUCADO, PESO BRUTO TOTAL 23.000 KG, CARGA ÚTIL MÁXIMA 15.935 KG, DISTÂNCIA ENTRE EIXOS 4,8 M, POTÊNCIA 230 CV, INCLUSIVE TANQUE DE AÇO PARA TRANSPORTE DE ÁGUA - DEPRECIAÇÃO. AF_06/2014 | CHOR - CUSTOS HORÁRIOS DE MÁQUINAS E EQUIPAMENTOS |  | H | 1 | 24.51 | 24.51
Insumo | 00037758 | SINAPI | CAMINHAO TRUCADO, PESO BRUTO TOTAL 23000 KG, CARGA UTIL MAXIMA 15285 KG, DISTANCIA ENTRE EIXOS 4,80 M, POTENCIA 326 CV (INCLUI CABINE E CHASSI, NAO INCLUI CARROCERIA) | Equipamento |  | UN | 3.43e-05 | 579405.39 | 19.87
Insumo | 00037736 | SINAPI | TANQUE DE ACO CARBONO NAO REVESTIDO, PARA TRANSPORTE DE AGUA COM CAPACIDADE DE 10 M3, COM BOMBA CENTRIFUGA POR TOMADA DE FORCA, VAZAO MAXIMA *75* M3/H (INCLUI MONTAGEM, NAO INCLUI CAMINHAO) | Material |  | UN | 5.51e-05 | 84300 | 4.64
|  |  |  | MO sem LS => | 0 | LS => | 0 | MO com LS => | 0
|  |  |  | Valor do BDI => | 5.13 |  | Valor com BDI => |  | 29.64
| Código | Banco | Descrição | Tipo |  | Und | Quant. | Valor Unit | Total
Composição | 91398 | SINAPI | CAMINHÃO PIPA 10.000 L TRUCADO, PESO BRUTO TOTAL 23.000 KG, CARGA ÚTIL MÁXIMA 15.935 KG, DISTÂNCIA ENTRE EIXOS 4,8 M, POTÊNCIA 230 CV, INCLUSIVE TANQUE DE AÇO PARA TRANSPORTE DE ÁGUA - IMPOSTOS E SEGUROS. AF_06/2014 | CHOR - CUSTOS HORÁRIOS DE MÁQUINAS E EQUIPAMENTOS |  | H | 1 | 3.78 | 3.78
Insumo | 00037758 | SINAPI | CAMINHAO TRUCADO, PESO BRUTO TOTAL 23000 KG, CARGA UTIL MAXIMA 15285 KG, DISTANCIA ENTRE EIXOS 4,80 M, POTENCIA 326 CV (INCLUI CABINE E CHASSI, NAO INCLUI CARROCERIA) | Equipamento |  | UN | 5.7e-06 | 579405.39 | 3.3
Insumo | 00037736 | SINAPI | TANQUE DE ACO CARBONO NAO REVESTIDO, PARA TRANSPORTE DE AGUA COM CAPACIDADE DE 10 M3, COM BOMBA CENTRIFUGA POR TOMADA DE FORCA, VAZAO MAXIMA *75* M3/H (INCLUI MONTAGEM, NAO INCLUI CAMINHAO) | Material |  | UN | 5.8e-06 | 84300 | 0.48
|  |  |  | MO sem LS => | 0 | LS => | 0 | MO com LS => | 0
|  |  |  | Valor do BDI => | 0.79 |  | Valor com BDI => |  | 4.57
| Código | Banco | Descrição | Tipo |  | Und | Quant. | Valor Unit | Total
Composição | 91397 | SINAPI | CAMINHÃO PIPA 10.000 L TRUCADO, PESO BRUTO TOTAL 23.000 KG, CARGA ÚTIL MÁXIMA 15.935 KG, DISTÂNCIA ENTRE EIXOS 4,8 M, POTÊNCIA 230 CV, INCLUSIVE TANQUE DE AÇO PARA TRANSPORTE DE ÁGUA - JUROS. AF_06/2014 | CHOR - CUSTOS HORÁRIOS DE MÁQUINAS E EQUIPAMENTOS |  | H | 1 | 4.78 | 4.78
Insumo | 00037758 | SINAPI | CAMINHAO TRUCADO, PESO BRUTO TOTAL 23000 KG, CARGA UTIL MAXIMA 15285 KG, DISTANCIA ENTRE EIXOS 4,80 M, POTENCIA 326 CV (INCLUI CABINE E CHASSI, NAO INCLUI CARROCERIA) | Equipamento |  | UN | 7.2e-06 | 579405.39 | 4.17
Insumo | 00037736 | SINAPI | TANQUE DE ACO CARBONO NAO REVESTIDO, PARA TRANSPORTE DE AGUA COM CAPACIDADE DE 10 M3, COM BOMBA CENTRIFUGA POR TOMADA DE FORCA, VAZAO MAXIMA *75* M3/H (INCLUI MONTAGEM, NAO INCLUI CAMINHAO) | Material |  | UN | 7.3e-06 | 84300 | 0.61
|  |  |  | MO sem LS => | 0 | LS => | 0 | MO com LS => | 0
|  |  |  | Valor do BDI => | 1 |  | Valor com BDI => |  | 5.78
| Código | Banco | Descrição | Tipo |  | Und | Quant. | Valor Unit | Total
Composição | 5763 | SINAPI | CAMINHÃO PIPA 10.000 L TRUCADO, PESO BRUTO TOTAL 23.000 KG, CARGA ÚTIL MÁXIMA 15.935 KG, DISTÂNCIA ENTRE EIXOS 4,8 M, POTÊNCIA 230 CV, INCLUSIVE TANQUE DE AÇO PARA TRANSPORTE DE ÁGUA - MANUTENÇÃO. AF_06/2014 | CHOR - CUSTOS HORÁRIOS DE MÁQUINAS E EQUIPAMENTOS |  | H | 1 | 43.05 | 43.05
Insumo | 00037758 | SINAPI | CAMINHAO TRUCADO, PESO BRUTO TOTAL 23000 KG, CARGA UTIL MAXIMA 15285 KG, DISTANCIA ENTRE EIXOS 4,80 M, POTENCIA 326 CV (INCLUI CABINE E CHASSI, NAO INCLUI CARROCERIA) | Equipamento |  | UN | 6.43e-05 | 579405.39 | 37.25
Insumo | 00037736 | SINAPI | TANQUE DE ACO CARBONO NAO REVESTIDO, PARA TRANSPORTE DE AGUA COM CAPACIDADE DE 10 M3, COM BOMBA CENTRIFUGA POR TOMADA DE FORCA, VAZAO MAXIMA *75* M3/H (INCLUI MONTAGEM, NAO INCLUI CAMINHAO) | Material |  | UN | 6.89e-05 | 84300 | 5.8
|  |  |  | MO sem LS => | 0 | LS => | 0 | MO com LS => | 0
|  |  |  | Valor do BDI => | 9.01 |  | Valor com BDI => |  | 52.06
| Código | Banco | Descrição | Tipo |  | Und | Quant. | Valor Unit | Total
Composição | 53831 | SINAPI | CAMINHÃO PIPA 10.000 L TRUCADO, PESO BRUTO TOTAL 23.000 KG, CARGA ÚTIL MÁXIMA 15.935 KG, DISTÂNCIA ENTRE EIXOS 4,8 M, POTÊNCIA 230 CV, INCLUSIVE TANQUE DE AÇO PARA TRANSPORTE DE ÁGUA - MATERIAIS NA OPERAÇÃO. AF_06/2014 | CHOR - CUSTOS HORÁRIOS DE MÁQUINAS E EQUIPAMENTOS |  | H | 1 | 220.93 | 220.93
Insumo | 00004221 | SINAPI | OLEO DIESEL COMBUSTIVEL COMUM | Material |  | L | 32.16 | 6.87 | 220.93
|  |  |  | MO sem LS => | 0 | LS => | 0 | MO com LS => | 0
|  |  |  | Valor do BDI => | 46.26 |  | Valor com BDI => |  | 267.19
| Código | Banco | Descrição | Tipo |  | Und | Quant. | Valor Unit | Total
Composição | 100973 | SINAPI | CARGA, MANOBRA E DESCARGA DE SOLOS E MATERIAIS GRANULARES EM CAMINHÃO BASCULANTE 6 M³ - CARGA COM PÁ CARREGADEIRA (CAÇAMBA DE 1,7 A 2,8 M³ / 128 HP) E DESCARGA LIVRE (UNIDADE: M3). AF_07/2020 | TRAN - TRANSPORTES, CARGAS E DESCARGAS |  | m³ | 1 | 7.85 | 7.85
Composição Auxiliar | 5940 | SINAPI | PÁ CARREGADEIRA SOBRE RODAS, POTÊNCIA LÍQUIDA 128 HP, CAPACIDADE DA CAÇAMBA 1,7 A 2,8 M3, PESO OPERACIONAL 11632 KG - CHP DIURNO. AF_06/2014 | CHOR - CUSTOS HORÁRIOS DE MÁQUINAS E EQUIPAMENTOS |  | CHP | 0.0083 | 172.24 | 1.42
Composição Auxiliar | 67826 | SINAPI | CAMINHÃO BASCULANTE 6 M3 TOCO, PESO BRUTO TOTAL 16.000 KG, CARGA ÚTIL MÁXIMA 11.130 KG, DISTÂNCIA ENTRE EIXOS 5,36 M, POTÊNCIA 185 CV, INCLUSIVE CAÇAMBA METÁLICA - CHP DIURNO. AF_06/2014 | CHOR - CUSTOS HORÁRIOS DE MÁQUINAS E EQUIPAMENTOS |  | CHP | 0.0267 | 172.97 | 4.61
Composição Auxiliar | 5942 | SINAPI | PÁ CARREGADEIRA SOBRE RODAS, POTÊNCIA LÍQUIDA 128 HP, CAPACIDADE DA CAÇAMBA 1,7 A 2,8 M3, PESO OPERACIONAL 11632 KG - CHI DIURNO. AF_06/2014 | CHOR - CUSTOS HORÁRIOS DE MÁQUINAS E EQUIPAMENTOS |  | CHI | 0.0151 | 59.66 | 0.9
Composição Auxiliar | 67827 | SINAPI | CAMINHÃO BASCULANTE 6 M3 TOCO, PESO BRUTO TOTAL 16.000 KG, CARGA ÚTIL MÁXIMA 11.130 KG, DISTÂNCIA ENTRE EIXOS 5,36 M, POTÊNCIA 185 CV, INCLUSIVE CAÇAMBA METÁLICA - CHI DIURNO. AF_06/2014 | CHOR - CUSTOS HORÁRIOS DE MÁQUINAS E EQUIPAMENTOS |  | CHI | 0.0203 | 45.33 | 0.92
|  |  |  | MO sem LS => | 0.47587 | LS => | 0.52 | MO com LS => | 1
|  |  |  | Valor do BDI => | 1.64 |  | Valor com BDI => |  | 9.49
| Código | Banco | Descrição | Tipo |  | Und | Quant. | Valor Unit | Total
Composição | 88261 | SINAPI | CARPINTEIRO DE ESQUADRIA COM ENCARGOS COMPLEMENTARES | SEDI - SERVIÇOS DIVERSOS |  | H | 1 | 23.82 | 23.82
Composição Auxiliar | 95329 | SINAPI | CURSO DE CAPACITAÇÃO PARA CARPINTEIRO DE ESQUADRIA (ENCARGOS COMPLEMENTARES) - HORISTA | SEDI - SERVIÇOS DIVERSOS |  | H | 1 | 0.2 | 0.2
Insumo | 00037370 | SINAPI | ALIMENTACAO - HORISTA (COLETADO CAIXA) | Outros |  | H | 1 | 2.85 | 2.85
Insumo | 00001214 | SINAPI | CARPINTEIRO DE ESQUADRIAS (HORISTA) | Mão de Obra |  | H | 1 | 16.83 | 16.83
Insumo | 00043483 | SINAPI | EPI - FAMILIA CARPINTEIRO DE FORMAS - HORISTA (ENCARGOS COMPLEMENTARES - COLETADO CAIXA) | Equipamento |  | H | 1 | 1.26 | 1.26
Insumo | 00037372 | SINAPI | EXAMES - HORISTA (COLETADO CAIXA) | Outros |  | H | 1 | 0.81 | 0.81
Insumo | 00043459 | SINAPI | FERRAMENTAS - FAMILIA CARPINTEIRO DE FORMAS - HORISTA (ENCARGOS COMPLEMENTARES - COLETADO CAIXA) | Equipamento |  | H | 1 | 0.45 | 0.45
Insumo | 00037373 | SINAPI | SEGURO - HORISTA (COLETADO CAIXA) | Taxas |  | H | 1 | 0.06 | 0.06
Insumo | 00037371 | SINAPI | TRANSPORTE - HORISTA (COLETADO CAIXA) | Serviços |  | H | 1 | 1.36 | 1.36
|  |  |  | MO sem LS => | 8.1041 | LS => | 8.93 | MO com LS => | 17.03
|  |  |  | Valor do BDI => | 4.98 |  | Valor com BDI => |  | 28.8
| Código | Banco | Descrição | Tipo |  | Und | Quant. | Valor Unit | Total
Composição | 88262 | SINAPI | CARPINTEIRO DE FORMAS COM ENCARGOS COMPLEMENTARES | SEDI - SERVIÇOS DIVERSOS |  | H | 1 | 24.83 | 24.83
Composição Auxiliar | 95330 | SINAPI | CURSO DE CAPACITAÇÃO PARA CARPINTEIRO DE FÔRMAS (ENCARGOS COMPLEMENTARES) - HORISTA | SEDI - SERVIÇOS DIVERSOS |  | H | 1 | 0.16 | 0.16
Insumo | 00037370 | SINAPI | ALIMENTACAO - HORISTA (COLETADO CAIXA) | Outros |  | H | 1 | 2.85 | 2.85
Insumo | 00001213 | SINAPI | CARPINTEIRO DE FORMAS (HORISTA) | Mão de Obra |  | H | 1 | 17.88 | 17.88
Insumo | 00043483 | SINAPI | EPI - FAMILIA CARPINTEIRO DE FORMAS - HORISTA (ENCARGOS COMPLEMENTARES - COLETADO CAIXA) | Equipamento |  | H | 1 | 1.26 | 1.26
Insumo | 00037372 | SINAPI | EXAMES - HORISTA (COLETADO CAIXA) | Outros |  | H | 1 | 0.81 | 0.81
Insumo | 00043459 | SINAPI | FERRAMENTAS - FAMILIA CARPINTEIRO DE FORMAS - HORISTA (ENCARGOS COMPLEMENTARES - COLETADO CAIXA) | Equipamento |  | H | 1 | 0.45 | 0.45
Insumo | 00037373 | SINAPI | SEGURO - HORISTA (COLETADO CAIXA) | Taxas |  | H | 1 | 0.06 | 0.06
Insumo | 00037371 | SINAPI | TRANSPORTE - HORISTA (COLETADO CAIXA) | Serviços |  | H | 1 | 1.36 | 1.36
|  |  |  | MO sem LS => | 8.5848 | LS => | 9.46 | MO com LS => | 18.04
|  |  |  | Valor do BDI => | 5.19 |  | Valor com BDI => |  | 30.02
| Código | Banco | Descrição | Tipo |  | Und | Quant. | Valor Unit | Total
Composição | 88263 | SINAPI | CAVOUQUEIRO OU OPERADOR PERFURATRIZ/ROMPEDOR COM ENCARGOS COMPLEMENTARES | SEDI - SERVIÇOS DIVERSOS |  | H | 1 | 16.79 | 16.79
Composição Auxiliar | 95331 | SINAPI | CURSO DE CAPACITAÇÃO PARA CAVOUQUEIRO OU OPERADOR PERFURATRIZ/ROMPEDOR (ENCARGOS COMPLEMENTARES) - HORISTA | SEDI - SERVIÇOS DIVERSOS |  | H | 1 | 0.1 | 0.1
Insumo | 00037370 | SINAPI | ALIMENTACAO - HORISTA (COLETADO CAIXA) | Outros |  | H | 1 | 2.85 | 2.85
Insumo | 00004235 | SINAPI | CAVOUQUEIRO OU OPERADOR DE PERFURATRIZ / ROMPEDOR | Mão de Obra |  | H | 1 | 10.84 | 10.84
Insumo | 00043488 | SINAPI | EPI - FAMILIA OPERADOR ESCAVADEIRA - HORISTA (ENCARGOS COMPLEMENTARES - COLETADO CAIXA) | Equipamento |  | H | 1 | 0.76 | 0.76
Insumo | 00037372 | SINAPI | EXAMES - HORISTA (COLETADO CAIXA) | Outros |  | H | 1 | 0.81 | 0.81
Insumo | 00043464 | SINAPI | FERRAMENTAS - FAMILIA OPERADOR ESCAVADEIRA - HORISTA (ENCARGOS COMPLEMENTARES - COLETADO CAIXA) | Equipamento |  | H | 1 | 0.01 | 0.01
Insumo | 00037373 | SINAPI | SEGURO - HORISTA (COLETADO CAIXA) | Taxas |  | H | 1 | 0.06 | 0.06
Insumo | 00037371 | SINAPI | TRANSPORTE - HORISTA (COLETADO CAIXA) | Serviços |  | H | 1 | 1.36 | 1.36
|  |  |  | MO sem LS => | 5.2061 | LS => | 5.73 | MO com LS => | 10.94
|  |  |  | Valor do BDI => | 3.51 |  | Valor com BDI => |  | 20.3
| Código | Banco | Descrição | Tipo |  | Und | Quant. | Valor Unit | Total
Composição | 90466 | SINAPI | CHUMBAMENTO LINEAR EM ALVENARIA PARA RAMAIS/DISTRIBUIÇÃO COM DIÂMETROS MENORES OU IGUAIS A 40 MM. AF_05/2015 | INHI - INSTALAÇÕES HIDROS SANITÁRIAS |  | M | 1 | 12.53 | 12.53
Composição Auxiliar | 88629 | SINAPI | ARGAMASSA TRAÇO 1:3 (EM VOLUME DE CIMENTO E AREIA MÉDIA ÚMIDA), PREPARO MANUAL. AF_08/2019 | SEDI - SERVIÇOS DIVERSOS |  | m³ | 0.003 | 635.75 | 1.9
Composição Auxiliar | 88267 | SINAPI | ENCANADOR OU BOMBEIRO HIDRÁULICO COM ENCARGOS COMPLEMENTARES | SEDI - SERVIÇOS DIVERSOS |  | H | 0.391 | 24.48 | 9.57
Composição Auxiliar | 88248 | SINAPI | AUXILIAR DE ENCANADOR OU BOMBEIRO HIDRÁULICO COM ENCARGOS COMPLEMENTARES | SEDI - SERVIÇOS DIVERSOS |  | H | 0.055 | 19.31 | 1.06
|  |  |  | MO sem LS => | 3.8546 | LS => | 4.25 | MO com LS => | 8.1
|  |  |  | Valor do BDI => | 2.62 |  | Valor com BDI => |  | 15.15
| Código | Banco | Descrição | Tipo |  | Und | Quant. | Valor Unit | Total
Composição | 073401 | SBC | COIFA EM CHAPA DE ACO GALVANIZADO # 26 | INSTALACOES MECANICAS - EXAUSTAO |  | m² | 1 | 939.73 | 939.73
Composição Auxiliar | 88243 | SINAPI | AJUDANTE ESPECIALIZADO COM ENCARGOS COMPLEMENTARES | SEDI - SERVIÇOS DIVERSOS |  | H | 16.299 | 19.7 | 321.09
Composição Auxiliar | 88277 | SINAPI | MONTADOR (TUBO AÇO/EQUIPAMENTOS) COM ENCARGOS COMPLEMENTARES | SEDI - SERVIÇOS DIVERSOS |  | H | 16.299 | 19.77 | 322.23
Insumo | 007074 | SBC | CHAPA ACO FINA A FRIO #26 0,50mm (4,00kg/m2) | Material |  | KG | 12.084 | 10.53 | 127.24
Insumo | 007065 | SBC | PREFABRICACAO/USINAGEM/CORTE/DOBRA CHAPA GALVANIZADA | Material |  | KG | 12.084 | 14 | 169.17
|  |  |  | MO sem LS => | 208.0994 | LS => | 229.2 | MO com LS => | 437.3
|  |  |  | Valor do BDI => | 196.77 |  | Valor com BDI => |  | 1136.5
| Código | Banco | Descrição | Tipo |  | Und | Quant. | Valor Unit | Total
Composição | 91534 | SINAPI | COMPACTADOR DE SOLOS DE PERCUSSÃO (SOQUETE) COM MOTOR A GASOLINA 4 TEMPOS, POTÊNCIA 4 CV - CHI DIURNO. AF_08/2015 | CHOR - CUSTOS HORÁRIOS DE MÁQUINAS E EQUIPAMENTOS |  | CHI | 1 | 20.44 | 20.44
Composição Auxiliar | 91529 | SINAPI | COMPACTADOR DE SOLOS DE PERCUSSÃO (SOQUETE) COM MOTOR A GASOLINA 4 TEMPOS, POTÊNCIA 4 CV - DEPRECIAÇÃO. AF_08/2015 | CHOR - CUSTOS HORÁRIOS DE MÁQUINAS E EQUIPAMENTOS |  | H | 1 | 0.79 | 0.79
Composição Auxiliar | 91530 | SINAPI | COMPACTADOR DE SOLOS DE PERCUSSÃO (SOQUETE) COM MOTOR A GASOLINA 4 TEMPOS, POTÊNCIA 4 CV - JUROS. AF_08/2015 | CHOR - CUSTOS HORÁRIOS DE MÁQUINAS E EQUIPAMENTOS |  | H | 1 | 0.11 | 0.11
Composição Auxiliar | 88297 | SINAPI | OPERADOR DE MÁQUINAS E EQUIPAMENTOS COM ENCARGOS COMPLEMENTARES | SEDI - SERVIÇOS DIVERSOS |  | H | 1 | 19.54 | 19.54
|  |  |  | MO sem LS => | 6.5147 | LS => | 7.18 | MO com LS => | 13.69
|  |  |  | Valor do BDI => | 4.28 |  | Valor com BDI => |  | 24.72
| Código | Banco | Descrição | Tipo |  | Und | Quant. | Valor Unit | Total
Composição | 91533 | SINAPI | COMPACTADOR DE SOLOS DE PERCUSSÃO (SOQUETE) COM MOTOR A GASOLINA 4 TEMPOS, POTÊNCIA 4 CV - CHP DIURNO. AF_08/2015 | CHOR - CUSTOS HORÁRIOS DE MÁQUINAS E EQUIPAMENTOS |  | CHP | 1 | 29.23 | 29.23
Composição Auxiliar | 91529 | SINAPI | COMPACTADOR DE SOLOS DE PERCUSSÃO (SOQUETE) COM MOTOR A GASOLINA 4 TEMPOS, POTÊNCIA 4 CV - DEPRECIAÇÃO. AF_08/2015 | CHOR - CUSTOS HORÁRIOS DE MÁQUINAS E EQUIPAMENTOS |  | H | 1 | 0.79 | 0.79
Composição Auxiliar | 91532 | SINAPI | COMPACTADOR DE SOLOS DE PERCUSSÃO (SOQUETE) COM MOTOR A GASOLINA 4 TEMPOS, POTÊNCIA 4 CV - MATERIAIS NA OPERAÇÃO. AF_08/2015 | CHOR - CUSTOS HORÁRIOS DE MÁQUINAS E EQUIPAMENTOS |  | H | 1 | 7.8 | 7.8
Composição Auxiliar | 91530 | SINAPI | COMPACTADOR DE SOLOS DE PERCUSSÃO (SOQUETE) COM MOTOR A GASOLINA 4 TEMPOS, POTÊNCIA 4 CV - JUROS. AF_08/2015 | CHOR - CUSTOS HORÁRIOS DE MÁQUINAS E EQUIPAMENTOS |  | H | 1 | 0.11 | 0.11
Composição Auxiliar | 91531 | SINAPI | COMPACTADOR DE SOLOS DE PERCUSSÃO (SOQUETE) COM MOTOR A GASOLINA 4 TEMPOS, POTÊNCIA 4 CV - MANUTENÇÃO. AF_08/2015 | CHOR - CUSTOS HORÁRIOS DE MÁQUINAS E EQUIPAMENTOS |  | H | 1 | 0.99 | 0.99
Composição Auxiliar | 88297 | SINAPI | OPERADOR DE MÁQUINAS E EQUIPAMENTOS COM ENCARGOS COMPLEMENTARES | SEDI - SERVIÇOS DIVERSOS |  | H | 1 | 19.54 | 19.54
|  |  |  | MO sem LS => | 6.5147 | LS => | 7.18 | MO com LS => | 13.69
|  |  |  | Valor do BDI => | 6.12 |  | Valor com BDI => |  | 35.35
| Código | Banco | Descrição | Tipo |  | Und | Quant. | Valor Unit | Total
Composição | 91529 | SINAPI | COMPACTADOR DE SOLOS DE PERCUSSÃO (SOQUETE) COM MOTOR A GASOLINA 4 TEMPOS, POTÊNCIA 4 CV - DEPRECIAÇÃO. AF_08/2015 | CHOR - CUSTOS HORÁRIOS DE MÁQUINAS E EQUIPAMENTOS |  | H | 1 | 0.79 | 0.79
Insumo | 00013458 | SINAPI | COMPACTADOR DE SOLOS DE PERCURSAO (SOQUETE) COM MOTOR A GASOLINA 4 TEMPOS DE 4 HP (4 CV) | Equipamento |  | UN | 5.33e-05 | 14961.88 | 0.79
|  |  |  | MO sem LS => | 0 | LS => | 0 | MO com LS => | 0
|  |  |  | Valor do BDI => | 0.16 |  | Valor com BDI => |  | 0.95
| Código | Banco | Descrição | Tipo |  | Und | Quant. | Valor Unit | Total
Composição | 91530 | SINAPI | COMPACTADOR DE SOLOS DE PERCUSSÃO (SOQUETE) COM MOTOR A GASOLINA 4 TEMPOS, POTÊNCIA 4 CV - JUROS. AF_08/2015 | CHOR - CUSTOS HORÁRIOS DE MÁQUINAS E EQUIPAMENTOS |  | H | 1 | 0.11 | 0.11
Insumo | 00013458 | SINAPI | COMPACTADOR DE SOLOS DE PERCURSAO (SOQUETE) COM MOTOR A GASOLINA 4 TEMPOS DE 4 HP (4 CV) | Equipamento |  | UN | 7.4e-06 | 14961.88 | 0.11
|  |  |  | MO sem LS => | 0 | LS => | 0 | MO com LS => | 0
|  |  |  | Valor do BDI => | 0.02 |  | Valor com BDI => |  | 0.13
| Código | Banco | Descrição | Tipo |  | Und | Quant. | Valor Unit | Total
Composição | 91531 | SINAPI | COMPACTADOR DE SOLOS DE PERCUSSÃO (SOQUETE) COM MOTOR A GASOLINA 4 TEMPOS, POTÊNCIA 4 CV - MANUTENÇÃO. AF_08/2015 | CHOR - CUSTOS HORÁRIOS DE MÁQUINAS E EQUIPAMENTOS |  | H | 1 | 0.99 | 0.99
Insumo | 00013458 | SINAPI | COMPACTADOR DE SOLOS DE PERCURSAO (SOQUETE) COM MOTOR A GASOLINA 4 TEMPOS DE 4 HP (4 CV) | Equipamento |  | UN | 6.67e-05 | 14961.88 | 0.99
|  |  |  | MO sem LS => | 0 | LS => | 0 | MO com LS => | 0
|  |  |  | Valor do BDI => | 0.2 |  | Valor com BDI => |  | 1.19
| Código | Banco | Descrição | Tipo |  | Und | Quant. | Valor Unit | Total
Composição | 91532 | SINAPI | COMPACTADOR DE SOLOS DE PERCUSSÃO (SOQUETE) COM MOTOR A GASOLINA 4 TEMPOS, POTÊNCIA 4 CV - MATERIAIS NA OPERAÇÃO. AF_08/2015 | CHOR - CUSTOS HORÁRIOS DE MÁQUINAS E EQUIPAMENTOS |  | H | 1 | 7.8 | 7.8
Insumo | 00004222 | SINAPI | GASOLINA COMUM | Material |  | L | 1.03 | 7.58 | 7.8
|  |  |  | MO sem LS => | 0 | LS => | 0 | MO com LS => | 0
|  |  |  | Valor do BDI => | 1.63 |  | Valor com BDI => |  | 9.43
| Código | Banco | Descrição | Tipo |  | Und | Quant. | Valor Unit | Total
Composição | 5954 | SINAPI | COMPRESSOR DE AR REBOCÁVEL, VAZÃO 189 PCM, PRESSÃO EFETIVA DE TRABALHO 102 PSI, MOTOR DIESEL, POTÊNCIA 63 CV - CHI DIURNO. AF_06/2015 | CHOR - CUSTOS HORÁRIOS DE MÁQUINAS E EQUIPAMENTOS |  | CHI | 1 | 4.47 | 4.47
Composição Auxiliar | 90957 | SINAPI | COMPRESSOR DE AR REBOCÁVEL, VAZÃO 189 PCM, PRESSÃO EFETIVA DE TRABALHO 102 PSI, MOTOR DIESEL, POTÊNCIA 63 CV - DEPRECIAÇÃO. AF_06/2015 | CHOR - CUSTOS HORÁRIOS DE MÁQUINAS E EQUIPAMENTOS |  | H | 1 | 3.93 | 3.93
Composição Auxiliar | 90958 | SINAPI | COMPRESSOR DE AR REBOCÁVEL, VAZÃO 189 PCM, PRESSÃO EFETIVA DE TRABALHO 102 PSI, MOTOR DIESEL, POTÊNCIA 63 CV - JUROS. AF_06/2015 | CHOR - CUSTOS HORÁRIOS DE MÁQUINAS E EQUIPAMENTOS |  | H | 1 | 0.54 | 0.54
|  |  |  | MO sem LS => | 0 | LS => | 0 | MO com LS => | 0
|  |  |  | Valor do BDI => | 0.93 |  | Valor com BDI => |  | 5.4
| Código | Banco | Descrição | Tipo |  | Und | Quant. | Valor Unit | Total
Composição | 5953 | SINAPI | COMPRESSOR DE AR REBOCÁVEL, VAZÃO 189 PCM, PRESSÃO EFETIVA DE TRABALHO 102 PSI, MOTOR DIESEL, POTÊNCIA 63 CV - CHP DIURNO. AF_06/2015 | CHOR - CUSTOS HORÁRIOS DE MÁQUINAS E EQUIPAMENTOS |  | CHP | 1 | 63.52 | 63.52
Composição Auxiliar | 90958 | SINAPI | COMPRESSOR DE AR REBOCÁVEL, VAZÃO 189 PCM, PRESSÃO EFETIVA DE TRABALHO 102 PSI, MOTOR DIESEL, POTÊNCIA 63 CV - JUROS. AF_06/2015 | CHOR - CUSTOS HORÁRIOS DE MÁQUINAS E EQUIPAMENTOS |  | H | 1 | 0.54 | 0.54
Composição Auxiliar | 5797 | SINAPI | COMPRESSOR DE AR REBOCÁVEL, VAZÃO 189 PCM, PRESSÃO EFETIVA DE TRABALHO 102 PSI, MOTOR DIESEL, POTÊNCIA 63 CV - MANUTENÇÃO. AF_06/2015 | CHOR - CUSTOS HORÁRIOS DE MÁQUINAS E EQUIPAMENTOS |  | H | 1 | 4.92 | 4.92
Composição Auxiliar | 90957 | SINAPI | COMPRESSOR DE AR REBOCÁVEL, VAZÃO 189 PCM, PRESSÃO EFETIVA DE TRABALHO 102 PSI, MOTOR DIESEL, POTÊNCIA 63 CV - DEPRECIAÇÃO. AF_06/2015 | CHOR - CUSTOS HORÁRIOS DE MÁQUINAS E EQUIPAMENTOS |  | H | 1 | 3.93 | 3.93
Composição Auxiliar | 53865 | SINAPI | COMPRESSOR DE AR REBOCÁVEL, VAZÃO 189 PCM, PRESSÃO EFETIVA DE TRABALHO 102 PSI, MOTOR DIESEL, POTÊNCIA 63 CV - MATERIAIS NA OPERAÇÃO. AF_06/2015 | CHOR - CUSTOS HORÁRIOS DE MÁQUINAS E EQUIPAMENTOS |  | H | 1 | 54.13 | 54.13
|  |  |  | MO sem LS => | 0 | LS => | 0 | MO com LS => | 0
|  |  |  | Valor do BDI => | 13.3 |  | Valor com BDI => |  | 76.82
| Código | Banco | Descrição | Tipo |  | Und | Quant. | Valor Unit | Total
Composição | 90957 | SINAPI | COMPRESSOR DE AR REBOCÁVEL, VAZÃO 189 PCM, PRESSÃO EFETIVA DE TRABALHO 102 PSI, MOTOR DIESEL, POTÊNCIA 63 CV - DEPRECIAÇÃO. AF_06/2015 | CHOR - CUSTOS HORÁRIOS DE MÁQUINAS E EQUIPAMENTOS |  | H | 1 | 3.93 | 3.93
Insumo | 00036522 | SINAPI | COMPRESSOR DE AR REBOCAVEL, VAZAO 189 PCM, PRESSAO EFETIVA DE TRABALHO 102 PSI, MOTOR DIESEL, POTENCIA 63 CV | Material |  | UN | 5.33e-05 | 73793.06 | 3.93
|  |  |  | MO sem LS => | 0 | LS => | 0 | MO com LS => | 0
|  |  |  | Valor do BDI => | 0.82 |  | Valor com BDI => |  | 4.75
| Código | Banco | Descrição | Tipo |  | Und | Quant. | Valor Unit | Total
Composição | 90958 | SINAPI | COMPRESSOR DE AR REBOCÁVEL, VAZÃO 189 PCM, PRESSÃO EFETIVA DE TRABALHO 102 PSI, MOTOR DIESEL, POTÊNCIA 63 CV - JUROS. AF_06/2015 | CHOR - CUSTOS HORÁRIOS DE MÁQUINAS E EQUIPAMENTOS |  | H | 1 | 0.54 | 0.54
Insumo | 00036522 | SINAPI | COMPRESSOR DE AR REBOCAVEL, VAZAO 189 PCM, PRESSAO EFETIVA DE TRABALHO 102 PSI, MOTOR DIESEL, POTENCIA 63 CV | Material |  | UN | 7.4e-06 | 73793.06 | 0.54
|  |  |  | MO sem LS => | 0 | LS => | 0 | MO com LS => | 0
|  |  |  | Valor do BDI => | 0.11 |  | Valor com BDI => |  | 0.65
| Código | Banco | Descrição | Tipo |  | Und | Quant. | Valor Unit | Total
Composição | 5797 | SINAPI | COMPRESSOR DE AR REBOCÁVEL, VAZÃO 189 PCM, PRESSÃO EFETIVA DE TRABALHO 102 PSI, MOTOR DIESEL, POTÊNCIA 63 CV - MANUTENÇÃO. AF_06/2015 | CHOR - CUSTOS HORÁRIOS DE MÁQUINAS E EQUIPAMENTOS |  | H | 1 | 4.92 | 4.92
Insumo | 00036522 | SINAPI | COMPRESSOR DE AR REBOCAVEL, VAZAO 189 PCM, PRESSAO EFETIVA DE TRABALHO 102 PSI, MOTOR DIESEL, POTENCIA 63 CV | Material |  | UN | 6.67e-05 | 73793.06 | 4.92
|  |  |  | MO sem LS => | 0 | LS => | 0 | MO com LS => | 0
|  |  |  | Valor do BDI => | 1.03 |  | Valor com BDI => |  | 5.95
| Código | Banco | Descrição | Tipo |  | Und | Quant. | Valor Unit | Total
Composição | 53865 | SINAPI | COMPRESSOR DE AR REBOCÁVEL, VAZÃO 189 PCM, PRESSÃO EFETIVA DE TRABALHO 102 PSI, MOTOR DIESEL, POTÊNCIA 63 CV - MATERIAIS NA OPERAÇÃO. AF_06/2015 | CHOR - CUSTOS HORÁRIOS DE MÁQUINAS E EQUIPAMENTOS |  | H | 1 | 54.13 | 54.13
Insumo | 00004221 | SINAPI | OLEO DIESEL COMBUSTIVEL COMUM | Material |  | L | 7.88 | 6.87 | 54.13
|  |  |  | MO sem LS => | 0 | LS => | 0 | MO com LS => | 0
|  |  |  | Valor do BDI => | 11.33 |  | Valor com BDI => |  | 65.46
| Código | Banco | Descrição | Tipo |  | Und | Quant. | Valor Unit | Total
Composição | 92722 | SINAPI | CONCRETAGEM DE PILARES, FCK = 25 MPA, COM USO DE BOMBA EM EDIFICAÇÃO COM SEÇÃO MÉDIA DE PILARES MAIOR QUE 0,25 M² - LANÇAMENTO, ADENSAMENTO E ACABAMENTO. AF_12/2015 | FUES - FUNDAÇÕES E ESTRUTURAS |  | m³ | 1 | 510.51 | 510.51
Composição Auxiliar | 90586 | SINAPI | VIBRADOR DE IMERSÃO, DIÂMETRO DE PONTEIRA 45MM, MOTOR ELÉTRICO TRIFÁSICO POTÊNCIA DE 2 CV - CHP DIURNO. AF_06/2015 | CHOR - CUSTOS HORÁRIOS DE MÁQUINAS E EQUIPAMENTOS |  | CHP | 0.056 | 1.31 | 0.07
Composição Auxiliar | 90587 | SINAPI | VIBRADOR DE IMERSÃO, DIÂMETRO DE PONTEIRA 45MM, MOTOR ELÉTRICO TRIFÁSICO POTÊNCIA DE 2 CV - CHI DIURNO. AF_06/2015 | CHOR - CUSTOS HORÁRIOS DE MÁQUINAS E EQUIPAMENTOS |  | CHI | 0.118 | 0.53 | 0.06
Composição Auxiliar | 88316 | SINAPI | SERVENTE COM ENCARGOS COMPLEMENTARES | SEDI - SERVIÇOS DIVERSOS |  | H | 1.045 | 18.65 | 19.48
Composição Auxiliar | 88309 | SINAPI | PEDREIRO COM ENCARGOS COMPLEMENTARES | SEDI - SERVIÇOS DIVERSOS |  | H | 0.174 | 25.09 | 4.36
Composição Auxiliar | 88262 | SINAPI | CARPINTEIRO DE FORMAS COM ENCARGOS COMPLEMENTARES | SEDI - SERVIÇOS DIVERSOS |  | H | 0.174 | 24.83 | 4.32
Insumo | 00001527 | SINAPI | CONCRETO USINADO BOMBEAVEL, CLASSE DE RESISTENCIA C25, COM BRITA 0 E 1, SLUMP = 100 +/- 20 MM, INCLUI SERVICO DE BOMBEAMENTO (NBR 8953) | Material |  | m³ | 1.103 | 437.19 | 482.22
|  |  |  | MO sem LS => | 8.8893 | LS => | 9.79 | MO com LS => | 18.68
|  |  |  | Valor do BDI => | 106.9 |  | Valor com BDI => |  | 617.41
| Código | Banco | Descrição | Tipo |  | Und | Quant. | Valor Unit | Total
Composição | 94963 | SINAPI | CONCRETO FCK = 15MPA, TRAÇO 1:3,4:3,5 (EM MASSA SECA DE CIMENTO/ AREIA MÉDIA/ BRITA 1) - PREPARO MECÂNICO COM BETONEIRA 400 L. AF_05/2021 | FUES - FUNDAÇÕES E ESTRUTURAS |  | m³ | 1 | 407.48 | 407.48
Composição Auxiliar | 88830 | SINAPI | BETONEIRA CAPACIDADE NOMINAL DE 400 L, CAPACIDADE DE MISTURA 280 L, MOTOR ELÉTRICO TRIFÁSICO POTÊNCIA DE 2 CV, SEM CARREGADOR - CHP DIURNO. AF_10/2014 | CHOR - CUSTOS HORÁRIOS DE MÁQUINAS E EQUIPAMENTOS |  | CHP | 0.7563 | 1.77 | 1.33
Composição Auxiliar | 88831 | SINAPI | BETONEIRA CAPACIDADE NOMINAL DE 400 L, CAPACIDADE DE MISTURA 280 L, MOTOR ELÉTRICO TRIFÁSICO POTÊNCIA DE 2 CV, SEM CARREGADOR - CHI DIURNO. AF_10/2014 | CHOR - CUSTOS HORÁRIOS DE MÁQUINAS E EQUIPAMENTOS |  | CHI | 0.7131 | 0.39 | 0.27
Composição Auxiliar | 88316 | SINAPI | SERVENTE COM ENCARGOS COMPLEMENTARES | SEDI - SERVIÇOS DIVERSOS |  | H | 2.3275 | 18.65 | 43.4
Composição Auxiliar | 88377 | SINAPI | OPERADOR DE BETONEIRA ESTACIONÁRIA/MISTURADOR COM ENCARGOS COMPLEMENTARES | SEDI - SERVIÇOS DIVERSOS |  | H | 1.4695 | 18.7 | 27.47
Insumo | 00000370 | SINAPI | AREIA MEDIA - POSTO JAZIDA/FORNECEDOR (RETIRADO NA JAZIDA, SEM TRANSPORTE) | Material |  | m³ | 0.8046 | 164.95 | 132.71
Insumo | 00001379 | SINAPI | CIMENTO PORTLAND COMPOSTO CP II-32 | Material |  | KG | 273.063 | 0.62 | 169.29
Insumo | IN0261 | Próprio | BRITA 1 | Material |  | m³ | 0.5792 | 57 | 33.01
|  |  |  | MO sem LS => | 22.1186 | LS => | 24.36 | MO com LS => | 46.48
|  |  |  | Valor do BDI => | 85.32 |  | Valor com BDI => |  | 492.8
| Código | Banco | Descrição | Tipo |  | Und | Quant. | Valor Unit | Total
Composição | 94964 | SINAPI | CONCRETO FCK = 20MPA, TRAÇO 1:2,7:3 (EM MASSA SECA DE CIMENTO/ AREIA MÉDIA/ BRITA 1) - PREPARO MECÂNICO COM BETONEIRA 400 L. AF_05/2021 | FUES - FUNDAÇÕES E ESTRUTURAS |  | m³ | 1 | 437.37 | 437.37
Composição Auxiliar | 88830 | SINAPI | BETONEIRA CAPACIDADE NOMINAL DE 400 L, CAPACIDADE DE MISTURA 280 L, MOTOR ELÉTRICO TRIFÁSICO POTÊNCIA DE 2 CV, SEM CARREGADOR - CHP DIURNO. AF_10/2014 | CHOR - CUSTOS HORÁRIOS DE MÁQUINAS E EQUIPAMENTOS |  | CHP | 0.8259 | 1.77 | 1.46
Composição Auxiliar | 88831 | SINAPI | BETONEIRA CAPACIDADE NOMINAL DE 400 L, CAPACIDADE DE MISTURA 280 L, MOTOR ELÉTRICO TRIFÁSICO POTÊNCIA DE 2 CV, SEM CARREGADOR - CHI DIURNO. AF_10/2014 | CHOR - CUSTOS HORÁRIOS DE MÁQUINAS E EQUIPAMENTOS |  | CHI | 0.7787 | 0.39 | 0.3
Composição Auxiliar | 88316 | SINAPI | SERVENTE COM ENCARGOS COMPLEMENTARES | SEDI - SERVIÇOS DIVERSOS |  | H | 2.5333 | 18.65 | 47.24
Composição Auxiliar | 88377 | SINAPI | OPERADOR DE BETONEIRA ESTACIONÁRIA/MISTURADOR COM ENCARGOS COMPLEMENTARES | SEDI - SERVIÇOS DIVERSOS |  | H | 1.6046 | 18.7 | 30
Insumo | 00000370 | SINAPI | AREIA MEDIA - POSTO JAZIDA/FORNECEDOR (RETIRADO NA JAZIDA, SEM TRANSPORTE) | Material |  | m³ | 0.7558 | 164.95 | 124.66
Insumo | 00001379 | SINAPI | CIMENTO PORTLAND COMPOSTO CP II-32 | Material |  | KG | 322.9777 | 0.62 | 200.24
Insumo | IN0261 | Próprio | BRITA 1 | Material |  | m³ | 0.5872 | 57 | 33.47
|  |  |  | MO sem LS => | 24.103 | LS => | 26.55 | MO com LS => | 50.65
|  |  |  | Valor do BDI => | 91.58 |  | Valor com BDI => |  | 528.95
| Código | Banco | Descrição | Tipo |  | Und | Quant. | Valor Unit | Total
Composição | 94970 | SINAPI | CONCRETO FCK = 20MPA, TRAÇO 1:2,7:3 (EM MASSA SECA DE CIMENTO/ AREIA MÉDIA/ BRITA 1) - PREPARO MECÂNICO COM BETONEIRA 600 L. AF_05/2021 | FUES - FUNDAÇÕES E ESTRUTURAS |  | m³ | 1 | 426.81 | 426.81
Composição Auxiliar | 89225 | SINAPI | BETONEIRA CAPACIDADE NOMINAL DE 600 L, CAPACIDADE DE MISTURA 360 L, MOTOR ELÉTRICO TRIFÁSICO POTÊNCIA DE 4 CV, SEM CARREGADOR - CHP DIURNO. AF_11/2014 | CHOR - CUSTOS HORÁRIOS DE MÁQUINAS E EQUIPAMENTOS |  | CHP | 0.6572 | 5.15 | 3.38
Composição Auxiliar | 89226 | SINAPI | BETONEIRA CAPACIDADE NOMINAL DE 600 L, CAPACIDADE DE MISTURA 360 L, MOTOR ELÉTRICO TRIFÁSICO POTÊNCIA DE 4 CV, SEM CARREGADOR - CHI DIURNO. AF_11/2014 | CHOR - CUSTOS HORÁRIOS DE MÁQUINAS E EQUIPAMENTOS |  | CHI | 0.6197 | 1.59 | 0.98
Composição Auxiliar | 88316 | SINAPI | SERVENTE COM ENCARGOS COMPLEMENTARES | SEDI - SERVIÇOS DIVERSOS |  | H | 2.0267 | 18.65 | 37.79
Composição Auxiliar | 88377 | SINAPI | OPERADOR DE BETONEIRA ESTACIONÁRIA/MISTURADOR COM ENCARGOS COMPLEMENTARES | SEDI - SERVIÇOS DIVERSOS |  | H | 1.2768 | 18.7 | 23.87
Insumo | 00000370 | SINAPI | AREIA MEDIA - POSTO JAZIDA/FORNECEDOR (RETIRADO NA JAZIDA, SEM TRANSPORTE) | Material |  | m³ | 0.7609 | 164.95 | 125.51
Insumo | 00001379 | SINAPI | CIMENTO PORTLAND COMPOSTO CP II-32 | Material |  | KG | 325.1589 | 0.62 | 201.59
Insumo | IN0261 | Próprio | BRITA 1 | Material |  | m³ | 0.5912 | 57 | 33.69
|  |  |  | MO sem LS => | 19.2396 | LS => | 21.19 | MO com LS => | 40.43
|  |  |  | Valor do BDI => | 89.37 |  | Valor com BDI => |  | 516.18
| Código | Banco | Descrição | Tipo |  | Und | Quant. | Valor Unit | Total
Composição | 94971 | SINAPI | CONCRETO FCK = 25MPA, TRAÇO 1:2,3:2,7 (EM MASSA SECA DE CIMENTO/ AREIA MÉDIA/ BRITA 1) - PREPARO MECÂNICO COM BETONEIRA 600 L. AF_05/2021 | FUES - FUNDAÇÕES E ESTRUTURAS |  | m³ | 1 | 444.85 | 444.85
Composição Auxiliar | 89225 | SINAPI | BETONEIRA CAPACIDADE NOMINAL DE 600 L, CAPACIDADE DE MISTURA 360 L, MOTOR ELÉTRICO TRIFÁSICO POTÊNCIA DE 4 CV, SEM CARREGADOR - CHP DIURNO. AF_11/2014 | CHOR - CUSTOS HORÁRIOS DE MÁQUINAS E EQUIPAMENTOS |  | CHP | 0.6434 | 5.15 | 3.31
Composição Auxiliar | 89226 | SINAPI | BETONEIRA CAPACIDADE NOMINAL DE 600 L, CAPACIDADE DE MISTURA 360 L, MOTOR ELÉTRICO TRIFÁSICO POTÊNCIA DE 4 CV, SEM CARREGADOR - CHI DIURNO. AF_11/2014 | CHOR - CUSTOS HORÁRIOS DE MÁQUINAS E EQUIPAMENTOS |  | CHI | 0.6067 | 1.59 | 0.96
Composição Auxiliar | 88316 | SINAPI | SERVENTE COM ENCARGOS COMPLEMENTARES | SEDI - SERVIÇOS DIVERSOS |  | H | 1.9792 | 18.65 | 36.91
Composição Auxiliar | 88377 | SINAPI | OPERADOR DE BETONEIRA ESTACIONÁRIA/MISTURADOR COM ENCARGOS COMPLEMENTARES | SEDI - SERVIÇOS DIVERSOS |  | H | 1.2501 | 18.7 | 23.37
Insumo | 00000370 | SINAPI | AREIA MEDIA - POSTO JAZIDA/FORNECEDOR (RETIRADO NA JAZIDA, SEM TRANSPORTE) | Material |  | m³ | 0.7275 | 164.95 | 120
Insumo | 00001379 | SINAPI | CIMENTO PORTLAND COMPOSTO CP II-32 | Material |  | KG | 364.9433 | 0.62 | 226.26
Insumo | IN0261 | Próprio | BRITA 1 | Material |  | m³ | 0.5972 | 57 | 34.04
|  |  |  | MO sem LS => | 18.8113 | LS => | 20.72 | MO com LS => | 39.53
|  |  |  | Valor do BDI => | 93.15 |  | Valor com BDI => |  | 538
| Código | Banco | Descrição | Tipo |  | Und | Quant. | Valor Unit | Total
Composição | 94972 | SINAPI | CONCRETO FCK = 30MPA, TRAÇO 1:2,1:2,5 (EM MASSA SECA DE CIMENTO/ AREIA MÉDIA/ BRITA 1) - PREPARO MECÂNICO COM BETONEIRA 600 L. AF_05/2021 | FUES - FUNDAÇÕES E ESTRUTURAS |  | m³ | 1 | 457.74 | 457.74
Composição Auxiliar | 89225 | SINAPI | BETONEIRA CAPACIDADE NOMINAL DE 600 L, CAPACIDADE DE MISTURA 360 L, MOTOR ELÉTRICO TRIFÁSICO POTÊNCIA DE 4 CV, SEM CARREGADOR - CHP DIURNO. AF_11/2014 | CHOR - CUSTOS HORÁRIOS DE MÁQUINAS E EQUIPAMENTOS |  | CHP | 0.6382 | 5.15 | 3.28
Composição Auxiliar | 89226 | SINAPI | BETONEIRA CAPACIDADE NOMINAL DE 600 L, CAPACIDADE DE MISTURA 360 L, MOTOR ELÉTRICO TRIFÁSICO POTÊNCIA DE 4 CV, SEM CARREGADOR - CHI DIURNO. AF_11/2014 | CHOR - CUSTOS HORÁRIOS DE MÁQUINAS E EQUIPAMENTOS |  | CHI | 0.6018 | 1.59 | 0.95
Composição Auxiliar | 88316 | SINAPI | SERVENTE COM ENCARGOS COMPLEMENTARES | SEDI - SERVIÇOS DIVERSOS |  | H | 1.9633 | 18.65 | 36.61
Composição Auxiliar | 88377 | SINAPI | OPERADOR DE BETONEIRA ESTACIONÁRIA/MISTURADOR COM ENCARGOS COMPLEMENTARES | SEDI - SERVIÇOS DIVERSOS |  | H | 1.24 | 18.7 | 23.18
Insumo | 00000370 | SINAPI | AREIA MEDIA - POSTO JAZIDA/FORNECEDOR (RETIRADO NA JAZIDA, SEM TRANSPORTE) | Material |  | m³ | 0.7119 | 164.95 | 117.42
Insumo | 00001379 | SINAPI | CIMENTO PORTLAND COMPOSTO CP II-32 | Material |  | KG | 391.1663 | 0.62 | 242.52
Insumo | IN0261 | Próprio | BRITA 1 | Material |  | m³ | 0.5927 | 57 | 33.78
|  |  |  | MO sem LS => | 18.659 | LS => | 20.55 | MO com LS => | 39.21
|  |  |  | Valor do BDI => | 95.85 |  | Valor com BDI => |  | 553.59
| Código | Banco | Descrição | Tipo |  | Und | Quant. | Valor Unit | Total
Composição | 94974 | SINAPI | CONCRETO MAGRO PARA LASTRO, TRAÇO 1:4,5:4,5 (EM MASSA SECA DE CIMENTO/ AREIA MÉDIA/ BRITA 1) - PREPARO MANUAL. AF_05/2021 | FUES - FUNDAÇÕES E ESTRUTURAS |  | m³ | 1 | 427.82 | 427.82
Composição Auxiliar | 88316 | SINAPI | SERVENTE COM ENCARGOS COMPLEMENTARES | SEDI - SERVIÇOS DIVERSOS |  | H | 6.2858 | 18.65 | 117.23
Insumo | 00000370 | SINAPI | AREIA MEDIA - POSTO JAZIDA/FORNECEDOR (RETIRADO NA JAZIDA, SEM TRANSPORTE) | Material |  | m³ | 0.8538 | 164.95 | 140.83
Insumo | 00001379 | SINAPI | CIMENTO PORTLAND COMPOSTO CP II-32 | Material |  | KG | 218.93 | 0.62 | 135.73
Insumo | IN0261 | Próprio | BRITA 1 | Material |  | m³ | 0.5971 | 57 | 34.03
|  |  |  | MO sem LS => | 35.4716 | LS => | 39.07 | MO com LS => | 74.54
|  |  |  | Valor do BDI => | 89.58 |  | Valor com BDI => |  | 517.4
| Código | Banco | Descrição | Tipo |  | Und | Quant. | Valor Unit | Total
Composição | 94962 | SINAPI | CONCRETO MAGRO PARA LASTRO, TRAÇO 1:4,5:4,5 (EM MASSA SECA DE CIMENTO/ AREIA MÉDIA/ BRITA 1) - PREPARO MECÂNICO COM BETONEIRA 400 L. AF_05/2021 | FUES - FUNDAÇÕES E ESTRUTURAS |  | m³ | 1 | 373.8 | 373.8
Composição Auxiliar | 88830 | SINAPI | BETONEIRA CAPACIDADE NOMINAL DE 400 L, CAPACIDADE DE MISTURA 280 L, MOTOR ELÉTRICO TRIFÁSICO POTÊNCIA DE 2 CV, SEM CARREGADOR - CHP DIURNO. AF_10/2014 | CHOR - CUSTOS HORÁRIOS DE MÁQUINAS E EQUIPAMENTOS |  | CHP | 0.7623 | 1.77 | 1.34
Composição Auxiliar | 88831 | SINAPI | BETONEIRA CAPACIDADE NOMINAL DE 400 L, CAPACIDADE DE MISTURA 280 L, MOTOR ELÉTRICO TRIFÁSICO POTÊNCIA DE 2 CV, SEM CARREGADOR - CHI DIURNO. AF_10/2014 | CHOR - CUSTOS HORÁRIOS DE MÁQUINAS E EQUIPAMENTOS |  | CHI | 0.7188 | 0.39 | 0.28
Composição Auxiliar | 88316 | SINAPI | SERVENTE COM ENCARGOS COMPLEMENTARES | SEDI - SERVIÇOS DIVERSOS |  | H | 2.3433 | 18.65 | 43.7
Composição Auxiliar | 88377 | SINAPI | OPERADOR DE BETONEIRA ESTACIONÁRIA/MISTURADOR COM ENCARGOS COMPLEMENTARES | SEDI - SERVIÇOS DIVERSOS |  | H | 1.4811 | 18.7 | 27.69
Insumo | 00000370 | SINAPI | AREIA MEDIA - POSTO JAZIDA/FORNECEDOR (RETIRADO NA JAZIDA, SEM TRANSPORTE) | Material |  | m³ | 0.8269 | 164.95 | 136.39
Insumo | 00001379 | SINAPI | CIMENTO PORTLAND COMPOSTO CP II-32 | Material |  | KG | 212.0194 | 0.62 | 131.45
Insumo | IN0261 | Próprio | BRITA 1 | Material |  | m³ | 0.5782 | 57 | 32.95
|  |  |  | MO sem LS => | 22.2804 | LS => | 24.54 | MO com LS => | 46.82
|  |  |  | Valor do BDI => | 78.27 |  | Valor com BDI => |  | 452.07
| Código | Banco | Descrição | Tipo |  | Und | Quant. | Valor Unit | Total
Composição | 94968 | SINAPI | CONCRETO MAGRO PARA LASTRO, TRAÇO 1:4,5:4,5 (EM MASSA SECA DE CIMENTO/ AREIA MÉDIA/ BRITA 1) - PREPARO MECÂNICO COM BETONEIRA 600 L. AF_05/2021 | FUES - FUNDAÇÕES E ESTRUTURAS |  | m³ | 1 | 371.53 | 371.53
Composição Auxiliar | 89225 | SINAPI | BETONEIRA CAPACIDADE NOMINAL DE 600 L, CAPACIDADE DE MISTURA 360 L, MOTOR ELÉTRICO TRIFÁSICO POTÊNCIA DE 4 CV, SEM CARREGADOR - CHP DIURNO. AF_11/2014 | CHOR - CUSTOS HORÁRIOS DE MÁQUINAS E EQUIPAMENTOS |  | CHP | 0.6853 | 5.15 | 3.52
Composição Auxiliar | 89226 | SINAPI | BETONEIRA CAPACIDADE NOMINAL DE 600 L, CAPACIDADE DE MISTURA 360 L, MOTOR ELÉTRICO TRIFÁSICO POTÊNCIA DE 4 CV, SEM CARREGADOR - CHI DIURNO. AF_11/2014 | CHOR - CUSTOS HORÁRIOS DE MÁQUINAS E EQUIPAMENTOS |  | CHI | 0.6462 | 1.59 | 1.02
Composição Auxiliar | 88316 | SINAPI | SERVENTE COM ENCARGOS COMPLEMENTARES | SEDI - SERVIÇOS DIVERSOS |  | H | 2.1058 | 18.65 | 39.27
Composição Auxiliar | 88377 | SINAPI | OPERADOR DE BETONEIRA ESTACIONÁRIA/MISTURADOR COM ENCARGOS COMPLEMENTARES | SEDI - SERVIÇOS DIVERSOS |  | H | 1.3315 | 18.7 | 24.89
Insumo | 00000370 | SINAPI | AREIA MEDIA - POSTO JAZIDA/FORNECEDOR (RETIRADO NA JAZIDA, SEM TRANSPORTE) | Material |  | m³ | 0.8325 | 164.95 | 137.32
Insumo | 00001379 | SINAPI | CIMENTO PORTLAND COMPOSTO CP II-32 | Material |  | KG | 213.4531 | 0.62 | 132.34
Insumo | IN0261 | Próprio | BRITA 1 | Material |  | m³ | 0.5821 | 57 | 33.17
|  |  |  | MO sem LS => | 20.02 | LS => | 22.05 | MO com LS => | 42.07
|  |  |  | Valor do BDI => | 77.79 |  | Valor com BDI => |  | 449.32
| Código | Banco | Descrição | Tipo |  | Und | Quant. | Valor Unit | Total
Composição | 95805 | SINAPI | CONDULETE DE PVC, TIPO B, PARA ELETRODUTO DE PVC SOLDÁVEL DN 25 MM (3/4''), APARENTE - FORNECIMENTO E INSTALAÇÃO. AF_11/2016 | INEL - INSTALAÇÃO ELÉTRICA/ELETRIFICAÇÃO E ILUMINAÇÃO EXTERNA |  | UN | 1 | 27.14 | 27.14
Composição Auxiliar | 88247 | SINAPI | AUXILIAR DE ELETRICISTA COM ENCARGOS COMPLEMENTARES | SEDI - SERVIÇOS DIVERSOS |  | H | 0.2889 | 19.65 | 5.67
Composição Auxiliar | 88264 | SINAPI | ELETRICISTA COM ENCARGOS COMPLEMENTARES | SEDI - SERVIÇOS DIVERSOS |  | H | 0.2889 | 25.34 | 7.32
Insumo | 00011950 | SINAPI | BUCHA DE NYLON SEM ABA S6, COM PARAFUSO DE 4,20 X 40 MM EM ACO ZINCADO COM ROSCA SOBERBA, CABECA CHATA E FENDA PHILLIPS | Material |  | UN | 2 | 0.37 | 0.74
Insumo | 00012010 | SINAPI | CONDULETE EM PVC, TIPO "B", SEM TAMPA, DE 1/2" OU 3/4" | Material |  | UN | 1 | 13.41 | 13.41
|  |  |  | MO sem LS => | 4.2733 | LS => | 4.71 | MO com LS => | 8.98
|  |  |  | Valor do BDI => | 5.68 |  | Valor com BDI => |  | 32.82
| Código | Banco | Descrição | Tipo |  | Und | Quant. | Valor Unit | Total
Composição | 95811 | SINAPI | CONDULETE DE PVC, TIPO LB, PARA ELETRODUTO DE PVC SOLDÁVEL DN 25 MM (3/4''), APARENTE - FORNECIMENTO E INSTALAÇÃO. AF_11/2016 | INEL - INSTALAÇÃO ELÉTRICA/ELETRIFICAÇÃO E ILUMINAÇÃO EXTERNA |  | UN | 1 | 19.05 | 19.05
Composição Auxiliar | 88264 | SINAPI | ELETRICISTA COM ENCARGOS COMPLEMENTARES | SEDI - SERVIÇOS DIVERSOS |  | H | 0.0952 | 25.34 | 2.41
Composição Auxiliar | 88247 | SINAPI | AUXILIAR DE ELETRICISTA COM ENCARGOS COMPLEMENTARES | SEDI - SERVIÇOS DIVERSOS |  | H | 0.0952 | 19.65 | 1.87
Insumo | 00012016 | SINAPI | CONDULETE EM PVC, TIPO "LB", SEM TAMPA, DE 1/2" OU 3/4" | Material |  | UN | 1 | 14.77 | 14.77
|  |  |  | MO sem LS => | 1.4086 | LS => | 1.55 | MO com LS => | 2.96
|  |  |  | Valor do BDI => | 3.98 |  | Valor com BDI => |  | 23.03
| Código | Banco | Descrição | Tipo |  | Und | Quant. | Valor Unit | Total
Composição | 99855 | SINAPI | CORRIMÃO SIMPLES, DIÂMETRO EXTERNO = 1 1/2", EM AÇO GALVANIZADO. AF_04/2019_P | ESQV - ESQUADRIAS/FERRAGENS/VIDROS |  | M | 1 | 124.2 | 124.2
Composição Auxiliar | 88251 | SINAPI | AUXILIAR DE SERRALHEIRO COM ENCARGOS COMPLEMENTARES | SEDI - SERVIÇOS DIVERSOS |  | H | 0.778 | 19.82 | 15.41
Composição Auxiliar | 88315 | SINAPI | SERRALHEIRO COM ENCARGOS COMPLEMENTARES | SEDI - SERVIÇOS DIVERSOS |  | H | 0.948 | 24.95 | 23.65
Insumo | 00007568 | SINAPI | BUCHA DE NYLON SEM ABA S10, COM PARAFUSO DE 6,10 X 65 MM EM ACO ZINCADO COM ROSCA SOBERBA, CABECA CHATA E FENDA PHILLIPS | Material |  | UN | 3.273 | 1.1 | 3.6
Insumo | 00011002 | SINAPI | ELETRODO REVESTIDO AWS - E6013, DIAMETRO IGUAL A 2,50 MM | Material |  | KG | 0.004 | 34.57 | 0.13
Insumo | 00011033 | SINAPI | SUPORTE PARA CALHA DE 150 MM EM FERRO GALVANIZADO | Material |  | UN | 1.091 | 9.42 | 10.27
Insumo | 00021012 | SINAPI | TUBO ACO GALVANIZADO COM COSTURA, CLASSE LEVE, DN 40 MM ( 1 1/2"), E = 3,00 MM, *3,48* KG/M (NBR 5580) | Material |  | M | 1.029 | 69.14 | 71.14
|  |  |  | MO sem LS => | 12.9152 | LS => | 14.22 | MO com LS => | 27.14
|  |  |  | Valor do BDI => | 26 |  | Valor com BDI => |  | 150.2
| Código | Banco | Descrição | Tipo |  | Und | Quant. | Valor Unit | Total
Composição | 92881 | SINAPI | CORTE E DOBRA DE AÇO CA-25, DIÂMETRO DE 25,0 MM. AF_12/2015 | FUES - FUNDAÇÕES E ESTRUTURAS |  | KG | 1 | 10.58 | 10.58
Composição Auxiliar | 88245 | SINAPI | ARMADOR COM ENCARGOS COMPLEMENTARES | SEDI - SERVIÇOS DIVERSOS |  | H | 0.0011 | 24.95 | 0.02
Insumo | IN0250 | Próprio | AÇO CA-25, 25,0MM, VERGALHÃO | Material |  | KG | 1.14 | 9.27 | 10.56
|  |  |  | MO sem LS => | 0.0047587 | LS => | 0.01 | MO com LS => | 0.01
|  |  |  | Valor do BDI => | 2.21 |  | Valor com BDI => |  | 12.79
| Código | Banco | Descrição | Tipo |  | Und | Quant. | Valor Unit | Total
Composição | 92794 | SINAPI | CORTE E DOBRA DE AÇO CA-50, DIÂMETRO DE 10,0 MM, UTILIZADO EM ESTRUTURAS DIVERSAS, EXCETO LAJES. AF_12/2015 | FUES - FUNDAÇÕES E ESTRUTURAS |  | KG | 1 | 9.58 | 9.58
Composição Auxiliar | 88238 | SINAPI | AJUDANTE DE ARMADOR COM ENCARGOS COMPLEMENTARES | SEDI - SERVIÇOS DIVERSOS |  | H | 0.0018 | 18.65 | 0.03
Composição Auxiliar | 88245 | SINAPI | ARMADOR COM ENCARGOS COMPLEMENTARES | SEDI - SERVIÇOS DIVERSOS |  | H | 0.0125 | 24.95 | 0.31
Insumo | IN0253 | Próprio | AÇO CA-50, 10,0MM, VERGALHÃO | Material |  | KG | 1.11 | 8.33 | 9.24
|  |  |  | MO sem LS => | 0.11421 | LS => | 0.13 | MO com LS => | 0.24
|  |  |  | Valor do BDI => | 2 |  | Valor com BDI => |  | 11.58
| Código | Banco | Descrição | Tipo |  | Und | Quant. | Valor Unit | Total
Composição | 92795 | SINAPI | CORTE E DOBRA DE AÇO CA-50, DIÂMETRO DE 12,5 MM, UTILIZADO EM ESTRUTURAS DIVERSAS, EXCETO LAJES. AF_12/2015 | FUES - FUNDAÇÕES E ESTRUTURAS |  | KG | 1 | 8.66 | 8.66
Composição Auxiliar | 88238 | SINAPI | AJUDANTE DE ARMADOR COM ENCARGOS COMPLEMENTARES | SEDI - SERVIÇOS DIVERSOS |  | H | 0.001 | 18.65 | 0.01
Composição Auxiliar | 88245 | SINAPI | ARMADOR COM ENCARGOS COMPLEMENTARES | SEDI - SERVIÇOS DIVERSOS |  | H | 0.007 | 24.95 | 0.17
Insumo | IN0255 | Próprio | AÇO CA-50, 16,0MM, VERGALHÃO | Material |  | KG | 1.11 | 7.64 | 8.48
|  |  |  | MO sem LS => | 0.061864 | LS => | 0.07 | MO com LS => | 0.13
|  |  |  | Valor do BDI => | 1.81 |  | Valor com BDI => |  | 10.47
| Código | Banco | Descrição | Tipo |  | Und | Quant. | Valor Unit | Total
Composição | 92804 | SINAPI | CORTE E DOBRA DE AÇO CA-50, DIÂMETRO DE 12,5 MM, UTILIZADO EM LAJE. AF_12/2015 | FUES - FUNDAÇÕES E ESTRUTURAS |  | KG | 1 | 8.6 | 8.6
Composição Auxiliar | 88238 | SINAPI | AJUDANTE DE ARMADOR COM ENCARGOS COMPLEMENTARES | SEDI - SERVIÇOS DIVERSOS |  | H | 0.0007 | 18.65 | 0.01
Composição Auxiliar | 88245 | SINAPI | ARMADOR COM ENCARGOS COMPLEMENTARES | SEDI - SERVIÇOS DIVERSOS |  | H | 0.0048 | 24.95 | 0.11
Insumo | IN0255 | Próprio | AÇO CA-50, 16,0MM, VERGALHÃO | Material |  | KG | 1.11 | 7.64 | 8.48
|  |  |  | MO sem LS => | 0.03807 | LS => | 0.04 | MO com LS => | 0.08
|  |  |  | Valor do BDI => | 1.8 |  | Valor com BDI => |  | 10.4
| Código | Banco | Descrição | Tipo |  | Und | Quant. | Valor Unit | Total
Composição | 92805 | SINAPI | CORTE E DOBRA DE AÇO CA-50, DIÂMETRO DE 16,0 MM, UTILIZADO EM LAJE. AF_12/2015 | FUES - FUNDAÇÕES E ESTRUTURAS |  | KG | 1 | 8.54 | 8.54
Composição Auxiliar | 88245 | SINAPI | ARMADOR COM ENCARGOS COMPLEMENTARES | SEDI - SERVIÇOS DIVERSOS |  | H | 0.0025 | 24.95 | 0.06
Insumo | IN0255 | Próprio | AÇO CA-50, 16,0MM, VERGALHÃO | Material |  | KG | 1.11 | 7.64 | 8.48
|  |  |  | MO sem LS => | 0.019035 | LS => | 0.02 | MO com LS => | 0.04
|  |  |  | Valor do BDI => | 1.78 |  | Valor com BDI => |  | 10.32
| Código | Banco | Descrição | Tipo |  | Und | Quant. | Valor Unit | Total
Composição | 92797 | SINAPI | CORTE E DOBRA DE AÇO CA-50, DIÂMETRO DE 20,0 MM, UTILIZADO EM ESTRUTURAS DIVERSAS, EXCETO LAJES. AF_12/2015 | FUES - FUNDAÇÕES E ESTRUTURAS |  | KG | 1 | 8.77 | 8.77
Composição Auxiliar | 88245 | SINAPI | ARMADOR COM ENCARGOS COMPLEMENTARES | SEDI - SERVIÇOS DIVERSOS |  | H | 0.002 | 24.95 | 0.04
Insumo | IN0257 | Próprio | AÇO CA-50, 25,0MM, VERGALHÃO | Material |  | KG | 1.14 | 7.66 | 8.73
|  |  |  | MO sem LS => | 0.014276 | LS => | 0.02 | MO com LS => | 0.03
|  |  |  | Valor do BDI => | 1.83 |  | Valor com BDI => |  | 10.6
| Código | Banco | Descrição | Tipo |  | Und | Quant. | Valor Unit | Total
Composição | 92798 | SINAPI | CORTE E DOBRA DE AÇO CA-50, DIÂMETRO DE 25,0 MM, UTILIZADO EM ESTRUTURAS DIVERSAS, EXCETO LAJES. AF_12/2015 | FUES - FUNDAÇÕES E ESTRUTURAS |  | KG | 1 | 8.75 | 8.75
Composição Auxiliar | 88245 | SINAPI | ARMADOR COM ENCARGOS COMPLEMENTARES | SEDI - SERVIÇOS DIVERSOS |  | H | 0.0011 | 24.95 | 0.02
Insumo | IN0257 | Próprio | AÇO CA-50, 25,0MM, VERGALHÃO | Material |  | KG | 1.14 | 7.66 | 8.73
|  |  |  | MO sem LS => | 0.0047587 | LS => | 0.01 | MO com LS => | 0.01
|  |  |  | Valor do BDI => | 1.83 |  | Valor com BDI => |  | 10.58
| Código | Banco | Descrição | Tipo |  | Und | Quant. | Valor Unit | Total
Composição | 95446 | SINAPI | CORTE E DOBRA DE AÇO CA-50, DIÂMETRO DE 6,3 MM, UTILIZADO EM ESTRIBO CONTÍNUO HELICOIDAL. AF_09/2021 | FUES - FUNDAÇÕES E ESTRUTURAS |  | KG | 1 | 9.64 | 9.64
Composição Auxiliar | 88238 | SINAPI | AJUDANTE DE ARMADOR COM ENCARGOS COMPLEMENTARES | SEDI - SERVIÇOS DIVERSOS |  | H | 0.0024 | 18.65 | 0.04
Composição Auxiliar | 88245 | SINAPI | ARMADOR COM ENCARGOS COMPLEMENTARES | SEDI - SERVIÇOS DIVERSOS |  | H | 0.0121 | 24.95 | 0.3
Insumo | IN0251 | Próprio | AÇO CA-50, 6,3MM, VERGALHÃO | Material |  | KG | 1.07 | 8.7 | 9.3
|  |  |  | MO sem LS => | 0.10945 | LS => | 0.12 | MO com LS => | 0.23
|  |  |  | Valor do BDI => | 2.01 |  | Valor com BDI => |  | 11.65
| Código | Banco | Descrição | Tipo |  | Und | Quant. | Valor Unit | Total
Composição | 92792 | SINAPI | CORTE E DOBRA DE AÇO CA-50, DIÂMETRO DE 6,3 MM, UTILIZADO EM ESTRUTURAS DIVERSAS, EXCETO LAJES. AF_12/2015 | FUES - FUNDAÇÕES E ESTRUTURAS |  | KG | 1 | 10.45 | 10.45
Composição Auxiliar | 88238 | SINAPI | AJUDANTE DE ARMADOR COM ENCARGOS COMPLEMENTARES | SEDI - SERVIÇOS DIVERSOS |  | H | 0.0059 | 18.65 | 0.11
Composição Auxiliar | 88245 | SINAPI | ARMADOR COM ENCARGOS COMPLEMENTARES | SEDI - SERVIÇOS DIVERSOS |  | H | 0.042 | 24.95 | 1.04
Insumo | IN0251 | Próprio | AÇO CA-50, 6,3MM, VERGALHÃO | Material |  | KG | 1.07 | 8.7 | 9.3
|  |  |  | MO sem LS => | 0.38546 | LS => | 0.42 | MO com LS => | 0.81
|  |  |  | Valor do BDI => | 2.18 |  | Valor com BDI => |  | 12.63
| Código | Banco | Descrição | Tipo |  | Und | Quant. | Valor Unit | Total
Composição | 92801 | SINAPI | CORTE E DOBRA DE AÇO CA-50, DIÂMETRO DE 6,3 MM, UTILIZADO EM LAJE. AF_12/2015 | FUES - FUNDAÇÕES E ESTRUTURAS |  | KG | 1 | 10.15 | 10.15
Composição Auxiliar | 88238 | SINAPI | AJUDANTE DE ARMADOR COM ENCARGOS COMPLEMENTARES | SEDI - SERVIÇOS DIVERSOS |  | H | 0.0044 | 18.65 | 0.08
Composição Auxiliar | 88245 | SINAPI | ARMADOR COM ENCARGOS COMPLEMENTARES | SEDI - SERVIÇOS DIVERSOS |  | H | 0.031 | 24.95 | 0.77
Insumo | IN0251 | Próprio | AÇO CA-50, 6,3MM, VERGALHÃO | Material |  | KG | 1.07 | 8.7 | 9.3
|  |  |  | MO sem LS => | 0.28552 | LS => | 0.31 | MO com LS => | 0.6
|  |  |  | Valor do BDI => | 2.12 |  | Valor com BDI => |  | 12.27
| Código | Banco | Descrição | Tipo |  | Und | Quant. | Valor Unit | Total
Composição | 92793 | SINAPI | CORTE E DOBRA DE AÇO CA-50, DIÂMETRO DE 8,0 MM, UTILIZADO EM ESTRUTURAS DIVERSAS, EXCETO LAJES. AF_12/2015 | FUES - FUNDAÇÕES E ESTRUTURAS |  | KG | 1 | 10.07 | 10.07
Composição Auxiliar | 88238 | SINAPI | AJUDANTE DE ARMADOR COM ENCARGOS COMPLEMENTARES | SEDI - SERVIÇOS DIVERSOS |  | H | 0.0032 | 18.65 | 0.05
Composição Auxiliar | 88245 | SINAPI | ARMADOR COM ENCARGOS COMPLEMENTARES | SEDI - SERVIÇOS DIVERSOS |  | H | 0.0224 | 24.95 | 0.55
Insumo | IN0252 | Próprio | AÇO CA-50, 8,0MM, VERGALHÃO | Material |  | KG | 1.11 | 8.54 | 9.47
|  |  |  | MO sem LS => | 0.20463 | LS => | 0.23 | MO com LS => | 0.43
|  |  |  | Valor do BDI => | 2.1 |  | Valor com BDI => |  | 12.17
| Código | Banco | Descrição | Tipo |  | Und | Quant. | Valor Unit | Total
Composição | 92799 | SINAPI | CORTE E DOBRA DE AÇO CA-60, DIÂMETRO DE 4,2 MM, UTILIZADO EM LAJE. AF_12/2015 | FUES - FUNDAÇÕES E ESTRUTURAS |  | KG | 1 | 13.47 | 13.47
Composição Auxiliar | 88238 | SINAPI | AJUDANTE DE ARMADOR COM ENCARGOS COMPLEMENTARES | SEDI - SERVIÇOS DIVERSOS |  | H | 0.0131 | 18.65 | 0.24
Composição Auxiliar | 88245 | SINAPI | ARMADOR COM ENCARGOS COMPLEMENTARES | SEDI - SERVIÇOS DIVERSOS |  | H | 0.0933 | 24.95 | 2.32
Insumo | IN0259 | Próprio | AÇO CA-60, 5,0MM, VERGALHÃO | Material |  | KG | 1.07 | 10.2 | 10.91
|  |  |  | MO sem LS => | 0.87085 | LS => | 0.96 | MO com LS => | 1.83
|  |  |  | Valor do BDI => | 2.82 |  | Valor com BDI => |  | 16.29
| Código | Banco | Descrição | Tipo |  | Und | Quant. | Valor Unit | Total
Composição | 92791 | SINAPI | CORTE E DOBRA DE AÇO CA-60, DIÂMETRO DE 5,0 MM, UTILIZADO EM ESTRUTURAS DIVERSAS, EXCETO LAJES. AF_12/2015 | FUES - FUNDAÇÕES E ESTRUTURAS |  | KG | 1 | 13.02 | 13.02
Composição Auxiliar | 88238 | SINAPI | AJUDANTE DE ARMADOR COM ENCARGOS COMPLEMENTARES | SEDI - SERVIÇOS DIVERSOS |  | H | 0.0108 | 18.65 | 0.2
Composição Auxiliar | 88245 | SINAPI | ARMADOR COM ENCARGOS COMPLEMENTARES | SEDI - SERVIÇOS DIVERSOS |  | H | 0.0769 | 24.95 | 1.91
Insumo | IN0259 | Próprio | AÇO CA-60, 5,0MM, VERGALHÃO | Material |  | KG | 1.07 | 10.2 | 10.91
|  |  |  | MO sem LS => | 0.71381 | LS => | 0.79 | MO com LS => | 1.5
|  |  |  | Valor do BDI => | 2.72 |  | Valor com BDI => |  | 15.74
| Código | Banco | Descrição | Tipo |  | Und | Quant. | Valor Unit | Total
Composição | 86900 | SINAPI | CUBA DE EMBUTIR RETANGULAR DE AÇO INOXIDÁVEL, 46 X 30 X 12 CM - FORNECIMENTO E INSTALAÇÃO. AF_01/2020 | INHI - INSTALAÇÕES HIDROS SANITÁRIAS |  | UN | 1 | 164.96 | 164.96
Composição Auxiliar | 88274 | SINAPI | MARMORISTA/GRANITEIRO COM ENCARGOS COMPLEMENTARES | SEDI - SERVIÇOS DIVERSOS |  | H | 0.4774 | 25 | 11.93
Composição Auxiliar | 88316 | SINAPI | SERVENTE COM ENCARGOS COMPLEMENTARES | SEDI - SERVIÇOS DIVERSOS |  | H | 0.1504 | 18.65 | 2.8
Insumo | 00001743 | SINAPI | CUBA ACO INOX (AISI 304) DE EMBUTIR COM VALVULA 3 1/2 ", DE *46 X 30 X 12* CM | Material |  | UN | 1 | 140.13 | 140.13
Insumo | 00004823 | SINAPI | MASSA PLASTICA PARA MARMORE/GRANITO | Material |  | KG | 0.2974 | 33.97 | 10.1
|  |  |  | MO sem LS => | 4.9538 | LS => | 5.46 | MO com LS => | 10.41
|  |  |  | Valor do BDI => | 34.54 |  | Valor com BDI => |  | 199.5
| Código | Banco | Descrição | Tipo |  | Und | Quant. | Valor Unit | Total
Composição | 95308 | SINAPI | CURSO DE CAPACITAÇÃO PARA AJUDANTE DE ARMADOR (ENCARGOS COMPLEMENTARES) - HORISTA | SEDI - SERVIÇOS DIVERSOS |  | H | 1 | 0.1 | 0.1
Insumo | 00006114 | SINAPI | AJUDANTE DE ARMADOR (HORISTA) | Mão de Obra |  | H | 0.0094 | 11.64 | 0.1
|  |  |  | MO sem LS => | 0.047587 | LS => | 0.05 | MO com LS => | 0.1
|  |  |  | Valor do BDI => | 0.02 |  | Valor com BDI => |  | 0.12
| Código | Banco | Descrição | Tipo |  | Und | Quant. | Valor Unit | Total
Composição | 95309 | SINAPI | CURSO DE CAPACITAÇÃO PARA AJUDANTE DE CARPINTEIRO (ENCARGOS COMPLEMENTARES) - HORISTA | SEDI - SERVIÇOS DIVERSOS |  | H | 1 | 0.15 | 0.15
Insumo | 00006117 | SINAPI | CARPINTEIRO AUXILIAR (HORISTA) | Mão de Obra |  | H | 0.012 | 12.79 | 0.15
|  |  |  | MO sem LS => | 0.071381 | LS => | 0.08 | MO com LS => | 0.15
|  |  |  | Valor do BDI => | 0.03 |  | Valor com BDI => |  | 0.18
| Código | Banco | Descrição | Tipo |  | Und | Quant. | Valor Unit | Total
Composição | 95310 | SINAPI | CURSO DE CAPACITAÇÃO PARA AJUDANTE DE ESTRUTURA METÁLICA (ENCARGOS COMPLEMENTARES) - HORISTA | SEDI - SERVIÇOS DIVERSOS |  | H | 1 | 0.08 | 0.08
Insumo | 00044499 | SINAPI | AJUDANTE DE ESTRUTURAS METALICAS HORISTA | Mão de Obra |  | H | 0.0094 | 9.41 | 0.08
|  |  |  | MO sem LS => | 0.03807 | LS => | 0.04 | MO com LS => | 0.08
|  |  |  | Valor do BDI => | 0.01 |  | Valor com BDI => |  | 0.09
| Código | Banco | Descrição | Tipo |  | Und | Quant. | Valor Unit | Total
Composição | 95313 | SINAPI | CURSO DE CAPACITAÇÃO PARA AJUDANTE ESPECIALIZADO (ENCARGOS COMPLEMENTARES) - HORISTA | SEDI - SERVIÇOS DIVERSOS |  | H | 1 | 0.12 | 0.12
Insumo | 00000242 | SINAPI | AJUDANTE ESPECIALIZADO | Mão de Obra |  | H | 0.0094 | 12.79 | 0.12
|  |  |  | MO sem LS => | 0.057105 | LS => | 0.06 | MO com LS => | 0.12
|  |  |  | Valor do BDI => | 0.02 |  | Valor com BDI => |  | 0.14
| Código | Banco | Descrição | Tipo |  | Und | Quant. | Valor Unit | Total
Composição | 95314 | SINAPI | CURSO DE CAPACITAÇÃO PARA ARMADOR (ENCARGOS COMPLEMENTARES) - HORISTA | SEDI - SERVIÇOS DIVERSOS |  | H | 1 | 0.16 | 0.16
Insumo | 00000378 | SINAPI | ARMADOR (HORISTA) | Mão de Obra |  | H | 0.0094 | 17.88 | 0.16
|  |  |  | MO sem LS => | 0.07614 | LS => | 0.08 | MO com LS => | 0.16
|  |  |  | Valor do BDI => | 0.03 |  | Valor com BDI => |  | 0.19
| Código | Banco | Descrição | Tipo |  | Und | Quant. | Valor Unit | Total
Composição | 95315 | SINAPI | CURSO DE CAPACITAÇÃO PARA ASSENTADOR DE TUBOS (ENCARGOS COMPLEMENTARES) - HORISTA | SEDI - SERVIÇOS DIVERSOS |  | H | 1 | 0.16 | 0.16
Insumo | 00040331 | SINAPI | ASSENTADOR DE MANILHAS | Mão de Obra |  | H | 0.012 | 13.55 | 0.16
|  |  |  | MO sem LS => | 0.07614 | LS => | 0.08 | MO com LS => | 0.16
|  |  |  | Valor do BDI => | 0.03 |  | Valor com BDI => |  | 0.19
| Código | Banco | Descrição | Tipo |  | Und | Quant. | Valor Unit | Total
Composição | 95316 | SINAPI | CURSO DE CAPACITAÇÃO PARA AUXILIAR DE ELETRICISTA (ENCARGOS COMPLEMENTARES) - HORISTA | SEDI - SERVIÇOS DIVERSOS |  | H | 1 | 0.37 | 0.37
Insumo | 00000247 | SINAPI | AJUDANTE DE ELETRICISTA (HORISTA) | Mão de Obra |  | H | 0.0302 | 12.35 | 0.37
|  |  |  | MO sem LS => | 0.17607 | LS => | 0.19 | MO com LS => | 0.37
|  |  |  | Valor do BDI => | 0.07 |  | Valor com BDI => |  | 0.44
| Código | Banco | Descrição | Tipo |  | Und | Quant. | Valor Unit | Total
Composição | 95317 | SINAPI | CURSO DE CAPACITAÇÃO PARA AUXILIAR DE ENCANADOR OU BOMBEIRO HIDRÁULICO (ENCARGOS COMPLEMENTARES) - HORISTA | SEDI - SERVIÇOS DIVERSOS |  | H | 1 | 0.18 | 0.18
Insumo | 00000246 | SINAPI | AUXILIAR DE ENCANADOR OU BOMBEIRO HIDRAULICO (HORISTA) | Mão de Obra |  | H | 0.0146 | 12.79 | 0.18
|  |  |  | MO sem LS => | 0.085657 | LS => | 0.09 | MO com LS => | 0.18
|  |  |  | Valor do BDI => | 0.03 |  | Valor com BDI => |  | 0.21
| Código | Banco | Descrição | Tipo |  | Und | Quant. | Valor Unit | Total
Composição | 95319 | SINAPI | CURSO DE CAPACITAÇÃO PARA AUXILIAR DE MECÂNICO (ENCARGOS COMPLEMENTARES) - HORISTA | SEDI - SERVIÇOS DIVERSOS |  | H | 1 | 0.1 | 0.1
Insumo | 00000251 | SINAPI | AUXILIAR DE MECANICO | Mão de Obra |  | H | 0.0094 | 11.57 | 0.1
|  |  |  | MO sem LS => | 0.047587 | LS => | 0.05 | MO com LS => | 0.1
|  |  |  | Valor do BDI => | 0.02 |  | Valor com BDI => |  | 0.12
| Código | Banco | Descrição | Tipo |  | Und | Quant. | Valor Unit | Total
Composição | 95320 | SINAPI | CURSO DE CAPACITAÇÃO PARA AUXILIAR DE SERRALHEIRO (ENCARGOS COMPLEMENTARES) - HORISTA | SEDI - SERVIÇOS DIVERSOS |  | H | 1 | 0.12 | 0.12
Insumo | 00000252 | SINAPI | AJUDANTE DE SERRALHEIRO (HORISTA) | Mão de Obra |  | H | 0.0094 | 12.79 | 0.12
|  |  |  | MO sem LS => | 0.057105 | LS => | 0.06 | MO com LS => | 0.12
|  |  |  | Valor do BDI => | 0.02 |  | Valor com BDI => |  | 0.14
| Código | Banco | Descrição | Tipo |  | Und | Quant. | Valor Unit | Total
Composição | 95324 | SINAPI | CURSO DE CAPACITAÇÃO PARA AZULEJISTA OU LADRILHISTA (ENCARGOS COMPLEMENTARES) - HORISTA | SEDI - SERVIÇOS DIVERSOS |  | H | 1 | 0.21 | 0.21
Insumo | 00004760 | SINAPI | AZULEJISTA OU LADRILHEIRO (HORISTA) | Mão de Obra |  | H | 0.012 | 17.88 | 0.21
|  |  |  | MO sem LS => | 0.099933 | LS => | 0.11 | MO com LS => | 0.21
|  |  |  | Valor do BDI => | 0.04 |  | Valor com BDI => |  | 0.25
| Código | Banco | Descrição | Tipo |  | Und | Quant. | Valor Unit | Total
Composição | 95328 | SINAPI | CURSO DE CAPACITAÇÃO PARA CALCETEIRO (ENCARGOS COMPLEMENTARES) - HORISTA | SEDI - SERVIÇOS DIVERSOS |  | H | 1 | 0.15 | 0.15
Insumo | 00004759 | SINAPI | CALCETEIRO (HORISTA) | Mão de Obra |  | H | 0.0094 | 16.18 | 0.15
|  |  |  | MO sem LS => | 0.071381 | LS => | 0.08 | MO com LS => | 0.15
|  |  |  | Valor do BDI => | 0.03 |  | Valor com BDI => |  | 0.18
| Código | Banco | Descrição | Tipo |  | Und | Quant. | Valor Unit | Total
Composição | 95329 | SINAPI | CURSO DE CAPACITAÇÃO PARA CARPINTEIRO DE ESQUADRIA (ENCARGOS COMPLEMENTARES) - HORISTA | SEDI - SERVIÇOS DIVERSOS |  | H | 1 | 0.2 | 0.2
Insumo | 00001214 | SINAPI | CARPINTEIRO DE ESQUADRIAS (HORISTA) | Mão de Obra |  | H | 0.012 | 16.83 | 0.2
|  |  |  | MO sem LS => | 0.095175 | LS => | 0.1 | MO com LS => | 0.2
|  |  |  | Valor do BDI => | 0.04 |  | Valor com BDI => |  | 0.24
| Código | Banco | Descrição | Tipo |  | Und | Quant. | Valor Unit | Total
Composição | 95330 | SINAPI | CURSO DE CAPACITAÇÃO PARA CARPINTEIRO DE FÔRMAS (ENCARGOS COMPLEMENTARES) - HORISTA | SEDI - SERVIÇOS DIVERSOS |  | H | 1 | 0.16 | 0.16
Insumo | 00001213 | SINAPI | CARPINTEIRO DE FORMAS (HORISTA) | Mão de Obra |  | H | 0.0094 | 17.88 | 0.16
|  |  |  | MO sem LS => | 0.07614 | LS => | 0.08 | MO com LS => | 0.16
|  |  |  | Valor do BDI => | 0.03 |  | Valor com BDI => |  | 0.19
| Código | Banco | Descrição | Tipo |  | Und | Quant. | Valor Unit | Total
Composição | 95331 | SINAPI | CURSO DE CAPACITAÇÃO PARA CAVOUQUEIRO OU OPERADOR PERFURATRIZ/ROMPEDOR (ENCARGOS COMPLEMENTARES) - HORISTA | SEDI - SERVIÇOS DIVERSOS |  | H | 1 | 0.1 | 0.1
Insumo | 00004235 | SINAPI | CAVOUQUEIRO OU OPERADOR DE PERFURATRIZ / ROMPEDOR | Mão de Obra |  | H | 0.0094 | 10.84 | 0.1
|  |  |  | MO sem LS => | 0.047587 | LS => | 0.05 | MO com LS => | 0.1
|  |  |  | Valor do BDI => | 0.02 |  | Valor com BDI => |  | 0.12
| Código | Banco | Descrição | Tipo |  | Und | Quant. | Valor Unit | Total
Composição | 95332 | SINAPI | CURSO DE CAPACITAÇÃO PARA ELETRICISTA (ENCARGOS COMPLEMENTARES) - HORISTA | SEDI - SERVIÇOS DIVERSOS |  | H | 1 | 0.53 | 0.53
Insumo | 00002436 | SINAPI | ELETRICISTA (HORISTA) | Mão de Obra |  | H | 0.0302 | 17.88 | 0.53
|  |  |  | MO sem LS => | 0.25221 | LS => | 0.28 | MO com LS => | 0.53
|  |  |  | Valor do BDI => | 0.11 |  | Valor com BDI => |  | 0.64
| Código | Banco | Descrição | Tipo |  | Und | Quant. | Valor Unit | Total
Composição | 95334 | SINAPI | CURSO DE CAPACITAÇÃO PARA ELETROTÉCNICO (ENCARGOS COMPLEMENTARES) - HORISTA | SEDI - SERVIÇOS DIVERSOS |  | H | 1 | 0.57 | 0.57
Insumo | 00002438 | SINAPI | ELETROTECNICO (HORISTA) | Mão de Obra |  | H | 0.025 | 23.19 | 0.57
|  |  |  | MO sem LS => | 0.27125 | LS => | 0.3 | MO com LS => | 0.57
|  |  |  | Valor do BDI => | 0.11 |  | Valor com BDI => |  | 0.68
| Código | Banco | Descrição | Tipo |  | Und | Quant. | Valor Unit | Total
Composição | 95335 | SINAPI | CURSO DE CAPACITAÇÃO PARA ENCANADOR OU BOMBEIRO HIDRÁULICO (ENCARGOS COMPLEMENTARES) - HORISTA | SEDI - SERVIÇOS DIVERSOS |  | H | 1 | 0.26 | 0.26
Insumo | 00002696 | SINAPI | ENCANADOR OU BOMBEIRO HIDRAULICO (HORISTA) | Mão de Obra |  | H | 0.0146 | 17.88 | 0.26
|  |  |  | MO sem LS => | 0.12373 | LS => | 0.14 | MO com LS => | 0.26
|  |  |  | Valor do BDI => | 0.05 |  | Valor com BDI => |  | 0.31
| Código | Banco | Descrição | Tipo |  | Und | Quant. | Valor Unit | Total
Composição | 95401 | SINAPI | CURSO DE CAPACITAÇÃO PARA ENCARREGADO GERAL (ENCARGOS COMPLEMENTARES) - HORISTA | SEDI - SERVIÇOS DIVERSOS |  | H | 1 | 0.3 | 0.3
Insumo | 00004083 | SINAPI | ENCARREGADO GERAL DE OBRAS | Mão de Obra |  | H | 0.0172 | 17.86 | 0.3
|  |  |  | MO sem LS => | 0.14276 | LS => | 0.16 | MO com LS => | 0.3
|  |  |  | Valor do BDI => | 0.06 |  | Valor com BDI => |  | 0.36
| Código | Banco | Descrição | Tipo |  | Und | Quant. | Valor Unit | Total
Composição | 95403 | SINAPI | CURSO DE CAPACITAÇÃO PARA ENGENHEIRO CIVIL DE OBRA PLENO (ENCARGOS COMPLEMENTARES) - HORISTA | SEDI - SERVIÇOS DIVERSOS |  | H | 1 | 1.21 | 1.21
Insumo | 00002707 | SINAPI | ENGENHEIRO CIVIL DE OBRA PLENO | Mão de Obra |  | H | 0.012 | 101.64 | 1.21
|  |  |  | MO sem LS => | 0.57581 | LS => | 0.63 | MO com LS => | 1.21
|  |  |  | Valor do BDI => | 0.25 |  | Valor com BDI => |  | 1.46
| Código | Banco | Descrição | Tipo |  | Und | Quant. | Valor Unit | Total
Composição | 95407 | SINAPI | CURSO DE CAPACITAÇÃO PARA ENGENHEIRO ELETRICISTA (ENCARGOS COMPLEMENTARES) - HORISTA | SEDI - SERVIÇOS DIVERSOS |  | H | 1 | 2.89 | 2.89
Insumo | 00034783 | SINAPI | ENGENHEIRO ELETRICISTA | Mão de Obra |  | H | 0.0276 | 104.79 | 2.89
|  |  |  | MO sem LS => | 1.3753 | LS => | 1.51 | MO com LS => | 2.89
|  |  |  | Valor do BDI => | 0.6 |  | Valor com BDI => |  | 3.49
| Código | Banco | Descrição | Tipo |  | Und | Quant. | Valor Unit | Total
Composição | 95338 | SINAPI | CURSO DE CAPACITAÇÃO PARA IMPERMEABILIZADOR (ENCARGOS COMPLEMENTARES) - HORISTA | SEDI - SERVIÇOS DIVERSOS |  | H | 1 | 0.3 | 0.3
Insumo | 00012873 | SINAPI | IMPERMEABILIZADOR (HORISTA) | Mão de Obra |  | H | 0.0172 | 17.88 | 0.3
|  |  |  | MO sem LS => | 0.14276 | LS => | 0.16 | MO com LS => | 0.3
|  |  |  | Valor do BDI => | 0.06 |  | Valor com BDI => |  | 0.36
| Código | Banco | Descrição | Tipo |  | Und | Quant. | Valor Unit | Total
Composição | 95390 | SINAPI | CURSO DE CAPACITAÇÃO PARA JARDINEIRO (ENCARGOS COMPLEMENTARES) - HORISTA | SEDI - SERVIÇOS DIVERSOS |  | H | 1 | 0.05 | 0.05
Insumo | 00044503 | SINAPI | JARDINEIRO (HORISTA) | Mão de Obra |  | H | 0.0041 | 12.79 | 0.05
|  |  |  | MO sem LS => | 0.023794 | LS => | 0.03 | MO com LS => | 0.05
|  |  |  | Valor do BDI => | 0.01 |  | Valor com BDI => |  | 0.06
| Código | Banco | Descrição | Tipo |  | Und | Quant. | Valor Unit | Total
Composição | 95341 | SINAPI | CURSO DE CAPACITAÇÃO PARA MARMORISTA/GRANITEIRO (ENCARGOS COMPLEMENTARES) - HORISTA | SEDI - SERVIÇOS DIVERSOS |  | H | 1 | 0.21 | 0.21
Insumo | 00004755 | SINAPI | MARMORISTA / GRANITEIRO (HORISTA) | Mão de Obra |  | H | 0.012 | 17.88 | 0.21
|  |  |  | MO sem LS => | 0.099933 | LS => | 0.11 | MO com LS => | 0.21
|  |  |  | Valor do BDI => | 0.04 |  | Valor com BDI => |  | 0.25
| Código | Banco | Descrição | Tipo |  | Und | Quant. | Valor Unit | Total
Composição | 95342 | SINAPI | CURSO DE CAPACITAÇÃO PARA MECÂNICO DE EQUIPAMENTOS PESADOS (ENCARGOS COMPLEMENTARES) - HORISTA | SEDI - SERVIÇOS DIVERSOS |  | H | 1 | 0.11 | 0.11
Insumo | 00004058 | SINAPI | MECANICO DE EQUIPAMENTOS PESADOS | Mão de Obra |  | H | 0.0059 | 20.23 | 0.11
|  |  |  | MO sem LS => | 0.052346 | LS => | 0.06 | MO com LS => | 0.11
|  |  |  | Valor do BDI => | 0.02 |  | Valor com BDI => |  | 0.13
| Código | Banco | Descrição | Tipo |  | Und | Quant. | Valor Unit | Total
Composição | 95343 | SINAPI | CURSO DE CAPACITAÇÃO PARA MONTADOR DE TUBO AÇO/EQUIPAMENTOS (ENCARGOS COMPLEMENTARES) - HORISTA | SEDI - SERVIÇOS DIVERSOS |  | H | 1 | 0.16 | 0.16
Insumo | 00002701 | SINAPI | INSTALADOR DE TUBULACOES (TUBOS/EQUIPAMENTOS) | Mão de Obra |  | H | 0.012 | 13.76 | 0.16
|  |  |  | MO sem LS => | 0.07614 | LS => | 0.08 | MO com LS => | 0.16
|  |  |  | Valor do BDI => | 0.03 |  | Valor com BDI => |  | 0.19
| Código | Banco | Descrição | Tipo |  | Und | Quant. | Valor Unit | Total
Composição | 95344 | SINAPI | CURSO DE CAPACITAÇÃO PARA MONTADOR DE ESTRUTURA METÁLICA (ENCARGOS COMPLEMENTARES) - HORISTA | SEDI - SERVIÇOS DIVERSOS |  | H | 1 | 0.12 | 0.12
Insumo | 00044497 | SINAPI | MONTADOR DE ESTRUTURAS METALICAS HORISTA | Mão de Obra |  | H | 0.0094 | 13.13 | 0.12
|  |  |  | MO sem LS => | 0.057105 | LS => | 0.06 | MO com LS => | 0.12
|  |  |  | Valor do BDI => | 0.02 |  | Valor com BDI => |  | 0.14
| Código | Banco | Descrição | Tipo |  | Und | Quant. | Valor Unit | Total
Composição | 95345 | SINAPI | CURSO DE CAPACITAÇÃO PARA MONTADOR ELETROMECÂNICO (ENCARGOS COMPLEMENTARES) - HORISTA | SEDI - SERVIÇOS DIVERSOS |  | H | 1 | 0.48 | 0.48
Insumo | 00002437 | SINAPI | MONTADOR DE MAQUINAS (HORISTA) | Mão de Obra |  | H | 0.025 | 19.2 | 0.48
|  |  |  | MO sem LS => | 0.22842 | LS => | 0.25 | MO com LS => | 0.48
|  |  |  | Valor do BDI => | 0.1 |  | Valor com BDI => |  | 0.58
| Código | Banco | Descrição | Tipo |  | Und | Quant. | Valor Unit | Total
Composição | 95346 | SINAPI | CURSO DE CAPACITAÇÃO PARA MOTORISTA DE BASCULANTE (ENCARGOS COMPLEMENTARES) - HORISTA | SEDI - SERVIÇOS DIVERSOS |  | H | 1 | 0.05 | 0.05
Insumo | 00020020 | SINAPI | MOTORISTA DE CAMINHAO-BASCULANTE | Mão de Obra |  | H | 0.0041 | 13.84 | 0.05
|  |  |  | MO sem LS => | 0.023794 | LS => | 0.03 | MO com LS => | 0.05
|  |  |  | Valor do BDI => | 0.01 |  | Valor com BDI => |  | 0.06
| Código | Banco | Descrição | Tipo |  | Und | Quant. | Valor Unit | Total
Composição | 95347 | SINAPI | CURSO DE CAPACITAÇÃO PARA MOTORISTA DE CAMINHÃO (ENCARGOS COMPLEMENTARES) - HORISTA | SEDI - SERVIÇOS DIVERSOS |  | H | 1 | 0.06 | 0.06
Insumo | 00004093 | SINAPI | MOTORISTA DE CAMINHAO | Mão de Obra |  | H | 0.0041 | 14.68 | 0.06
|  |  |  | MO sem LS => | 0.028552 | LS => | 0.03 | MO com LS => | 0.06
|  |  |  | Valor do BDI => | 0.01 |  | Valor com BDI => |  | 0.07
| Código | Banco | Descrição | Tipo |  | Und | Quant. | Valor Unit | Total
Composição | 95351 | SINAPI | CURSO DE CAPACITAÇÃO PARA MOTORISTA OPERADOR DE MUNCK (ENCARGOS COMPLEMENTARES) - HORISTA | SEDI - SERVIÇOS DIVERSOS |  | H | 1 | 0.18 | 0.18
Insumo | 00004096 | SINAPI | MOTORISTA OPERADOR DE CAMINHAO COM MUNCK | Mão de Obra |  | H | 0.0133 | 13.55 | 0.18
|  |  |  | MO sem LS => | 0.085657 | LS => | 0.09 | MO com LS => | 0.18
|  |  |  | Valor do BDI => | 0.03 |  | Valor com BDI => |  | 0.21
| Código | Banco | Descrição | Tipo |  | Und | Quant. | Valor Unit | Total
Composição | 95389 | SINAPI | CURSO DE CAPACITAÇÃO PARA OPERADOR DE BETONEIRA ESTACIONÁRIA/MISTURADOR (ENCARGOS COMPLEMENTARES) - HORISTA | SEDI - SERVIÇOS DIVERSOS |  | H | 1 | 0.08 | 0.08
Insumo | 00037666 | SINAPI | OPERADOR DE BETONEIRA ESTACIONARIA / MISTURADOR | Mão de Obra |  | H | 0.0067 | 12.77 | 0.08
|  |  |  | MO sem LS => | 0.03807 | LS => | 0.04 | MO com LS => | 0.08
|  |  |  | Valor do BDI => | 0.01 |  | Valor com BDI => |  | 0.09
| Código | Banco | Descrição | Tipo |  | Und | Quant. | Valor Unit | Total
Composição | 95357 | SINAPI | CURSO DE CAPACITAÇÃO PARA OPERADOR DE ESCAVADEIRA (ENCARGOS COMPLEMENTARES) - HORISTA | SEDI - SERVIÇOS DIVERSOS |  | H | 1 | 0.16 | 0.16
Insumo | 00004234 | SINAPI | OPERADOR DE ESCAVADEIRA | Mão de Obra |  | H | 0.0094 | 17.86 | 0.16
|  |  |  | MO sem LS => | 0.07614 | LS => | 0.08 | MO com LS => | 0.16
|  |  |  | Valor do BDI => | 0.03 |  | Valor com BDI => |  | 0.19
| Código | Banco | Descrição | Tipo |  | Und | Quant. | Valor Unit | Total
Composição | 95358 | SINAPI | CURSO DE CAPACITAÇÃO PARA OPERADOR DE GUINCHO (ENCARGOS COMPLEMENTARES) - HORISTA | SEDI - SERVIÇOS DIVERSOS |  | H | 1 | 0.18 | 0.18
Insumo | 00004253 | SINAPI | OPERADOR DE GUINCHO OU GUINCHEIRO | Mão de Obra |  | H | 0.0133 | 13.55 | 0.18
|  |  |  | MO sem LS => | 0.085657 | LS => | 0.09 | MO com LS => | 0.18
|  |  |  | Valor do BDI => | 0.03 |  | Valor com BDI => |  | 0.21
| Código | Banco | Descrição | Tipo |  | Und | Quant. | Valor Unit | Total
Composição | 95359 | SINAPI | CURSO DE CAPACITAÇÃO PARA OPERADOR DE GUINDASTE (ENCARGOS COMPLEMENTARES) - HORISTA | SEDI - SERVIÇOS DIVERSOS |  | H | 1 | 0.18 | 0.18
Insumo | 00004254 | SINAPI | OPERADOR DE GUINDASTE | Mão de Obra |  | H | 0.0133 | 13.55 | 0.18
|  |  |  | MO sem LS => | 0.085657 | LS => | 0.09 | MO com LS => | 0.18
|  |  |  | Valor do BDI => | 0.03 |  | Valor com BDI => |  | 0.21
| Código | Banco | Descrição | Tipo |  | Und | Quant. | Valor Unit | Total
Composição | 95361 | SINAPI | CURSO DE CAPACITAÇÃO PARA OPERADOR DE MARTELETE OU MARTELETEIRO (ENCARGOS COMPLEMENTARES) - HORISTA | SEDI - SERVIÇOS DIVERSOS |  | H | 1 | 0.09 | 0.09
Insumo | 00004257 | SINAPI | OPERADOR DE MARTELETE OU MARTELETEIRO | Mão de Obra |  | H | 0.0067 | 13.95 | 0.09
|  |  |  | MO sem LS => | 0.042829 | LS => | 0.05 | MO com LS => | 0.09
|  |  |  | Valor do BDI => | 0.01 |  | Valor com BDI => |  | 0.1
| Código | Banco | Descrição | Tipo |  | Und | Quant. | Valor Unit | Total
Composição | 95363 | SINAPI | CURSO DE CAPACITAÇÃO PARA OPERADOR DE MOTONIVELADORA (ENCARGOS COMPLEMENTARES) - HORISTA | SEDI - SERVIÇOS DIVERSOS |  | H | 1 | 0.13 | 0.13
Insumo | 00004239 | SINAPI | OPERADOR DE MOTONIVELADORA | Mão de Obra |  | H | 0.0067 | 20.34 | 0.13
|  |  |  | MO sem LS => | 0.061864 | LS => | 0.07 | MO com LS => | 0.13
|  |  |  | Valor do BDI => | 0.02 |  | Valor com BDI => |  | 0.15
| Código | Banco | Descrição | Tipo |  | Und | Quant. | Valor Unit | Total
Composição | 95360 | SINAPI | CURSO DE CAPACITAÇÃO PARA OPERADOR DE MÁQUINAS E EQUIPAMENTOS (ENCARGOS COMPLEMENTARES) - HORISTA | SEDI - SERVIÇOS DIVERSOS |  | H | 1 | 0.12 | 0.12
Insumo | 00004230 | SINAPI | OPERADOR DE MAQUINAS E TRATORES DIVERSOS (TERRAPLANAGEM) | Mão de Obra |  | H | 0.0094 | 13.57 | 0.12
|  |  |  | MO sem LS => | 0.057105 | LS => | 0.06 | MO com LS => | 0.12
|  |  |  | Valor do BDI => | 0.02 |  | Valor com BDI => |  | 0.14
| Código | Banco | Descrição | Tipo |  | Und | Quant. | Valor Unit | Total
Composição | 95365 | SINAPI | CURSO DE CAPACITAÇÃO PARA OPERADOR DE PAVIMENTADORA (ENCARGOS COMPLEMENTARES) - HORISTA | SEDI - SERVIÇOS DIVERSOS |  | H | 1 | 0.11 | 0.11
Insumo | 00044500 | SINAPI | OPERADOR DE PAVIMENTADORA / MESA VIBROACABADORA HORISTA | Mão de Obra |  | H | 0.0067 | 17.1 | 0.11
|  |  |  | MO sem LS => | 0.052346 | LS => | 0.06 | MO com LS => | 0.11
|  |  |  | Valor do BDI => | 0.02 |  | Valor com BDI => |  | 0.13
| Código | Banco | Descrição | Tipo |  | Und | Quant. | Valor Unit | Total
Composição | 95364 | SINAPI | CURSO DE CAPACITAÇÃO PARA OPERADOR DE PÁ CARREGADEIRA (ENCARGOS COMPLEMENTARES) - HORISTA | SEDI - SERVIÇOS DIVERSOS |  | H | 1 | 0.1 | 0.1
Insumo | 00004248 | SINAPI | OPERADOR DE PA CARREGADEIRA | Mão de Obra |  | H | 0.0067 | 15.5 | 0.1
|  |  |  | MO sem LS => | 0.047587 | LS => | 0.05 | MO com LS => | 0.1
|  |  |  | Valor do BDI => | 0.02 |  | Valor com BDI => |  | 0.12
| Código | Banco | Descrição | Tipo |  | Und | Quant. | Valor Unit | Total
Composição | 95366 | SINAPI | CURSO DE CAPACITAÇÃO PARA OPERADOR DE ROLO COMPACTADOR (ENCARGOS COMPLEMENTARES) - HORISTA | SEDI - SERVIÇOS DIVERSOS |  | H | 1 | 0.09 | 0.09
Insumo | 00004238 | SINAPI | OPERADOR DE ROLO COMPACTADOR | Mão de Obra |  | H | 0.0067 | 13.65 | 0.09
|  |  |  | MO sem LS => | 0.042829 | LS => | 0.05 | MO com LS => | 0.09
|  |  |  | Valor do BDI => | 0.01 |  | Valor com BDI => |  | 0.1
| Código | Banco | Descrição | Tipo |  | Und | Quant. | Valor Unit | Total
Composição | 95367 | SINAPI | CURSO DE CAPACITAÇÃO PARA OPERADOR DE USINA DE ASFALTO, DE SOLOS OU DE CONCRETO (ENCARGOS COMPLEMENTARES) - HORISTA | SEDI - SERVIÇOS DIVERSOS |  | H | 1 | 0.09 | 0.09
Insumo | 00004233 | SINAPI | OPERADOR DE USINA DE ASFALTO, DE SOLOS OU DE CONCRETO | Mão de Obra |  | H | 0.0067 | 14.68 | 0.09
|  |  |  | MO sem LS => | 0.042829 | LS => | 0.05 | MO com LS => | 0.09
|  |  |  | Valor do BDI => | 0.01 |  | Valor com BDI => |  | 0.1
| Código | Banco | Descrição | Tipo |  | Und | Quant. | Valor Unit | Total
Composição | 95368 | SINAPI | CURSO DE CAPACITAÇÃO PARA OPERADOR JATO DE AREIA OU JATISTA (ENCARGOS COMPLEMENTARES) - HORISTA | SEDI - SERVIÇOS DIVERSOS |  | H | 1 | 0.15 | 0.15
Insumo | 00004251 | SINAPI | OPERADOR DE JATO ABRASIVO OU JATISTA | Mão de Obra |  | H | 0.0094 | 15.97 | 0.15
|  |  |  | MO sem LS => | 0.071381 | LS => | 0.08 | MO com LS => | 0.15
|  |  |  | Valor do BDI => | 0.03 |  | Valor com BDI => |  | 0.18
| Código | Banco | Descrição | Tipo |  | Und | Quant. | Valor Unit | Total
Composição | 95371 | SINAPI | CURSO DE CAPACITAÇÃO PARA PEDREIRO (ENCARGOS COMPLEMENTARES) - HORISTA | SEDI - SERVIÇOS DIVERSOS |  | H | 1 | 0.3 | 0.3
Insumo | 00004750 | SINAPI | PEDREIRO (HORISTA) | Mão de Obra |  | H | 0.0172 | 17.88 | 0.3
|  |  |  | MO sem LS => | 0.14276 | LS => | 0.16 | MO com LS => | 0.3
|  |  |  | Valor do BDI => | 0.06 |  | Valor com BDI => |  | 0.36
| Código | Banco | Descrição | Tipo |  | Und | Quant. | Valor Unit | Total
Composição | 95372 | SINAPI | CURSO DE CAPACITAÇÃO PARA PINTOR (ENCARGOS COMPLEMENTARES) - HORISTA | SEDI - SERVIÇOS DIVERSOS |  | H | 1 | 0.21 | 0.21
Insumo | 00004783 | SINAPI | PINTOR (HORISTA) | Mão de Obra |  | H | 0.012 | 17.88 | 0.21
|  |  |  | MO sem LS => | 0.099933 | LS => | 0.11 | MO com LS => | 0.21
|  |  |  | Valor do BDI => | 0.04 |  | Valor com BDI => |  | 0.25
| Código | Banco | Descrição | Tipo |  | Und | Quant. | Valor Unit | Total
Composição | 95374 | SINAPI | CURSO DE CAPACITAÇÃO PARA PINTOR PARA TINTA EPÓXI (ENCARGOS COMPLEMENTARES) - HORISTA | SEDI - SERVIÇOS DIVERSOS |  | H | 1 | 0.21 | 0.21
Insumo | 00004785 | SINAPI | PINTOR PARA TINTA EPOXI (HORISTA) | Mão de Obra |  | H | 0.012 | 17.88 | 0.21
|  |  |  | MO sem LS => | 0.099933 | LS => | 0.11 | MO com LS => | 0.21
|  |  |  | Valor do BDI => | 0.04 |  | Valor com BDI => |  | 0.25
| Código | Banco | Descrição | Tipo |  | Und | Quant. | Valor Unit | Total
Composição | 95376 | SINAPI | CURSO DE CAPACITAÇÃO PARA RASTELEIRO (ENCARGOS COMPLEMENTARES) - HORISTA | SEDI - SERVIÇOS DIVERSOS |  | H | 1 | 0.04 | 0.04
Insumo | 00044502 | SINAPI | RASTELEIRO HORISTA | Mão de Obra |  | H | 0.0041 | 11.57 | 0.04
|  |  |  | MO sem LS => | 0.019035 | LS => | 0.02 | MO com LS => | 0.04
|  |  |  | Valor do BDI => | 0 |  | Valor com BDI => |  | 0.04
| Código | Banco | Descrição | Tipo |  | Und | Quant. | Valor Unit | Total
Composição | 95377 | SINAPI | CURSO DE CAPACITAÇÃO PARA SERRALHEIRO (ENCARGOS COMPLEMENTARES) - HORISTA | SEDI - SERVIÇOS DIVERSOS |  | H | 1 | 0.16 | 0.16
Insumo | 00006110 | SINAPI | SERRALHEIRO (HORISTA) | Mão de Obra |  | H | 0.0094 | 17.88 | 0.16
|  |  |  | MO sem LS => | 0.07614 | LS => | 0.08 | MO com LS => | 0.16
|  |  |  | Valor do BDI => | 0.03 |  | Valor com BDI => |  | 0.19
| Código | Banco | Descrição | Tipo |  | Und | Quant. | Valor Unit | Total
Composição | 95378 | SINAPI | CURSO DE CAPACITAÇÃO PARA SERVENTE (ENCARGOS COMPLEMENTARES) - HORISTA | SEDI - SERVIÇOS DIVERSOS |  | H | 1 | 0.2 | 0.2
Insumo | 00006111 | SINAPI | SERVENTE DE OBRAS | Mão de Obra |  | H | 0.0172 | 11.66 | 0.2
|  |  |  | MO sem LS => | 0.095175 | LS => | 0.1 | MO com LS => | 0.2
|  |  |  | Valor do BDI => | 0.04 |  | Valor com BDI => |  | 0.24
| Código | Banco | Descrição | Tipo |  | Und | Quant. | Valor Unit | Total
Composição | 95379 | SINAPI | CURSO DE CAPACITAÇÃO PARA SOLDADOR (ENCARGOS COMPLEMENTARES) - HORISTA | SEDI - SERVIÇOS DIVERSOS |  | H | 1 | 0.16 | 0.16
Insumo | 00006160 | SINAPI | SOLDADOR (HORISTA) | Mão de Obra |  | H | 0.0094 | 17.86 | 0.16
|  |  |  | MO sem LS => | 0.07614 | LS => | 0.08 | MO com LS => | 0.16
|  |  |  | Valor do BDI => | 0.03 |  | Valor com BDI => |  | 0.19
| Código | Banco | Descrição | Tipo |  | Und | Quant. | Valor Unit | Total
Composição | 95385 | SINAPI | CURSO DE CAPACITAÇÃO PARA TELHADISTA (ENCARGOS COMPLEMENTARES) - HORISTA | SEDI - SERVIÇOS DIVERSOS |  | H | 1 | 0.16 | 0.16
Insumo | 00012869 | SINAPI | TELHADOR (HORISTA) | Mão de Obra |  | H | 0.0094 | 17.65 | 0.16
|  |  |  | MO sem LS => | 0.07614 | LS => | 0.08 | MO com LS => | 0.16
|  |  |  | Valor do BDI => | 0.03 |  | Valor com BDI => |  | 0.19
| Código | Banco | Descrição | Tipo |  | Und | Quant. | Valor Unit | Total
Composição | 95386 | SINAPI | CURSO DE CAPACITAÇÃO PARA TRATORISTA (ENCARGOS COMPLEMENTARES) - HORISTA | SEDI - SERVIÇOS DIVERSOS |  | H | 1 | 0.12 | 0.12
Insumo | 00004237 | SINAPI | OPERADOR DE TRATOR - EXCLUSIVE AGROPECUARIA | Mão de Obra |  | H | 0.0094 | 13.55 | 0.12
|  |  |  | MO sem LS => | 0.057105 | LS => | 0.06 | MO com LS => | 0.12
|  |  |  | Valor do BDI => | 0.02 |  | Valor com BDI => |  | 0.14
| Código | Banco | Descrição | Tipo |  | Und | Quant. | Valor Unit | Total
Composição | 95387 | SINAPI | CURSO DE CAPACITAÇÃO PARA VIDRACEIRO (ENCARGOS COMPLEMENTARES) - HORISTA | SEDI - SERVIÇOS DIVERSOS |  | H | 1 | 0.19 | 0.19
Insumo | 00010489 | SINAPI | VIDRACEIRO (HORISTA) | Mão de Obra |  | H | 0.012 | 16.07 | 0.19
|  |  |  | MO sem LS => | 0.090416 | LS => | 0.1 | MO com LS => | 0.19
|  |  |  | Valor do BDI => | 0.03 |  | Valor com BDI => |  | 0.22
| Código | Banco | Descrição | Tipo |  | Und | Quant. | Valor Unit | Total
Composição | 91911 | SINAPI | CURVA 90 GRAUS PARA ELETRODUTO, PVC, ROSCÁVEL, DN 20 MM (1/2"), PARA CIRCUITOS TERMINAIS, INSTALADA EM PAREDE - FORNECIMENTO E INSTALAÇÃO. AF_12/2015 | INEL - INSTALAÇÃO ELÉTRICA/ELETRIFICAÇÃO E ILUMINAÇÃO EXTERNA |  | UN | 1 | 13.31 | 13.31
Composição Auxiliar | 88247 | SINAPI | AUXILIAR DE ELETRICISTA COM ENCARGOS COMPLEMENTARES | SEDI - SERVIÇOS DIVERSOS |  | H | 0.215 | 19.65 | 4.22
Composição Auxiliar | 88264 | SINAPI | ELETRICISTA COM ENCARGOS COMPLEMENTARES | SEDI - SERVIÇOS DIVERSOS |  | H | 0.215 | 25.34 | 5.44
Insumo | 00001870 | SINAPI | CURVA 90 GRAUS, LONGA, DE PVC RIGIDO ROSCAVEL, DE 1/2", PARA ELETRODUTO | Material |  | UN | 1 | 3.65 | 3.65
|  |  |  | MO sem LS => | 3.1788 | LS => | 3.5 | MO com LS => | 6.68
|  |  |  | Valor do BDI => | 2.78 |  | Valor com BDI => |  | 16.09
| Código | Banco | Descrição | Tipo |  | Und | Quant. | Valor Unit | Total
Composição | 5915476 | SICRO3 | Carga, manobra e descarga de agregados ou solos em caminhão basculante de 6 m³ - carga manual e descarga livre |  |  | t | 1 | 26.86 | 26.86
A | Código | Banco | Equipamentos | Quantidade | Utilização |  | Custo Operacional |  | Custo Horário
[5 empty] | Operativa | Improdutiva | Operativa | Improdutiva
Insumo | E9506 | SICRO3 | Caminhão basculante com capacidade de 6 m³ - 136 kW | 1 | 1 | 0 | 182.9334 | 65.1457 | 182.9334
[5 empty] | Custo Horário de Equipamentos => |  |  |  | 182.9334
B | Código | Banco | Mão de Obra | Quantidade | Salário Hora |  |  |  | Custo Horário
Insumo | P9824 | SICRO3 | Servente | 4 |  |  |  | 17.9705 | 71.882
[5 empty] | Custo Horário da Mão de Obra => |  |  |  | 71.882
[5 empty] | Adc.M.O. - Ferramentas (0,0%) => |  |  |  | 0
[5 empty] | Custo Horário de Execução => |  |  |  | 254.8154
[5 empty] | Fator de Influencia da Chuva - FIC => |  |  |  | 0
[5 empty] | Custo do FIC => |  |  |  | 0
[5 empty] | Produção de Equipe => |  |  |  | 9.4877
[5 empty] | Custo Unitário de Execução => |  |  |  | 26.8574
|  |  |  | MO sem LS => | 3.6054 | LS => | 3.97 | MO com LS => | 7.5763
|  |  |  | Valor do BDI => | 5.62 |  | Valor com BDI => |  | 32.48
| Código | Banco | Descrição | Tipo |  | Und | Quant. | Valor Unit | Total
Composição | 5914363 | SICRO3 | Carga, manobra e descarga de cimento ou cal hidratada a granel em caminhão silo de 30 m³ |  |  | t | 1 | 17.84 | 17.84
A | Código | Banco | Equipamentos | Quantidade | Utilização |  | Custo Operacional |  | Custo Horário
[5 empty] | Operativa | Improdutiva | Operativa | Improdutiva
Insumo | E9146 | SICRO3 | Caminhão silo com capacidade de 30 m³ - 265 kW | 1 | 1 | 0 | 463.2147 | 101.2897 | 463.2147
[5 empty] | Custo Horário de Equipamentos => |  |  |  | 463.2147
[5 empty] | Custo Horário de Execução => |  |  |  | 463.2147
[5 empty] | Fator de Influencia da Chuva - FIC => |  |  |  | 0
[5 empty] | Custo do FIC => |  |  |  | 0
[5 empty] | Produção de Equipe => |  |  |  | 25.97
[5 empty] | Custo Unitário de Execução => |  |  |  | 17.8365
|  |  |  | MO sem LS => | 0 | LS => | 0 | MO com LS => | 0
|  |  |  | Valor do BDI => | 3.73 |  | Valor com BDI => |  | 21.57
| Código | Banco | Descrição | Tipo |  | Und | Quant. | Valor Unit | Total
Composição | 5909007 | SICRO3 | Carga, manobra e descarga de concreto com caminhão betoneira - carga em central de concreto de 30 m³/h e descarga livre |  |  | t | 1 | 17.32 | 17.32
A | Código | Banco | Equipamentos | Quantidade | Utilização |  | Custo Operacional |  | Custo Horário
[5 empty] | Operativa | Improdutiva | Operativa | Improdutiva
Insumo | E9600 | SICRO3 | Caminhão betoneira com capacidade de 8 m³ - 188 kW | 4 | 0.8 | 0.2 | 301.1686 | 89.0322 | 1034.9653
[5 empty] | Custo Horário de Equipamentos => |  |  |  | 1034.9653
[5 empty] | Custo Horário de Execução => |  |  |  | 1034.9653
[5 empty] | Fator de Influencia da Chuva - FIC => |  |  |  | 0
[5 empty] | Custo do FIC => |  |  |  | 0
[5 empty] | Produção de Equipe => |  |  |  | 59.76
[5 empty] | Custo Unitário de Execução => |  |  |  | 17.3187
|  |  |  | MO sem LS => | 0 | LS => | 0 | MO com LS => | 0
|  |  |  | Valor do BDI => | 3.62 |  | Valor com BDI => |  | 20.94
| Código | Banco | Descrição | Tipo |  | Und | Quant. | Valor Unit | Total
Composição | 5915015 | SICRO3 | Carga, manobra e descarga de materiais diversos em caminhão carroceria com capacidade de 11 t e com guindauto de 45 t.m |  |  | t | 1 | 20.87 | 20.87
A | Código | Banco | Equipamentos | Quantidade | Utilização |  | Custo Operacional |  | Custo Horário
[5 empty] | Operativa | Improdutiva | Operativa | Improdutiva
Insumo | E9041 | SICRO3 | Caminhão carroceria com guindauto com capacidade de 45 t.m - 188 kW | 1 | 1 | 0 | 394.1128 | 120.9078 | 394.1128
[5 empty] | Custo Horário de Equipamentos => |  |  |  | 394.1128
B | Código | Banco | Mão de Obra | Quantidade | Salário Hora |  |  |  | Custo Horário
Insumo | P9824 | SICRO3 | Servente | 2 |  |  |  | 17.9705 | 35.941
[5 empty] | Custo Horário da Mão de Obra => |  |  |  | 35.941
[5 empty] | Adc.M.O. - Ferramentas (0,0%) => |  |  |  | 0
[5 empty] | Custo Horário de Execução => |  |  |  | 430.0538
[5 empty] | Fator de Influencia da Chuva - FIC => |  |  |  | 0
[5 empty] | Custo do FIC => |  |  |  | 0
[5 empty] | Produção de Equipe => |  |  |  | 20.61
[5 empty] | Custo Unitário de Execução => |  |  |  | 20.8663
|  |  |  | MO sem LS => | 0.82986 | LS => | 0.91 | MO com LS => | 1.7439
|  |  |  | Valor do BDI => | 4.37 |  | Valor com BDI => |  | 25.24
| Código | Banco | Descrição | Tipo |  | Und | Quant. | Valor Unit | Total
Composição | 5914655 | SICRO3 | Carga, manobra e descarga de materiais diversos em caminhão carroceria de 15 t - carga e descarga manuais |  |  | t | 1 | 31.74 | 31.74
A | Código | Banco | Equipamentos | Quantidade | Utilização |  | Custo Operacional |  | Custo Horário
[5 empty] | Operativa | Improdutiva | Operativa | Improdutiva
Insumo | E9592 | SICRO3 | Caminhão carroceria com capacidade de 15 t - 188 kW | 1 | 1 | 0 | 267.9635 | 71.0254 | 267.9635
[5 empty] | Custo Horário de Equipamentos => |  |  |  | 267.9635
B | Código | Banco | Mão de Obra | Quantidade | Salário Hora |  |  |  | Custo Horário
Insumo | P9824 | SICRO3 | Servente | 6 |  |  |  | 17.9705 | 107.823
[5 empty] | Custo Horário da Mão de Obra => |  |  |  | 107.823
[5 empty] | Adc.M.O. - Ferramentas (0,0%) => |  |  |  | 0
[5 empty] | Custo Horário de Execução => |  |  |  | 375.7865
[5 empty] | Fator de Influencia da Chuva - FIC => |  |  |  | 0
[5 empty] | Custo do FIC => |  |  |  | 0
[5 empty] | Produção de Equipe => |  |  |  | 11.84
[5 empty] | Custo Unitário de Execução => |  |  |  | 31.7387
|  |  |  | MO sem LS => | 4.3336 | LS => | 4.78 | MO com LS => | 9.1067
|  |  |  | Valor do BDI => | 6.64 |  | Valor com BDI => |  | 38.38
| Código | Banco | Descrição | Tipo |  | Und | Quant. | Valor Unit | Total
Composição | 5915433 | SICRO3 | Carga, manobra e descarga de material demolido em caminhão basculante de 6 m³ - carga manual e descarga livre |  |  | t | 1 | 32.47 | 32.47
A | Código | Banco | Equipamentos | Quantidade | Utilização |  | Custo Operacional |  | Custo Horário
[5 empty] | Operativa | Improdutiva | Operativa | Improdutiva
Insumo | E9506 | SICRO3 | Caminhão basculante com capacidade de 6 m³ - 136 kW | 1 | 1 | 0 | 182.9334 | 65.1457 | 182.9334
[5 empty] | Custo Horário de Equipamentos => |  |  |  | 182.9334
B | Código | Banco | Mão de Obra | Quantidade | Salário Hora |  |  |  | Custo Horário
Insumo | P9824 | SICRO3 | Servente | 4 |  |  |  | 17.9705 | 71.882
[5 empty] | Custo Horário da Mão de Obra => |  |  |  | 71.882
[5 empty] | Adc.M.O. - Ferramentas (0,0%) => |  |  |  | 0
[5 empty] | Custo Horário de Execução => |  |  |  | 254.8154
[5 empty] | Fator de Influencia da Chuva - FIC => |  |  |  | 0
[5 empty] | Custo do FIC => |  |  |  | 0
[5 empty] | Produção de Equipe => |  |  |  | 7.8466
[5 empty] | Custo Unitário de Execução => |  |  |  | 32.4745
|  |  |  | MO sem LS => | 4.3594 | LS => | 4.8 | MO com LS => | 9.1609
|  |  |  | Valor do BDI => | 6.79 |  | Valor com BDI => |  | 39.26
| Código | Banco | Descrição | Tipo |  | Und | Quant. | Valor Unit | Total
Composição | 3310 | ORSE | Chapisco em parede com argamassa traço t1 - 1:3 (cimento / areia) - Revisado 08/2015 | Conversão InfoWOrca |  | m² | 1 | 6.24 | 6.24
Composição Auxiliar | 1903 | ORSE | Argamassa cimento e areia traço t-1 (1:3) - 1 saco cimento 50kg / 3 padiolas areia dim. 0.35 x 0.45 x 0.23 m - Confecção mecânica e transporte | Argamassas |  | m³ | 0.005 | 519.74 | 2.59
Composição Auxiliar | 10549 | ORSE | Encargos Complementares - Servente | Provisórios |  | h | 0.1 | 3.65 | 0.36
Composição Auxiliar | 10550 | ORSE | Encargos Complementares - Pedreiro | Provisórios |  | h | 0.1 | 3.53 | 0.35
Insumo | 00004750 | SINAPI | PEDREIRO (HORISTA) | Mão de Obra |  | H | 0.1 | 17.88 | 1.78
Insumo | 00006111 | SINAPI | SERVENTE DE OBRAS | Mão de Obra |  | H | 0.1 | 11.66 | 1.16
|  |  |  | MO sem LS => | 1.5085 | LS => | 1.66 | MO com LS => | 3.17
|  |  |  | Valor do BDI => | 1.3 |  | Valor com BDI => |  | 7.54
| Código | Banco | Descrição | Tipo |  | Und | Quant. | Valor Unit | Total
Composição | 3009087 | SICRO3 | Colocação mecanizada de grampo elástico Pandrol |  |  | un | 1 | 0.09 | 0.09
A | Código | Banco | Equipamentos | Quantidade | Utilização |  | Custo Operacional |  | Custo Horário
[5 empty] | Operativa | Improdutiva | Operativa | Improdutiva
Insumo | E9149 | SICRO3 | Máquina de aplicação e extração de grampo elástico tipo Pandrol - 6,70 kW | 1 | 1 | 0 | 58.3308 | 25.5331 | 58.3308
[5 empty] | Custo Horário de Equipamentos => |  |  |  | 58.3308
B | Código | Banco | Mão de Obra | Quantidade | Salário Hora |  |  |  | Custo Horário
Insumo | P9859 | SICRO3 | Trabalhador de via | 2 |  |  |  | 17.3212 | 34.6424
[5 empty] | Custo Horário da Mão de Obra => |  |  |  | 34.6424
[5 empty] | Adc.M.O. - Ferramentas (0,0%) => |  |  |  | 0
[5 empty] | Custo Horário de Execução => |  |  |  | 92.9732
[5 empty] | Fator de Influencia da Chuva - FIC => |  |  |  | 0
[5 empty] | Custo do FIC => |  |  |  | 0
[5 empty] | Produção de Equipe => |  |  |  | 1037.5
[5 empty] | Custo Unitário de Execução => |  |  |  | 0.0896
|  |  |  | MO sem LS => | 0.01589 | LS => | 0.01 | MO com LS => | 0.03339
|  |  |  | Valor do BDI => | 0.01 |  | Valor com BDI => |  | 0.1
| Código | Banco | Descrição | Tipo |  | Und | Quant. | Valor Unit | Total
Composição | 1110000 | SICRO3 | Concreto |  |  | m³ | 1 | 0 | 0
[5 empty] | Custo Horário de Execução => |  |  |  | 0
[5 empty] | Fator de Influencia da Chuva - FIC => |  |  |  | 0
[5 empty] | Custo do FIC => |  |  |  | 0
[5 empty] | Produção de Equipe => |  |  |  | 1
[5 empty] | Custo Unitário de Execução => |  |  |  | 0
C | Banco | Código | Material | Quantidade | Unidade | Preço Unitário |  |  | Custo Horário
Insumo | SICRO3 | M3504 | Concreto | 1 | m³ | 0 |  |  | 0
[5 empty] | Custo Total do Material => |  |  |  | 0
|  |  |  | MO sem LS => | 0 | LS => | 0 | MO com LS => | 0
|  |  |  | Valor do BDI => | 0 |  | Valor com BDI => |  | 0
| Código | Banco | Descrição | Tipo |  | Und | Quant. | Valor Unit | Total
Composição | 1106165 | SICRO3 | Concreto ciclópico fck = 20 MPa - confecção em betoneira e lançamento manual - areia, brita e pedra de mão comerciais |  |  | m³ | 1 | 314.79 | 314.79
B | Código | Banco | Mão de Obra | Quantidade | Salário Hora |  |  |  | Custo Horário
Insumo | P9824 | SICRO3 | Servente | 2 |  |  |  | 17.9705 | 35.941
[5 empty] | Custo Horário da Mão de Obra => |  |  |  | 35.941
[5 empty] | Adc.M.O. - Ferramentas (0,0%) => |  |  |  | 0
[5 empty] | Custo Horário de Execução => |  |  |  | 35.941
[5 empty] | Fator de Influencia da Chuva - FIC => |  |  |  | 0
[5 empty] | Custo do FIC => |  |  |  | 0
[5 empty] | Produção de Equipe => |  |  |  | 3.929
[5 empty] | Custo Unitário de Execução => |  |  |  | 9.1476
C | Banco | Código | Material | Quantidade | Unidade | Preço Unitário |  |  | Custo Horário
Insumo | SICRO3 | M1097 | Pedra de mão ou rachão | 0.526 | m³ | 110.6492 |  |  | 58.2015
[5 empty] | Custo Total do Material => |  |  |  | 58.2015
D | Banco | Código | Atividades Auxiliares | Quantidade | Unidade | Preço Unitário |  |  | Custo Horário
Atividade Auxiliar | SICRO3 | 1107892 | Concreto fck = 20 MPa - confecção em betoneira e lançamento manual - areia e brita comerciais | 0.7 | m³ | 351.6 |  |  | 246.12
[5 empty] | Custo Total das Atividades => |  |  |  | 246.12
E | Banco | Insumo | Tempos Fixos | Código | Quantidade | Unidade | Preço Unitário |  | Custo Horário
Tempo Fixo | SICRO3 | M1097 | Carga, manobra e descarga de agregados ou solos em caminhão basculante de 10 m³ - carga com carregadeira de 3,40 m³(exclusa) e descarga livre | 5914647 | 0.789 | t | 1.67 |  | 1.3176
[5 empty] | Custo Total dos Tempos Fixos => |  |  |  | 1.3176
F | Banco | Insumo | Momento de Transporte | Quantidade | Unidade | Distância Média de Transporte (DMT) |  |  | Custo Horário
[6 empty] | LN | RP | P
Momento de Transporte | SICRO3 | M1097 | Pedra de mão ou rachão - Caminhão basculante com capacidade de 10 m³ - 188 kW | 0.789 | tkm | 5914359 0,000 R$ 1,16 | 5914374 0,000 R$ 0,93 | 5914389 0,000 R$ 0,76 | 0
[5 empty] | Custo total dos Momentos de Transportes => |  |  |  | 0
|  |  |  | MO sem LS => | 21.0222 | LS => | 23.16 | MO com LS => | 44.176
|  |  |  | Valor do BDI => | 65.91 |  | Valor com BDI => |  | 380.7
| Código | Banco | Descrição | Tipo |  | Und | Quant. | Valor Unit | Total
Composição | 1107892 | SICRO3 | Concreto fck = 20 MPa - confecção em betoneira e lançamento manual - areia e brita comerciais |  |  | m³ | 1 | 351.6 | 351.6
A | Código | Banco | Equipamentos | Quantidade | Utilização |  | Custo Operacional |  | Custo Horário
[5 empty] | Operativa | Improdutiva | Operativa | Improdutiva
Insumo | E9010 | SICRO3 | Balança plataforma digital com mesa de 75 x 75 cm com capacidade de 500 kg | 1 | 1 | 0 | 1.4651 | 0.9842 | 1.4651
Insumo | E9519 | SICRO3 | Betoneira com motor a gasolina com capacidade de 600 l - 10 kW | 1 | 1 | 0 | 48.4941 | 23.968 | 48.4941
Insumo | E9521 | SICRO3 | Grupo gerador - 2,5/3 kVA | 1 | 1 | 0 | 4.3397 | 0.2143 | 4.3397
Insumo | E9071 | SICRO3 | Transportador manual carrinho de mão com capacidade de 80 l | 4 | 0.9 | 0.1 | 0.692 | 0.4704 | 2.6794
Insumo | E9064 | SICRO3 | Transportador manual gerica com capacidade de 180 l | 3 | 0.41 | 0.59 | 1.4874 | 1.0112 | 3.6193
[5 empty] | Custo Horário de Equipamentos => |  |  |  | 60.5976
B | Código | Banco | Mão de Obra | Quantidade | Salário Hora |  |  |  | Custo Horário
Insumo | P9821 | SICRO3 | Pedreiro | 1 |  |  |  | 24.7485 | 24.7485
Insumo | P9824 | SICRO3 | Servente | 9 |  |  |  | 17.9705 | 161.7345
[5 empty] | Custo Horário da Mão de Obra => |  |  |  | 186.483
[5 empty] | Adc.M.O. - Ferramentas (0,0%) => |  |  |  | 0
[5 empty] | Custo Horário de Execução => |  |  |  | 247.0806
[5 empty] | Fator de Influencia da Chuva - FIC => |  |  |  | 0
[5 empty] | Custo do FIC => |  |  |  | 0
[5 empty] | Produção de Equipe => |  |  |  | 3.929
[5 empty] | Custo Unitário de Execução => |  |  |  | 62.8865
C | Banco | Código | Material | Quantidade | Unidade | Preço Unitário |  |  | Custo Horário
Insumo | SICRO3 | M0030 | Aditivo plastificante e retardador de pega para concreto e argamassa | 0.84646 | kg | 5.9852 |  |  | 5.0662
Insumo | SICRO3 | M0082 | Areia média lavada | 0.63334 | m³ | 141.8369 |  |  | 89.831
Insumo | Próprio | IN0261 | BRITA 1 | 0.36754 | m³ | 57 |  |  | 20.9498
Insumo | Próprio | IN0262 | BRITA 2 | 0.36754 | m³ | 55.5 |  |  | 20.3985
Insumo | SICRO3 | M0424 | Cimento Portland CP II - 32 - saco | 282.1521 | kg | 0.4964 |  |  | 140.0603
[5 empty] | Custo Total do Material => |  |  |  | 276.3058
D | Banco | Código | Atividades Auxiliares | Quantidade | Unidade | Preço Unitário |  |  | Custo Horário
Atividade Auxiliar | SICRO3 | 5914647 | Carga, manobra e descarga de agregados ou solos em caminhão basculante de 10 m³ - carga com carregadeira de 3,40 m³(exclusa) e descarga livre | 0.55131 | t | 1.67 |  |  | 0.9207
Atividade Auxiliar | SICRO3 | 5914647 | Carga, manobra e descarga de agregados ou solos em caminhão basculante de 10 m³ - carga com carregadeira de 3,40 m³(exclusa) e descarga livre | 0.55131 | t | 1.67 |  |  | 0.9207
[5 empty] | Custo Total das Atividades => |  |  |  | 1.8414
E | Banco | Insumo | Tempos Fixos | Código | Quantidade | Unidade | Preço Unitário |  | Custo Horário
Tempo Fixo | SICRO3 | M0030 | Carga, manobra e descarga de materiais diversos em caminhão carroceria de 15 t - carga e descarga manuais | 5914655 | 0.00085 | t | 31.74 |  | 0.027
Tempo Fixo | SICRO3 | M0082 | Carga, manobra e descarga de agregados ou solos em caminhão basculante de 10 m³ - carga com carregadeira de 3,40 m³(exclusa) e descarga livre | 5914647 | 0.95001 | t | 1.67 |  | 1.5865
Tempo Fixo | SICRO3 | M0424 | Carga, manobra e descarga de materiais diversos em caminhão carroceria de 15 t - carga e descarga manuais | 5914655 | 0.28215 | t | 31.74 |  | 8.9554
[5 empty] | Custo Total dos Tempos Fixos => |  |  |  | 10.5689
F | Banco | Insumo | Momento de Transporte | Quantidade | Unidade | Distância Média de Transporte (DMT) |  |  | Custo Horário
[6 empty] | LN | RP | P
Momento de Transporte | SICRO3 | M0030 | Aditivo plastificante e retardador de pega para concreto e argamassa - Caminhão carroceria com capacidade de 15 t - 188 kW | 0.00085 | tkm | 5914449 0,000 R$ 1,10 | 5914464 0,000 R$ 0,88 | 5914479 0,000 R$ 0,72 | 0
Momento de Transporte | SICRO3 | M0082 | Areia média lavada - Caminhão basculante com capacidade de 10 m³ - 188 kW | 0.95001 | tkm | 5914359 0,000 R$ 1,16 | 5914374 0,000 R$ 0,93 | 5914389 0,000 R$ 0,76 | 0
Momento de Transporte | SICRO3 | M0424 | Cimento Portland CP II - 32 - saco - Caminhão carroceria com capacidade de 15 t - 188 kW | 0.28215 | tkm | 5914449 0,000 R$ 1,10 | 5914464 0,000 R$ 0,88 | 5914479 0,000 R$ 0,72 | 0
[5 empty] | Custo total dos Momentos de Transportes => |  |  |  | 0
|  |  |  | MO sem LS => | 23.8129 | LS => | 26.23 | MO com LS => | 50.0405
|  |  |  | Valor do BDI => | 73.62 |  | Valor com BDI => |  | 425.22
| Código | Banco | Descrição | Tipo |  | Und | Quant. | Valor Unit | Total
Composição | 1207700 | SICRO3 | Concreto fck = 20 MPa para projeção via seca - confecção em betoneira - areia e brita comerciais |  |  | m³ | 1 | 443.94 | 443.94
A | Código | Banco | Equipamentos | Quantidade | Utilização |  | Custo Operacional |  | Custo Horário
[5 empty] | Operativa | Improdutiva | Operativa | Improdutiva
Insumo | E9010 | SICRO3 | Balança plataforma digital com mesa de 75 x 75 cm com capacidade de 500 kg | 1 | 1 | 0 | 1.4651 | 0.9842 | 1.4651
Insumo | E9519 | SICRO3 | Betoneira com motor a gasolina com capacidade de 600 l - 10 kW | 1 | 1 | 0 | 48.4941 | 23.968 | 48.4941
Insumo | E9521 | SICRO3 | Grupo gerador - 2,5/3 kVA | 1 | 1 | 0 | 4.3397 | 0.2143 | 4.3397
Insumo | E9071 | SICRO3 | Transportador manual carrinho de mão com capacidade de 80 l | 4 | 0.89 | 0.11 | 0.692 | 0.4704 | 2.6705
[5 empty] | Custo Horário de Equipamentos => |  |  |  | 56.9694
B | Código | Banco | Mão de Obra | Quantidade | Salário Hora |  |  |  | Custo Horário
Insumo | P9824 | SICRO3 | Servente | 6 |  |  |  | 17.9705 | 107.823
[5 empty] | Custo Horário da Mão de Obra => |  |  |  | 107.823
[5 empty] | Adc.M.O. - Ferramentas (0,0%) => |  |  |  | 0
[5 empty] | Custo Horário de Execução => |  |  |  | 164.7924
[5 empty] | Fator de Influencia da Chuva - FIC => |  |  |  | 0
[5 empty] | Custo do FIC => |  |  |  | 0
[5 empty] | Produção de Equipe => |  |  |  | 3.9136
[5 empty] | Custo Unitário de Execução => |  |  |  | 42.1081
C | Banco | Código | Material | Quantidade | Unidade | Preço Unitário |  |  | Custo Horário
Insumo | SICRO3 | M0103 | Aditivo acelerador de pega para concreto e argamassa projetados | 14.5419 | kg | 5.6333 |  |  | 81.9188
Insumo | SICRO3 | M0010 | Aditivo superplastificante para concreto e argamassa | 1.4542 | kg | 12.6834 |  |  | 18.4441
Insumo | SICRO3 | M0082 | Areia média lavada | 0.77711 | m³ | 141.8369 |  |  | 110.2229
Insumo | Próprio | IN0260 | BRITA 0 | 0.57676 | m³ | 58.5 |  |  | 33.7405
Insumo | SICRO3 | M0424 | Cimento Portland CP II - 32 - saco | 290.8379 | kg | 0.4964 |  |  | 144.3719
[5 empty] | Custo Total do Material => |  |  |  | 388.6982
E | Banco | Insumo | Tempos Fixos | Código | Quantidade | Unidade | Preço Unitário |  | Custo Horário
Tempo Fixo | SICRO3 | M0103 | Carga, manobra e descarga de materiais diversos em caminhão carroceria de 15 t - carga e descarga manuais | 5914655 | 0.01454 | t | 31.74 |  | 0.4615
Tempo Fixo | SICRO3 | M0010 | Carga, manobra e descarga de materiais diversos em caminhão carroceria de 15 t - carga e descarga manuais | 5914655 | 0.00145 | t | 31.74 |  | 0.046
Tempo Fixo | SICRO3 | M0082 | Carga, manobra e descarga de agregados ou solos em caminhão basculante de 10 m³ - carga com carregadeira de 3,40 m³(exclusa) e descarga livre | 5914647 | 1.1657 | t | 1.67 |  | 1.9467
Tempo Fixo | SICRO3 | M0005 | Carga, manobra e descarga de agregados ou solos em caminhão basculante de 10 m³ - carga com carregadeira de 3,40 m³(exclusa) e descarga livre | 5914647 | 0.86514 | t | 1.67 |  | 1.4448
Tempo Fixo | SICRO3 | M0424 | Carga, manobra e descarga de materiais diversos em caminhão carroceria de 15 t - carga e descarga manuais | 5914655 | 0.29084 | t | 31.74 |  | 9.2313
[5 empty] | Custo Total dos Tempos Fixos => |  |  |  | 13.1303
F | Banco | Insumo | Momento de Transporte | Quantidade | Unidade | Distância Média de Transporte (DMT) |  |  | Custo Horário
[6 empty] | LN | RP | P
Momento de Transporte | SICRO3 | M0103 | Aditivo acelerador de pega para concreto e argamassa projetados - Caminhão carroceria com capacidade de 15 t - 188 kW | 0.01454 | tkm | 5914449 0,000 R$ 1,10 | 5914464 0,000 R$ 0,88 | 5914479 0,000 R$ 0,72 | 0
Momento de Transporte | SICRO3 | M0010 | Aditivo superplastificante para concreto e argamassa - Caminhão carroceria com capacidade de 15 t - 188 kW | 0.00145 | tkm | 5914449 0,000 R$ 1,10 | 5914464 0,000 R$ 0,88 | 5914479 0,000 R$ 0,72 | 0
Momento de Transporte | SICRO3 | M0082 | Areia média lavada - Caminhão basculante com capacidade de 10 m³ - 188 kW | 1.1657 | tkm | 5914359 0,000 R$ 1,16 | 5914374 0,000 R$ 0,93 | 5914389 0,000 R$ 0,76 | 0
Momento de Transporte | SICRO3 | M0005 | Brita 0 - Caminhão basculante com capacidade de 10 m³ - 188 kW | 0.86514 | tkm | 5914359 0,000 R$ 1,16 | 5914374 0,000 R$ 0,93 | 5914389 0,000 R$ 0,76 | 0
Momento de Transporte | SICRO3 | M0424 | Cimento Portland CP II - 32 - saco - Caminhão carroceria com capacidade de 15 t - 188 kW | 0.29084 | tkm | 5914449 0,000 R$ 1,10 | 5914464 0,000 R$ 0,88 | 5914479 0,000 R$ 0,72 | 0
[5 empty] | Custo total dos Momentos de Transportes => |  |  |  | 0
|  |  |  | MO sem LS => | 14.4405 | LS => | 15.91 | MO com LS => | 30.3453
|  |  |  | Valor do BDI => | 92.96 |  | Valor com BDI => |  | 536.9
| Código | Banco | Descrição | Tipo |  | Und | Quant. | Valor Unit | Total
Composição | 1107896 | SICRO3 | Concreto fck = 25 MPa - confecção em betoneira e lançamento manual - areia e brita comerciais |  |  | m³ | 1 | 367.62 | 367.62
A | Código | Banco | Equipamentos | Quantidade | Utilização |  | Custo Operacional |  | Custo Horário
[5 empty] | Operativa | Improdutiva | Operativa | Improdutiva
Insumo | E9010 | SICRO3 | Balança plataforma digital com mesa de 75 x 75 cm com capacidade de 500 kg | 1 | 1 | 0 | 1.4651 | 0.9842 | 1.4651
Insumo | E9519 | SICRO3 | Betoneira com motor a gasolina com capacidade de 600 l - 10 kW | 1 | 1 | 0 | 48.4941 | 23.968 | 48.4941
Insumo | E9521 | SICRO3 | Grupo gerador - 2,5/3 kVA | 1 | 1 | 0 | 4.3397 | 0.2143 | 4.3397
Insumo | E9071 | SICRO3 | Transportador manual carrinho de mão com capacidade de 80 l | 4 | 0.88 | 0.12 | 0.692 | 0.4704 | 2.6616
Insumo | E9064 | SICRO3 | Transportador manual gerica com capacidade de 180 l | 3 | 0.4 | 0.6 | 1.4874 | 1.0112 | 3.605
[5 empty] | Custo Horário de Equipamentos => |  |  |  | 60.5655
B | Código | Banco | Mão de Obra | Quantidade | Salário Hora |  |  |  | Custo Horário
Insumo | P9821 | SICRO3 | Pedreiro | 1 |  |  |  | 24.7485 | 24.7485
Insumo | P9824 | SICRO3 | Servente | 9 |  |  |  | 17.9705 | 161.7345
[5 empty] | Custo Horário da Mão de Obra => |  |  |  | 186.483
[5 empty] | Adc.M.O. - Ferramentas (0,0%) => |  |  |  | 0
[5 empty] | Custo Horário de Execução => |  |  |  | 247.0485
[5 empty] | Fator de Influencia da Chuva - FIC => |  |  |  | 0
[5 empty] | Custo do FIC => |  |  |  | 0
[5 empty] | Produção de Equipe => |  |  |  | 3.8906
[5 empty] | Custo Unitário de Execução => |  |  |  | 63.4983
C | Banco | Código | Material | Quantidade | Unidade | Preço Unitário |  |  | Custo Horário
Insumo | SICRO3 | M0030 | Aditivo plastificante e retardador de pega para concreto e argamassa | 0.94593 | kg | 5.9852 |  |  | 5.6616
Insumo | SICRO3 | M0082 | Areia média lavada | 0.61459 | m³ | 141.8369 |  |  | 87.1715
Insumo | Próprio | IN0261 | BRITA 1 | 0.36754 | m³ | 57 |  |  | 20.9498
Insumo | Próprio | IN0262 | BRITA 2 | 0.36754 | m³ | 55.5 |  |  | 20.3985
Insumo | SICRO3 | M0424 | Cimento Portland CP II - 32 - saco | 315.3103 | kg | 0.4964 |  |  | 156.52
[5 empty] | Custo Total do Material => |  |  |  | 290.7014
D | Banco | Código | Atividades Auxiliares | Quantidade | Unidade | Preço Unitário |  |  | Custo Horário
Atividade Auxiliar | SICRO3 | 5914647 | Carga, manobra e descarga de agregados ou solos em caminhão basculante de 10 m³ - carga com carregadeira de 3,40 m³(exclusa) e descarga livre | 0.55131 | t | 1.67 |  |  | 0.9207
Atividade Auxiliar | SICRO3 | 5914647 | Carga, manobra e descarga de agregados ou solos em caminhão basculante de 10 m³ - carga com carregadeira de 3,40 m³(exclusa) e descarga livre | 0.55131 | t | 1.67 |  |  | 0.9207
[5 empty] | Custo Total das Atividades => |  |  |  | 1.8414
E | Banco | Insumo | Tempos Fixos | Código | Quantidade | Unidade | Preço Unitário |  | Custo Horário
Tempo Fixo | SICRO3 | M0030 | Carga, manobra e descarga de materiais diversos em caminhão carroceria de 15 t - carga e descarga manuais | 5914655 | 0.00095 | t | 31.74 |  | 0.0302
Tempo Fixo | SICRO3 | M0082 | Carga, manobra e descarga de agregados ou solos em caminhão basculante de 10 m³ - carga com carregadeira de 3,40 m³(exclusa) e descarga livre | 5914647 | 0.92189 | t | 1.67 |  | 1.5396
Tempo Fixo | SICRO3 | M0424 | Carga, manobra e descarga de materiais diversos em caminhão carroceria de 15 t - carga e descarga manuais | 5914655 | 0.31531 | t | 31.74 |  | 10.0079
[5 empty] | Custo Total dos Tempos Fixos => |  |  |  | 11.5777
F | Banco | Insumo | Momento de Transporte | Quantidade | Unidade | Distância Média de Transporte (DMT) |  |  | Custo Horário
[6 empty] | LN | RP | P
Momento de Transporte | SICRO3 | M0030 | Aditivo plastificante e retardador de pega para concreto e argamassa - Caminhão carroceria com capacidade de 15 t - 188 kW | 0.00095 | tkm | 5914449 0,000 R$ 1,10 | 5914464 0,000 R$ 0,88 | 5914479 0,000 R$ 0,72 | 0
Momento de Transporte | SICRO3 | M0082 | Areia média lavada - Caminhão basculante com capacidade de 10 m³ - 188 kW | 0.92189 | tkm | 5914359 0,000 R$ 1,16 | 5914374 0,000 R$ 0,93 | 5914389 0,000 R$ 0,76 | 0
Momento de Transporte | SICRO3 | M0424 | Cimento Portland CP II - 32 - saco - Caminhão carroceria com capacidade de 15 t - 188 kW | 0.31531 | tkm | 5914449 0,000 R$ 1,10 | 5914464 0,000 R$ 0,88 | 5914479 0,000 R$ 0,72 | 0
[5 empty] | Custo total dos Momentos de Transportes => |  |  |  | 0
|  |  |  | MO sem LS => | 24.1798 | LS => | 26.63 | MO com LS => | 50.8114
|  |  |  | Valor do BDI => | 76.97 |  | Valor com BDI => |  | 444.59
| Código | Banco | Descrição | Tipo |  | Und | Quant. | Valor Unit | Total
Composição | 1119528 | SICRO3 | Concreto fck = 25 MPa - confecção em central dosadora de 30 m³/h - areia e brita comerciais |  |  | m³ | 1 | 306.35 | 306.35
A | Código | Banco | Equipamentos | Quantidade | Utilização |  | Custo Operacional |  | Custo Horário
[5 empty] | Operativa | Improdutiva | Operativa | Improdutiva
Insumo | E9584 | SICRO3 | Carregadeira de pneus com capacidade de 1,72 m³ - 113 kW | 1 | 0.34 | 0.66 | 187.1605 | 86.8569 | 120.9601
Insumo | E9599 | SICRO3 | Central de concreto com capacidade de 30 m³/h - dosadora RS | 1 | 1 | 0 | 65.6318 | 54.0053 | 65.6318
Insumo | E9763 | SICRO3 | Grupo gerador - 36/40 kVA | 1 | 1 | 0 | 38.6646 | 3.6506 | 38.6646
[5 empty] | Custo Horário de Equipamentos => |  |  |  | 225.2565
B | Código | Banco | Mão de Obra | Quantidade | Salário Hora |  |  |  | Custo Horário
Insumo | P9824 | SICRO3 | Servente | 2 |  |  |  | 17.9705 | 35.941
[5 empty] | Custo Horário da Mão de Obra => |  |  |  | 35.941
[5 empty] | Adc.M.O. - Ferramentas (0,0%) => |  |  |  | 0
[5 empty] | Custo Horário de Execução => |  |  |  | 261.1975
[5 empty] | Fator de Influencia da Chuva - FIC => |  |  |  | 0
[5 empty] | Custo do FIC => |  |  |  | 0
[5 empty] | Produção de Equipe => |  |  |  | 24.9
[5 empty] | Custo Unitário de Execução => |  |  |  | 10.4899
C | Banco | Código | Material | Quantidade | Unidade | Preço Unitário |  |  | Custo Horário
Insumo | SICRO3 | M0030 | Aditivo plastificante e retardador de pega para concreto e argamassa | 0.89257 | kg | 5.9852 |  |  | 5.3422
Insumo | SICRO3 | M0082 | Areia média lavada | 0.62465 | m³ | 141.8369 |  |  | 88.5984
Insumo | Próprio | IN0261 | BRITA 1 | 0.36754 | m³ | 57 |  |  | 20.9498
Insumo | Próprio | IN0262 | BRITA 2 | 0.36754 | m³ | 55.5 |  |  | 20.3985
Insumo | SICRO3 | M0424 | Cimento Portland CP II - 32 - saco | 297.5237 | kg | 0.4964 |  |  | 147.6908
[5 empty] | Custo Total do Material => |  |  |  | 282.9797
D | Banco | Código | Atividades Auxiliares | Quantidade | Unidade | Preço Unitário |  |  | Custo Horário
Atividade Auxiliar | SICRO3 | 5914647 | Carga, manobra e descarga de agregados ou solos em caminhão basculante de 10 m³ - carga com carregadeira de 3,40 m³(exclusa) e descarga livre | 0.55131 | t | 1.67 |  |  | 0.9207
Atividade Auxiliar | SICRO3 | 5914647 | Carga, manobra e descarga de agregados ou solos em caminhão basculante de 10 m³ - carga com carregadeira de 3,40 m³(exclusa) e descarga livre | 0.55131 | t | 1.67 |  |  | 0.9207
[5 empty] | Custo Total das Atividades => |  |  |  | 1.8414
E | Banco | Insumo | Tempos Fixos | Código | Quantidade | Unidade | Preço Unitário |  | Custo Horário
Tempo Fixo | SICRO3 | M0030 | Carga, manobra e descarga de materiais diversos em caminhão carroceria de 15 t - carga e descarga manuais | 5914655 | 0.00089 | t | 31.74 |  | 0.0282
Tempo Fixo | SICRO3 | M0082 | Carga, manobra e descarga de agregados ou solos em caminhão basculante de 10 m³ - carga com carregadeira de 3,40 m³(exclusa) e descarga livre | 5914647 | 0.93698 | t | 1.67 |  | 1.5648
Tempo Fixo | SICRO3 | M0424 | Carga, manobra e descarga de materiais diversos em caminhão carroceria de 15 t - carga e descarga manuais | 5914655 | 0.29752 | t | 31.74 |  | 9.4433
[5 empty] | Custo Total dos Tempos Fixos => |  |  |  | 11.0363
F | Banco | Insumo | Momento de Transporte | Quantidade | Unidade | Distância Média de Transporte (DMT) |  |  | Custo Horário
[6 empty] | LN | RP | P
Momento de Transporte | SICRO3 | M0030 | Aditivo plastificante e retardador de pega para concreto e argamassa - Caminhão carroceria com capacidade de 15 t - 188 kW | 0.00089 | tkm | 5914449 0,000 R$ 1,10 | 5914464 0,000 R$ 0,88 | 5914479 0,000 R$ 0,72 | 0
Momento de Transporte | SICRO3 | M0082 | Areia média lavada - Caminhão basculante com capacidade de 10 m³ - 188 kW | 0.93698 | tkm | 5914359 0,000 R$ 1,16 | 5914374 0,000 R$ 0,93 | 5914389 0,000 R$ 0,76 | 0
Momento de Transporte | SICRO3 | M0424 | Cimento Portland CP II - 32 - saco - Caminhão carroceria com capacidade de 15 t - 188 kW | 0.29752 | tkm | 5914449 0,000 R$ 1,10 | 5914464 0,000 R$ 0,88 | 5914479 0,000 R$ 0,72 | 0
[5 empty] | Custo total dos Momentos de Transportes => |  |  |  | 0
|  |  |  | MO sem LS => | 1.9801 | LS => | 2.18 | MO com LS => | 4.1609
|  |  |  | Valor do BDI => | 64.14 |  | Valor com BDI => |  | 370.49
| Código | Banco | Descrição | Tipo |  | Und | Quant. | Valor Unit | Total
Composição | 1207701 | SICRO3 | Concreto fck = 25 MPa para projeção via seca - confecção em betoneira - areia e brita comerciais |  |  | m³ | 1 | 471.38 | 471.38
A | Código | Banco | Equipamentos | Quantidade | Utilização |  | Custo Operacional |  | Custo Horário
[5 empty] | Operativa | Improdutiva | Operativa | Improdutiva
Insumo | E9010 | SICRO3 | Balança plataforma digital com mesa de 75 x 75 cm com capacidade de 500 kg | 1 | 1 | 0 | 1.4651 | 0.9842 | 1.4651
Insumo | E9519 | SICRO3 | Betoneira com motor a gasolina com capacidade de 600 l - 10 kW | 1 | 1 | 0 | 48.4941 | 23.968 | 48.4941
Insumo | E9521 | SICRO3 | Grupo gerador - 2,5/3 kVA | 1 | 1 | 0 | 4.3397 | 0.2143 | 4.3397
Insumo | E9071 | SICRO3 | Transportador manual carrinho de mão com capacidade de 80 l | 4 | 0.87 | 0.13 | 0.692 | 0.4704 | 2.6528
[5 empty] | Custo Horário de Equipamentos => |  |  |  | 56.9517
B | Código | Banco | Mão de Obra | Quantidade | Salário Hora |  |  |  | Custo Horário
Insumo | P9824 | SICRO3 | Servente | 6 |  |  |  | 17.9705 | 107.823
[5 empty] | Custo Horário da Mão de Obra => |  |  |  | 107.823
[5 empty] | Adc.M.O. - Ferramentas (0,0%) => |  |  |  | 0
[5 empty] | Custo Horário de Execução => |  |  |  | 164.7747
[5 empty] | Fator de Influencia da Chuva - FIC => |  |  |  | 0
[5 empty] | Custo do FIC => |  |  |  | 0
[5 empty] | Produção de Equipe => |  |  |  | 3.883
[5 empty] | Custo Unitário de Execução => |  |  |  | 42.4345
C | Banco | Código | Material | Quantidade | Unidade | Preço Unitário |  |  | Custo Horário
Insumo | SICRO3 | M0103 | Aditivo acelerador de pega para concreto e argamassa projetados | 16.2508 | kg | 5.6333 |  |  | 91.5459
Insumo | SICRO3 | M0010 | Aditivo superplastificante para concreto e argamassa | 1.6251 | kg | 12.6834 |  |  | 20.6115
Insumo | SICRO3 | M0082 | Areia média lavada | 0.75778 | m³ | 141.8369 |  |  | 107.4812
Insumo | Próprio | IN0260 | BRITA 0 | 0.57676 | m³ | 58.5 |  |  | 33.7405
Insumo | SICRO3 | M0424 | Cimento Portland CP II - 32 - saco | 325.0169 | kg | 0.4964 |  |  | 161.3384
[5 empty] | Custo Total do Material => |  |  |  | 414.7175
E | Banco | Insumo | Tempos Fixos | Código | Quantidade | Unidade | Preço Unitário |  | Custo Horário
Tempo Fixo | SICRO3 | M0103 | Carga, manobra e descarga de materiais diversos em caminhão carroceria de 15 t - carga e descarga manuais | 5914655 | 0.01625 | t | 31.74 |  | 0.5158
Tempo Fixo | SICRO3 | M0010 | Carga, manobra e descarga de materiais diversos em caminhão carroceria de 15 t - carga e descarga manuais | 5914655 | 0.00163 | t | 31.74 |  | 0.0517
Tempo Fixo | SICRO3 | M0082 | Carga, manobra e descarga de agregados ou solos em caminhão basculante de 10 m³ - carga com carregadeira de 3,40 m³(exclusa) e descarga livre | 5914647 | 1.1367 | t | 1.67 |  | 1.8982
Tempo Fixo | SICRO3 | M0005 | Carga, manobra e descarga de agregados ou solos em caminhão basculante de 10 m³ - carga com carregadeira de 3,40 m³(exclusa) e descarga livre | 5914647 | 0.86514 | t | 1.67 |  | 1.4448
Tempo Fixo | SICRO3 | M0424 | Carga, manobra e descarga de materiais diversos em caminhão carroceria de 15 t - carga e descarga manuais | 5914655 | 0.32502 | t | 31.74 |  | 10.3161
[5 empty] | Custo Total dos Tempos Fixos => |  |  |  | 14.2266
F | Banco | Insumo | Momento de Transporte | Quantidade | Unidade | Distância Média de Transporte (DMT) |  |  | Custo Horário
[6 empty] | LN | RP | P
Momento de Transporte | SICRO3 | M0103 | Aditivo acelerador de pega para concreto e argamassa projetados - Caminhão carroceria com capacidade de 15 t - 188 kW | 0.01625 | tkm | 5914449 0,000 R$ 1,10 | 5914464 0,000 R$ 0,88 | 5914479 0,000 R$ 0,72 | 0
Momento de Transporte | SICRO3 | M0010 | Aditivo superplastificante para concreto e argamassa - Caminhão carroceria com capacidade de 15 t - 188 kW | 0.00163 | tkm | 5914449 0,000 R$ 1,10 | 5914464 0,000 R$ 0,88 | 5914479 0,000 R$ 0,72 | 0
Momento de Transporte | SICRO3 | M0082 | Areia média lavada - Caminhão basculante com capacidade de 10 m³ - 188 kW | 1.1367 | tkm | 5914359 0,000 R$ 1,16 | 5914374 0,000 R$ 0,93 | 5914389 0,000 R$ 0,76 | 0
Momento de Transporte | SICRO3 | M0005 | Brita 0 - Caminhão basculante com capacidade de 10 m³ - 188 kW | 0.86514 | tkm | 5914359 0,000 R$ 1,16 | 5914374 0,000 R$ 0,93 | 5914389 0,000 R$ 0,76 | 0
Momento de Transporte | SICRO3 | M0424 | Cimento Portland CP II - 32 - saco - Caminhão carroceria com capacidade de 15 t - 188 kW | 0.32502 | tkm | 5914449 0,000 R$ 1,10 | 5914464 0,000 R$ 0,88 | 5914479 0,000 R$ 0,72 | 0
[5 empty] | Custo total dos Momentos de Transportes => |  |  |  | 0
|  |  |  | MO sem LS => | 14.6999 | LS => | 16.19 | MO com LS => | 30.8904
|  |  |  | Valor do BDI => | 98.7 |  | Valor com BDI => |  | 570.08
| Código | Banco | Descrição | Tipo |  | Und | Quant. | Valor Unit | Total
Composição | 1116127 | SICRO3 | Concreto fck = 25 MPa para pré-moldados (mourões) - confecção em betoneira e lançamento manual - areia e brita comerciais |  |  | m³ | 1 | 382.97 | 382.97
A | Código | Banco | Equipamentos | Quantidade | Utilização |  | Custo Operacional |  | Custo Horário
[5 empty] | Operativa | Improdutiva | Operativa | Improdutiva
Insumo | E9010 | SICRO3 | Balança plataforma digital com mesa de 75 x 75 cm com capacidade de 500 kg | 1 | 1 | 0 | 1.4651 | 0.9842 | 1.4651
Insumo | E9519 | SICRO3 | Betoneira com motor a gasolina com capacidade de 600 l - 10 kW | 1 | 1 | 0 | 48.4941 | 23.968 | 48.4941
Insumo | E9521 | SICRO3 | Grupo gerador - 2,5/3 kVA | 1 | 1 | 0 | 4.3397 | 0.2143 | 4.3397
Insumo | E9071 | SICRO3 | Transportador manual carrinho de mão com capacidade de 80 l | 4 | 0.82 | 0.18 | 0.692 | 0.4704 | 2.6084
Insumo | E9064 | SICRO3 | Transportador manual gerica com capacidade de 180 l | 3 | 0.4 | 0.6 | 1.4874 | 1.0112 | 3.605
[5 empty] | Custo Horário de Equipamentos => |  |  |  | 60.5123
B | Código | Banco | Mão de Obra | Quantidade | Salário Hora |  |  |  | Custo Horário
Insumo | P9821 | SICRO3 | Pedreiro | 1 |  |  |  | 24.7485 | 24.7485
Insumo | P9824 | SICRO3 | Servente | 9 |  |  |  | 17.9705 | 161.7345
[5 empty] | Custo Horário da Mão de Obra => |  |  |  | 186.483
[5 empty] | Adc.M.O. - Ferramentas (0,0%) => |  |  |  | 0
[5 empty] | Custo Horário de Execução => |  |  |  | 246.9953
[5 empty] | Fator de Influencia da Chuva - FIC => |  |  |  | 0
[5 empty] | Custo do FIC => |  |  |  | 0
[5 empty] | Produção de Equipe => |  |  |  | 3.8382
[5 empty] | Custo Unitário de Execução => |  |  |  | 64.3527
C | Banco | Código | Material | Quantidade | Unidade | Preço Unitário |  |  | Custo Horário
Insumo | SICRO3 | M0082 | Areia média lavada | 0.5811 | m³ | 141.8369 |  |  | 82.4214
Insumo | Próprio | IN0261 | BRITA 1 | 0.68813 | m³ | 57 |  |  | 39.2234
Insumo | SICRO3 | M0424 | Cimento Portland CP II - 32 - saco | 366.9298 | kg | 0.4964 |  |  | 182.1439
[5 empty] | Custo Total do Material => |  |  |  | 303.7887
D | Banco | Código | Atividades Auxiliares | Quantidade | Unidade | Preço Unitário |  |  | Custo Horário
Atividade Auxiliar | SICRO3 | 5914647 | Carga, manobra e descarga de agregados ou solos em caminhão basculante de 10 m³ - carga com carregadeira de 3,40 m³(exclusa) e descarga livre | 1.0322 | t | 1.67 |  |  | 1.7238
[5 empty] | Custo Total das Atividades => |  |  |  | 1.7238
E | Banco | Insumo | Tempos Fixos | Código | Quantidade | Unidade | Preço Unitário |  | Custo Horário
Tempo Fixo | SICRO3 | M0082 | Carga, manobra e descarga de agregados ou solos em caminhão basculante de 10 m³ - carga com carregadeira de 3,40 m³(exclusa) e descarga livre | 5914647 | 0.87165 | t | 1.67 |  | 1.4557
Tempo Fixo | SICRO3 | M0424 | Carga, manobra e descarga de materiais diversos em caminhão carroceria de 15 t - carga e descarga manuais | 5914655 | 0.36693 | t | 31.74 |  | 11.6464
[5 empty] | Custo Total dos Tempos Fixos => |  |  |  | 13.1021
F | Banco | Insumo | Momento de Transporte | Quantidade | Unidade | Distância Média de Transporte (DMT) |  |  | Custo Horário
[6 empty] | LN | RP | P
Momento de Transporte | SICRO3 | M0082 | Areia média lavada - Caminhão basculante com capacidade de 10 m³ - 188 kW | 0.87165 | tkm | 5914359 0,000 R$ 1,16 | 5914374 0,000 R$ 0,93 | 5914389 0,000 R$ 0,76 | 0
Momento de Transporte | SICRO3 | M0424 | Cimento Portland CP II - 32 - saco - Caminhão carroceria com capacidade de 15 t - 188 kW | 0.36693 | tkm | 5914449 0,000 R$ 1,10 | 5914464 0,000 R$ 0,88 | 5914479 0,000 R$ 0,72 | 0
[5 empty] | Custo total dos Momentos de Transportes => |  |  |  | 0
|  |  |  | MO sem LS => | 24.7112 | LS => | 27.22 | MO com LS => | 51.9282
|  |  |  | Valor do BDI => | 80.19 |  | Valor com BDI => |  | 463.16
| Código | Banco | Descrição | Tipo |  | Und | Quant. | Valor Unit | Total
Composição | 1107890 | SICRO3 | Concreto fck = 30 MPa - confecção em central dosadora de 30 m³/h - areia e brita comerciais |  |  | m³ | 1 | 320.21 | 320.21
A | Código | Banco | Equipamentos | Quantidade | Utilização |  | Custo Operacional |  | Custo Horário
[5 empty] | Operativa | Improdutiva | Operativa | Improdutiva
Insumo | E9584 | SICRO3 | Carregadeira de pneus com capacidade de 1,72 m³ - 113 kW | 1 | 0.33 | 0.67 | 187.1605 | 86.8569 | 119.9571
Insumo | E9599 | SICRO3 | Central de concreto com capacidade de 30 m³/h - dosadora RS | 1 | 1 | 0 | 65.6318 | 54.0053 | 65.6318
Insumo | E9763 | SICRO3 | Grupo gerador - 36/40 kVA | 1 | 1 | 0 | 38.6646 | 3.6506 | 38.6646
[5 empty] | Custo Horário de Equipamentos => |  |  |  | 224.2535
B | Código | Banco | Mão de Obra | Quantidade | Salário Hora |  |  |  | Custo Horário
Insumo | P9824 | SICRO3 | Servente | 2 |  |  |  | 17.9705 | 35.941
[5 empty] | Custo Horário da Mão de Obra => |  |  |  | 35.941
[5 empty] | Adc.M.O. - Ferramentas (0,0%) => |  |  |  | 0
[5 empty] | Custo Horário de Execução => |  |  |  | 260.1945
[5 empty] | Fator de Influencia da Chuva - FIC => |  |  |  | 0
[5 empty] | Custo do FIC => |  |  |  | 0
[5 empty] | Produção de Equipe => |  |  |  | 24.9
[5 empty] | Custo Unitário de Execução => |  |  |  | 10.4496
C | Banco | Código | Material | Quantidade | Unidade | Preço Unitário |  |  | Custo Horário
Insumo | SICRO3 | M0030 | Aditivo plastificante e retardador de pega para concreto e argamassa | 0.98235 | kg | 5.9852 |  |  | 5.8796
Insumo | SICRO3 | M0082 | Areia média lavada | 0.60772 | m³ | 141.8369 |  |  | 86.1971
Insumo | Próprio | IN0261 | BRITA 1 | 0.36754 | m³ | 57 |  |  | 20.9498
Insumo | Próprio | IN0262 | BRITA 2 | 0.36754 | m³ | 55.5 |  |  | 20.3985
Insumo | SICRO3 | M0424 | Cimento Portland CP II - 32 - saco | 327.4499 | kg | 0.4964 |  |  | 162.5461
[5 empty] | Custo Total do Material => |  |  |  | 295.9711
D | Banco | Código | Atividades Auxiliares | Quantidade | Unidade | Preço Unitário |  |  | Custo Horário
Atividade Auxiliar | SICRO3 | 5914647 | Carga, manobra e descarga de agregados ou solos em caminhão basculante de 10 m³ - carga com carregadeira de 3,40 m³(exclusa) e descarga livre | 0.55131 | t | 1.67 |  |  | 0.9207
Atividade Auxiliar | SICRO3 | 5914647 | Carga, manobra e descarga de agregados ou solos em caminhão basculante de 10 m³ - carga com carregadeira de 3,40 m³(exclusa) e descarga livre | 0.55131 | t | 1.67 |  |  | 0.9207
[5 empty] | Custo Total das Atividades => |  |  |  | 1.8414
E | Banco | Insumo | Tempos Fixos | Código | Quantidade | Unidade | Preço Unitário |  | Custo Horário
Tempo Fixo | SICRO3 | M0030 | Carga, manobra e descarga de materiais diversos em caminhão carroceria de 15 t - carga e descarga manuais | 5914655 | 0.00098 | t | 31.74 |  | 0.0311
Tempo Fixo | SICRO3 | M0082 | Carga, manobra e descarga de agregados ou solos em caminhão basculante de 10 m³ - carga com carregadeira de 3,40 m³(exclusa) e descarga livre | 5914647 | 0.91158 | t | 1.67 |  | 1.5223
Tempo Fixo | SICRO3 | M0424 | Carga, manobra e descarga de materiais diversos em caminhão carroceria de 15 t - carga e descarga manuais | 5914655 | 0.32745 | t | 31.74 |  | 10.3933
[5 empty] | Custo Total dos Tempos Fixos => |  |  |  | 11.9467
F | Banco | Insumo | Momento de Transporte | Quantidade | Unidade | Distância Média de Transporte (DMT) |  |  | Custo Horário
[6 empty] | LN | RP | P
Momento de Transporte | SICRO3 | M0030 | Aditivo plastificante e retardador de pega para concreto e argamassa - Caminhão carroceria com capacidade de 15 t - 188 kW | 0.00098 | tkm | 5914449 0,000 R$ 1,10 | 5914464 0,000 R$ 0,88 | 5914479 0,000 R$ 0,72 | 0
Momento de Transporte | SICRO3 | M0082 | Areia média lavada - Caminhão basculante com capacidade de 10 m³ - 188 kW | 0.91158 | tkm | 5914359 0,000 R$ 1,16 | 5914374 0,000 R$ 0,93 | 5914389 0,000 R$ 0,76 | 0
Momento de Transporte | SICRO3 | M0424 | Cimento Portland CP II - 32 - saco - Caminhão carroceria com capacidade de 15 t - 188 kW | 0.32745 | tkm | 5914449 0,000 R$ 1,10 | 5914464 0,000 R$ 0,88 | 5914479 0,000 R$ 0,72 | 0
[5 empty] | Custo total dos Momentos de Transportes => |  |  |  | 0
|  |  |  | MO sem LS => | 2.1102 | LS => | 2.32 | MO com LS => | 4.4343
|  |  |  | Valor do BDI => | 67.05 |  | Valor com BDI => |  | 387.26
| Código | Banco | Descrição | Tipo |  | Und | Quant. | Valor Unit | Total
Composição | 126 | ORSE | Concreto simples fabricado na obra, fck=15 mpa, lançado e adensado | Concreto Simples |  | m³ | 1 | 516.82 | 516.82
Composição Auxiliar | 125 | ORSE | Concreto simples fck= 15 MPA (b1/b2), fabricado na obra, sem lançamento e adensamento | Concreto Simples |  | m³ | 1 | 472.78 | 472.78
Composição Auxiliar | 7692 | ORSE | Lançamento de concreto simples fabricado na obra, inclusive adensamento e acabamento em peças da superestrutura | Concreto Simples |  | m³ | 1 | 44.04 | 44.04
|  |  |  | MO sem LS => | 49.9239 | LS => | 54.99 | MO com LS => | 104.91
|  |  |  | Valor do BDI => | 108.22 |  | Valor com BDI => |  | 625.04
| Código | Banco | Descrição | Tipo |  | Und | Quant. | Valor Unit | Total
Composição | 125 | ORSE | Concreto simples fck= 15 MPA (b1/b2), fabricado na obra, sem lançamento e adensamento | Concreto Simples |  | m³ | 1 | 472.78 | 472.78
Composição Auxiliar | 10549 | ORSE | Encargos Complementares - Servente | Provisórios |  | h | 6 | 3.65 | 21.9
Insumo | 00000367 | SINAPI | AREIA GROSSA - POSTO JAZIDA/FORNECEDOR (RETIRADO NA JAZIDA, SEM TRANSPORTE) | Material |  | m³ | 0.913 | 167.1 | 152.56
Insumo | 00001379 | SINAPI | CIMENTO PORTLAND COMPOSTO CP II-32 | Material |  | KG | 293 | 0.62 | 181.66
Insumo | IN0261 | Próprio | BRITA 1 | Material |  | m³ | 0.209 | 57 | 11.91
Insumo | IN0262 | Próprio | BRITA 2 | Material |  | m³ | 0.627 | 55.5 | 34.79
Insumo | 00006111 | SINAPI | SERVENTE DE OBRAS | Mão de Obra |  | H | 6 | 11.66 | 69.96
|  |  |  | MO sem LS => | 33.2921 | LS => | 36.67 | MO com LS => | 69.96
|  |  |  | Valor do BDI => | 99 |  | Valor com BDI => |  | 571.78
| Código | Banco | Descrição | Tipo |  | Und | Quant. | Valor Unit | Total
Composição | 6817759 ADPT | Próprio | Confecção de BSCC - seção fechada de 1,8 x 1,8 m - altura do aterro de 5,00 a 7,50 m - areia e brita comerciais | URBA - URBANIZAÇÃO |  | m | 1 | 1808.41 | 1808.41
A | Código | Banco | Equipamentos | Quantidade | Utilização |  | Custo Operacional |  | Custo Horário
[5 empty] | Operativa | Improdutiva | Operativa | Improdutiva
Insumo | E9052 | SICRO3 | Empilhadeira a diesel com capacidade de 10 t - 82 kW | 2 | 1 | 0 | 227.8054 | 100.0132 | 455.6108
Insumo | E9763 | SICRO3 | Grupo gerador - 36/40 kVA | 1 | 1 | 0 | 38.6646 | 3.6506 | 38.6646
Insumo | E9022 | SICRO3 | Pórtico metálico rolante com capacidade de 25 t - 30 kW | 1 | 1 | 0 | 96.623 | 69.2003 | 96.623
[5 empty] | Custo Horário de Equipamentos => |  |  |  | 590.8984
B | Código | Banco | Mão de Obra | Quantidade | Salário Hora |  |  |  | Custo Horário
Insumo | P9824 | SICRO3 | Servente | 2 |  |  |  | 17.9705 | 35.941
[5 empty] | Custo Horário da Mão de Obra => |  |  |  | 35.941
[5 empty] | Custo Horário de Execução => |  |  |  | 626.8394
[5 empty] | Fator de Influencia da Chuva - FIC => |  |  |  | 0
[5 empty] | Custo do FIC => |  |  |  | 0
[5 empty] | Produção de Equipe => |  |  |  | 16.67
[5 empty] | Custo Unitário de Execução => |  |  |  | 37.6028
D | Banco | Código | Atividades Auxiliares | Quantidade | Unidade | Preço Unitário |  |  | Custo Horário
Atividade Auxiliar | SICRO3 | 1100657 | Adensamento de concreto por vibrador de imersão | 1.58 | m³ | 3.16 |  |  | 4.9928
Atividade Auxiliar | SICRO3 | 407819 | Armação em aço CA-50 - fornecimento, preparo e colocação | 24.862 | kg | 12.48 |  |  | 310.2778
Atividade Auxiliar | SICRO3 | 1107890 | Concreto fck = 30 MPa - confecção em central dosadora de 30 m³/h - areia e brita comerciais | 1.58 | m³ | 320.21 |  |  | 505.9318
Atividade Auxiliar | SICRO3 | 3117750 | Fôrma metálica para aduelas de bueiros celulares de concreto pré-moldados - utilização de 100 vezes - confecção, instalaçãoe retirada | 15.318 | m² | 20.34 |  |  | 311.5681
Atividade Auxiliar | SICRO3 | 408067 | Tela de aço eletrossoldada - fornecimento, preparo e colocação | 57.947 | kg | 9.88 |  |  | 572.5164
[5 empty] | Custo Total das Atividades => |  |  |  | 1705.2869
E | Banco | Insumo | Tempos Fixos | Código | Quantidade | Unidade | Preço Unitário |  | Custo Horário
Tempo Fixo | SICRO3 | 1107890 | Carga, manobra e descarga de concreto com caminhão betoneira - carga em central de concreto de 30 m³/h e descarga livre | 5909007 | 3.783 | t | 17.32 |  | 65.5216
[5 empty] | Custo Total dos Tempos Fixos => |  |  |  | 65.5216
|  |  |  | MO sem LS => | 143.9013 | LS => | 158.49 | MO com LS => | 302.3941
|  |  |  | Valor do BDI => | 378.68 |  | Valor com BDI => |  | 2187.09
Observação
Composição SICRO 6817759 adaptada com ajuste nos coeficientes para adequar à nova dimensão.
| Código | Banco | Descrição | Tipo |  | Und | Quant. | Valor Unit | Total
Composição | 6817773 | SICRO3 | Confecção de BSCC - seção fechada de 2,0 x 2,0 m - altura do aterro de 5,00 a 7,50 m - areia e brita comerciais |  |  | m | 1 | 2141.89 | 2141.89
A | Código | Banco | Equipamentos | Quantidade | Utilização |  | Custo Operacional |  | Custo Horário
[5 empty] | Operativa | Improdutiva | Operativa | Improdutiva
Insumo | E9052 | SICRO3 | Empilhadeira a diesel com capacidade de 10 t - 82 kW | 2 | 1 | 0 | 227.8054 | 100.0132 | 455.6108
Insumo | E9763 | SICRO3 | Grupo gerador - 36/40 kVA | 1 | 1 | 0 | 38.6646 | 3.6506 | 38.6646
Insumo | E9022 | SICRO3 | Pórtico metálico rolante com capacidade de 25 t - 30 kW | 1 | 1 | 0 | 96.623 | 69.2003 | 96.623
[5 empty] | Custo Horário de Equipamentos => |  |  |  | 590.8984
B | Código | Banco | Mão de Obra | Quantidade | Salário Hora |  |  |  | Custo Horário
Insumo | P9824 | SICRO3 | Servente | 2 |  |  |  | 17.9705 | 35.941
[5 empty] | Custo Horário da Mão de Obra => |  |  |  | 35.941
[5 empty] | Adc.M.O. - Ferramentas (0,0%) => |  |  |  | 0
[5 empty] | Custo Horário de Execução => |  |  |  | 626.8394
[5 empty] | Fator de Influencia da Chuva - FIC => |  |  |  | 0
[5 empty] | Custo do FIC => |  |  |  | 0
[5 empty] | Produção de Equipe => |  |  |  | 13.63
[5 empty] | Custo Unitário de Execução => |  |  |  | 45.9897
D | Banco | Código | Atividades Auxiliares | Quantidade | Unidade | Preço Unitário |  |  | Custo Horário
Atividade Auxiliar | SICRO3 | 1100657 | Adensamento de concreto por vibrador de imersão | 1.84 | m³ | 3.16 |  |  | 5.8144
Atividade Auxiliar | SICRO3 | 407819 | Armação em aço CA-50 - fornecimento, preparo e colocação | 36.113 | kg | 12.48 |  |  | 450.6902
Atividade Auxiliar | SICRO3 | 1107890 | Concreto fck = 30 MPa - confecção em central dosadora de 30 m³/h - areia e brita comerciais | 1.84 | m³ | 320.21 |  |  | 589.1864
Atividade Auxiliar | SICRO3 | 3117750 | Fôrma metálica para aduelas de bueiros celulares de concreto pré-moldados - utilização de 100 vezes - confecção, instalaçãoe retirada | 17.1314 | m² | 20.34 |  |  | 348.4521
Atividade Auxiliar | SICRO3 | 408067 | Tela de aço eletrossoldada - fornecimento, preparo e colocação | 63.287 | kg | 9.88 |  |  | 625.2756
[5 empty] | Custo Total das Atividades => |  |  |  | 2019.4187
E | Banco | Insumo | Tempos Fixos | Código | Quantidade | Unidade | Preço Unitário |  | Custo Horário
Tempo Fixo | SICRO3 | 1107890 | Carga, manobra e descarga de concreto com caminhão betoneira - carga em central de concreto de 30 m³/h e descarga livre | 5909007 | 4.416 | t | 17.32 |  | 76.4851
[5 empty] | Custo Total dos Tempos Fixos => |  |  |  | 76.4851
F | Banco | Insumo | Momento de Transporte | Quantidade | Unidade | Distância Média de Transporte (DMT) |  |  | Custo Horário
[6 empty] | LN | RP | P
Momento de Transporte | SICRO3 | 1107890 | Concreto fck = 30 MPa - confecção em central dosadora de 30 m³/h - areia e brita comerciais - Caminhão betoneira com capacidade de 8 m³ - 188 kW | 4.416 | tkm | 5914539 0,000 R$ 0,97 | 5914554 0,000 R$ 0,77 | 5914569 0,000 R$ 0,63 | 0
[5 empty] | Custo total dos Momentos de Transportes => |  |  |  | 0
|  |  |  | MO sem LS => | 175.7577 | LS => | 193.58 | MO com LS => | 369.3371
|  |  |  | Valor do BDI => | 448.51 |  | Valor com BDI => |  | 2590.4
| Código | Banco | Descrição | Tipo |  | Und | Quant. | Valor Unit | Total
Composição | 6817769 ADPT | Próprio | Confecção de BSCC - seção fechada de 2,2 x 2,2 m - altura do aterro de 1,00 a 2,50 m - areia e brita comerciais | URBA - URBANIZAÇÃO |  | m | 1 | 1730.09 | 1730.09
A | Código | Banco | Equipamentos | Quantidade | Utilização |  | Custo Operacional |  | Custo Horário
[5 empty] | Operativa | Improdutiva | Operativa | Improdutiva
Insumo | E9052 | SICRO3 | Empilhadeira a diesel com capacidade de 10 t - 82 kW | 2 | 1 | 0 | 227.8054 | 100.0132 | 455.6108
Insumo | E9763 | SICRO3 | Grupo gerador - 36/40 kVA | 1 | 1 | 0 | 38.6646 | 3.6506 | 38.6646
Insumo | E9022 | SICRO3 | Pórtico metálico rolante com capacidade de 25 t - 30 kW | 1 | 1 | 0 | 96.623 | 69.2003 | 96.623
[5 empty] | Custo Horário de Equipamentos => |  |  |  | 590.8984
B | Código | Banco | Mão de Obra | Quantidade | Salário Hora |  |  |  | Custo Horário
Insumo | P9824 | SICRO3 | Servente | 2 |  |  |  | 17.9705 | 35.941
[5 empty] | Custo Horário da Mão de Obra => |  |  |  | 35.941
[5 empty] | Custo Horário de Execução => |  |  |  | 626.8394
[5 empty] | Fator de Influencia da Chuva - FIC => |  |  |  | 0
[5 empty] | Custo do FIC => |  |  |  | 0
[5 empty] | Produção de Equipe => |  |  |  | 16.76
[5 empty] | Custo Unitário de Execução => |  |  |  | 37.4009
D | Banco | Código | Atividades Auxiliares | Quantidade | Unidade | Preço Unitário |  |  | Custo Horário
Atividade Auxiliar | SICRO3 | 407819 | Armação em aço CA-50 - fornecimento, preparo e colocação | 12.187 | kg | 12.48 |  |  | 152.0938
Atividade Auxiliar | SICRO3 | 1119528 | Concreto fck = 25 MPa - confecção em central dosadora de 30 m³/h - areia e brita comerciais | 1.49 | m³ | 306.35 |  |  | 456.4615
Atividade Auxiliar | SICRO3 | 3117750 | Fôrma metálica para aduelas de bueiros celulares de concreto pré-moldados - utilização de 100 vezes - confecção, instalaçãoe retirada | 18.3314 | m² | 20.34 |  |  | 372.8607
Atividade Auxiliar | SICRO3 | 408067 | Tela de aço eletrossoldada - fornecimento, preparo e colocação | 65.246 | kg | 9.88 |  |  | 644.6305
Atividade Auxiliar | SICRO3 | 1100657 | Adensamento de concreto por vibrador de imersão | 1.49 | m³ | 3.16 |  |  | 4.7084
[5 empty] | Custo Total das Atividades => |  |  |  | 1630.7549
E | Banco | Insumo | Tempos Fixos | Código | Quantidade | Unidade | Preço Unitário |  | Custo Horário
Tempo Fixo | SICRO3 | 1119528 | Carga, manobra e descarga de concreto com caminhão betoneira - carga em central de concreto de 30 m³/h e descarga livre | 5909007 | 3.576 | t | 17.32 |  | 61.9363
[5 empty] | Custo Total dos Tempos Fixos => |  |  |  | 61.9363
|  |  |  | MO sem LS => | 135.308 | LS => | 149.03 | MO com LS => | 284.3361
|  |  |  | Valor do BDI => | 362.28 |  | Valor com BDI => |  | 2092.37
Observação
Composição SICRO 6817769 adaptada com ajuste nos coeficientes para adequar à nova dimensão.
| Código | Banco | Descrição | Tipo |  | Und | Quant. | Valor Unit | Total
Composição | 6817771 ADPT | Próprio | Confecção de BSCC - seção fechada de 2,2 x 2,2 m - altura do aterro de 2,50 a 5,00 m - areia e brita comerciais | URBA - URBANIZAÇÃO |  | m | 1 | 2104.34 | 2104.34
A | Código | Banco | Equipamentos | Quantidade | Utilização |  | Custo Operacional |  | Custo Horário
[5 empty] | Operativa | Improdutiva | Operativa | Improdutiva
Insumo | E9052 | SICRO3 | Empilhadeira a diesel com capacidade de 10 t - 82 kW | 2 | 1 | 0 | 227.8054 | 100.0132 | 455.6108
Insumo | E9763 | SICRO3 | Grupo gerador - 36/40 kVA | 1 | 1 | 0 | 38.6646 | 3.6506 | 38.6646
Insumo | E9022 | SICRO3 | Pórtico metálico rolante com capacidade de 25 t - 30 kW | 1 | 1 | 0 | 96.623 | 69.2003 | 96.623
[5 empty] | Custo Horário de Equipamentos => |  |  |  | 590.8984
B | Código | Banco | Mão de Obra | Quantidade | Salário Hora |  |  |  | Custo Horário
Insumo | P9824 | SICRO3 | Servente | 2 |  |  |  | 17.9705 | 35.941
[5 empty] | Custo Horário da Mão de Obra => |  |  |  | 35.941
[5 empty] | Custo Horário de Execução => |  |  |  | 626.8394
[5 empty] | Fator de Influencia da Chuva - FIC => |  |  |  | 0
[5 empty] | Custo do FIC => |  |  |  | 0
[5 empty] | Produção de Equipe => |  |  |  | 15.71
[5 empty] | Custo Unitário de Execução => |  |  |  | 39.9007
D | Banco | Código | Atividades Auxiliares | Quantidade | Unidade | Preço Unitário |  |  | Custo Horário
Atividade Auxiliar | SICRO3 | 1100657 | Adensamento de concreto por vibrador de imersão | 1.65 | m³ | 3.16 |  |  | 5.214
Atividade Auxiliar | SICRO3 | 407819 | Armação em aço CA-50 - fornecimento, preparo e colocação | 33.966 | kg | 12.48 |  |  | 423.8957
Atividade Auxiliar | SICRO3 | 1107890 | Concreto fck = 30 MPa - confecção em central dosadora de 30 m³/h - areia e brita comerciais | 1.65 | m³ | 320.21 |  |  | 528.3465
Atividade Auxiliar | SICRO3 | 3117750 | Fôrma metálica para aduelas de bueiros celulares de concreto pré-moldados - utilização de 100 vezes - confecção, instalaçãoe retirada | 18.5447 | m² | 20.34 |  |  | 377.1992
Atividade Auxiliar | SICRO3 | 408067 | Tela de aço eletrossoldada - fornecimento, preparo e colocação | 66.9244 | kg | 9.88 |  |  | 661.2131
[5 empty] | Custo Total das Atividades => |  |  |  | 1995.8685
E | Banco | Insumo | Tempos Fixos | Código | Quantidade | Unidade | Preço Unitário |  | Custo Horário
Tempo Fixo | SICRO3 | 1107890 | Carga, manobra e descarga de concreto com caminhão betoneira - carga em central de concreto de 30 m³/h e descarga livre | 5909007 | 3.959 | t | 17.32 |  | 68.5699
[5 empty] | Custo Total dos Tempos Fixos => |  |  |  | 68.5699
|  |  |  | MO sem LS => | 178.4024 | LS => | 196.49 | MO com LS => | 374.8948
|  |  |  | Valor do BDI => | 440.64 |  | Valor com BDI => |  | 2544.98
Observação
Composição SICRO 6817771 adaptada com alteração nos coeficientes para adequar às novas dimensões.
| Código | Banco | Descrição | Tipo |  | Und | Quant. | Valor Unit | Total
Composição | 6817773 ADPT | Próprio | Confecção de BSCC - seção fechada de 2,2 x 2,2 m - altura do aterro de 5,00 a 7,50 m - areia e brita comerciais | URBA - URBANIZAÇÃO |  | m | 1 | 2472.24 | 2472.24
A | Código | Banco | Equipamentos | Quantidade | Utilização |  | Custo Operacional |  | Custo Horário
[5 empty] | Operativa | Improdutiva | Operativa | Improdutiva
Insumo | E9052 | SICRO3 | Empilhadeira a diesel com capacidade de 10 t - 82 kW | 2 | 1 | 0 | 227.8054 | 100.0132 | 455.6108
Insumo | E9763 | SICRO3 | Grupo gerador - 36/40 kVA | 1 | 1 | 0 | 38.6646 | 3.6506 | 38.6646
Insumo | E9022 | SICRO3 | Pórtico metálico rolante com capacidade de 25 t - 30 kW | 1 | 1 | 0 | 96.623 | 69.2003 | 96.623
[5 empty] | Custo Horário de Equipamentos => |  |  |  | 590.8984
B | Código | Banco | Mão de Obra | Quantidade | Salário Hora |  |  |  | Custo Horário
Insumo | P9824 | SICRO3 | Servente | 2 |  |  |  | 17.9705 | 35.941
[5 empty] | Custo Horário da Mão de Obra => |  |  |  | 35.941
[5 empty] | Custo Horário de Execução => |  |  |  | 626.8394
[5 empty] | Fator de Influencia da Chuva - FIC => |  |  |  | 0
[5 empty] | Custo do FIC => |  |  |  | 0
[5 empty] | Produção de Equipe => |  |  |  | 11.78
[5 empty] | Custo Unitário de Execução => |  |  |  | 53.2122
D | Banco | Código | Atividades Auxiliares | Quantidade | Unidade | Preço Unitário |  |  | Custo Horário
Atividade Auxiliar | SICRO3 | 1100657 | Adensamento de concreto por vibrador de imersão | 2.04 | m³ | 3.16 |  |  | 6.4464
Atividade Auxiliar | SICRO3 | 407819 | Armação em aço CA-50 - fornecimento, preparo e colocação | 49.16 | kg | 12.48 |  |  | 613.5168
Atividade Auxiliar | SICRO3 | 1107890 | Concreto fck = 30 MPa - confecção em central dosadora de 30 m³/h - areia e brita comerciais | 2.04 | m³ | 320.21 |  |  | 653.2284
Atividade Auxiliar | SICRO3 | 3117750 | Fôrma metálica para aduelas de bueiros celulares de concreto pré-moldados - utilização de 100 vezes - confecção, instalaçãoe retirada | 18.678 | m² | 20.34 |  |  | 379.9105
Atividade Auxiliar | SICRO3 | 408067 | Tela de aço eletrossoldada - fornecimento, preparo e colocação | 68.921 | kg | 9.88 |  |  | 680.9395
[5 empty] | Custo Total das Atividades => |  |  |  | 2334.0416
E | Banco | Insumo | Tempos Fixos | Código | Quantidade | Unidade | Preço Unitário |  | Custo Horário
Tempo Fixo | SICRO3 | 1107890 | Carga, manobra e descarga de concreto com caminhão betoneira - carga em central de concreto de 30 m³/h e descarga livre | 5909007 | 4.907 | t | 17.32 |  | 84.9892
[5 empty] | Custo Total dos Tempos Fixos => |  |  |  | 84.9892
|  |  |  | MO sem LS => | 209.9669 | LS => | 231.25 | MO com LS => | 441.2245
|  |  |  | Valor do BDI => | 517.68 |  | Valor com BDI => |  | 2989.92
Observação
Composição SICRO 6817773 adaptada com ajuste nos coeficientes para adequar à nova dimensão.
| Código | Banco | Descrição | Tipo |  | Und | Quant. | Valor Unit | Total
Composição | 4816106 | SICRO3 | Confecção de tubos de concreto perfurado D = 0,20 m - areia e brita comerciais |  |  | m | 1 | 23.6 | 23.6
A | Código | Banco | Equipamentos | Quantidade | Utilização |  | Custo Operacional |  | Custo Horário
[5 empty] | Operativa | Improdutiva | Operativa | Improdutiva
Insumo | E9632 | SICRO3 | Conjunto vibratório para tubos de concreto com encaixe PB e 3 jogos de fôrmas - D = 0,20 m | 1 | 0.8 | 0.2 | 10.2902 | 6.3951 | 9.5112
Insumo | E9521 | SICRO3 | Grupo gerador - 2,5/3 kVA | 1 | 1 | 0 | 4.3397 | 0.2143 | 4.3397
Insumo | E9008 | SICRO3 | Transportador manual de tubos de concreto com capacidade de 1 t | 0.4 | 1 | 0 | 2.9132 | 1.9167 | 1.1653
[5 empty] | Custo Horário de Equipamentos => |  |  |  | 15.0162
B | Código | Banco | Mão de Obra | Quantidade | Salário Hora |  |  |  | Custo Horário
Insumo | P9824 | SICRO3 | Servente | 0.9 |  |  |  | 17.9705 | 16.1735
[5 empty] | Custo Horário da Mão de Obra => |  |  |  | 16.1735
[5 empty] | Adc.M.O. - Ferramentas (0,0%) => |  |  |  | 0
[5 empty] | Custo Horário de Execução => |  |  |  | 31.1897
[5 empty] | Fator de Influencia da Chuva - FIC => |  |  |  | 0
[5 empty] | Custo do FIC => |  |  |  | 0
[5 empty] | Produção de Equipe => |  |  |  | 2
[5 empty] | Custo Unitário de Execução => |  |  |  | 15.5949
D | Banco | Código | Atividades Auxiliares | Quantidade | Unidade | Preço Unitário |  |  | Custo Horário
Atividade Auxiliar | SICRO3 | 1107892 | Concreto fck = 20 MPa - confecção em betoneira e lançamento manual - areia e brita comerciais | 0.02278 | m³ | 351.6 |  |  | 8.0094
[5 empty] | Custo Total das Atividades => |  |  |  | 8.0094
|  |  |  | MO sem LS => | 4.3907 | LS => | 4.84 | MO com LS => | 9.2266
|  |  |  | Valor do BDI => | 4.94 |  | Valor com BDI => |  | 28.54
| Código | Banco | Descrição | Tipo |  | Und | Quant. | Valor Unit | Total
Composição | 1416201 | SICRO3 | Corte de barras de aço CA-50 com maçarico oxiacetileno |  |  | cm² | 1 | 0.15 | 0.15
A | Código | Banco | Equipamentos | Quantidade | Utilização |  | Custo Operacional |  | Custo Horário
[5 empty] | Operativa | Improdutiva | Operativa | Improdutiva
Insumo | E9662 | SICRO3 | Equipamento para solda e corte com oxiacetileno | 1 | 1 | 0 | 1.0512 | 0.5801 | 1.0512
[5 empty] | Custo Horário de Equipamentos => |  |  |  | 1.0512
B | Código | Banco | Mão de Obra | Quantidade | Salário Hora |  |  |  | Custo Horário
Insumo | P9825 | SICRO3 | Soldador | 1 |  |  |  | 31.4504 | 31.4504
[5 empty] | Custo Horário da Mão de Obra => |  |  |  | 31.4504
[5 empty] | Adc.M.O. - Ferramentas (0,0%) => |  |  |  | 0
[5 empty] | Custo Horário de Execução => |  |  |  | 32.5016
[5 empty] | Fator de Influencia da Chuva - FIC => |  |  |  | 0
[5 empty] | Custo do FIC => |  |  |  | 0
[5 empty] | Produção de Equipe => |  |  |  | 500.64
[5 empty] | Custo Unitário de Execução => |  |  |  | 0.0649
C | Banco | Código | Material | Quantidade | Unidade | Preço Unitário |  |  | Custo Horário
Insumo | SICRO3 | M1796 | Gás acetileno | 0.00079 | kg | 37.0954 |  |  | 0.0293
Insumo | SICRO3 | M1795 | Gás oxigênio | 0.00471 | m³ | 10.9498 |  |  | 0.0516
[5 empty] | Custo Total do Material => |  |  |  | 0.0809
|  |  |  | MO sem LS => | 0.029895 | LS => | 0.03 | MO com LS => | 0.06282
|  |  |  | Valor do BDI => | 0.03 |  | Valor com BDI => |  | 0.18
| Código | Banco | Descrição | Tipo |  | Und | Quant. | Valor Unit | Total
Composição | 1400973 | SICRO3 | Corte de chapas de aço com espessura de 3 mm com maçarico oxiacetileno |  |  | m | 1 | 1.08 | 1.08
A | Código | Banco | Equipamentos | Quantidade | Utilização |  | Custo Operacional |  | Custo Horário
[5 empty] | Operativa | Improdutiva | Operativa | Improdutiva
Insumo | E9662 | SICRO3 | Equipamento para solda e corte com oxiacetileno | 1 | 1 | 0 | 1.0512 | 0.5801 | 1.0512
[5 empty] | Custo Horário de Equipamentos => |  |  |  | 1.0512
B | Código | Banco | Mão de Obra | Quantidade | Salário Hora |  |  |  | Custo Horário
Insumo | P9825 | SICRO3 | Soldador | 1 |  |  |  | 31.4504 | 31.4504
[5 empty] | Custo Horário da Mão de Obra => |  |  |  | 31.4504
[5 empty] | Adc.M.O. - Ferramentas (0,0%) => |  |  |  | 0
[5 empty] | Custo Horário de Execução => |  |  |  | 32.5016
[5 empty] | Fator de Influencia da Chuva - FIC => |  |  |  | 0
[5 empty] | Custo do FIC => |  |  |  | 0
[5 empty] | Produção de Equipe => |  |  |  | 45.85
[5 empty] | Custo Unitário de Execução => |  |  |  | 0.7089
C | Banco | Código | Material | Quantidade | Unidade | Preço Unitário |  |  | Custo Horário
Insumo | SICRO3 | M1796 | Gás acetileno | 0.00494 | kg | 37.0954 |  |  | 0.1833
Insumo | SICRO3 | M1795 | Gás oxigênio | 0.01673 | m³ | 10.9498 |  |  | 0.1832
[5 empty] | Custo Total do Material => |  |  |  | 0.3665
|  |  |  | MO sem LS => | 0.32642 | LS => | 0.36 | MO com LS => | 0.68594
|  |  |  | Valor do BDI => | 0.22 |  | Valor com BDI => |  | 1.3
| Código | Banco | Descrição | Tipo |  | Und | Quant. | Valor Unit | Total
Composição | 1400974 | SICRO3 | Corte de chapas de aço com espessura de 5 mm com maçarico oxiacetileno |  |  | m | 1 | 1.25 | 1.25
A | Código | Banco | Equipamentos | Quantidade | Utilização |  | Custo Operacional |  | Custo Horário
[5 empty] | Operativa | Improdutiva | Operativa | Improdutiva
Insumo | E9662 | SICRO3 | Equipamento para solda e corte com oxiacetileno | 1 | 1 | 0 | 1.0512 | 0.5801 | 1.0512
[5 empty] | Custo Horário de Equipamentos => |  |  |  | 1.0512
B | Código | Banco | Mão de Obra | Quantidade | Salário Hora |  |  |  | Custo Horário
Insumo | P9825 | SICRO3 | Soldador | 1 |  |  |  | 31.4504 | 31.4504
[5 empty] | Custo Horário da Mão de Obra => |  |  |  | 31.4504
[5 empty] | Adc.M.O. - Ferramentas (0,0%) => |  |  |  | 0
[5 empty] | Custo Horário de Execução => |  |  |  | 32.5016
[5 empty] | Fator de Influencia da Chuva - FIC => |  |  |  | 0
[5 empty] | Custo do FIC => |  |  |  | 0
[5 empty] | Produção de Equipe => |  |  |  | 41.55
[5 empty] | Custo Unitário de Execução => |  |  |  | 0.7822
C | Banco | Código | Material | Quantidade | Unidade | Preço Unitário |  |  | Custo Horário
Insumo | SICRO3 | M1796 | Gás acetileno | 0.00583 | kg | 37.0954 |  |  | 0.2163
Insumo | SICRO3 | M1795 | Gás oxigênio | 0.02287 | m³ | 10.9498 |  |  | 0.2504
[5 empty] | Custo Total do Material => |  |  |  | 0.4667
|  |  |  | MO sem LS => | 0.3602 | LS => | 0.4 | MO com LS => | 0.75693
|  |  |  | Valor do BDI => | 0.26 |  | Valor com BDI => |  | 1.51
| Código | Banco | Descrição | Tipo |  | Und | Quant. | Valor Unit | Total
Composição | 1416139 | SICRO3 | Corte de chapas de aço com espessura de 6,3 mm com maçarico oxiacetileno |  |  | m | 1 | 1.38 | 1.38
A | Código | Banco | Equipamentos | Quantidade | Utilização |  | Custo Operacional |  | Custo Horário
[5 empty] | Operativa | Improdutiva | Operativa | Improdutiva
Insumo | E9662 | SICRO3 | Equipamento para solda e corte com oxiacetileno | 1 | 1 | 0 | 1.0512 | 0.5801 | 1.0512
[5 empty] | Custo Horário de Equipamentos => |  |  |  | 1.0512
B | Código | Banco | Mão de Obra | Quantidade | Salário Hora |  |  |  | Custo Horário
Insumo | P9825 | SICRO3 | Soldador | 1 |  |  |  | 31.4504 | 31.4504
[5 empty] | Custo Horário da Mão de Obra => |  |  |  | 31.4504
[5 empty] | Adc.M.O. - Ferramentas (0,0%) => |  |  |  | 0
[5 empty] | Custo Horário de Execução => |  |  |  | 32.5016
[5 empty] | Fator de Influencia da Chuva - FIC => |  |  |  | 0
[5 empty] | Custo do FIC => |  |  |  | 0
[5 empty] | Produção de Equipe => |  |  |  | 38.75
[5 empty] | Custo Unitário de Execução => |  |  |  | 0.8388
C | Banco | Código | Material | Quantidade | Unidade | Preço Unitário |  |  | Custo Horário
Insumo | SICRO3 | M1796 | Gás acetileno | 0.00651 | kg | 37.0954 |  |  | 0.2415
Insumo | SICRO3 | M1795 | Gás oxigênio | 0.02758 | m³ | 10.9498 |  |  | 0.302
[5 empty] | Custo Total do Material => |  |  |  | 0.5435
|  |  |  | MO sem LS => | 0.38623 | LS => | 0.42 | MO com LS => | 0.81162
|  |  |  | Valor do BDI => | 0.28 |  | Valor com BDI => |  | 1.66
| Código | Banco | Descrição | Tipo |  | Und | Quant. | Valor Unit | Total
Composição | 1419543 | SICRO3 | Corte de perfil metálico com máquina policorte com espessura de até 1/8” |  |  | un | 1 | 0.15 | 0.15
A | Código | Banco | Equipamentos | Quantidade | Utilização |  | Custo Operacional |  | Custo Horário
[5 empty] | Operativa | Improdutiva | Operativa | Improdutiva
Insumo | E9521 | SICRO3 | Grupo gerador - 2,5/3 kVA | 1 | 0.42 | 0.58 | 4.3397 | 0.2143 | 1.947
Insumo | E9717 | SICRO3 | Máquina policorte - 2,20 kW | 1 | 0.42 | 0.58 | 0.1489 | 0.1019 | 0.1216
[5 empty] | Custo Horário de Equipamentos => |  |  |  | 2.0686
B | Código | Banco | Mão de Obra | Quantidade | Salário Hora |  |  |  | Custo Horário
Insumo | P9823 | SICRO3 | Serralheiro | 1 |  |  |  | 24.7504 | 24.7504
[5 empty] | Custo Horário da Mão de Obra => |  |  |  | 24.7504
[5 empty] | Adc.M.O. - Ferramentas (0,0%) => |  |  |  | 0
[5 empty] | Custo Horário de Execução => |  |  |  | 26.819
[5 empty] | Fator de Influencia da Chuva - FIC => |  |  |  | 0
[5 empty] | Custo do FIC => |  |  |  | 0
[5 empty] | Produção de Equipe => |  |  |  | 249
[5 empty] | Custo Unitário de Execução => |  |  |  | 0.1077
C | Banco | Código | Material | Quantidade | Unidade | Preço Unitário |  |  | Custo Horário
Insumo | SICRO3 | M0076 | Disco de corte abrasivo para policorte - D = 300 mm | 0.0025 | un | 15.283 |  |  | 0.0382
[5 empty] | Custo Total do Material => |  |  |  | 0.0382
|  |  |  | MO sem LS => | 0.047301 | LS => | 0.05 | MO com LS => | 0.099399
|  |  |  | Valor do BDI => | 0.03 |  | Valor com BDI => |  | 0.18
| Código | Banco | Descrição | Tipo |  | Und | Quant. | Valor Unit | Total
Composição | 1408173 | SICRO3 | Corte de perfis metálicos com maçarico oxiacetileno |  |  | cm² | 1 | 0.04 | 0.04
A | Código | Banco | Equipamentos | Quantidade | Utilização |  | Custo Operacional |  | Custo Horário
[5 empty] | Operativa | Improdutiva | Operativa | Improdutiva
Insumo | E9662 | SICRO3 | Equipamento para solda e corte com oxiacetileno | 1 | 1 | 0 | 1.0512 | 0.5801 | 1.0512
[5 empty] | Custo Horário de Equipamentos => |  |  |  | 1.0512
B | Código | Banco | Mão de Obra | Quantidade | Salário Hora |  |  |  | Custo Horário
Insumo | P9825 | SICRO3 | Soldador | 1 |  |  |  | 31.4504 | 31.4504
[5 empty] | Custo Horário da Mão de Obra => |  |  |  | 31.4504
[5 empty] | Adc.M.O. - Ferramentas (0,0%) => |  |  |  | 0
[5 empty] | Custo Horário de Execução => |  |  |  | 32.5016
[5 empty] | Fator de Influencia da Chuva - FIC => |  |  |  | 0
[5 empty] | Custo do FIC => |  |  |  | 0
[5 empty] | Produção de Equipe => |  |  |  | 1539.65
[5 empty] | Custo Unitário de Execução => |  |  |  | 0.0211
C | Banco | Código | Material | Quantidade | Unidade | Preço Unitário |  |  | Custo Horário
Insumo | SICRO3 | M1796 | Gás acetileno | 0.00021 | kg | 37.0954 |  |  | 0.0078
Insumo | SICRO3 | M1795 | Gás oxigênio | 0.00096 | m³ | 10.9498 |  |  | 0.0105
[5 empty] | Custo Total do Material => |  |  |  | 0.0183
|  |  |  | MO sem LS => | 0.0097207 | LS => | 0.01 | MO com LS => | 0.020427
|  |  |  | Valor do BDI => | 0 |  | Valor com BDI => |  | 0.04
| Código | Banco | Descrição | Tipo |  | Und | Quant. | Valor Unit | Total
Composição | 1407066 | SICRO3 | Corte de trilho UIC60 com utilização de equipamento leve |  |  | un | 1 | 7.22 | 7.22
A | Código | Banco | Equipamentos | Quantidade | Utilização |  | Custo Operacional |  | Custo Horário
[5 empty] | Operativa | Improdutiva | Operativa | Improdutiva
Insumo | E9735 | SICRO3 | Máquina para serrar trilho - 5,00 kW | 1 | 1 | 0 | 13.4296 | 2.4435 | 13.4296
[5 empty] | Custo Horário de Equipamentos => |  |  |  | 13.4296
B | Código | Banco | Mão de Obra | Quantidade | Salário Hora |  |  |  | Custo Horário
Insumo | P9859 | SICRO3 | Trabalhador de via | 1 |  |  |  | 17.3212 | 17.3212
[5 empty] | Custo Horário da Mão de Obra => |  |  |  | 17.3212
[5 empty] | Adc.M.O. - Ferramentas (0,0%) => |  |  |  | 0
[5 empty] | Custo Horário de Execução => |  |  |  | 30.7508
[5 empty] | Fator de Influencia da Chuva - FIC => |  |  |  | 0
[5 empty] | Custo do FIC => |  |  |  | 0
[5 empty] | Produção de Equipe => |  |  |  | 16.82
[5 empty] | Custo Unitário de Execução => |  |  |  | 1.8282
C | Banco | Código | Material | Quantidade | Unidade | Preço Unitário |  |  | Custo Horário
Insumo | SICRO3 | M2365 | Disco de corte abrasivo para máquina para serrar trilho - D = 350 mm | 0.25 | un | 21.5634 |  |  | 5.3909
[5 empty] | Custo Total do Material => |  |  |  | 5.3909
|  |  |  | MO sem LS => | 0.49005 | LS => | 0.54 | MO com LS => | 1.0298
|  |  |  | Valor do BDI => | 1.51 |  | Valor com BDI => |  | 8.73
| Código | Banco | Descrição | Tipo |  | Und | Quant. | Valor Unit | Total
Composição | 95282 | SINAPI | DESEMPENADEIRA DE CONCRETO, PESO DE 75KG, 4 PÁS, MOTOR A GASOLINA, POTÊNCIA 5,5 HP - CHP DIURNO. AF_09/2016 | CHOR - CUSTOS HORÁRIOS DE MÁQUINAS E EQUIPAMENTOS |  | CHP | 1 | 11.98 | 11.98
Composição Auxiliar | 95279 | SINAPI | DESEMPENADEIRA DE CONCRETO, PESO DE 75KG, 4 PÁS, MOTOR A GASOLINA, POTÊNCIA 5,5 HP - JUROS. AF_09/2016 | CHOR - CUSTOS HORÁRIOS DE MÁQUINAS E EQUIPAMENTOS |  | H | 1 | 0.05 | 0.05
Composição Auxiliar | 95281 | SINAPI | DESEMPENADEIRA DE CONCRETO, PESO DE 75KG, 4 PÁS, MOTOR A GASOLINA, POTÊNCIA 5,5 HP  MATERIAIS NA OPERAÇÃO. AF_09/2016 | CHOR - CUSTOS HORÁRIOS DE MÁQUINAS E EQUIPAMENTOS |  | H | 1 | 10.91 | 10.91
Composição Auxiliar | 95280 | SINAPI | DESEMPENADEIRA DE CONCRETO, PESO DE 75KG, 4 PÁS, MOTOR A GASOLINA, POTÊNCIA 5,5 HP - MANUTENÇÃO. AF_09/2016 | CHOR - CUSTOS HORÁRIOS DE MÁQUINAS E EQUIPAMENTOS |  | H | 1 | 0.5 | 0.5
Composição Auxiliar | 95278 | SINAPI | DESEMPENADEIRA DE CONCRETO, PESO DE 75KG, 4 PÁS, MOTOR A GASOLINA, POTÊNCIA 5,5 HP - DEPRECIAÇÃO. AF_09/2016 | CHOR - CUSTOS HORÁRIOS DE MÁQUINAS E EQUIPAMENTOS |  | H | 1 | 0.52 | 0.52
|  |  |  | MO sem LS => | 0 | LS => | 0 | MO com LS => | 0
|  |  |  | Valor do BDI => | 2.5 |  | Valor com BDI => |  | 14.48
| Código | Banco | Descrição | Tipo |  | Und | Quant. | Valor Unit | Total
Composição | 95278 | SINAPI | DESEMPENADEIRA DE CONCRETO, PESO DE 75KG, 4 PÁS, MOTOR A GASOLINA, POTÊNCIA 5,5 HP - DEPRECIAÇÃO. AF_09/2016 | CHOR - CUSTOS HORÁRIOS DE MÁQUINAS E EQUIPAMENTOS |  | H | 1 | 0.52 | 0.52
Insumo | 00010658 | SINAPI | ALISADORA DE CONCRETO COM MOTOR A GASOLINA DE 5,5 HP, PESO COM MOTOR DE 78 KG, 4 PAS | Equipamento |  | UN | 7.2e-05 | 7274.5 | 0.52
|  |  |  | MO sem LS => | 0 | LS => | 0 | MO com LS => | 0
|  |  |  | Valor do BDI => | 0.1 |  | Valor com BDI => |  | 0.62
| Código | Banco | Descrição | Tipo |  | Und | Quant. | Valor Unit | Total
Composição | 95279 | SINAPI | DESEMPENADEIRA DE CONCRETO, PESO DE 75KG, 4 PÁS, MOTOR A GASOLINA, POTÊNCIA 5,5 HP - JUROS. AF_09/2016 | CHOR - CUSTOS HORÁRIOS DE MÁQUINAS E EQUIPAMENTOS |  | H | 1 | 0.05 | 0.05
Insumo | 00010658 | SINAPI | ALISADORA DE CONCRETO COM MOTOR A GASOLINA DE 5,5 HP, PESO COM MOTOR DE 78 KG, 4 PAS | Equipamento |  | UN | 7.6e-06 | 7274.5 | 0.05
|  |  |  | MO sem LS => | 0 | LS => | 0 | MO com LS => | 0
|  |  |  | Valor do BDI => | 0.01 |  | Valor com BDI => |  | 0.06
| Código | Banco | Descrição | Tipo |  | Und | Quant. | Valor Unit | Total
Composição | 95280 | SINAPI | DESEMPENADEIRA DE CONCRETO, PESO DE 75KG, 4 PÁS, MOTOR A GASOLINA, POTÊNCIA 5,5 HP - MANUTENÇÃO. AF_09/2016 | CHOR - CUSTOS HORÁRIOS DE MÁQUINAS E EQUIPAMENTOS |  | H | 1 | 0.5 | 0.5
Insumo | 00010658 | SINAPI | ALISADORA DE CONCRETO COM MOTOR A GASOLINA DE 5,5 HP, PESO COM MOTOR DE 78 KG, 4 PAS | Equipamento |  | UN | 7e-05 | 7274.5 | 0.5
|  |  |  | MO sem LS => | 0 | LS => | 0 | MO com LS => | 0
|  |  |  | Valor do BDI => | 0.1 |  | Valor com BDI => |  | 0.6
| Código | Banco | Descrição | Tipo |  | Und | Quant. | Valor Unit | Total
Composição | 95281 | SINAPI | DESEMPENADEIRA DE CONCRETO, PESO DE 75KG, 4 PÁS, MOTOR A GASOLINA, POTÊNCIA 5,5 HP  MATERIAIS NA OPERAÇÃO. AF_09/2016 | CHOR - CUSTOS HORÁRIOS DE MÁQUINAS E EQUIPAMENTOS |  | H | 1 | 10.91 | 10.91
Insumo | 00004222 | SINAPI | GASOLINA COMUM | Material |  | L | 1.44 | 7.58 | 10.91
|  |  |  | MO sem LS => | 0 | LS => | 0 | MO com LS => | 0
|  |  |  | Valor do BDI => | 2.28 |  | Valor com BDI => |  | 13.19
| Código | Banco | Descrição | Tipo |  | Und | Quant. | Valor Unit | Total
Composição | 101891 | SINAPI | DISJUNTOR MONOPOLAR TIPO NEMA, CORRENTE NOMINAL DE 35 ATÉ 50A - FORNECIMENTO E INSTALAÇÃO. AF_10/2020 | INEL - INSTALAÇÃO ELÉTRICA/ELETRIFICAÇÃO E ILUMINAÇÃO EXTERNA |  | UN | 1 | 29.92 | 29.92
Composição Auxiliar | 88264 | SINAPI | ELETRICISTA COM ENCARGOS COMPLEMENTARES | SEDI - SERVIÇOS DIVERSOS |  | H | 0.1352 | 25.34 | 3.42
Composição Auxiliar | 88247 | SINAPI | AUXILIAR DE ELETRICISTA COM ENCARGOS COMPLEMENTARES | SEDI - SERVIÇOS DIVERSOS |  | H | 0.1352 | 19.65 | 2.65
Insumo | 00002386 | SINAPI | DISJUNTOR TIPO NEMA, MONOPOLAR 35 ATE 50 A, TENSAO MAXIMA DE 240 V | Material |  | UN | 1 | 22.44 | 22.44
Insumo | 00001574 | SINAPI | TERMINAL A COMPRESSAO EM COBRE ESTANHADO PARA CABO 10 MM2, 1 FURO E 1 COMPRESSAO, PARA PARAFUSO DE FIXACAO M6 | Material |  | UN | 1 | 1.41 | 1.41
|  |  |  | MO sem LS => | 1.9939 | LS => | 2.2 | MO com LS => | 4.19
|  |  |  | Valor do BDI => | 6.26 |  | Valor com BDI => |  | 36.18
| Código | Banco | Descrição | Tipo |  | Und | Quant. | Valor Unit | Total
Composição | 3009335 | SICRO3 | Dormente de concreto monobloco protendido para AMV bitola larga ou mista - confecção |  |  | un | 1 | 1037.86 | 1037.86
B | Código | Banco | Mão de Obra | Quantidade | Salário Hora |  |  |  | Custo Horário
Insumo | P9805 | SICRO3 | Armador | 4 |  |  |  | 24.7368 | 98.9472
Insumo | P9824 | SICRO3 | Servente | 10 |  |  |  | 17.9705 | 179.705
[5 empty] | Custo Horário da Mão de Obra => |  |  |  | 278.6522
[5 empty] | Adc.M.O. - Ferramentas (0,0%) => |  |  |  | 0
[5 empty] | Custo Horário de Execução => |  |  |  | 278.6522
[5 empty] | Fator de Influencia da Chuva - FIC => |  |  |  | 0
[5 empty] | Custo do FIC => |  |  |  | 0
[5 empty] | Produção de Equipe => |  |  |  | 25
[5 empty] | Custo Unitário de Execução => |  |  |  | 11.1461
C | Banco | Código | Material | Quantidade | Unidade | Preço Unitário |  |  | Custo Horário
Insumo | SICRO3 | M0009 | Aço CP 175 RB | 25.974 | kg | 11.4748 |  |  | 298.0465
Insumo | SICRO3 | M0560 | Desmoldante para fôrmas de madeira | 0.03915 | l | 15.357 |  |  | 0.6012
Insumo | SICRO3 | M2001 | Dispositivo de ancoragem de fixação elástica Pandrol | 10 | un | 13.745 |  |  | 137.45
Insumo | SICRO3 | M0099 | Equipamentos para a fábrica de dormentes de concreto protendido | 0.05606 | ISF | 506.196 |  |  | 28.3773
Insumo | SICRO3 | M0007 | Fibra de aço para concreto | 20.475 | kg | 13.2253 |  |  | 270.788
Insumo | SICRO3 | M0204 | Instalações físicas para a central de pré-moldagem de dormentes de concreto protendido | 0.01033 | CMCC | 1705.11 |  |  | 17.6138
[5 empty] | Custo Total do Material => |  |  |  | 752.8768
D | Banco | Código | Atividades Auxiliares | Quantidade | Unidade | Preço Unitário |  |  | Custo Horário
Atividade Auxiliar | SICRO3 | 1107912 | Concreto autoadensável com silicato de alumínio fck = 50 MPa - confecção em central dosadora de 30 m³/h - areia e britacomerciais | 0.4095 | m³ | 609.35 |  |  | 249.5288
Atividade Auxiliar | SICRO3 | 1106088 | Lançamento mecânico de concreto com bomba rebocável com capacidade de 30 m³/h - confecção em central dosadora de 30m³/h | 0.4095 | m³ | 54.61 |  |  | 22.3628
[5 empty] | Custo Total das Atividades => |  |  |  | 271.8916
E | Banco | Insumo | Tempos Fixos | Código | Quantidade | Unidade | Preço Unitário |  | Custo Horário
Tempo Fixo | SICRO3 | M0009 | Carga, manobra e descarga de materiais diversos em caminhão carroceria de 15 t - carga e descarga manuais | 5914655 | 0.02597 | t | 31.74 |  | 0.8243
Tempo Fixo | SICRO3 | M2001 | Carga, manobra e descarga de materiais diversos em caminhão carroceria de 15 t - carga e descarga manuais | 5914655 | 0.015 | t | 31.74 |  | 0.4761
Tempo Fixo | SICRO3 | M0007 | Carga, manobra e descarga de materiais diversos em caminhão carroceria de 15 t - carga e descarga manuais | 5914655 | 0.02048 | t | 31.74 |  | 0.65
[5 empty] | Custo Total dos Tempos Fixos => |  |  |  | 1.9504
F | Banco | Insumo | Momento de Transporte | Quantidade | Unidade | Distância Média de Transporte (DMT) |  |  | Custo Horário
[6 empty] | LN | RP | P
Momento de Transporte | SICRO3 | M0009 | Aço CP 175 RB - Caminhão carroceria com capacidade de 15 t - 188 kW | 0.02597 | tkm | 5914449 0,000 R$ 1,10 | 5914464 0,000 R$ 0,88 | 5914479 0,000 R$ 0,72 | 0
Momento de Transporte | SICRO3 | M2001 | Dispositivo de ancoragem de fixação elástica Pandrol - Caminhão carroceria com capacidade de 15 t - 188 kW | 0.015 | tkm | 5914449 0,000 R$ 1,10 | 5914464 0,000 R$ 0,88 | 5914479 0,000 R$ 0,72 | 0
Momento de Transporte | SICRO3 | M0007 | Fibra de aço para concreto - Caminhão carroceria com capacidade de 15 t - 188 kW | 0.02048 | tkm | 5914449 0,000 R$ 1,10 | 5914464 0,000 R$ 0,88 | 5914479 0,000 R$ 0,72 | 0
[5 empty] | Custo total dos Momentos de Transportes => |  |  |  | 0
|  |  |  | MO sem LS => | 8.2793 | LS => | 9.12 | MO com LS => | 17.3981
|  |  |  | Valor do BDI => | 217.32 |  | Valor com BDI => |  | 1255.18
| Código | Banco | Descrição | Tipo |  | Und | Quant. | Valor Unit | Total
Composição | 88264 | SINAPI | ELETRICISTA COM ENCARGOS COMPLEMENTARES | SEDI - SERVIÇOS DIVERSOS |  | H | 1 | 25.34 | 25.34
Composição Auxiliar | 95332 | SINAPI | CURSO DE CAPACITAÇÃO PARA ELETRICISTA (ENCARGOS COMPLEMENTARES) - HORISTA | SEDI - SERVIÇOS DIVERSOS |  | H | 1 | 0.53 | 0.53
Insumo | 00037370 | SINAPI | ALIMENTACAO - HORISTA (COLETADO CAIXA) | Outros |  | H | 1 | 2.85 | 2.85
Insumo | 00002436 | SINAPI | ELETRICISTA (HORISTA) | Mão de Obra |  | H | 1 | 17.88 | 17.88
Insumo | 00043484 | SINAPI | EPI - FAMILIA ELETRICISTA - HORISTA (ENCARGOS COMPLEMENTARES - COLETADO CAIXA) | Equipamento |  | H | 1 | 1.07 | 1.07
Insumo | 00037372 | SINAPI | EXAMES - HORISTA (COLETADO CAIXA) | Outros |  | H | 1 | 0.81 | 0.81
Insumo | 00043460 | SINAPI | FERRAMENTAS - FAMILIA ELETRICISTA - HORISTA (ENCARGOS COMPLEMENTARES - COLETADO CAIXA) | Equipamento |  | H | 1 | 0.78 | 0.78
Insumo | 00037373 | SINAPI | SEGURO - HORISTA (COLETADO CAIXA) | Taxas |  | H | 1 | 0.06 | 0.06
Insumo | 00037371 | SINAPI | TRANSPORTE - HORISTA (COLETADO CAIXA) | Serviços |  | H | 1 | 1.36 | 1.36
|  |  |  | MO sem LS => | 8.7608 | LS => | 9.65 | MO com LS => | 18.41
|  |  |  | Valor do BDI => | 5.3 |  | Valor com BDI => |  | 30.64
| Código | Banco | Descrição | Tipo |  | Und | Quant. | Valor Unit | Total
Composição | 91842 | SINAPI | ELETRODUTO FLEXÍVEL CORRUGADO, PVC, DN 20 MM (1/2"), PARA CIRCUITOS TERMINAIS, INSTALADO EM LAJE - FORNECIMENTO E INSTALAÇÃO. AF_12/2015 | INEL - INSTALAÇÃO ELÉTRICA/ELETRIFICAÇÃO E ILUMINAÇÃO EXTERNA |  | M | 1 | 5.91 | 5.91
Composição Auxiliar | 88264 | SINAPI | ELETRICISTA COM ENCARGOS COMPLEMENTARES | SEDI - SERVIÇOS DIVERSOS |  | H | 0.072 | 25.34 | 1.82
Composição Auxiliar | 88247 | SINAPI | AUXILIAR DE ELETRICISTA COM ENCARGOS COMPLEMENTARES | SEDI - SERVIÇOS DIVERSOS |  | H | 0.072 | 19.65 | 1.41
Insumo | 00043132 | SINAPI | ARAME RECOZIDO 16 BWG, D = 1,65 MM (0,016 KG/M) OU 18 BWG, D = 1,25 MM (0,01 KG/M) | Material |  | KG | 0.0016 | 26.59 | 0.04
Insumo | 00002689 | SINAPI | ELETRODUTO PVC FLEXIVEL CORRUGADO, COR AMARELA, DE 20 MM | Material |  | M | 1.1 | 2.4 | 2.64
|  |  |  | MO sem LS => | 1.0612 | LS => | 1.17 | MO com LS => | 2.23
|  |  |  | Valor do BDI => | 1.23 |  | Valor com BDI => |  | 7.14
| Código | Banco | Descrição | Tipo |  | Und | Quant. | Valor Unit | Total
Composição | 91852 | SINAPI | ELETRODUTO FLEXÍVEL CORRUGADO, PVC, DN 20 MM (1/2"), PARA CIRCUITOS TERMINAIS, INSTALADO EM PAREDE - FORNECIMENTO E INSTALAÇÃO. AF_12/2015 | INEL - INSTALAÇÃO ELÉTRICA/ELETRIFICAÇÃO E ILUMINAÇÃO EXTERNA |  | M | 1 | 8.23 | 8.23
Composição Auxiliar | 88247 | SINAPI | AUXILIAR DE ELETRICISTA COM ENCARGOS COMPLEMENTARES | SEDI - SERVIÇOS DIVERSOS |  | H | 0.129 | 19.65 | 2.53
Composição Auxiliar | 88264 | SINAPI | ELETRICISTA COM ENCARGOS COMPLEMENTARES | SEDI - SERVIÇOS DIVERSOS |  | H | 0.129 | 25.34 | 3.26
Insumo | 00002689 | SINAPI | ELETRODUTO PVC FLEXIVEL CORRUGADO, COR AMARELA, DE 20 MM | Material |  | M | 1.017 | 2.4 | 2.44
|  |  |  | MO sem LS => | 1.9083 | LS => | 2.1 | MO com LS => | 4.01
|  |  |  | Valor do BDI => | 1.72 |  | Valor com BDI => |  | 9.95
| Código | Banco | Descrição | Tipo |  | Und | Quant. | Valor Unit | Total
Composição | 91862 | SINAPI | ELETRODUTO RÍGIDO ROSCÁVEL, PVC, DN 20 MM (1/2"), PARA CIRCUITOS TERMINAIS, INSTALADO EM FORRO - FORNECIMENTO E INSTALAÇÃO. AF_12/2015 | INEL - INSTALAÇÃO ELÉTRICA/ELETRIFICAÇÃO E ILUMINAÇÃO EXTERNA |  | M | 1 | 9.94 | 9.94
Composição Auxiliar | 91170 | SINAPI | FIXAÇÃO DE TUBOS HORIZONTAIS DE PVC, CPVC OU COBRE DIÂMETROS MENORES OU IGUAIS A 40 MM OU ELETROCALHAS ATÉ 150MM DE LARGURA, COM ABRAÇADEIRA METÁLICA RÍGIDA TIPO D 1/2, FIXADA EM PERFILADO EM LAJE. AF_05/2015 | INHI - INSTALAÇÕES HIDROS SANITÁRIAS |  | M | 1 | 3 | 3
Composição Auxiliar | 88264 | SINAPI | ELETRICISTA COM ENCARGOS COMPLEMENTARES | SEDI - SERVIÇOS DIVERSOS |  | H | 0.065 | 25.34 | 1.64
Composição Auxiliar | 88247 | SINAPI | AUXILIAR DE ELETRICISTA COM ENCARGOS COMPLEMENTARES | SEDI - SERVIÇOS DIVERSOS |  | H | 0.065 | 19.65 | 1.27
Insumo | 00002673 | SINAPI | ELETRODUTO DE PVC RIGIDO ROSCAVEL DE 1/2 ", SEM LUVA | Material |  | M | 1.017 | 3.97 | 4.03
|  |  |  | MO sem LS => | 1.6085 | LS => | 1.77 | MO com LS => | 3.38
|  |  |  | Valor do BDI => | 2.08 |  | Valor com BDI => |  | 12.02
| Código | Banco | Descrição | Tipo |  | Und | Quant. | Valor Unit | Total
Composição | 91870 | SINAPI | ELETRODUTO RÍGIDO ROSCÁVEL, PVC, DN 20 MM (1/2"), PARA CIRCUITOS TERMINAIS, INSTALADO EM PAREDE - FORNECIMENTO E INSTALAÇÃO. AF_12/2015 | INEL - INSTALAÇÃO ELÉTRICA/ELETRIFICAÇÃO E ILUMINAÇÃO EXTERNA |  | M | 1 | 10.86 | 10.86
Composição Auxiliar | 88247 | SINAPI | AUXILIAR DE ELETRICISTA COM ENCARGOS COMPLEMENTARES | SEDI - SERVIÇOS DIVERSOS |  | H | 0.152 | 19.65 | 2.98
Composição Auxiliar | 88264 | SINAPI | ELETRICISTA COM ENCARGOS COMPLEMENTARES | SEDI - SERVIÇOS DIVERSOS |  | H | 0.152 | 25.34 | 3.85
Insumo | 00002673 | SINAPI | ELETRODUTO DE PVC RIGIDO ROSCAVEL DE 1/2 ", SEM LUVA | Material |  | M | 1.017 | 3.97 | 4.03
|  |  |  | MO sem LS => | 2.2461 | LS => | 2.47 | MO com LS => | 4.72
|  |  |  | Valor do BDI => | 2.27 |  | Valor com BDI => |  | 13.13
| Código | Banco | Descrição | Tipo |  | Und | Quant. | Valor Unit | Total
Composição | 88266 | SINAPI | ELETROTÉCNICO COM ENCARGOS COMPLEMENTARES | SEDI - SERVIÇOS DIVERSOS |  | H | 1 | 30.69 | 30.69
Composição Auxiliar | 95334 | SINAPI | CURSO DE CAPACITAÇÃO PARA ELETROTÉCNICO (ENCARGOS COMPLEMENTARES) - HORISTA | SEDI - SERVIÇOS DIVERSOS |  | H | 1 | 0.57 | 0.57
Insumo | 00037370 | SINAPI | ALIMENTACAO - HORISTA (COLETADO CAIXA) | Outros |  | H | 1 | 2.85 | 2.85
Insumo | 00002438 | SINAPI | ELETROTECNICO (HORISTA) | Mão de Obra |  | H | 1 | 23.19 | 23.19
Insumo | 00043484 | SINAPI | EPI - FAMILIA ELETRICISTA - HORISTA (ENCARGOS COMPLEMENTARES - COLETADO CAIXA) | Equipamento |  | H | 1 | 1.07 | 1.07
Insumo | 00037372 | SINAPI | EXAMES - HORISTA (COLETADO CAIXA) | Outros |  | H | 1 | 0.81 | 0.81
Insumo | 00043460 | SINAPI | FERRAMENTAS - FAMILIA ELETRICISTA - HORISTA (ENCARGOS COMPLEMENTARES - COLETADO CAIXA) | Equipamento |  | H | 1 | 0.78 | 0.78
Insumo | 00037373 | SINAPI | SEGURO - HORISTA (COLETADO CAIXA) | Taxas |  | H | 1 | 0.06 | 0.06
Insumo | 00037371 | SINAPI | TRANSPORTE - HORISTA (COLETADO CAIXA) | Serviços |  | H | 1 | 1.36 | 1.36
|  |  |  | MO sem LS => | 11.3067 | LS => | 12.45 | MO com LS => | 23.76
|  |  |  | Valor do BDI => | 6.42 |  | Valor com BDI => |  | 37.11
| Código | Banco | Descrição | Tipo |  | Und | Quant. | Valor Unit | Total
Composição | 88267 | SINAPI | ENCANADOR OU BOMBEIRO HIDRÁULICO COM ENCARGOS COMPLEMENTARES | SEDI - SERVIÇOS DIVERSOS |  | H | 1 | 24.48 | 24.48
Composição Auxiliar | 95335 | SINAPI | CURSO DE CAPACITAÇÃO PARA ENCANADOR OU BOMBEIRO HIDRÁULICO (ENCARGOS COMPLEMENTARES) - HORISTA | SEDI - SERVIÇOS DIVERSOS |  | H | 1 | 0.26 | 0.26
Insumo | 00037370 | SINAPI | ALIMENTACAO - HORISTA (COLETADO CAIXA) | Outros |  | H | 1 | 2.85 | 2.85
Insumo | 00002696 | SINAPI | ENCANADOR OU BOMBEIRO HIDRAULICO (HORISTA) | Mão de Obra |  | H | 1 | 17.88 | 17.88
Insumo | 00043485 | SINAPI | EPI - FAMILIA ENCANADOR - HORISTA (ENCARGOS COMPLEMENTARES - COLETADO CAIXA) | Equipamento |  | H | 1 | 0.94 | 0.94
Insumo | 00037372 | SINAPI | EXAMES - HORISTA (COLETADO CAIXA) | Outros |  | H | 1 | 0.81 | 0.81
Insumo | 00043461 | SINAPI | FERRAMENTAS - FAMILIA ENCANADOR - HORISTA (ENCARGOS COMPLEMENTARES - COLETADO CAIXA) | Equipamento |  | H | 1 | 0.32 | 0.32
Insumo | 00037373 | SINAPI | SEGURO - HORISTA (COLETADO CAIXA) | Taxas |  | H | 1 | 0.06 | 0.06
Insumo | 00037371 | SINAPI | TRANSPORTE - HORISTA (COLETADO CAIXA) | Serviços |  | H | 1 | 1.36 | 1.36
|  |  |  | MO sem LS => | 8.6323 | LS => | 9.51 | MO com LS => | 18.14
|  |  |  | Valor do BDI => | 5.12 |  | Valor com BDI => |  | 29.6
| Código | Banco | Descrição | Tipo |  | Und | Quant. | Valor Unit | Total
Composição | 90776 | SINAPI | ENCARREGADO GERAL COM ENCARGOS COMPLEMENTARES | SEDI - SERVIÇOS DIVERSOS |  | H | 1 | 20.21 | 20.21
Composição Auxiliar | 95401 | SINAPI | CURSO DE CAPACITAÇÃO PARA ENCARREGADO GERAL (ENCARGOS COMPLEMENTARES) - HORISTA | SEDI - SERVIÇOS DIVERSOS |  | H | 1 | 0.3 | 0.3
Insumo | 00004083 | SINAPI | ENCARREGADO GERAL DE OBRAS | Mão de Obra |  | H | 1 | 17.86 | 17.86
Insumo | 00043487 | SINAPI | EPI - FAMILIA ENCARREGADO GERAL - HORISTA (ENCARGOS COMPLEMENTARES - COLETADO CAIXA) | Equipamento |  | H | 1 | 1.08 | 1.08
Insumo | 00043463 | SINAPI | FERRAMENTAS - FAMILIA ENCARREGADO GERAL - HORISTA (ENCARGOS COMPLEMENTARES - COLETADO CAIXA) | Equipamento |  | H | 1 | 0.1 | 0.1
Insumo | 00037372 | SINAPI | EXAMES - HORISTA (COLETADO CAIXA) | Outros |  | H | 1 | 0.81 | 0.81
Insumo | 00037373 | SINAPI | SEGURO - HORISTA (COLETADO CAIXA) | Taxas |  | H | 1 | 0.06 | 0.06
|  |  |  | MO sem LS => | 8.6419 | LS => | 9.52 | MO com LS => | 18.16
|  |  |  | Valor do BDI => | 4.23 |  | Valor com BDI => |  | 24.44
| Código | Banco | Descrição | Tipo |  | Und | Quant. | Valor Unit | Total
Composição | 102719 | SINAPI | ENCHIMENTO DE BRITA PARA DRENO, LANÇAMENTO MANUAL. AF_07/2021 | DROP - DRENAGEM/OBRAS DE CONTENÇÃO / POÇOS DE VISITA E CAIXAS |  | m³ | 1 | 91.12 | 91.12
Composição Auxiliar | 88309 | SINAPI | PEDREIRO COM ENCARGOS COMPLEMENTARES | SEDI - SERVIÇOS DIVERSOS |  | H | 0.3711 | 25.09 | 9.31
Composição Auxiliar | 88316 | SINAPI | SERVENTE COM ENCARGOS COMPLEMENTARES | SEDI - SERVIÇOS DIVERSOS |  | H | 1.1134 | 18.65 | 20.76
Insumo | IN0262 | Próprio | BRITA 2 | Material |  | m³ | 1.1 | 55.5 | 61.05
|  |  |  | MO sem LS => | 9.4889 | LS => | 10.45 | MO com LS => | 19.94
|  |  |  | Valor do BDI => | 19.08 |  | Valor com BDI => |  | 110.2
| Código | Banco | Descrição | Tipo |  | Und | Quant. | Valor Unit | Total
Composição | 86884 | SINAPI | ENGATE FLEXÍVEL EM PLÁSTICO BRANCO, 1/2 X 30CM - FORNECIMENTO E INSTALAÇÃO. AF_01/2020 | INHI - INSTALAÇÕES HIDROS SANITÁRIAS |  | UN | 1 | 8.36 | 8.36
Composição Auxiliar | 88267 | SINAPI | ENCANADOR OU BOMBEIRO HIDRÁULICO COM ENCARGOS COMPLEMENTARES | SEDI - SERVIÇOS DIVERSOS |  | H | 0.1525 | 24.48 | 3.73
Composição Auxiliar | 88316 | SINAPI | SERVENTE COM ENCARGOS COMPLEMENTARES | SEDI - SERVIÇOS DIVERSOS |  | H | 0.0481 | 18.65 | 0.89
Insumo | 00006141 | SINAPI | ENGATE/RABICHO FLEXIVEL PLASTICO (PVC OU ABS) BRANCO 1/2 " X 30 CM | Material |  | UN | 1 | 3.67 | 3.67
Insumo | 00003146 | SINAPI | FITA VEDA ROSCA EM ROLOS DE 18 MM X 10 M (L X C) | Material |  | UN | 0.021 | 3.78 | 0.07
|  |  |  | MO sem LS => | 1.5847 | LS => | 1.75 | MO com LS => | 3.33
|  |  |  | Valor do BDI => | 1.75 |  | Valor com BDI => |  | 10.11
| Código | Banco | Descrição | Tipo |  | Und | Quant. | Valor Unit | Total
Composição | 90778 | SINAPI | ENGENHEIRO CIVIL DE OBRA PLENO COM ENCARGOS COMPLEMENTARES | SEDI - SERVIÇOS DIVERSOS |  | H | 1 | 104.39 | 104.39
Composição Auxiliar | 95403 | SINAPI | CURSO DE CAPACITAÇÃO PARA ENGENHEIRO CIVIL DE OBRA PLENO (ENCARGOS COMPLEMENTARES) - HORISTA | SEDI - SERVIÇOS DIVERSOS |  | H | 1 | 1.21 | 1.21
Insumo | 00002707 | SINAPI | ENGENHEIRO CIVIL DE OBRA PLENO | Mão de Obra |  | H | 1 | 101.64 | 101.64
Insumo | 00043486 | SINAPI | EPI - FAMILIA ENGENHEIRO CIVIL - HORISTA (ENCARGOS COMPLEMENTARES - COLETADO CAIXA) | Equipamento |  | H | 1 | 0.66 | 0.66
Insumo | 00037372 | SINAPI | EXAMES - HORISTA (COLETADO CAIXA) | Outros |  | H | 1 | 0.81 | 0.81
Insumo | 00043462 | SINAPI | FERRAMENTAS - FAMILIA ENGENHEIRO CIVIL - HORISTA (ENCARGOS COMPLEMENTARES - COLETADO CAIXA) | Equipamento |  | H | 1 | 0.01 | 0.01
Insumo | 00037373 | SINAPI | SEGURO - HORISTA (COLETADO CAIXA) | Taxas |  | H | 1 | 0.06 | 0.06
|  |  |  | MO sem LS => | 48.9436 | LS => | 53.91 | MO com LS => | 102.85
|  |  |  | Valor do BDI => | 21.85 |  | Valor com BDI => |  | 126.24
| Código | Banco | Descrição | Tipo |  | Und | Quant. | Valor Unit | Total
Composição | 91677 | SINAPI | ENGENHEIRO ELETRICISTA COM ENCARGOS COMPLEMENTARES | SEDI - SERVIÇOS DIVERSOS |  | H | 1 | 109.22 | 109.22
Composição Auxiliar | 95407 | SINAPI | CURSO DE CAPACITAÇÃO PARA ENGENHEIRO ELETRICISTA (ENCARGOS COMPLEMENTARES) - HORISTA | SEDI - SERVIÇOS DIVERSOS |  | H | 1 | 2.89 | 2.89
Insumo | 00034783 | SINAPI | ENGENHEIRO ELETRICISTA | Mão de Obra |  | H | 1 | 104.79 | 104.79
Insumo | 00043486 | SINAPI | EPI - FAMILIA ENGENHEIRO CIVIL - HORISTA (ENCARGOS COMPLEMENTARES - COLETADO CAIXA) | Equipamento |  | H | 1 | 0.66 | 0.66
Insumo | 00043462 | SINAPI | FERRAMENTAS - FAMILIA ENGENHEIRO CIVIL - HORISTA (ENCARGOS COMPLEMENTARES - COLETADO CAIXA) | Equipamento |  | H | 1 | 0.01 | 0.01
Insumo | 00037372 | SINAPI | EXAMES - HORISTA (COLETADO CAIXA) | Outros |  | H | 1 | 0.81 | 0.81
Insumo | 00037373 | SINAPI | SEGURO - HORISTA (COLETADO CAIXA) | Taxas |  | H | 1 | 0.06 | 0.06
|  |  |  | MO sem LS => | 51.242 | LS => | 56.44 | MO com LS => | 107.68
|  |  |  | Valor do BDI => | 22.87 |  | Valor com BDI => |  | 132.09
| Código | Banco | Descrição | Tipo |  | Und | Quant. | Valor Unit | Total
Composição | 72917 | SINAPI | ESCAVACAO MECANICA DE VALA EM MATERIAL 2A. CATEGORIA DE 2,01 ATE 4,00 M DE PROFUNDIDADE COM UTILIZACAO DE ESCAVADEIRA HIDRAULICA | MOVT - MOVIMENTO DE TERRA |  | m³ | 1 | 17.24 | 17.24
Composição Auxiliar | 90991 | SINAPI | ESCAVADEIRA HIDRÁULICA SOBRE ESTEIRAS, CAÇAMBA 0,80 M3, PESO OPERACIONAL 17,8 T, POTÊNCIA LÍQUIDA 110 HP - CHP DIURNO. AF_10/2014 | CHOR - CUSTOS HORÁRIOS DE MÁQUINAS E EQUIPAMENTOS |  | CHP | 0.0714 | 204.24 | 14.58
Composição Auxiliar | 88316 | SINAPI | SERVENTE COM ENCARGOS COMPLEMENTARES | SEDI - SERVIÇOS DIVERSOS |  | H | 0.1428 | 18.65 | 2.66
|  |  |  | MO sem LS => | 1.4133 | LS => | 1.56 | MO com LS => | 2.97
|  |  |  | Valor do BDI => | 3.61 |  | Valor com BDI => |  | 20.85
| Código | Banco | Descrição | Tipo |  | Und | Quant. | Valor Unit | Total
Composição | 72918 | SINAPI | ESCAVACAO MECANICA DE VALA EM MATERIAL 2A. CATEGORIA DE 4,01 ATE 6,00 M DE PROFUNDIDADE COM UTILIZACAO DE ESCAVADEIRA HIDRAULICA | MOVT - MOVIMENTO DE TERRA |  | m³ | 1 | 20.11 | 20.11
Composição Auxiliar | 90991 | SINAPI | ESCAVADEIRA HIDRÁULICA SOBRE ESTEIRAS, CAÇAMBA 0,80 M3, PESO OPERACIONAL 17,8 T, POTÊNCIA LÍQUIDA 110 HP - CHP DIURNO. AF_10/2014 | CHOR - CUSTOS HORÁRIOS DE MÁQUINAS E EQUIPAMENTOS |  | CHP | 0.0833 | 204.24 | 17.01
Composição Auxiliar | 88316 | SINAPI | SERVENTE COM ENCARGOS COMPLEMENTARES | SEDI - SERVIÇOS DIVERSOS |  | H | 0.1667 | 18.65 | 3.1
|  |  |  | MO sem LS => | 1.6513 | LS => | 1.82 | MO com LS => | 3.47
|  |  |  | Valor do BDI => | 4.21 |  | Valor com BDI => |  | 24.32
| Código | Banco | Descrição | Tipo |  | Und | Quant. | Valor Unit | Total
Composição | 72915 | SINAPI | ESCAVACAO MECANICA DE VALA EM MATERIAL DE 2A. CATEGORIA ATE 2 M DE PROFUNDIDADE COM UTILIZACAO DE ESCAVADEIRA HIDRAULICA | MOVT - MOVIMENTO DE TERRA |  | m³ | 1 | 15.09 | 15.09
Composição Auxiliar | 90991 | SINAPI | ESCAVADEIRA HIDRÁULICA SOBRE ESTEIRAS, CAÇAMBA 0,80 M3, PESO OPERACIONAL 17,8 T, POTÊNCIA LÍQUIDA 110 HP - CHP DIURNO. AF_10/2014 | CHOR - CUSTOS HORÁRIOS DE MÁQUINAS E EQUIPAMENTOS |  | CHP | 0.0625 | 204.24 | 12.76
Composição Auxiliar | 88316 | SINAPI | SERVENTE COM ENCARGOS COMPLEMENTARES | SEDI - SERVIÇOS DIVERSOS |  | H | 0.125 | 18.65 | 2.33
|  |  |  | MO sem LS => | 1.2373 | LS => | 1.36 | MO com LS => | 2.6
|  |  |  | Valor do BDI => | 3.15 |  | Valor com BDI => |  | 18.24
| Código | Banco | Descrição | Tipo |  | Und | Quant. | Valor Unit | Total
Composição | 83338 | SINAPI | ESCAVACAO MECANICA, A CEU ABERTO, EM MATERIAL DE 1A CATEGORIA, COM ESCAVADEIRA HIDRAULICA, CAPACIDADE DE 0,78 M3 | MOVT - MOVIMENTO DE TERRA |  | m³ | 1 | 3.51 | 3.51
Composição Auxiliar | 90991 | SINAPI | ESCAVADEIRA HIDRÁULICA SOBRE ESTEIRAS, CAÇAMBA 0,80 M3, PESO OPERACIONAL 17,8 T, POTÊNCIA LÍQUIDA 110 HP - CHP DIURNO. AF_10/2014 | CHOR - CUSTOS HORÁRIOS DE MÁQUINAS E EQUIPAMENTOS |  | CHP | 0.0134 | 204.24 | 2.73
Composição Auxiliar | 84013 | SINAPI | ESCAVADEIRA HIDRÁULICA SOBRE ESTEIRAS, CAÇAMBA 0,80 M3, PESO OPERACIONAL 17,8 T, POTÊNCIA LÍQUIDA 110 HP - CHI DIURNO. AF_10/2014 | CHOR - CUSTOS HORÁRIOS DE MÁQUINAS E EQUIPAMENTOS |  | CHI | 0.0058 | 74.84 | 0.43
Composição Auxiliar | 88316 | SINAPI | SERVENTE COM ENCARGOS COMPLEMENTARES | SEDI - SERVIÇOS DIVERSOS |  | H | 0.0192 | 18.65 | 0.35
|  |  |  | MO sem LS => | 0.26649 | LS => | 0.29 | MO com LS => | 0.56
|  |  |  | Valor do BDI => | 0.73 |  | Valor com BDI => |  | 4.24
| Código | Banco | Descrição | Tipo |  | Und | Quant. | Valor Unit | Total
Composição | 5632 | SINAPI | ESCAVADEIRA HIDRÁULICA SOBRE ESTEIRAS, CAÇAMBA 0,80 M3, PESO OPERACIONAL 17 T, POTENCIA BRUTA 111 HP - CHI DIURNO. AF_06/2014 | CHOR - CUSTOS HORÁRIOS DE MÁQUINAS E EQUIPAMENTOS |  | CHI | 1 | 77.29 | 77.29
Composição Auxiliar | 5627 | SINAPI | ESCAVADEIRA HIDRÁULICA SOBRE ESTEIRAS, CAÇAMBA 0,80 M3, PESO OPERACIONAL 17 T, POTENCIA BRUTA 111 HP - DEPRECIAÇÃO. AF_06/2014 | CHOR - CUSTOS HORÁRIOS DE MÁQUINAS E EQUIPAMENTOS |  | H | 1 | 47.04 | 47.04
Composição Auxiliar | 5628 | SINAPI | ESCAVADEIRA HIDRÁULICA SOBRE ESTEIRAS, CAÇAMBA 0,80 M3, PESO OPERACIONAL 17 T, POTENCIA BRUTA 111 HP - JUROS. AF_06/2014 | CHOR - CUSTOS HORÁRIOS DE MÁQUINAS E EQUIPAMENTOS |  | H | 1 | 6.38 | 6.38
Composição Auxiliar | 88294 | SINAPI | OPERADOR DE ESCAVADEIRA COM ENCARGOS COMPLEMENTARES | SEDI - SERVIÇOS DIVERSOS |  | H | 1 | 23.87 | 23.87
|  |  |  | MO sem LS => | 8.5752 | LS => | 9.44 | MO com LS => | 18.02
|  |  |  | Valor do BDI => | 16.18 |  | Valor com BDI => |  | 93.47
| Código | Banco | Descrição | Tipo |  | Und | Quant. | Valor Unit | Total
Composição | 5631 | SINAPI | ESCAVADEIRA HIDRÁULICA SOBRE ESTEIRAS, CAÇAMBA 0,80 M3, PESO OPERACIONAL 17 T, POTENCIA BRUTA 111 HP - CHP DIURNO. AF_06/2014 | CHOR - CUSTOS HORÁRIOS DE MÁQUINAS E EQUIPAMENTOS |  | CHP | 1 | 210.07 | 210.07
Composição Auxiliar | 5627 | SINAPI | ESCAVADEIRA HIDRÁULICA SOBRE ESTEIRAS, CAÇAMBA 0,80 M3, PESO OPERACIONAL 17 T, POTENCIA BRUTA 111 HP - DEPRECIAÇÃO. AF_06/2014 | CHOR - CUSTOS HORÁRIOS DE MÁQUINAS E EQUIPAMENTOS |  | H | 1 | 47.04 | 47.04
Composição Auxiliar | 5630 | SINAPI | ESCAVADEIRA HIDRÁULICA SOBRE ESTEIRAS, CAÇAMBA 0,80 M3, PESO OPERACIONAL 17 T, POTENCIA BRUTA 111 HP - MATERIAIS NA OPERAÇÃO. AF_06/2014 | CHOR - CUSTOS HORÁRIOS DE MÁQUINAS E EQUIPAMENTOS |  | H | 1 | 73.98 | 73.98
Composição Auxiliar | 5628 | SINAPI | ESCAVADEIRA HIDRÁULICA SOBRE ESTEIRAS, CAÇAMBA 0,80 M3, PESO OPERACIONAL 17 T, POTENCIA BRUTA 111 HP - JUROS. AF_06/2014 | CHOR - CUSTOS HORÁRIOS DE MÁQUINAS E EQUIPAMENTOS |  | H | 1 | 6.38 | 6.38
Composição Auxiliar | 5629 | SINAPI | ESCAVADEIRA HIDRÁULICA SOBRE ESTEIRAS, CAÇAMBA 0,80 M3, PESO OPERACIONAL 17 T, POTENCIA BRUTA 111 HP - MANUTENÇÃO. AF_06/2014 | CHOR - CUSTOS HORÁRIOS DE MÁQUINAS E EQUIPAMENTOS |  | H | 1 | 58.8 | 58.8
Composição Auxiliar | 88294 | SINAPI | OPERADOR DE ESCAVADEIRA COM ENCARGOS COMPLEMENTARES | SEDI - SERVIÇOS DIVERSOS |  | H | 1 | 23.87 | 23.87
|  |  |  | MO sem LS => | 8.5752 | LS => | 9.44 | MO com LS => | 18.02
|  |  |  | Valor do BDI => | 43.98 |  | Valor com BDI => |  | 254.05
| Código | Banco | Descrição | Tipo |  | Und | Quant. | Valor Unit | Total
Composição | 5627 | SINAPI | ESCAVADEIRA HIDRÁULICA SOBRE ESTEIRAS, CAÇAMBA 0,80 M3, PESO OPERACIONAL 17 T, POTENCIA BRUTA 111 HP - DEPRECIAÇÃO. AF_06/2014 | CHOR - CUSTOS HORÁRIOS DE MÁQUINAS E EQUIPAMENTOS |  | H | 1 | 47.04 | 47.04
Insumo | 00010685 | SINAPI | ESCAVADEIRA HIDRAULICA SOBRE ESTEIRAS, CACAMBA 0,80M3, PESO OPERACIONAL 17T, POTENCIA BRUTA 111HP | Equipamento |  | UN | 5.6e-05 | 840000 | 47.04
|  |  |  | MO sem LS => | 0 | LS => | 0 | MO com LS => | 0
|  |  |  | Valor do BDI => | 9.85 |  | Valor com BDI => |  | 56.89
| Código | Banco | Descrição | Tipo |  | Und | Quant. | Valor Unit | Total
Composição | 5628 | SINAPI | ESCAVADEIRA HIDRÁULICA SOBRE ESTEIRAS, CAÇAMBA 0,80 M3, PESO OPERACIONAL 17 T, POTENCIA BRUTA 111 HP - JUROS. AF_06/2014 | CHOR - CUSTOS HORÁRIOS DE MÁQUINAS E EQUIPAMENTOS |  | H | 1 | 6.38 | 6.38
Insumo | 00010685 | SINAPI | ESCAVADEIRA HIDRAULICA SOBRE ESTEIRAS, CACAMBA 0,80M3, PESO OPERACIONAL 17T, POTENCIA BRUTA 111HP | Equipamento |  | UN | 7.6e-06 | 840000 | 6.38
|  |  |  | MO sem LS => | 0 | LS => | 0 | MO com LS => | 0
|  |  |  | Valor do BDI => | 1.33 |  | Valor com BDI => |  | 7.71
| Código | Banco | Descrição | Tipo |  | Und | Quant. | Valor Unit | Total
Composição | 5629 | SINAPI | ESCAVADEIRA HIDRÁULICA SOBRE ESTEIRAS, CAÇAMBA 0,80 M3, PESO OPERACIONAL 17 T, POTENCIA BRUTA 111 HP - MANUTENÇÃO. AF_06/2014 | CHOR - CUSTOS HORÁRIOS DE MÁQUINAS E EQUIPAMENTOS |  | H | 1 | 58.8 | 58.8
Insumo | 00010685 | SINAPI | ESCAVADEIRA HIDRAULICA SOBRE ESTEIRAS, CACAMBA 0,80M3, PESO OPERACIONAL 17T, POTENCIA BRUTA 111HP | Equipamento |  | UN | 7e-05 | 840000 | 58.8
|  |  |  | MO sem LS => | 0 | LS => | 0 | MO com LS => | 0
|  |  |  | Valor do BDI => | 12.31 |  | Valor com BDI => |  | 71.11
| Código | Banco | Descrição | Tipo |  | Und | Quant. | Valor Unit | Total
Composição | 5630 | SINAPI | ESCAVADEIRA HIDRÁULICA SOBRE ESTEIRAS, CAÇAMBA 0,80 M3, PESO OPERACIONAL 17 T, POTENCIA BRUTA 111 HP - MATERIAIS NA OPERAÇÃO. AF_06/2014 | CHOR - CUSTOS HORÁRIOS DE MÁQUINAS E EQUIPAMENTOS |  | H | 1 | 73.98 | 73.98
Insumo | 00004221 | SINAPI | OLEO DIESEL COMBUSTIVEL COMUM | Material |  | L | 10.77 | 6.87 | 73.98
|  |  |  | MO sem LS => | 0 | LS => | 0 | MO com LS => | 0
|  |  |  | Valor do BDI => | 15.49 |  | Valor com BDI => |  | 89.47
| Código | Banco | Descrição | Tipo |  | Und | Quant. | Valor Unit | Total
Composição | 84013 | SINAPI | ESCAVADEIRA HIDRÁULICA SOBRE ESTEIRAS, CAÇAMBA 0,80 M3, PESO OPERACIONAL 17,8 T, POTÊNCIA LÍQUIDA 110 HP - CHI DIURNO. AF_10/2014 | CHOR - CUSTOS HORÁRIOS DE MÁQUINAS E EQUIPAMENTOS |  | CHI | 1 | 74.84 | 74.84
Composição Auxiliar | 88834 | SINAPI | ESCAVADEIRA HIDRÁULICA SOBRE ESTEIRAS, CAÇAMBA 0,80 M3, PESO OPERACIONAL 17,8 T, POTÊNCIA LÍQUIDA 110 HP - JUROS. AF_10/2014 | CHOR - CUSTOS HORÁRIOS DE MÁQUINAS E EQUIPAMENTOS |  | H | 1 | 6.09 | 6.09
Composição Auxiliar | 88832 | SINAPI | ESCAVADEIRA HIDRÁULICA SOBRE ESTEIRAS, CAÇAMBA 0,80 M3, PESO OPERACIONAL 17,8 T, POTÊNCIA LÍQUIDA 110 HP - DEPRECIAÇÃO. AF_10/2014 | CHOR - CUSTOS HORÁRIOS DE MÁQUINAS E EQUIPAMENTOS |  | H | 1 | 44.88 | 44.88
Composição Auxiliar | 88294 | SINAPI | OPERADOR DE ESCAVADEIRA COM ENCARGOS COMPLEMENTARES | SEDI - SERVIÇOS DIVERSOS |  | H | 1 | 23.87 | 23.87
|  |  |  | MO sem LS => | 8.5752 | LS => | 9.44 | MO com LS => | 18.02
|  |  |  | Valor do BDI => | 15.67 |  | Valor com BDI => |  | 90.51
| Código | Banco | Descrição | Tipo |  | Und | Quant. | Valor Unit | Total
Composição | 90991 | SINAPI | ESCAVADEIRA HIDRÁULICA SOBRE ESTEIRAS, CAÇAMBA 0,80 M3, PESO OPERACIONAL 17,8 T, POTÊNCIA LÍQUIDA 110 HP - CHP DIURNO. AF_10/2014 | CHOR - CUSTOS HORÁRIOS DE MÁQUINAS E EQUIPAMENTOS |  | CHP | 1 | 204.24 | 204.24
Composição Auxiliar | 88834 | SINAPI | ESCAVADEIRA HIDRÁULICA SOBRE ESTEIRAS, CAÇAMBA 0,80 M3, PESO OPERACIONAL 17,8 T, POTÊNCIA LÍQUIDA 110 HP - JUROS. AF_10/2014 | CHOR - CUSTOS HORÁRIOS DE MÁQUINAS E EQUIPAMENTOS |  | H | 1 | 6.09 | 6.09
Composição Auxiliar | 88836 | SINAPI | ESCAVADEIRA HIDRÁULICA SOBRE ESTEIRAS, CAÇAMBA 0,80 M3, PESO OPERACIONAL 17,8 T, POTÊNCIA LÍQUIDA 110 HP - MATERIAIS NA OPERAÇÃO. AF_10/2014 | CHOR - CUSTOS HORÁRIOS DE MÁQUINAS E EQUIPAMENTOS |  | H | 1 | 73.3 | 73.3
Composição Auxiliar | 88832 | SINAPI | ESCAVADEIRA HIDRÁULICA SOBRE ESTEIRAS, CAÇAMBA 0,80 M3, PESO OPERACIONAL 17,8 T, POTÊNCIA LÍQUIDA 110 HP - DEPRECIAÇÃO. AF_10/2014 | CHOR - CUSTOS HORÁRIOS DE MÁQUINAS E EQUIPAMENTOS |  | H | 1 | 44.88 | 44.88
Composição Auxiliar | 88835 | SINAPI | ESCAVADEIRA HIDRÁULICA SOBRE ESTEIRAS, CAÇAMBA 0,80 M3, PESO OPERACIONAL 17,8 T, POTÊNCIA LÍQUIDA 110 HP - MANUTENÇÃO. AF_10/2014 | CHOR - CUSTOS HORÁRIOS DE MÁQUINAS E EQUIPAMENTOS |  | H | 1 | 56.1 | 56.1
Composição Auxiliar | 88294 | SINAPI | OPERADOR DE ESCAVADEIRA COM ENCARGOS COMPLEMENTARES | SEDI - SERVIÇOS DIVERSOS |  | H | 1 | 23.87 | 23.87
|  |  |  | MO sem LS => | 8.5752 | LS => | 9.44 | MO com LS => | 18.02
|  |  |  | Valor do BDI => | 42.76 |  | Valor com BDI => |  | 247
| Código | Banco | Descrição | Tipo |  | Und | Quant. | Valor Unit | Total
Composição | 88832 | SINAPI | ESCAVADEIRA HIDRÁULICA SOBRE ESTEIRAS, CAÇAMBA 0,80 M3, PESO OPERACIONAL 17,8 T, POTÊNCIA LÍQUIDA 110 HP - DEPRECIAÇÃO. AF_10/2014 | CHOR - CUSTOS HORÁRIOS DE MÁQUINAS E EQUIPAMENTOS |  | H | 1 | 44.88 | 44.88
Insumo | 00036482 | SINAPI | ESCAVADEIRA HIDRAULICA SOBRE ESTEIRAS, CACAMBA 0,80 M3, PESO OPERACIONAL 17,8 T, POTENCIA LIQUIDA 110 HP | Equipamento |  | UN | 5.6e-05 | 801463.9 | 44.88
|  |  |  | MO sem LS => | 0 | LS => | 0 | MO com LS => | 0
|  |  |  | Valor do BDI => | 9.39 |  | Valor com BDI => |  | 54.27
| Código | Banco | Descrição | Tipo |  | Und | Quant. | Valor Unit | Total
Composição | 88834 | SINAPI | ESCAVADEIRA HIDRÁULICA SOBRE ESTEIRAS, CAÇAMBA 0,80 M3, PESO OPERACIONAL 17,8 T, POTÊNCIA LÍQUIDA 110 HP - JUROS. AF_10/2014 | CHOR - CUSTOS HORÁRIOS DE MÁQUINAS E EQUIPAMENTOS |  | H | 1 | 6.09 | 6.09
Insumo | 00036482 | SINAPI | ESCAVADEIRA HIDRAULICA SOBRE ESTEIRAS, CACAMBA 0,80 M3, PESO OPERACIONAL 17,8 T, POTENCIA LIQUIDA 110 HP | Equipamento |  | UN | 7.6e-06 | 801463.9 | 6.09
|  |  |  | MO sem LS => | 0 | LS => | 0 | MO com LS => | 0
|  |  |  | Valor do BDI => | 1.27 |  | Valor com BDI => |  | 7.36
| Código | Banco | Descrição | Tipo |  | Und | Quant. | Valor Unit | Total
Composição | 88835 | SINAPI | ESCAVADEIRA HIDRÁULICA SOBRE ESTEIRAS, CAÇAMBA 0,80 M3, PESO OPERACIONAL 17,8 T, POTÊNCIA LÍQUIDA 110 HP - MANUTENÇÃO. AF_10/2014 | CHOR - CUSTOS HORÁRIOS DE MÁQUINAS E EQUIPAMENTOS |  | H | 1 | 56.1 | 56.1
Insumo | 00036482 | SINAPI | ESCAVADEIRA HIDRAULICA SOBRE ESTEIRAS, CACAMBA 0,80 M3, PESO OPERACIONAL 17,8 T, POTENCIA LIQUIDA 110 HP | Equipamento |  | UN | 7e-05 | 801463.9 | 56.1
|  |  |  | MO sem LS => | 0 | LS => | 0 | MO com LS => | 0
|  |  |  | Valor do BDI => | 11.74 |  | Valor com BDI => |  | 67.84
| Código | Banco | Descrição | Tipo |  | Und | Quant. | Valor Unit | Total
Composição | 88836 | SINAPI | ESCAVADEIRA HIDRÁULICA SOBRE ESTEIRAS, CAÇAMBA 0,80 M3, PESO OPERACIONAL 17,8 T, POTÊNCIA LÍQUIDA 110 HP - MATERIAIS NA OPERAÇÃO. AF_10/2014 | CHOR - CUSTOS HORÁRIOS DE MÁQUINAS E EQUIPAMENTOS |  | H | 1 | 73.3 | 73.3
Insumo | 00004221 | SINAPI | OLEO DIESEL COMBUSTIVEL COMUM | Material |  | L | 10.67 | 6.87 | 73.3
|  |  |  | MO sem LS => | 0 | LS => | 0 | MO com LS => | 0
|  |  |  | Valor do BDI => | 15.34 |  | Valor com BDI => |  | 88.64
| Código | Banco | Descrição | Tipo |  | Und | Quant. | Valor Unit | Total
Composição | 88908 | SINAPI | ESCAVADEIRA HIDRÁULICA SOBRE ESTEIRAS, CAÇAMBA 1,20 M3, PESO OPERACIONAL 21 T, POTÊNCIA BRUTA 155 HP - CHI DIURNO. AF_06/2014 | CHOR - CUSTOS HORÁRIOS DE MÁQUINAS E EQUIPAMENTOS |  | CHI | 1 | 83.3 | 83.3
Composição Auxiliar | 88902 | SINAPI | ESCAVADEIRA HIDRÁULICA SOBRE ESTEIRAS, CAÇAMBA 1,20 M3, PESO OPERACIONAL 21 T, POTÊNCIA BRUTA 155 HP - JUROS. AF_06/2014 | CHOR - CUSTOS HORÁRIOS DE MÁQUINAS E EQUIPAMENTOS |  | H | 1 | 7.1 | 7.1
Composição Auxiliar | 88900 | SINAPI | ESCAVADEIRA HIDRÁULICA SOBRE ESTEIRAS, CAÇAMBA 1,20 M3, PESO OPERACIONAL 21 T, POTÊNCIA BRUTA 155 HP - DEPRECIAÇÃO. AF_06/2014 | CHOR - CUSTOS HORÁRIOS DE MÁQUINAS E EQUIPAMENTOS |  | H | 1 | 52.33 | 52.33
Composição Auxiliar | 88294 | SINAPI | OPERADOR DE ESCAVADEIRA COM ENCARGOS COMPLEMENTARES | SEDI - SERVIÇOS DIVERSOS |  | H | 1 | 23.87 | 23.87
|  |  |  | MO sem LS => | 8.5752 | LS => | 9.44 | MO com LS => | 18.02
|  |  |  | Valor do BDI => | 17.44 |  | Valor com BDI => |  | 100.74
| Código | Banco | Descrição | Tipo |  | Und | Quant. | Valor Unit | Total
Composição | 88907 | SINAPI | ESCAVADEIRA HIDRÁULICA SOBRE ESTEIRAS, CAÇAMBA 1,20 M3, PESO OPERACIONAL 21 T, POTÊNCIA BRUTA 155 HP - CHP DIURNO. AF_06/2014 | CHOR - CUSTOS HORÁRIOS DE MÁQUINAS E EQUIPAMENTOS |  | CHP | 1 | 251.96 | 251.96
Composição Auxiliar | 88900 | SINAPI | ESCAVADEIRA HIDRÁULICA SOBRE ESTEIRAS, CAÇAMBA 1,20 M3, PESO OPERACIONAL 21 T, POTÊNCIA BRUTA 155 HP - DEPRECIAÇÃO. AF_06/2014 | CHOR - CUSTOS HORÁRIOS DE MÁQUINAS E EQUIPAMENTOS |  | H | 1 | 52.33 | 52.33
Composição Auxiliar | 88902 | SINAPI | ESCAVADEIRA HIDRÁULICA SOBRE ESTEIRAS, CAÇAMBA 1,20 M3, PESO OPERACIONAL 21 T, POTÊNCIA BRUTA 155 HP - JUROS. AF_06/2014 | CHOR - CUSTOS HORÁRIOS DE MÁQUINAS E EQUIPAMENTOS |  | H | 1 | 7.1 | 7.1
Composição Auxiliar | 88903 | SINAPI | ESCAVADEIRA HIDRÁULICA SOBRE ESTEIRAS, CAÇAMBA 1,20 M3, PESO OPERACIONAL 21 T, POTÊNCIA BRUTA 155 HP - MANUTENÇÃO. AF_06/2014 | CHOR - CUSTOS HORÁRIOS DE MÁQUINAS E EQUIPAMENTOS |  | H | 1 | 65.41 | 65.41
Composição Auxiliar | 88904 | SINAPI | ESCAVADEIRA HIDRÁULICA SOBRE ESTEIRAS, CAÇAMBA 1,20 M3, PESO OPERACIONAL 21 T, POTÊNCIA BRUTA 155 HP - MATERIAIS NA OPERAÇÃO. AF_06/2014 | CHOR - CUSTOS HORÁRIOS DE MÁQUINAS E EQUIPAMENTOS |  | H | 1 | 103.25 | 103.25
Composição Auxiliar | 88294 | SINAPI | OPERADOR DE ESCAVADEIRA COM ENCARGOS COMPLEMENTARES | SEDI - SERVIÇOS DIVERSOS |  | H | 1 | 23.87 | 23.87
|  |  |  | MO sem LS => | 8.5752 | LS => | 9.44 | MO com LS => | 18.02
|  |  |  | Valor do BDI => | 52.76 |  | Valor com BDI => |  | 304.72
| Código | Banco | Descrição | Tipo |  | Und | Quant. | Valor Unit | Total
Composição | 88900 | SINAPI | ESCAVADEIRA HIDRÁULICA SOBRE ESTEIRAS, CAÇAMBA 1,20 M3, PESO OPERACIONAL 21 T, POTÊNCIA BRUTA 155 HP - DEPRECIAÇÃO. AF_06/2014 | CHOR - CUSTOS HORÁRIOS DE MÁQUINAS E EQUIPAMENTOS |  | H | 1 | 52.33 | 52.33
Insumo | 00014525 | SINAPI | ESCAVADEIRA HIDRAULICA SOBRE ESTEIRAS COM CACAMBA DE 1,20 M3, PESO OPERACIONAL 21 T, POTENCIA BRUTA 155 HP | Equipamento |  | UN | 5.6e-05 | 934500 | 52.33
|  |  |  | MO sem LS => | 0 | LS => | 0 | MO com LS => | 0
|  |  |  | Valor do BDI => | 10.95 |  | Valor com BDI => |  | 63.28
| Código | Banco | Descrição | Tipo |  | Und | Quant. | Valor Unit | Total
Composição | 88902 | SINAPI | ESCAVADEIRA HIDRÁULICA SOBRE ESTEIRAS, CAÇAMBA 1,20 M3, PESO OPERACIONAL 21 T, POTÊNCIA BRUTA 155 HP - JUROS. AF_06/2014 | CHOR - CUSTOS HORÁRIOS DE MÁQUINAS E EQUIPAMENTOS |  | H | 1 | 7.1 | 7.1
Insumo | 00014525 | SINAPI | ESCAVADEIRA HIDRAULICA SOBRE ESTEIRAS COM CACAMBA DE 1,20 M3, PESO OPERACIONAL 21 T, POTENCIA BRUTA 155 HP | Equipamento |  | UN | 7.6e-06 | 934500 | 7.1
|  |  |  | MO sem LS => | 0 | LS => | 0 | MO com LS => | 0
|  |  |  | Valor do BDI => | 1.48 |  | Valor com BDI => |  | 8.58
| Código | Banco | Descrição | Tipo |  | Und | Quant. | Valor Unit | Total
Composição | 88903 | SINAPI | ESCAVADEIRA HIDRÁULICA SOBRE ESTEIRAS, CAÇAMBA 1,20 M3, PESO OPERACIONAL 21 T, POTÊNCIA BRUTA 155 HP - MANUTENÇÃO. AF_06/2014 | CHOR - CUSTOS HORÁRIOS DE MÁQUINAS E EQUIPAMENTOS |  | H | 1 | 65.41 | 65.41
Insumo | 00014525 | SINAPI | ESCAVADEIRA HIDRAULICA SOBRE ESTEIRAS COM CACAMBA DE 1,20 M3, PESO OPERACIONAL 21 T, POTENCIA BRUTA 155 HP | Equipamento |  | UN | 7e-05 | 934500 | 65.41
|  |  |  | MO sem LS => | 0 | LS => | 0 | MO com LS => | 0
|  |  |  | Valor do BDI => | 13.69 |  | Valor com BDI => |  | 79.1
| Código | Banco | Descrição | Tipo |  | Und | Quant. | Valor Unit | Total
Composição | 88904 | SINAPI | ESCAVADEIRA HIDRÁULICA SOBRE ESTEIRAS, CAÇAMBA 1,20 M3, PESO OPERACIONAL 21 T, POTÊNCIA BRUTA 155 HP - MATERIAIS NA OPERAÇÃO. AF_06/2014 | CHOR - CUSTOS HORÁRIOS DE MÁQUINAS E EQUIPAMENTOS |  | H | 1 | 103.25 | 103.25
Insumo | 00004221 | SINAPI | OLEO DIESEL COMBUSTIVEL COMUM | Material |  | L | 15.03 | 6.87 | 103.25
|  |  |  | MO sem LS => | 0 | LS => | 0 | MO com LS => | 0
|  |  |  | Valor do BDI => | 21.62 |  | Valor com BDI => |  | 124.87
| Código | Banco | Descrição | Tipo |  | Und | Quant. | Valor Unit | Total
Composição | 93358 | SINAPI | ESCAVAÇÃO MANUAL DE VALA COM PROFUNDIDADE MENOR OU IGUAL A 1,30 M. AF_02/2021 | MOVT - MOVIMENTO DE TERRA |  | m³ | 1 | 73.77 | 73.77
Composição Auxiliar | 88316 | SINAPI | SERVENTE COM ENCARGOS COMPLEMENTARES | SEDI - SERVIÇOS DIVERSOS |  | H | 3.956 | 18.65 | 73.77
|  |  |  | MO sem LS => | 22.3232 | LS => | 24.59 | MO com LS => | 46.91
|  |  |  | Valor do BDI => | 15.44 |  | Valor com BDI => |  | 89.21
| Código | Banco | Descrição | Tipo |  | Und | Quant. | Valor Unit | Total
Composição | 90088 | SINAPI | ESCAVAÇÃO MECANIZADA DE VALA COM PROF. MAIOR QUE 4,5 M ATÉ 6,0 M(MÉDIA ENTRE MONTANTE E JUSANTE/UMA COMPOSIÇÃO POR TRECHO), COM ESCAVADEIRA HIDRÁULICA (1,2 M3/155 HP), LARG. MENOR QUE 1,5 M, EM SOLO DE 1A CATEGORIA, EM LOCAIS COM ALTO NÍVEL DE INTERFERÊNCIA. AF_01/2015 | MOVT - MOVIMENTO DE TERRA |  | m³ | 1 | 9.75 | 9.75
Composição Auxiliar | 88907 | SINAPI | ESCAVADEIRA HIDRÁULICA SOBRE ESTEIRAS, CAÇAMBA 1,20 M3, PESO OPERACIONAL 21 T, POTÊNCIA BRUTA 155 HP - CHP DIURNO. AF_06/2014 | CHOR - CUSTOS HORÁRIOS DE MÁQUINAS E EQUIPAMENTOS |  | CHP | 0.0256 | 251.96 | 6.45
Composição Auxiliar | 88908 | SINAPI | ESCAVADEIRA HIDRÁULICA SOBRE ESTEIRAS, CAÇAMBA 1,20 M3, PESO OPERACIONAL 21 T, POTÊNCIA BRUTA 155 HP - CHI DIURNO. AF_06/2014 | CHOR - CUSTOS HORÁRIOS DE MÁQUINAS E EQUIPAMENTOS |  | CHI | 0.0278 | 83.3 | 2.31
Composição Auxiliar | 88316 | SINAPI | SERVENTE COM ENCARGOS COMPLEMENTARES | SEDI - SERVIÇOS DIVERSOS |  | H | 0.0534 | 18.65 | 0.99
|  |  |  | MO sem LS => | 0.75664 | LS => | 0.83 | MO com LS => | 1.59
|  |  |  | Valor do BDI => | 2.04 |  | Valor com BDI => |  | 11.79
| Código | Banco | Descrição | Tipo |  | Und | Quant. | Valor Unit | Total
Composição | 73891/001 | SINAPI | ESGOTAMENTO COM MOTO-BOMBA AUTOESCOVANTE | DROP - DRENAGEM/OBRAS DE CONTENÇÃO / POÇOS DE VISITA E CAIXAS |  | H | 1 | 28.43 | 28.43
Composição Auxiliar | 73536 | SINAPI | MOTOBOMBA CENTRÍFUGA, MOTOR A GASOLINA, POTÊNCIA 5,42 HP, BOCAIS 1 1/2" X 1", DIÂMETRO ROTOR 143 MM HM/Q = 6 MCA / 16,8 M3/H A 38 MCA / 6,6 M3/H - CHP DIURNO. AF_06/2014 | CHOR - CUSTOS HORÁRIOS DE MÁQUINAS E EQUIPAMENTOS |  | CHP | 1 | 26.57 | 26.57
Composição Auxiliar | 88316 | SINAPI | SERVENTE COM ENCARGOS COMPLEMENTARES | SEDI - SERVIÇOS DIVERSOS |  | H | 0.1 | 18.65 | 1.86
|  |  |  | MO sem LS => | 0.56153 | LS => | 0.62 | MO com LS => | 1.18
|  |  |  | Valor do BDI => | 5.95 |  | Valor com BDI => |  | 34.38
| Código | Banco | Descrição | Tipo |  | Und | Quant. | Valor Unit | Total
Composição | 83344 | SINAPI | ESPALHAMENTO DE MATERIAL EM BOTA FORA, COM UTILIZACAO DE TRATOR DE ESTEIRAS DE 165 HP | MOVT - MOVIMENTO DE TERRA |  | m³ | 1 | 1.25 | 1.25
Composição Auxiliar | 5847 | SINAPI | TRATOR DE ESTEIRAS, POTÊNCIA 170 HP, PESO OPERACIONAL 19 T, CAÇAMBA 5,2 M3 - CHP DIURNO. AF_06/2014 | CHOR - CUSTOS HORÁRIOS DE MÁQUINAS E EQUIPAMENTOS |  | CHP | 0.0029867 | 264.45 | 0.78
Composição Auxiliar | 88316 | SINAPI | SERVENTE COM ENCARGOS COMPLEMENTARES | SEDI - SERVIÇOS DIVERSOS |  | H | 0.0255 | 18.65 | 0.47
|  |  |  | MO sem LS => | 0.1618 | LS => | 0.18 | MO com LS => | 0.34
|  |  |  | Valor do BDI => | 0.26 |  | Valor com BDI => |  | 1.51
| Código | Banco | Descrição | Tipo |  | Und | Quant. | Valor Unit | Total
Composição | 83362 | SINAPI | ESPARGIDOR DE ASFALTO PRESSURIZADO, TANQUE 6 M3 COM ISOLAÇÃO TÉRMICA, AQUECIDO COM 2 MAÇARICOS, COM BARRA ESPARGIDORA 3,60 M, MONTADO SOBRE CAMINHÃO TOCO, PBT 14.300 KG, POTÊNCIA 185 CV - CHP DIURNO. AF_08/2015 | CHOR - CUSTOS HORÁRIOS DE MÁQUINAS E EQUIPAMENTOS |  | CHP | 1 | 265.27 | 265.27
Composição Auxiliar | 83361 | SINAPI | ESPARGIDOR DE ASFALTO PRESSURIZADO, TANQUE 6 M3 COM ISOLAÇÃO TÉRMICA, AQUECIDO COM 2 MAÇARICOS, COM BARRA ESPARGIDORA 3,60 M, MONTADO SOBRE CAMINHÃO TOCO, PBT 14.300 KG, POTÊNCIA 185 CV - MANUTENÇÃO. AF_08/2015 | CHOR - CUSTOS HORÁRIOS DE MÁQUINAS E EQUIPAMENTOS |  | H | 1 | 36.81 | 36.81
Composição Auxiliar | 91468 | SINAPI | ESPARGIDOR DE ASFALTO PRESSURIZADO, TANQUE 6 M3 COM ISOLAÇÃO TÉRMICA, AQUECIDO COM 2 MAÇARICOS, COM BARRA ESPARGIDORA 3,60 M, MONTADO SOBRE CAMINHÃO TOCO, PBT 14.300 KG, POTÊNCIA 185 CV - DEPRECIAÇÃO. AF_08/2015 | CHOR - CUSTOS HORÁRIOS DE MÁQUINAS E EQUIPAMENTOS |  | H | 1 | 22.26 | 22.26
Composição Auxiliar | 91469 | SINAPI | ESPARGIDOR DE ASFALTO PRESSURIZADO, TANQUE 6 M3 COM ISOLAÇÃO TÉRMICA, AQUECIDO COM 2 MAÇARICOS, COM BARRA ESPARGIDORA 3,60 M, MONTADO SOBRE CAMINHÃO TOCO, PBT 14.300 KG, POTÊNCIA 185 CV - JUROS. AF_08/2015 | CHOR - CUSTOS HORÁRIOS DE MÁQUINAS E EQUIPAMENTOS |  | H | 1 | 4.4 | 4.4
Composição Auxiliar | 91484 | SINAPI | ESPARGIDOR DE ASFALTO PRESSURIZADO, TANQUE 6 M3 COM ISOLAÇÃO TÉRMICA, AQUECIDO COM 2 MAÇARICOS, COM BARRA ESPARGIDORA 3,60 M, MONTADO SOBRE CAMINHÃO TOCO, PBT 14.300 KG, POTÊNCIA 185 CV - IMPOSTOS E SEGUROS. AF_08/2015 | CHOR - CUSTOS HORÁRIOS DE MÁQUINAS E EQUIPAMENTOS |  | H | 1 | 3.49 | 3.49
Composição Auxiliar | 91485 | SINAPI | ESPARGIDOR DE ASFALTO PRESSURIZADO, TANQUE 6 M3 COM ISOLAÇÃO TÉRMICA, AQUECIDO COM 2 MAÇARICOS, COM BARRA ESPARGIDORA 3,60 M, MONTADO SOBRE CAMINHÃO TOCO, PBT 14.300 KG, POTÊNCIA 185 CV - MATERIAIS NA OPERAÇÃO. AF_08/2015 | CHOR - CUSTOS HORÁRIOS DE MÁQUINAS E EQUIPAMENTOS |  | H | 1 | 177.72 | 177.72
Composição Auxiliar | 88282 | SINAPI | MOTORISTA DE CAMINHÃO COM ENCARGOS COMPLEMENTARES | SEDI - SERVIÇOS DIVERSOS |  | H | 1 | 20.59 | 20.59
|  |  |  | MO sem LS => | 7.0144 | LS => | 7.73 | MO com LS => | 14.74
|  |  |  | Valor do BDI => | 55.54 |  | Valor com BDI => |  | 320.81
| Código | Banco | Descrição | Tipo |  | Und | Quant. | Valor Unit | Total
Composição | 91468 | SINAPI | ESPARGIDOR DE ASFALTO PRESSURIZADO, TANQUE 6 M3 COM ISOLAÇÃO TÉRMICA, AQUECIDO COM 2 MAÇARICOS, COM BARRA ESPARGIDORA 3,60 M, MONTADO SOBRE CAMINHÃO TOCO, PBT 14.300 KG, POTÊNCIA 185 CV - DEPRECIAÇÃO. AF_08/2015 | CHOR - CUSTOS HORÁRIOS DE MÁQUINAS E EQUIPAMENTOS |  | H | 1 | 22.26 | 22.26
Insumo | 00037754 | SINAPI | CAMINHAO TOCO, PESO BRUTO TOTAL 14300 KG, CARGA UTIL MAXIMA 9480 KG, DISTANCIA ENTRE EIXOS 4,80 M, POTENCIA 185 CV (INCLUI CABINE E CHASSI, NAO INCLUI CARROCERIA) | Equipamento |  | UN | 3.42e-05 | 418718.92 | 14.32
Insumo | 00036484 | SINAPI | ESPARGIDOR DE ASFALTO PRESSURIZADO, TANQUE 6 M3 COM ISOLACAO TERMICA, AQUECIDO COM 2 MACARICOS, COM BARRA ESPARGIDORA 3,60 M, A SER MONTADO SOBRE CAMINHAO | Equipamento |  | UN | 3.2e-05 | 248369.69 | 7.94
|  |  |  | MO sem LS => | 0 | LS => | 0 | MO com LS => | 0
|  |  |  | Valor do BDI => | 4.66 |  | Valor com BDI => |  | 26.92
| Código | Banco | Descrição | Tipo |  | Und | Quant. | Valor Unit | Total
Composição | 91484 | SINAPI | ESPARGIDOR DE ASFALTO PRESSURIZADO, TANQUE 6 M3 COM ISOLAÇÃO TÉRMICA, AQUECIDO COM 2 MAÇARICOS, COM BARRA ESPARGIDORA 3,60 M, MONTADO SOBRE CAMINHÃO TOCO, PBT 14.300 KG, POTÊNCIA 185 CV - IMPOSTOS E SEGUROS. AF_08/2015 | CHOR - CUSTOS HORÁRIOS DE MÁQUINAS E EQUIPAMENTOS |  | H | 1 | 3.49 | 3.49
Insumo | 00037754 | SINAPI | CAMINHAO TOCO, PESO BRUTO TOTAL 14300 KG, CARGA UTIL MAXIMA 9480 KG, DISTANCIA ENTRE EIXOS 4,80 M, POTENCIA 185 CV (INCLUI CABINE E CHASSI, NAO INCLUI CARROCERIA) | Equipamento |  | UN | 5.7e-06 | 418718.92 | 2.38
Insumo | 00036484 | SINAPI | ESPARGIDOR DE ASFALTO PRESSURIZADO, TANQUE 6 M3 COM ISOLACAO TERMICA, AQUECIDO COM 2 MACARICOS, COM BARRA ESPARGIDORA 3,60 M, A SER MONTADO SOBRE CAMINHAO | Equipamento |  | UN | 4.5e-06 | 248369.69 | 1.11
|  |  |  | MO sem LS => | 0 | LS => | 0 | MO com LS => | 0
|  |  |  | Valor do BDI => | 0.73 |  | Valor com BDI => |  | 4.22
| Código | Banco | Descrição | Tipo |  | Und | Quant. | Valor Unit | Total
Composição | 91469 | SINAPI | ESPARGIDOR DE ASFALTO PRESSURIZADO, TANQUE 6 M3 COM ISOLAÇÃO TÉRMICA, AQUECIDO COM 2 MAÇARICOS, COM BARRA ESPARGIDORA 3,60 M, MONTADO SOBRE CAMINHÃO TOCO, PBT 14.300 KG, POTÊNCIA 185 CV - JUROS. AF_08/2015 | CHOR - CUSTOS HORÁRIOS DE MÁQUINAS E EQUIPAMENTOS |  | H | 1 | 4.4 | 4.4
Insumo | 00037754 | SINAPI | CAMINHAO TOCO, PESO BRUTO TOTAL 14300 KG, CARGA UTIL MAXIMA 9480 KG, DISTANCIA ENTRE EIXOS 4,80 M, POTENCIA 185 CV (INCLUI CABINE E CHASSI, NAO INCLUI CARROCERIA) | Equipamento |  | UN | 7.2e-06 | 418718.92 | 3.01
Insumo | 00036484 | SINAPI | ESPARGIDOR DE ASFALTO PRESSURIZADO, TANQUE 6 M3 COM ISOLACAO TERMICA, AQUECIDO COM 2 MACARICOS, COM BARRA ESPARGIDORA 3,60 M, A SER MONTADO SOBRE CAMINHAO | Equipamento |  | UN | 5.6e-06 | 248369.69 | 1.39
|  |  |  | MO sem LS => | 0 | LS => | 0 | MO com LS => | 0
|  |  |  | Valor do BDI => | 0.92 |  | Valor com BDI => |  | 5.32
| Código | Banco | Descrição | Tipo |  | Und | Quant. | Valor Unit | Total
Composição | 83361 | SINAPI | ESPARGIDOR DE ASFALTO PRESSURIZADO, TANQUE 6 M3 COM ISOLAÇÃO TÉRMICA, AQUECIDO COM 2 MAÇARICOS, COM BARRA ESPARGIDORA 3,60 M, MONTADO SOBRE CAMINHÃO TOCO, PBT 14.300 KG, POTÊNCIA 185 CV - MANUTENÇÃO. AF_08/2015 | CHOR - CUSTOS HORÁRIOS DE MÁQUINAS E EQUIPAMENTOS |  | H | 1 | 36.81 | 36.81
Insumo | 00037754 | SINAPI | CAMINHAO TOCO, PESO BRUTO TOTAL 14300 KG, CARGA UTIL MAXIMA 9480 KG, DISTANCIA ENTRE EIXOS 4,80 M, POTENCIA 185 CV (INCLUI CABINE E CHASSI, NAO INCLUI CARROCERIA) | Equipamento |  | UN | 6.42e-05 | 418718.92 | 26.88
Insumo | 00036484 | SINAPI | ESPARGIDOR DE ASFALTO PRESSURIZADO, TANQUE 6 M3 COM ISOLACAO TERMICA, AQUECIDO COM 2 MACARICOS, COM BARRA ESPARGIDORA 3,60 M, A SER MONTADO SOBRE CAMINHAO | Equipamento |  | UN | 4e-05 | 248369.69 | 9.93
|  |  |  | MO sem LS => | 0 | LS => | 0 | MO com LS => | 0
|  |  |  | Valor do BDI => | 7.7 |  | Valor com BDI => |  | 44.51
| Código | Banco | Descrição | Tipo |  | Und | Quant. | Valor Unit | Total
Composição | 91485 | SINAPI | ESPARGIDOR DE ASFALTO PRESSURIZADO, TANQUE 6 M3 COM ISOLAÇÃO TÉRMICA, AQUECIDO COM 2 MAÇARICOS, COM BARRA ESPARGIDORA 3,60 M, MONTADO SOBRE CAMINHÃO TOCO, PBT 14.300 KG, POTÊNCIA 185 CV - MATERIAIS NA OPERAÇÃO. AF_08/2015 | CHOR - CUSTOS HORÁRIOS DE MÁQUINAS E EQUIPAMENTOS |  | H | 1 | 177.72 | 177.72
Insumo | 00004221 | SINAPI | OLEO DIESEL COMBUSTIVEL COMUM | Material |  | L | 25.87 | 6.87 | 177.72
|  |  |  | MO sem LS => | 0 | LS => | 0 | MO com LS => | 0
|  |  |  | Valor do BDI => | 37.21 |  | Valor com BDI => |  | 214.93
| Código | Banco | Descrição | Tipo |  | Und | Quant. | Valor Unit | Total
Composição | 10555 | ORSE | Encargos Complementares - Armador | Provisórios |  | h | 1 | 3.5 | 3.5
Insumo | 158 | ORSE | Almoço (Participação do empregador) | Material |  | un | 0.1018 | 14 | 1.42
Insumo | 941 | ORSE | Fardamento com mangas curta | Material |  | un | 0.0015 | 172.83 | 0.25
Insumo | 1651 | ORSE | Óculos branco proteção | Material |  | pr | 0.0008 | 6 | 0
Insumo | 2378 | ORSE | Vale transporte | Material |  | un | 0.0654 | 4 | 0.26
Insumo | 10362 | ORSE | Seguro de vida e acidente em grupo | Serviços |  | un | 0.0045 | 12.54 | 0.05
Insumo | 10492 | ORSE | Cesta Básica | Material |  | un | 0.0045 | 165 | 0.74
Insumo | 10586 | ORSE | Torquesa | Material |  | un | 0.0002 | 36.9 | 0
Insumo | 10517 | ORSE | Exames admissionais/demissionais (checkup) | Serviços |  | cj | 0.0004 | 300 | 0.12
Insumo | 10596 | ORSE | Protetor auricular | Material |  | un | 0.0045 | 4.9 | 0.02
Insumo | 10599 | ORSE | Protetor solar fps 30 com 120ml | Material |  | un | 0.0018 | 35.9 | 0.06
Insumo | 10585 | ORSE | Arco de serra | Material |  | un | 0.0002 | 21.31 | 0
Insumo | 10761 | ORSE | Refeição - café da manhã ( café com leite e dois pães com manteiga) | Serviços |  | un | 0.1018 | 5 | 0.5
Insumo | 00012893 | SINAPI | BOTA DE SEGURANCA COM BIQUEIRA DE ACO E COLARINHO ACOLCHOADO | Material |  | PAR | 0.0008 | 73.68 | 0.05
Insumo | 00012894 | SINAPI | CAPA PARA CHUVA EM PVC COM FORRO DE POLIESTER, COM CAPUZ (AMARELA OU AZUL) | Material |  | UN | 0.0002 | 19.95 | 0
Insumo | 00012895 | SINAPI | CAPACETE DE SEGURANCA ABA FRONTAL COM SUSPENSAO DE POLIETILENO, SEM JUGULAR (CLASSE B) | Material |  | UN | 0.0006 | 15.35 | 0
Insumo | 00012892 | SINAPI | LUVA RASPA DE COURO, CANO CURTO (PUNHO *7* CM) | Equipamento |  | PAR | 0.0023 | 13.81 | 0.03
|  |  |  | MO sem LS => | 0 | LS => | 0 | MO com LS => | 0
|  |  |  | Valor do BDI => | 0.73 |  | Valor com BDI => |  | 4.23
| Código | Banco | Descrição | Tipo |  | Und | Quant. | Valor Unit | Total
Composição | 10551 | ORSE | Encargos Complementares - Carpinteiro | Provisórios |  | h | 1 | 3.57 | 3.57
Insumo | 158 | ORSE | Almoço (Participação do empregador) | Material |  | un | 0.1018 | 14 | 1.42
Insumo | 941 | ORSE | Fardamento com mangas curta | Material |  | un | 0.0015 | 172.83 | 0.25
Insumo | 1651 | ORSE | Óculos branco proteção | Material |  | pr | 0.0007 | 6 | 0
Insumo | 2378 | ORSE | Vale transporte | Material |  | un | 0.0654 | 4 | 0.26
Insumo | 10362 | ORSE | Seguro de vida e acidente em grupo | Serviços |  | un | 0.0045 | 12.54 | 0.05
Insumo | 10492 | ORSE | Cesta Básica | Material |  | un | 0.0045 | 165 | 0.74
Insumo | 10517 | ORSE | Exames admissionais/demissionais (checkup) | Serviços |  | cj | 0.0004 | 300 | 0.12
Insumo | 10579 | ORSE | Chave de fenda chata 30 cm | Material |  | un | 0.0002 | 22.89 | 0
Insumo | 10577 | ORSE | Serrote 40cm | Material |  | un | 0.0001 | 30 | 0
Insumo | 10596 | ORSE | Protetor auricular | Material |  | un | 0.0045 | 4.9 | 0.02
Insumo | 10599 | ORSE | Protetor solar fps 30 com 120ml | Material |  | un | 0.0018 | 35.9 | 0.06
Insumo | 10578 | ORSE | Formão grande | Material |  | un | 0.0002 | 15.15 | 0
Insumo | 10761 | ORSE | Refeição - café da manhã ( café com leite e dois pães com manteiga) | Serviços |  | un | 0.1018 | 5 | 0.5
Insumo | 11244 | ORSE | Martelo com unha | Material |  | un | 0.0002 | 37.9 | 0
Insumo | 11249 | ORSE | Serra circular eletrica portatil | Equipamento |  | un | 0.0001 | 518 | 0.05
Insumo | 11248 | ORSE | Furadeira e Parafusadeira eletrica Bosch ou Similar profissional | Equipamento |  | un | 0.0001 | 246 | 0.02
Insumo | 00012893 | SINAPI | BOTA DE SEGURANCA COM BIQUEIRA DE ACO E COLARINHO ACOLCHOADO | Material |  | PAR | 0.0007 | 73.68 | 0.05
Insumo | 00012894 | SINAPI | CAPA PARA CHUVA EM PVC COM FORRO DE POLIESTER, COM CAPUZ (AMARELA OU AZUL) | Material |  | UN | 0.0002 | 19.95 | 0
Insumo | 00012895 | SINAPI | CAPACETE DE SEGURANCA ABA FRONTAL COM SUSPENSAO DE POLIETILENO, SEM JUGULAR (CLASSE B) | Material |  | UN | 0.0006 | 15.35 | 0
Insumo | 00012892 | SINAPI | LUVA RASPA DE COURO, CANO CURTO (PUNHO *7* CM) | Equipamento |  | PAR | 0.0023 | 13.81 | 0.03
|  |  |  | MO sem LS => | 0 | LS => | 0 | MO com LS => | 0
|  |  |  | Valor do BDI => | 0.74 |  | Valor com BDI => |  | 4.31
| Código | Banco | Descrição | Tipo |  | Und | Quant. | Valor Unit | Total
Composição | 10552 | ORSE | Encargos Complementares - Eletricista | Provisórios |  | h | 1 | 3.53 | 3.53
Insumo | 158 | ORSE | Almoço (Participação do empregador) | Material |  | un | 0.1018 | 14 | 1.42
Insumo | 941 | ORSE | Fardamento com mangas curta | Material |  | un | 0.0015 | 172.83 | 0.25
Insumo | 1651 | ORSE | Óculos branco proteção | Material |  | pr | 0.0008 | 6 | 0
Insumo | 2378 | ORSE | Vale transporte | Material |  | un | 0.0654 | 4 | 0.26
Insumo | 10362 | ORSE | Seguro de vida e acidente em grupo | Serviços |  | un | 0.0045 | 12.54 | 0.05
Insumo | 10492 | ORSE | Cesta Básica | Material |  | un | 0.0045 | 165 | 0.74
Insumo | 10517 | ORSE | Exames admissionais/demissionais (checkup) | Serviços |  | cj | 0.0004 | 300 | 0.12
Insumo | 10579 | ORSE | Chave de fenda chata 30 cm | Material |  | un | 0.0002 | 22.89 | 0
Insumo | 10596 | ORSE | Protetor auricular | Material |  | un | 0.0045 | 4.9 | 0.02
Insumo | 10599 | ORSE | Protetor solar fps 30 com 120ml | Material |  | un | 0.0018 | 35.9 | 0.06
Insumo | 10761 | ORSE | Refeição - café da manhã ( café com leite e dois pães com manteiga) | Serviços |  | un | 0.1018 | 5 | 0.5
Insumo | 11241 | ORSE | Alicate volt-amperimetro | Material |  | un | 0.0002 | 160 | 0.03
Insumo | 11242 | ORSE | Chave inglesa 12" | Material |  | un | 0.0001 | 47 | 0
Insumo | 11240 | ORSE | Alicate com isolamento | Material |  | un | 0.0002 | 43.9 | 0
Insumo | 00012893 | SINAPI | BOTA DE SEGURANCA COM BIQUEIRA DE ACO E COLARINHO ACOLCHOADO | Material |  | PAR | 0.0007 | 73.68 | 0.05
Insumo | 00012894 | SINAPI | CAPA PARA CHUVA EM PVC COM FORRO DE POLIESTER, COM CAPUZ (AMARELA OU AZUL) | Material |  | UN | 0.0002 | 19.95 | 0
Insumo | 00012895 | SINAPI | CAPACETE DE SEGURANCA ABA FRONTAL COM SUSPENSAO DE POLIETILENO, SEM JUGULAR (CLASSE B) | Material |  | UN | 0.0006 | 15.35 | 0
Insumo | 00012892 | SINAPI | LUVA RASPA DE COURO, CANO CURTO (PUNHO *7* CM) | Equipamento |  | PAR | 0.0023 | 13.81 | 0.03
|  |  |  | MO sem LS => | 0 | LS => | 0 | MO com LS => | 0
|  |  |  | Valor do BDI => | 0.73 |  | Valor com BDI => |  | 4.26
| Código | Banco | Descrição | Tipo |  | Und | Quant. | Valor Unit | Total
Composição | 10554 | ORSE | Encargos Complementares - Encanador | Provisórios |  | h | 1 | 3.57 | 3.57
Insumo | 158 | ORSE | Almoço (Participação do empregador) | Material |  | un | 0.1018 | 14 | 1.42
Insumo | 941 | ORSE | Fardamento com mangas curta | Material |  | un | 0.0015 | 172.83 | 0.25
Insumo | 1651 | ORSE | Óculos branco proteção | Material |  | pr | 0.0008 | 6 | 0
Insumo | 2378 | ORSE | Vale transporte | Material |  | un | 0.0654 | 4 | 0.26
Insumo | 10492 | ORSE | Cesta Básica | Material |  | un | 0.0045 | 165 | 0.74
Insumo | 10362 | ORSE | Seguro de vida e acidente em grupo | Serviços |  | un | 0.0045 | 12.54 | 0.05
Insumo | 10593 | ORSE | Praio simples 30cm | Material |  | un | 0.0001 | 19.57 | 0
Insumo | 10599 | ORSE | Protetor solar fps 30 com 120ml | Material |  | un | 0.0018 | 35.9 | 0.06
Insumo | 10596 | ORSE | Protetor auricular | Material |  | un | 0.0045 | 4.9 | 0.02
Insumo | 10517 | ORSE | Exames admissionais/demissionais (checkup) | Serviços |  | cj | 0.0004 | 300 | 0.12
Insumo | 10592 | ORSE | Lima chata 12" | Material |  | un | 0.0001 | 34.47 | 0
Insumo | 10761 | ORSE | Refeição - café da manhã ( café com leite e dois pães com manteiga) | Serviços |  | un | 0.1018 | 5 | 0.5
Insumo | 11254 | ORSE | Tarracha para tubos PVC de 3/4" | Material |  | un | 0.0007 | 22.8 | 0.01
Insumo | 11257 | ORSE | Tarracha para tubos PVC de 1 1/4" | Material |  | un | 0.0004 | 31.36 | 0.01
Insumo | 11253 | ORSE | Tarracha para tubos PVC de 1/2" | Material |  | un | 0.0011 | 23 | 0.02
Insumo | 11255 | ORSE | Tarracha para tubos PVC de 1" | Material |  | un | 0.0006 | 21.96 | 0.01
Insumo | 11256 | ORSE | Tarracha para tubos PVC de 1 1/2" | Material |  | un | 0.0004 | 60 | 0.02
Insumo | 00012893 | SINAPI | BOTA DE SEGURANCA COM BIQUEIRA DE ACO E COLARINHO ACOLCHOADO | Material |  | PAR | 0.0008 | 73.68 | 0.05
Insumo | 00012894 | SINAPI | CAPA PARA CHUVA EM PVC COM FORRO DE POLIESTER, COM CAPUZ (AMARELA OU AZUL) | Material |  | UN | 0.0002 | 19.95 | 0
Insumo | 00012895 | SINAPI | CAPACETE DE SEGURANCA ABA FRONTAL COM SUSPENSAO DE POLIETILENO, SEM JUGULAR (CLASSE B) | Material |  | UN | 0.0006 | 15.35 | 0
Insumo | 00012892 | SINAPI | LUVA RASPA DE COURO, CANO CURTO (PUNHO *7* CM) | Equipamento |  | PAR | 0.0023 | 13.81 | 0.03
|  |  |  | MO sem LS => | 0 | LS => | 0 | MO com LS => | 0
|  |  |  | Valor do BDI => | 0.74 |  | Valor com BDI => |  | 4.31
| Código | Banco | Descrição | Tipo |  | Und | Quant. | Valor Unit | Total
Composição | 10550 | ORSE | Encargos Complementares - Pedreiro | Provisórios |  | h | 1 | 3.53 | 3.53
Insumo | 158 | ORSE | Almoço (Participação do empregador) | Material |  | un | 0.1018 | 14 | 1.42
Insumo | 941 | ORSE | Fardamento com mangas curta | Material |  | un | 0.0015 | 172.83 | 0.25
Insumo | 1651 | ORSE | Óculos branco proteção | Material |  | pr | 0.0008 | 6 | 0
Insumo | 2378 | ORSE | Vale transporte | Material |  | un | 0.0654 | 4 | 0.26
Insumo | 4174 | ORSE | Desempenadeira de aço lisa, cabo madeira, ref:143, Atlas ou similar | Material |  | un | 0.0005 | 10.8 | 0
Insumo | 4722 | ORSE | Colher de pedreiro | Material |  | un | 0.0004 | 18.8 | 0
Insumo | 10282 | ORSE | Regua de alumínio c/ 2,00m (para pedreiro) | Material |  | un | 0.0002 | 40.8 | 0
Insumo | 10492 | ORSE | Cesta Básica | Material |  | un | 0.0045 | 165 | 0.74
Insumo | 10362 | ORSE | Seguro de vida e acidente em grupo | Serviços |  | un | 0.0045 | 12.54 | 0.05
Insumo | 10599 | ORSE | Protetor solar fps 30 com 120ml | Material |  | un | 0.0018 | 35.9 | 0.06
Insumo | 10596 | ORSE | Protetor auricular | Material |  | un | 0.0045 | 4.9 | 0.02
Insumo | 10517 | ORSE | Exames admissionais/demissionais (checkup) | Serviços |  | cj | 0.0004 | 300 | 0.12
Insumo | 10790 | ORSE | Prumo de face | Material |  | un | 0.0001 | 22.98 | 0
Insumo | 10789 | ORSE | Nível de bolha de madeira | Material |  | un | 0.0002 | 16.5 | 0
Insumo | 10761 | ORSE | Refeição - café da manhã ( café com leite e dois pães com manteiga) | Serviços |  | un | 0.1018 | 5 | 0.5
Insumo | 11247 | ORSE | Serra mármore Serra marmore | Material |  | un | 0.0001 | 327.8 | 0.03
Insumo | 11245 | ORSE | Desempoladeira de madeira 12x22 | Material |  | un | 0.0007 | 11.26 | 0
Insumo | 11264 | ORSE | Marreta de 1/2 kg com cabo | Material |  | un | 0.0002 | 13.52 | 0
Insumo | 11246 | ORSE | Escala métrica de bambú | Material |  | Un | 0.0007 | 9.05 | 0
Insumo | 11243 | ORSE | Martelo sem unha | Material |  | un | 0.0001 | 27.5 | 0
Insumo | 11265 | ORSE | Martelo de borracha com cabo | Material |  | un | 0.0004 | 11.5 | 0
Insumo | 00012893 | SINAPI | BOTA DE SEGURANCA COM BIQUEIRA DE ACO E COLARINHO ACOLCHOADO | Material |  | PAR | 0.0008 | 73.68 | 0.05
Insumo | 00012894 | SINAPI | CAPA PARA CHUVA EM PVC COM FORRO DE POLIESTER, COM CAPUZ (AMARELA OU AZUL) | Material |  | UN | 0.0002 | 19.95 | 0
Insumo | 00012895 | SINAPI | CAPACETE DE SEGURANCA ABA FRONTAL COM SUSPENSAO DE POLIETILENO, SEM JUGULAR (CLASSE B) | Material |  | UN | 0.0006 | 15.35 | 0
Insumo | 00012892 | SINAPI | LUVA RASPA DE COURO, CANO CURTO (PUNHO *7* CM) | Equipamento |  | PAR | 0.0023 | 13.81 | 0.03
|  |  |  | MO sem LS => | 0 | LS => | 0 | MO com LS => | 0
|  |  |  | Valor do BDI => | 0.73 |  | Valor com BDI => |  | 4.26
| Código | Banco | Descrição | Tipo |  | Und | Quant. | Valor Unit | Total
Composição | 10549 | ORSE | Encargos Complementares - Servente | Provisórios |  | h | 1 | 3.65 | 3.65
Insumo | 158 | ORSE | Almoço (Participação do empregador) | Material |  | un | 0.1018 | 14 | 1.42
Insumo | 941 | ORSE | Fardamento com mangas curta | Material |  | un | 0.0015 | 172.83 | 0.25
Insumo | 1651 | ORSE | Óculos branco proteção | Material |  | pr | 0.0008 | 6 | 0
Insumo | 2378 | ORSE | Vale transporte | Material |  | un | 0.0941 | 4 | 0.37
Insumo | 4729 | ORSE | Marreta 1 kg com cabo | Material |  | un | 0.0001 | 31.5 | 0
Insumo | 4728 | ORSE | Talhadeira chata 10" Talhadeira chara 10" | Material |  | un | 0.0003 | 13.85 | 0
Insumo | 10492 | ORSE | Cesta Básica | Material |  | un | 0.0045 | 165 | 0.74
Insumo | 10362 | ORSE | Seguro de vida e acidente em grupo | Serviços |  | un | 0.0045 | 12.54 | 0.05
Insumo | 10599 | ORSE | Protetor solar fps 30 com 120ml | Material |  | un | 0.0018 | 35.9 | 0.06
Insumo | 10596 | ORSE | Protetor auricular | Material |  | un | 0.0045 | 4.9 | 0.02
Insumo | 10517 | ORSE | Exames admissionais/demissionais (checkup) | Serviços |  | cj | 0.0004 | 300 | 0.12
Insumo | 10788 | ORSE | Pá quadrada | Material |  | un | 0.0002 | 36.9 | 0
Insumo | 10761 | ORSE | Refeição - café da manhã ( café com leite e dois pães com manteiga) | Serviços |  | un | 0.1018 | 5 | 0.5
Insumo | 00012893 | SINAPI | BOTA DE SEGURANCA COM BIQUEIRA DE ACO E COLARINHO ACOLCHOADO | Material |  | PAR | 0.0008 | 73.68 | 0.05
Insumo | 00012894 | SINAPI | CAPA PARA CHUVA EM PVC COM FORRO DE POLIESTER, COM CAPUZ (AMARELA OU AZUL) | Material |  | UN | 0.0002 | 19.95 | 0
Insumo | 00012895 | SINAPI | CAPACETE DE SEGURANCA ABA FRONTAL COM SUSPENSAO DE POLIETILENO, SEM JUGULAR (CLASSE B) | Material |  | UN | 0.0006 | 15.35 | 0
Insumo | 00002711 | SINAPI | CARRINHO DE MAO DE ACO CAPACIDADE 50 A 60 L, PNEU COM CAMARA | Equipamento |  | UN | 0.0002 | 218.75 | 0.04
Insumo | 00012892 | SINAPI | LUVA RASPA DE COURO, CANO CURTO (PUNHO *7* CM) | Equipamento |  | PAR | 0.0023 | 13.81 | 0.03
|  |  |  | MO sem LS => | 0 | LS => | 0 | MO com LS => | 0
|  |  |  | Valor do BDI => | 0.76 |  | Valor com BDI => |  | 4.41
| Código | Banco | Descrição | Tipo |  | Und | Quant. | Valor Unit | Total
Composição | 10603 | ORSE | Encargos Complementares - Soldador | Provisórios |  | h | 1 | 4.13 | 4.13
Insumo | 158 | ORSE | Almoço (Participação do empregador) | Material |  | un | 0.1018 | 14 | 1.42
Insumo | 941 | ORSE | Fardamento com mangas curta | Material |  | un | 0.0015 | 172.83 | 0.25
Insumo | 1651 | ORSE | Óculos branco proteção | Material |  | pr | 0.0008 | 6 | 0
Insumo | 2378 | ORSE | Vale transporte | Material |  | un | 0.0654 | 4 | 0.26
Insumo | 10492 | ORSE | Cesta Básica | Material |  | un | 0.0045 | 165 | 0.74
Insumo | 10362 | ORSE | Seguro de vida e acidente em grupo | Serviços |  | un | 0.0045 | 12.54 | 0.05
Insumo | 10599 | ORSE | Protetor solar fps 30 com 120ml | Material |  | un | 0.0018 | 35.9 | 0.06
Insumo | 10596 | ORSE | Protetor auricular | Material |  | un | 0.0045 | 4.9 | 0.02
Insumo | 10517 | ORSE | Exames admissionais/demissionais (checkup) | Serviços |  | cj | 0.0004 | 300 | 0.12
Insumo | 10761 | ORSE | Refeição - café da manhã ( café com leite e dois pães com manteiga) | Serviços |  | un | 0.1018 | 5 | 0.5
Insumo | 11276 | ORSE | Alicate de pressão para solda tipo U, para apertar chapas, tiras e qualquer tipo de perfil. Niquelado, mordentes reforçados em aço laminadao. Corpo em chapa dobrada extra-reforçada e rebites de aço, 11" (280mm). Ref. 138 Gedore. | Material |  | un | 0.0002 | 65.2 | 0.01
Insumo | 11271 | ORSE | Talhadeira com punho de proteção 22 x225mm ref.207206BR Belzer | Material |  | un | 0.0001 | 27.89 | 0
Insumo | 11281 | ORSE | Bolsa de lona para ferramentas 40 x 30 x 20cm | Material |  | un | 0.0008 | 280.73 | 0.22
Insumo | 11274 | ORSE | Grampo de de aperto rápido 16" Ref. 60987 Beltools | Material |  | un | 0.0003 | 17.31 | 0
Insumo | 11272 | ORSE | Alicate Climpador ( cripador ) | Material |  | un | 0.0001 | 97.93 | 0
Insumo | 11278 | ORSE | Alicate diagonal para corte rente 5" a 8" | Material |  | un | 0.0002 | 35.89 | 0
Insumo | 11282 | ORSE | Esmerilhadeira angular elétrico portátil 4 1/2" - 1000 watts - ref. G1000kB2 Black e Decker | Material |  | un | 0.0002 | 373 | 0.07
Insumo | 11277 | ORSE | Alicate de pressão para solda de chapa 18" (460mm), Ref.138 Z Gedore | Material |  | un | 0.0002 | 105.31 | 0.02
Insumo | 11270 | ORSE | Martelo de solda do tipo picareta, cabo de madeira, 300x0,4x0,5mm | Material |  | un | 0.0003 | 27.35 | 0
Insumo | 11273 | ORSE | Esquadro de alumínio para soldagem de peças, com duas morsas, 35 x 35 x 4,5cm, marca Black Jack | Material |  | un | 0.0002 | 201.95 | 0.04
Insumo | 11279 | ORSE | Alicate para anéis de pistão capacidade 50-100mm. ref.44044101 Tramontina ou similar | Material |  | un | 0.0002 | 84.67 | 0.01
Insumo | 11285 | ORSE | Fonte inversora de solda WMI 140ED 220V - BAMBOZZI - WMI- 140ED | Material |  | un | 0.0001 | 798 | 0.07
Insumo | 11275 | ORSE | Alicate de pressão 11" | Material |  | un | 0.0002 | 59.25 | 0.01
Insumo | 11286 | ORSE | Macariço de solda Ref. CG201 código 010414410 carbografite | Material |  | un | 0.0003 | 367.78 | 0.11
Insumo | 11280 | ORSE | Chave Inglesa 15" ref. 012418012 carbografite | Material |  | un | 0.0002 | 60.5 | 0.01
Insumo | 11283 | ORSE | Selador horizontal para fita de aço 1" | Material |  | un | 0.0001 | 461.8 | 0.04
Insumo | 11284 | ORSE | Cavalete de ferro nº 1 | Material |  | un | 0.0002 | 111.37 | 0.02
Insumo | 00012893 | SINAPI | BOTA DE SEGURANCA COM BIQUEIRA DE ACO E COLARINHO ACOLCHOADO | Material |  | PAR | 0.0008 | 73.68 | 0.05
Insumo | 00012894 | SINAPI | CAPA PARA CHUVA EM PVC COM FORRO DE POLIESTER, COM CAPUZ (AMARELA OU AZUL) | Material |  | UN | 0.0002 | 19.95 | 0
Insumo | 00012895 | SINAPI | CAPACETE DE SEGURANCA ABA FRONTAL COM SUSPENSAO DE POLIETILENO, SEM JUGULAR (CLASSE B) | Material |  | UN | 0.0006 | 15.35 | 0
Insumo | 00012892 | SINAPI | LUVA RASPA DE COURO, CANO CURTO (PUNHO *7* CM) | Equipamento |  | PAR | 0.0023 | 13.81 | 0.03
|  |  |  | MO sem LS => | 0 | LS => | 0 | MO com LS => | 0
|  |  |  | Valor do BDI => | 0.86 |  | Valor com BDI => |  | 4.99
| Código | Banco | Descrição | Tipo |  | Und | Quant. | Valor Unit | Total
Composição | 2003842 | SICRO3 | Enchimento de junta de concreto com argamassa asfáltica de densidade 1.700 kg/m³ - espessura de 1 cm |  |  | kg | 1 | 55.41 | 55.41
B | Código | Banco | Mão de Obra | Quantidade | Salário Hora |  |  |  | Custo Horário
Insumo | P9824 | SICRO3 | Servente | 2 |  |  |  | 17.9705 | 35.941
[5 empty] | Custo Horário da Mão de Obra => |  |  |  | 35.941
[5 empty] | Adc.M.O. - Ferramentas (0,0%) => |  |  |  | 0
[5 empty] | Custo Horário de Execução => |  |  |  | 35.941
[5 empty] | Fator de Influencia da Chuva - FIC => |  |  |  | 0
[5 empty] | Custo do FIC => |  |  |  | 0
[5 empty] | Produção de Equipe => |  |  |  | 1
[5 empty] | Custo Unitário de Execução => |  |  |  | 35.941
C | Banco | Código | Material | Quantidade | Unidade | Preço Unitário |  |  | Custo Horário
Insumo | SICRO3 | M2158 | Argamassa asfáltica | 1 | kg | 19.4407 |  |  | 19.4407
[5 empty] | Custo Total do Material => |  |  |  | 19.4407
E | Banco | Insumo | Tempos Fixos | Código | Quantidade | Unidade | Preço Unitário |  | Custo Horário
Tempo Fixo | SICRO3 | M2158 | Carga, manobra e descarga de materiais diversos em caminhão carroceria de 15 t - carga e descarga manuais | 5914655 | 0.001 | t | 31.74 |  | 0.0317
[5 empty] | Custo Total dos Tempos Fixos => |  |  |  | 0.0317
F | Banco | Insumo | Momento de Transporte | Quantidade | Unidade | Distância Média de Transporte (DMT) |  |  | Custo Horário
[6 empty] | LN | RP | P
Momento de Transporte | SICRO3 | M2158 | Argamassa asfáltica - Caminhão carroceria com capacidade de 15 t - 188 kW | 0.001 | tkm | 5914449 0,000 R$ 1,10 | 5914464 0,000 R$ 0,88 | 5914479 0,000 R$ 0,72 | 0
[5 empty] | Custo total dos Momentos de Transportes => |  |  |  | 0
|  |  |  | MO sem LS => | 17.1077 | LS => | 18.84 | MO com LS => | 35.9501
|  |  |  | Valor do BDI => | 11.6 |  | Valor com BDI => |  | 67.01
| Código | Banco | Descrição | Tipo |  | Und | Quant. | Valor Unit | Total
Composição | 4413996 | SICRO3 | Enleivamento |  |  | m² | 1 | 8.22 | 8.22
B | Código | Banco | Mão de Obra | Quantidade | Salário Hora |  |  |  | Custo Horário
Insumo | P9824 | SICRO3 | Servente | 10 |  |  |  | 17.9705 | 179.705
[5 empty] | Custo Horário da Mão de Obra => |  |  |  | 179.705
[5 empty] | Adc.M.O. - Ferramentas (0,0%) => |  |  |  | 0
[5 empty] | Custo Horário de Execução => |  |  |  | 179.705
[5 empty] | Fator de Influencia da Chuva - FIC => |  |  |  | 0
[5 empty] | Custo do FIC => |  |  |  | 0
[5 empty] | Produção de Equipe => |  |  |  | 50
[5 empty] | Custo Unitário de Execução => |  |  |  | 3.5941
C | Banco | Código | Material | Quantidade | Unidade | Preço Unitário |  |  | Custo Horário
Insumo | SICRO3 | M0220 | Adubo à base de nitrogênio, fósforo e potássio (NPK) | 0.06 | kg | 3.9773 |  |  | 0.2386
Insumo | SICRO3 | M0225 | Adubo orgânico composto | 0.2 | kg | 0.2246 |  |  | 0.0449
Insumo | SICRO3 | M0217 | Enxofre | 0.003 | kg | 2.5379 |  |  | 0.0076
Insumo | SICRO3 | M1755 | Pó calcário dolomítico | 0.175 | kg | 0.1254 |  |  | 0.0219
Insumo | SICRO3 | M1358 | Sarrafo em madeira de terceira - E = 2,5 cm e L = 5 cm | 0.6 | m | 2.036 |  |  | 1.2216
[5 empty] | Custo Total do Material => |  |  |  | 1.5346
D | Banco | Código | Atividades Auxiliares | Quantidade | Unidade | Preço Unitário |  |  | Custo Horário
Atividade Auxiliar | SICRO3 | 4413995 | Obtenção de grama para replantio | 1 | m² | 2.32 |  |  | 2.32
[5 empty] | Custo Total das Atividades => |  |  |  | 2.32
E | Banco | Insumo | Tempos Fixos | Código | Quantidade | Unidade | Preço Unitário |  | Custo Horário
Tempo Fixo | SICRO3 | 4413995 | Carga, manobra e descarga de materiais diversos em caminhão carroceria de 15 t - carga e descarga manuais | 5914655 | 0.023 | t | 31.74 |  | 0.73
Tempo Fixo | SICRO3 | M0220 | Carga, manobra e descarga de materiais diversos em caminhão carroceria de 15 t - carga e descarga manuais | 5914655 | 6e-05 | t | 31.74 |  | 0.0019
Tempo Fixo | SICRO3 | M0225 | Carga, manobra e descarga de materiais diversos em caminhão carroceria de 15 t - carga e descarga manuais | 5914655 | 0.0002 | t | 31.74 |  | 0.0063
Tempo Fixo | SICRO3 | M1755 | Carga, manobra e descarga de materiais diversos em caminhão carroceria de 15 t - carga e descarga manuais | 5914655 | 0.00018 | t | 31.74 |  | 0.0057
Tempo Fixo | SICRO3 | M1358 | Carga, manobra e descarga de materiais diversos em caminhão carroceria de 15 t - carga e descarga manuais | 5914655 | 0.00075 | t | 31.74 |  | 0.0238
[5 empty] | Custo Total dos Tempos Fixos => |  |  |  | 0.7677
F | Banco | Insumo | Momento de Transporte | Quantidade | Unidade | Distância Média de Transporte (DMT) |  |  | Custo Horário
[6 empty] | LN | RP | P
Momento de Transporte | SICRO3 | 4413995 | Obtenção de grama para replantio - Caminhão carroceria com capacidade de 15 t - 188 kW | 0.023 | tkm | 5914449 0,000 R$ 1,10 | 5914464 0,000 R$ 0,88 | 5914479 0,000 R$ 0,72 | 0
Momento de Transporte | SICRO3 | M0220 | Adubo à base de nitrogênio, fósforo e potássio (NPK) - Caminhão carroceria com capacidade de 15 t - 188 kW | 6e-05 | tkm | 5914449 0,000 R$ 1,10 | 5914464 0,000 R$ 0,88 | 5914479 0,000 R$ 0,72 | 0
Momento de Transporte | SICRO3 | M0225 | Adubo orgânico composto - Caminhão carroceria com capacidade de 15 t - 188 kW | 0.0002 | tkm | 5914449 0,000 R$ 1,10 | 5914464 0,000 R$ 0,88 | 5914479 0,000 R$ 0,72 | 0
Momento de Transporte | SICRO3 | M1755 | Pó calcário dolomítico - Caminhão carroceria com capacidade de 15 t - 188 kW | 0.00018 | tkm | 5914449 0,000 R$ 1,10 | 5914464 0,000 R$ 0,88 | 5914479 0,000 R$ 0,72 | 0
Momento de Transporte | SICRO3 | M1358 | Sarrafo em madeira de terceira - E = 2,5 cm e L = 5 cm - Caminhão carroceria com capacidade de 15 t - 188 kW | 0.00075 | tkm | 5914449 0,000 R$ 1,10 | 5914464 0,000 R$ 0,88 | 5914479 0,000 R$ 0,72 | 0
[5 empty] | Custo total dos Momentos de Transportes => |  |  |  | 0
|  |  |  | MO sem LS => | 2.6703 | LS => | 2.94 | MO com LS => | 5.6114
|  |  |  | Valor do BDI => | 1.72 |  | Valor com BDI => |  | 9.94
| Código | Banco | Descrição | Tipo |  | Und | Quant. | Valor Unit | Total
Composição | 4016096 | SICRO3 | Escavação e carga de material de jazida com escavadeira hidráulica de 1,56 m³ |  |  | m³ | 1 | 1.54 | 1.54
A | Código | Banco | Equipamentos | Quantidade | Utilização |  | Custo Operacional |  | Custo Horário
[5 empty] | Operativa | Improdutiva | Operativa | Improdutiva
Insumo | E9515 | SICRO3 | Escavadeira hidráulica sobre esteiras com caçamba com capacidade de 1,56 m³ - 118 kW | 1 | 1 | 0 | 329.5137 | 145.9255 | 329.5137
[5 empty] | Custo Horário de Equipamentos => |  |  |  | 329.5137
B | Código | Banco | Mão de Obra | Quantidade | Salário Hora |  |  |  | Custo Horário
Insumo | P9824 | SICRO3 | Servente | 1 |  |  |  | 17.9705 | 17.9705
[5 empty] | Custo Horário da Mão de Obra => |  |  |  | 17.9705
[5 empty] | Adc.M.O. - Ferramentas (0,0%) => |  |  |  | 0
[5 empty] | Custo Horário de Execução => |  |  |  | 347.4842
[5 empty] | Fator de Influencia da Chuva - FIC => |  |  |  | 0.0224
[5 empty] | Custo do FIC => |  |  |  | 0.0338
[5 empty] | Produção de Equipe => |  |  |  | 230.19
[5 empty] | Custo Unitário de Execução => |  |  |  | 1.5096
|  |  |  | MO sem LS => | 0.037151 | LS => | 0.04 | MO com LS => | 0.078068
|  |  |  | Valor do BDI => | 0.32 |  | Valor com BDI => |  | 1.86
| Código | Banco | Descrição | Tipo |  | Und | Quant. | Valor Unit | Total
Composição | 4816000 | SICRO3 | Escavação manual de tunnel liner em material de 1ª categoria |  |  | m³ | 1 | 386.31 | 386.31
A | Código | Banco | Equipamentos | Quantidade | Utilização |  | Custo Operacional |  | Custo Horário
[5 empty] | Operativa | Improdutiva | Operativa | Improdutiva
Insumo | E9064 | SICRO3 | Transportador manual gerica com capacidade de 180 l | 1 | 0.19 | 0.81 | 1.4874 | 1.0112 | 1.1017
[5 empty] | Custo Horário de Equipamentos => |  |  |  | 1.1017
B | Código | Banco | Mão de Obra | Quantidade | Salário Hora |  |  |  | Custo Horário
Insumo | P9824 | SICRO3 | Servente | 8 |  |  |  | 17.9705 | 143.764
[5 empty] | Custo Horário da Mão de Obra => |  |  |  | 143.764
[5 empty] | Adc.M.O. - Ferramentas (0,0%) => |  |  |  | 0
[5 empty] | Custo Horário de Execução => |  |  |  | 144.8657
[5 empty] | Fator de Influencia da Chuva - FIC => |  |  |  | 0
[5 empty] | Custo do FIC => |  |  |  | 0
[5 empty] | Produção de Equipe => |  |  |  | 0.375
[5 empty] | Custo Unitário de Execução => |  |  |  | 386.3085
|  |  |  | MO sem LS => | 182.4358 | LS => | 200.93 | MO com LS => | 383.3707
|  |  |  | Valor do BDI => | 80.89 |  | Valor com BDI => |  | 467.2
| Código | Banco | Descrição | Tipo |  | Und | Quant. | Valor Unit | Total
Composição | 2497 | ORSE | Escavação manual de vala ou cava em material de 1ª categoria, profundidade até 1,50m | Escavação Manual em Área Urbana |  | m³ | 1 | 45.93 | 45.93
Composição Auxiliar | 10549 | ORSE | Encargos Complementares - Servente | Provisórios |  | h | 3 | 3.65 | 10.95
Insumo | 00006111 | SINAPI | SERVENTE DE OBRAS | Mão de Obra |  | H | 3 | 11.66 | 34.98
|  |  |  | MO sem LS => | 16.646 | LS => | 18.33 | MO com LS => | 34.98
|  |  |  | Valor do BDI => | 9.61 |  | Valor com BDI => |  | 55.54
| Código | Banco | Descrição | Tipo |  | Und | Quant. | Valor Unit | Total
Composição | 4805750 | SICRO3 | Escavação manual em material de 1ª categoria na profundidade de até 1 m |  |  | m³ | 1 | 36.75 | 36.75
B | Código | Banco | Mão de Obra | Quantidade | Salário Hora |  |  |  | Custo Horário
Insumo | P9824 | SICRO3 | Servente | 1 |  |  |  | 17.9705 | 17.9705
[5 empty] | Custo Horário da Mão de Obra => |  |  |  | 17.9705
[5 empty] | Adc.M.O. - Ferramentas (0,0%) => |  |  |  | 0
[5 empty] | Custo Horário de Execução => |  |  |  | 17.9705
[5 empty] | Fator de Influencia da Chuva - FIC => |  |  |  | 0.0224
[5 empty] | Custo do FIC => |  |  |  | 0.8051
[5 empty] | Produção de Equipe => |  |  |  | 0.5
[5 empty] | Custo Unitário de Execução => |  |  |  | 35.941
|  |  |  | MO sem LS => | 17.1034 | LS => | 18.84 | MO com LS => | 35.941
|  |  |  | Valor do BDI => | 7.69 |  | Valor com BDI => |  | 44.44
| Código | Banco | Descrição | Tipo |  | Und | Quant. | Valor Unit | Total
Composição | 92272 | SINAPI | FABRICAÇÃO DE ESCORAS DE VIGA DO TIPO GARFO, EM MADEIRA. AF_09/2020 | FUES - FUNDAÇÕES E ESTRUTURAS |  | M | 1 | 42.26 | 42.26
Composição Auxiliar | 91693 | SINAPI | SERRA CIRCULAR DE BANCADA COM MOTOR ELÉTRICO POTÊNCIA DE 5HP, COM COIFA PARA DISCO 10" - CHI DIURNO. AF_08/2015 | CHOR - CUSTOS HORÁRIOS DE MÁQUINAS E EQUIPAMENTOS |  | CHI | 0.088 | 19.62 | 1.72
Composição Auxiliar | 91692 | SINAPI | SERRA CIRCULAR DE BANCADA COM MOTOR ELÉTRICO POTÊNCIA DE 5HP, COM COIFA PARA DISCO 10" - CHP DIURNO. AF_08/2015 | CHOR - CUSTOS HORÁRIOS DE MÁQUINAS E EQUIPAMENTOS |  | CHP | 0.022 | 20.76 | 0.45
Composição Auxiliar | 88239 | SINAPI | AJUDANTE DE CARPINTEIRO COM ENCARGOS COMPLEMENTARES | SEDI - SERVIÇOS DIVERSOS |  | H | 0.032 | 19.73 | 0.63
Composição Auxiliar | 88262 | SINAPI | CARPINTEIRO DE FORMAS COM ENCARGOS COMPLEMENTARES | SEDI - SERVIÇOS DIVERSOS |  | H | 0.083 | 24.83 | 2.06
Insumo | 00001345 | SINAPI | CHAPA/PAINEL DE MADEIRA COMPENSADA PLASTIFICADA (MADEIRITE PLASTIFICADO) PARA FORMA DE CONCRETO, DE 2200 x 1100 MM, E = *17* MM | Material |  | m² | 0.136 | 111.06 | 15.1
Insumo | 00004491 | SINAPI | PONTALETE *7,5 X 7,5* CM EM PINUS, MISTA OU EQUIVALENTE DA REGIAO - BRUTA | Material |  | M | 2.342 | 9.4 | 22.01
Insumo | 00005068 | SINAPI | PREGO DE ACO POLIDO COM CABECA 17 X 21 (2 X 11) | Material |  | KG | 0.012 | 24.92 | 0.29
|  |  |  | MO sem LS => | 1.618 | LS => | 1.78 | MO com LS => | 3.4
|  |  |  | Valor do BDI => | 8.84 |  | Valor com BDI => |  | 51.1
| Código | Banco | Descrição | Tipo |  | Und | Quant. | Valor Unit | Total
Composição | 102087 | SINAPI | FABRICAÇÃO DE FÔRMA PARA ESCADA DUPLA COM 2 LANCES EM "X" E LAJE PLANA, EM CHAPA DE MADEIRA COMPENSADA RESINADA, E= 17 MM. AF_11/2020 | FUES - FUNDAÇÕES E ESTRUTURAS |  | m² | 1 | 182.97 | 182.97
Composição Auxiliar | 91692 | SINAPI | SERRA CIRCULAR DE BANCADA COM MOTOR ELÉTRICO POTÊNCIA DE 5HP, COM COIFA PARA DISCO 10" - CHP DIURNO. AF_08/2015 | CHOR - CUSTOS HORÁRIOS DE MÁQUINAS E EQUIPAMENTOS |  | CHP | 0.067 | 20.76 | 1.39
Composição Auxiliar | 91693 | SINAPI | SERRA CIRCULAR DE BANCADA COM MOTOR ELÉTRICO POTÊNCIA DE 5HP, COM COIFA PARA DISCO 10" - CHI DIURNO. AF_08/2015 | CHOR - CUSTOS HORÁRIOS DE MÁQUINAS E EQUIPAMENTOS |  | CHI | 0.108 | 19.62 | 2.11
Composição Auxiliar | 88239 | SINAPI | AJUDANTE DE CARPINTEIRO COM ENCARGOS COMPLEMENTARES | SEDI - SERVIÇOS DIVERSOS |  | H | 0.175 | 19.73 | 3.45
Composição Auxiliar | 88262 | SINAPI | CARPINTEIRO DE FORMAS COM ENCARGOS COMPLEMENTARES | SEDI - SERVIÇOS DIVERSOS |  | H | 0.874 | 24.83 | 21.7
Insumo | 00001358 | SINAPI | CHAPA/PAINEL DE MADEIRA COMPENSADA RESINADA (MADEIRITE RESINADO ROSA) PARA FORMA DE CONCRETO, DE 2200 x 1100 MM, E = 17 MM | Material |  | m² | 1.242 | 65.58 | 81.45
Insumo | 00020247 | SINAPI | PREGO DE ACO POLIDO COM CABECA 15 X 15 (1 1/4 X 13) | Material |  | KG | 0.034 | 27.6 | 0.93
Insumo | 00005073 | SINAPI | PREGO DE ACO POLIDO COM CABECA 17 X 24 (2 1/4 X 11) | Material |  | KG | 0.077 | 25.4 | 1.95
Insumo | 00004491 | SINAPI | PONTALETE *7,5 X 7,5* CM EM PINUS, MISTA OU EQUIVALENTE DA REGIAO - BRUTA | Material |  | M | 7.07 | 9.4 | 66.45
Insumo | 00004517 | SINAPI | SARRAFO *2,5 X 7,5* CM EM PINUS, MISTA OU EQUIVALENTE DA REGIAO - BRUTA | Material |  | M | 1.079 | 3.29 | 3.54
|  |  |  | MO sem LS => | 9.7078 | LS => | 10.69 | MO com LS => | 20.4
|  |  |  | Valor do BDI => | 38.31 |  | Valor com BDI => |  | 221.28
| Código | Banco | Descrição | Tipo |  | Und | Quant. | Valor Unit | Total
Composição | 92267 | SINAPI | FABRICAÇÃO DE FÔRMA PARA LAJES, EM CHAPA DE MADEIRA COMPENSADA RESINADA, E = 17 MM. AF_09/2020 | FUES - FUNDAÇÕES E ESTRUTURAS |  | m² | 1 | 69.59 | 69.59
Composição Auxiliar | 91693 | SINAPI | SERRA CIRCULAR DE BANCADA COM MOTOR ELÉTRICO POTÊNCIA DE 5HP, COM COIFA PARA DISCO 10" - CHI DIURNO. AF_08/2015 | CHOR - CUSTOS HORÁRIOS DE MÁQUINAS E EQUIPAMENTOS |  | CHI | 0.022 | 19.62 | 0.43
Composição Auxiliar | 91692 | SINAPI | SERRA CIRCULAR DE BANCADA COM MOTOR ELÉTRICO POTÊNCIA DE 5HP, COM COIFA PARA DISCO 10" - CHP DIURNO. AF_08/2015 | CHOR - CUSTOS HORÁRIOS DE MÁQUINAS E EQUIPAMENTOS |  | CHP | 0.005 | 20.76 | 0.1
Composição Auxiliar | 88239 | SINAPI | AJUDANTE DE CARPINTEIRO COM ENCARGOS COMPLEMENTARES | SEDI - SERVIÇOS DIVERSOS |  | H | 0.005 | 19.73 | 0.09
Composição Auxiliar | 88262 | SINAPI | CARPINTEIRO DE FORMAS COM ENCARGOS COMPLEMENTARES | SEDI - SERVIÇOS DIVERSOS |  | H | 0.005 | 24.83 | 0.12
Insumo | 00001358 | SINAPI | CHAPA/PAINEL DE MADEIRA COMPENSADA RESINADA (MADEIRITE RESINADO ROSA) PARA FORMA DE CONCRETO, DE 2200 x 1100 MM, E = 17 MM | Material |  | m² | 1.05 | 65.58 | 68.85
|  |  |  | MO sem LS => | 0.2427 | LS => | 0.27 | MO com LS => | 0.51
|  |  |  | Valor do BDI => | 14.57 |  | Valor com BDI => |  | 84.16
| Código | Banco | Descrição | Tipo |  | Und | Quant. | Valor Unit | Total
Composição | 92263 | SINAPI | FABRICAÇÃO DE FÔRMA PARA PILARES E ESTRUTURAS SIMILARES, EM CHAPA DE MADEIRA COMPENSADA RESINADA, E = 17 MM. AF_09/2020 | FUES - FUNDAÇÕES E ESTRUTURAS |  | m² | 1 | 185.38 | 185.38
Composição Auxiliar | 91692 | SINAPI | SERRA CIRCULAR DE BANCADA COM MOTOR ELÉTRICO POTÊNCIA DE 5HP, COM COIFA PARA DISCO 10" - CHP DIURNO. AF_08/2015 | CHOR - CUSTOS HORÁRIOS DE MÁQUINAS E EQUIPAMENTOS |  | CHP | 0.063 | 20.76 | 1.3
Composição Auxiliar | 91693 | SINAPI | SERRA CIRCULAR DE BANCADA COM MOTOR ELÉTRICO POTÊNCIA DE 5HP, COM COIFA PARA DISCO 10" - CHI DIURNO. AF_08/2015 | CHOR - CUSTOS HORÁRIOS DE MÁQUINAS E EQUIPAMENTOS |  | CHI | 0.255 | 19.62 | 5
Composição Auxiliar | 88239 | SINAPI | AJUDANTE DE CARPINTEIRO COM ENCARGOS COMPLEMENTARES | SEDI - SERVIÇOS DIVERSOS |  | H | 0.25 | 19.73 | 4.93
Composição Auxiliar | 88262 | SINAPI | CARPINTEIRO DE FORMAS COM ENCARGOS COMPLEMENTARES | SEDI - SERVIÇOS DIVERSOS |  | H | 1.18 | 24.83 | 29.29
Insumo | 00001358 | SINAPI | CHAPA/PAINEL DE MADEIRA COMPENSADA RESINADA (MADEIRITE RESINADO ROSA) PARA FORMA DE CONCRETO, DE 2200 x 1100 MM, E = 17 MM | Material |  | m² | 1.336 | 65.58 | 87.61
Insumo | 00004491 | SINAPI | PONTALETE *7,5 X 7,5* CM EM PINUS, MISTA OU EQUIVALENTE DA REGIAO - BRUTA | Material |  | M | 2.308 | 9.4 | 21.69
Insumo | 00005068 | SINAPI | PREGO DE ACO POLIDO COM CABECA 17 X 21 (2 X 11) | Material |  | KG | 0.208 | 24.92 | 5.18
Insumo | 00004517 | SINAPI | SARRAFO *2,5 X 7,5* CM EM PINUS, MISTA OU EQUIVALENTE DA REGIAO - BRUTA | Material |  | M | 9.237 | 3.29 | 30.38
|  |  |  | MO sem LS => | 13.7337 | LS => | 15.13 | MO com LS => | 28.86
|  |  |  | Valor do BDI => | 38.81 |  | Valor com BDI => |  | 224.19
| Código | Banco | Descrição | Tipo |  | Und | Quant. | Valor Unit | Total
Composição | 92269 | SINAPI | FABRICAÇÃO DE FÔRMA PARA PILARES E ESTRUTURAS SIMILARES, EM MADEIRA SERRADA, E=25 MM. AF_09/2020 | FUES - FUNDAÇÕES E ESTRUTURAS |  | m² | 1 | 240.24 | 240.24
Composição Auxiliar | 91693 | SINAPI | SERRA CIRCULAR DE BANCADA COM MOTOR ELÉTRICO POTÊNCIA DE 5HP, COM COIFA PARA DISCO 10" - CHI DIURNO. AF_08/2015 | CHOR - CUSTOS HORÁRIOS DE MÁQUINAS E EQUIPAMENTOS |  | CHI | 0.201 | 19.62 | 3.94
Composição Auxiliar | 91692 | SINAPI | SERRA CIRCULAR DE BANCADA COM MOTOR ELÉTRICO POTÊNCIA DE 5HP, COM COIFA PARA DISCO 10" - CHP DIURNO. AF_08/2015 | CHOR - CUSTOS HORÁRIOS DE MÁQUINAS E EQUIPAMENTOS |  | CHP | 0.05 | 20.76 | 1.03
Composição Auxiliar | 88239 | SINAPI | AJUDANTE DE CARPINTEIRO COM ENCARGOS COMPLEMENTARES | SEDI - SERVIÇOS DIVERSOS |  | H | 0.143 | 19.73 | 2.82
Composição Auxiliar | 88262 | SINAPI | CARPINTEIRO DE FORMAS COM ENCARGOS COMPLEMENTARES | SEDI - SERVIÇOS DIVERSOS |  | H | 0.607 | 24.83 | 15.07
Insumo | 00005068 | SINAPI | PREGO DE ACO POLIDO COM CABECA 17 X 21 (2 X 11) | Material |  | KG | 0.086 | 24.92 | 2.14
Insumo | 00004517 | SINAPI | SARRAFO *2,5 X 7,5* CM EM PINUS, MISTA OU EQUIVALENTE DA REGIAO - BRUTA | Material |  | M | 4.432 | 3.29 | 14.58
Insumo | 00006189 | SINAPI | TABUA NAO APARELHADA *2,5 X 30* CM, EM MACARANDUBA, ANGELIM OU EQUIVALENTE DA REGIAO - BRUTA | Material |  | M | 6.53 | 30.73 | 200.66
|  |  |  | MO sem LS => | 7.7234 | LS => | 8.51 | MO com LS => | 16.23
|  |  |  | Valor do BDI => | 50.3 |  | Valor com BDI => |  | 290.54
| Código | Banco | Descrição | Tipo |  | Und | Quant. | Valor Unit | Total
Composição | 92265 | SINAPI | FABRICAÇÃO DE FÔRMA PARA VIGAS, EM CHAPA DE MADEIRA COMPENSADA RESINADA, E = 17 MM. AF_09/2020 | FUES - FUNDAÇÕES E ESTRUTURAS |  | m² | 1 | 135.81 | 135.81
Composição Auxiliar | 91692 | SINAPI | SERRA CIRCULAR DE BANCADA COM MOTOR ELÉTRICO POTÊNCIA DE 5HP, COM COIFA PARA DISCO 10" - CHP DIURNO. AF_08/2015 | CHOR - CUSTOS HORÁRIOS DE MÁQUINAS E EQUIPAMENTOS |  | CHP | 0.05 | 20.76 | 1.03
Composição Auxiliar | 91693 | SINAPI | SERRA CIRCULAR DE BANCADA COM MOTOR ELÉTRICO POTÊNCIA DE 5HP, COM COIFA PARA DISCO 10" - CHI DIURNO. AF_08/2015 | CHOR - CUSTOS HORÁRIOS DE MÁQUINAS E EQUIPAMENTOS |  | CHI | 0.237 | 19.62 | 4.64
Composição Auxiliar | 88239 | SINAPI | AJUDANTE DE CARPINTEIRO COM ENCARGOS COMPLEMENTARES | SEDI - SERVIÇOS DIVERSOS |  | H | 0.202 | 19.73 | 3.98
Composição Auxiliar | 88262 | SINAPI | CARPINTEIRO DE FORMAS COM ENCARGOS COMPLEMENTARES | SEDI - SERVIÇOS DIVERSOS |  | H | 0.911 | 24.83 | 22.62
Insumo | 00001358 | SINAPI | CHAPA/PAINEL DE MADEIRA COMPENSADA RESINADA (MADEIRITE RESINADO ROSA) PARA FORMA DE CONCRETO, DE 2200 x 1100 MM, E = 17 MM | Material |  | m² | 1.146 | 65.58 | 75.15
Insumo | 00005068 | SINAPI | PREGO DE ACO POLIDO COM CABECA 17 X 21 (2 X 11) | Material |  | KG | 0.159 | 24.92 | 3.96
Insumo | 00004491 | SINAPI | PONTALETE *7,5 X 7,5* CM EM PINUS, MISTA OU EQUIVALENTE DA REGIAO - BRUTA | Material |  | M | 0.166 | 9.4 | 1.56
Insumo | 00004517 | SINAPI | SARRAFO *2,5 X 7,5* CM EM PINUS, MISTA OU EQUIVALENTE DA REGIAO - BRUTA | Material |  | M | 6.952 | 3.29 | 22.87
|  |  |  | MO sem LS => | 10.926 | LS => | 12.03 | MO com LS => | 22.96
|  |  |  | Valor do BDI => | 28.43 |  | Valor com BDI => |  | 164.24
| Código | Banco | Descrição | Tipo |  | Und | Quant. | Valor Unit | Total
Composição | 91170 | SINAPI | FIXAÇÃO DE TUBOS HORIZONTAIS DE PVC, CPVC OU COBRE DIÂMETROS MENORES OU IGUAIS A 40 MM OU ELETROCALHAS ATÉ 150MM DE LARGURA, COM ABRAÇADEIRA METÁLICA RÍGIDA TIPO D 1/2, FIXADA EM PERFILADO EM LAJE. AF_05/2015 | INHI - INSTALAÇÕES HIDROS SANITÁRIAS |  | M | 1 | 3 | 3
Composição Auxiliar | 88248 | SINAPI | AUXILIAR DE ENCANADOR OU BOMBEIRO HIDRÁULICO COM ENCARGOS COMPLEMENTARES | SEDI - SERVIÇOS DIVERSOS |  | H | 0.01 | 19.31 | 0.19
Composição Auxiliar | 88267 | SINAPI | ENCANADOR OU BOMBEIRO HIDRÁULICO COM ENCARGOS COMPLEMENTARES | SEDI - SERVIÇOS DIVERSOS |  | H | 0.069 | 24.48 | 1.68
Insumo | 00000392 | SINAPI | ABRACADEIRA EM ACO PARA AMARRACAO DE ELETRODUTOS, TIPO D, COM 1/2" E PARAFUSO DE FIXACAO | Material |  | UN | 0.65 | 1.75 | 1.13
|  |  |  | MO sem LS => | 0.65195 | LS => | 0.72 | MO com LS => | 1.37
|  |  |  | Valor do BDI => | 0.62 |  | Valor com BDI => |  | 3.62
| Código | Banco | Descrição | Tipo |  | Und | Quant. | Valor Unit | Total
Composição | 91173 | SINAPI | FIXAÇÃO DE TUBOS VERTICAIS DE PPR DIÂMETROS MENORES OU IGUAIS A 40 MM COM ABRAÇADEIRA METÁLICA RÍGIDA TIPO D 1/2", FIXADA EM PERFILADO EM ALVENARIA. AF_05/2015 | INHI - INSTALAÇÕES HIDROS SANITÁRIAS |  | M | 1 | 1.52 | 1.52
Composição Auxiliar | 88248 | SINAPI | AUXILIAR DE ENCANADOR OU BOMBEIRO HIDRÁULICO COM ENCARGOS COMPLEMENTARES | SEDI - SERVIÇOS DIVERSOS |  | H | 0.005 | 19.31 | 0.09
Composição Auxiliar | 88267 | SINAPI | ENCANADOR OU BOMBEIRO HIDRÁULICO COM ENCARGOS COMPLEMENTARES | SEDI - SERVIÇOS DIVERSOS |  | H | 0.035 | 24.48 | 0.85
Insumo | 00000392 | SINAPI | ABRACADEIRA EM ACO PARA AMARRACAO DE ELETRODUTOS, TIPO D, COM 1/2" E PARAFUSO DE FIXACAO | Material |  | UN | 0.333 | 1.75 | 0.58
|  |  |  | MO sem LS => | 0.32835 | LS => | 0.36 | MO com LS => | 0.69
|  |  |  | Valor do BDI => | 0.31 |  | Valor com BDI => |  | 1.83
| Código | Banco | Descrição | Tipo |  | Und | Quant. | Valor Unit | Total
Composição | 95541 | SINAPI | FIXAÇÃO UTILIZANDO PARAFUSO E BUCHA DE NYLON, SOMENTE MÃO DE OBRA. AF_10/2016 | INHI - INSTALAÇÕES HIDROS SANITÁRIAS |  | UN | 1 | 4.39 | 4.39
Composição Auxiliar | 88248 | SINAPI | AUXILIAR DE ENCANADOR OU BOMBEIRO HIDRÁULICO COM ENCARGOS COMPLEMENTARES | SEDI - SERVIÇOS DIVERSOS |  | H | 0.0227 | 19.31 | 0.43
Composição Auxiliar | 88267 | SINAPI | ENCANADOR OU BOMBEIRO HIDRÁULICO COM ENCARGOS COMPLEMENTARES | SEDI - SERVIÇOS DIVERSOS |  | H | 0.1621 | 24.48 | 3.96
|  |  |  | MO sem LS => | 1.5371 | LS => | 1.69 | MO com LS => | 3.23
|  |  |  | Valor do BDI => | 0.91 |  | Valor com BDI => |  | 5.3
| Código | Banco | Descrição | Tipo |  | Und | Quant. | Valor Unit | Total
Composição | 95463 | SINAPI | FOSSA SÉPTICA EM ALVENARIA DE TIJOLO CERÂMICO MACIÇO, DIMENSÕES EXTERNAS DE 1,90X1,10X1,40 M, VOLUME DE 1.500 LITROS, REVESTIDO INTERNAMENTE COM MASSA ÚNICA E IMPERMEABILIZANTE E COM TAMPA DE CONCRETO ARMADO COM ESPESSURA DE 8 CM | INHI - INSTALAÇÕES HIDROS SANITÁRIAS |  | UN | 1 | 2243.12 | 2243.12
Composição Auxiliar | 92423 | SINAPI | MONTAGEM E DESMONTAGEM DE FÔRMA DE PILARES RETANGULARES E ESTRUTURAS SIMILARES, PÉ-DIREITO SIMPLES, EM CHAPA DE MADEIRA COMPENSADA RESINADA, 6 UTILIZAÇÕES. AF_09/2020 | FUES - FUNDAÇÕES E ESTRUTURAS |  | m² | 2.42 | 70.5 | 170.61
Composição Auxiliar | 92917 | SINAPI | ARMAÇÃO DE ESTRUTURAS DE CONCRETO ARMADO, EXCETO VIGAS, PILARES, LAJES E FUNDAÇÕES, UTILIZANDO AÇO CA-50 DE 8,0 MM - MONTAGEM. AF_12/2015 | FUES - FUNDAÇÕES E ESTRUTURAS |  | KG | 26.34 | 13.66 | 359.8
Composição Auxiliar | 94963 | SINAPI | CONCRETO FCK = 15MPA, TRAÇO 1:3,4:3,5 (EM MASSA SECA DE CIMENTO/ AREIA MÉDIA/ BRITA 1) - PREPARO MECÂNICO COM BETONEIRA 400 L. AF_05/2021 | FUES - FUNDAÇÕES E ESTRUTURAS |  | m³ | 0.36784 | 407.48 | 149.88
Composição Auxiliar | 87547 | SINAPI | MASSA ÚNICA, PARA RECEBIMENTO DE PINTURA, EM ARGAMASSA TRAÇO 1:2:8, PREPARO MECÂNICO COM BETONEIRA 400L, APLICADA MANUALMENTE EM FACES INTERNAS DE PAREDES, ESPESSURA DE 10MM, COM EXECUÇÃO DE TALISCAS. AF_06/2014 | REVE - REVESTIMENTO E TRATAMENTO DE SUPERFÍCIES |  | m² | 6.944 | 23.53 | 163.39
Composição Auxiliar | 72131 | SINAPI | ALVENARIA EM TIJOLO CERAMICO MACICO 5X10X20CM 1 VEZ (ESPESSURA 20CM), ASSENTADO COM ARGAMASSA TRACO 1:2:8 (CIMENTO, CAL E AREIA) | PARE - PAREDES/PAINEIS |  | m² | 6.944 | 197.82 | 1373.66
Insumo | 00000123 | SINAPI | ADITIVO IMPERMEABILIZANTE DE PEGA NORMAL PARA ARGAMASSAS E CONCRETOS SEM ARMACAO, LIQUIDO E ISENTO DE CLORETOS | Material |  | L | 2.94 | 8.77 | 25.78
|  |  |  | MO sem LS => | 259.646 | LS => | 285.97 | MO com LS => | 545.62
|  |  |  | Valor do BDI => | 469.7 |  | Valor com BDI => |  | 2712.82
| Código | Banco | Descrição | Tipo |  | Und | Quant. | Valor Unit | Total
Composição | 102591 | SINAPI | FURO EM CAIXA D'ÁGUA COM ESPESSURA DE 2 ATÉ 5 MM E DIÂMETRO DE 25 MM. AF_06/2021 | INHI - INSTALAÇÕES HIDROS SANITÁRIAS |  | UN | 1 | 3.74 | 3.74
Composição Auxiliar | 88248 | SINAPI | AUXILIAR DE ENCANADOR OU BOMBEIRO HIDRÁULICO COM ENCARGOS COMPLEMENTARES | SEDI - SERVIÇOS DIVERSOS |  | H | 0.0857 | 19.31 | 1.65
Composição Auxiliar | 88267 | SINAPI | ENCANADOR OU BOMBEIRO HIDRÁULICO COM ENCARGOS COMPLEMENTARES | SEDI - SERVIÇOS DIVERSOS |  | H | 0.0857 | 24.48 | 2.09
|  |  |  | MO sem LS => | 1.2658 | LS => | 1.39 | MO com LS => | 2.66
|  |  |  | Valor do BDI => | 0.78 |  | Valor com BDI => |  | 4.52
| Código | Banco | Descrição | Tipo |  | Und | Quant. | Valor Unit | Total
Composição | 102593 | SINAPI | FURO EM CAIXA D'ÁGUA COM ESPESSURA DE 2 ATÉ 5 MM E DIÂMETRO DE 32 MM. AF_06/2021 | INHI - INSTALAÇÕES HIDROS SANITÁRIAS |  | UN | 1 | 4.22 | 4.22
Composição Auxiliar | 88248 | SINAPI | AUXILIAR DE ENCANADOR OU BOMBEIRO HIDRÁULICO COM ENCARGOS COMPLEMENTARES | SEDI - SERVIÇOS DIVERSOS |  | H | 0.0967 | 19.31 | 1.86
Composição Auxiliar | 88267 | SINAPI | ENCANADOR OU BOMBEIRO HIDRÁULICO COM ENCARGOS COMPLEMENTARES | SEDI - SERVIÇOS DIVERSOS |  | H | 0.0967 | 24.48 | 2.36
|  |  |  | MO sem LS => | 1.4276 | LS => | 1.57 | MO com LS => | 3
|  |  |  | Valor do BDI => | 0.88 |  | Valor com BDI => |  | 5.1
| Código | Banco | Descrição | Tipo |  | Und | Quant. | Valor Unit | Total
Composição | 5216116 | SICRO3 | Fabricação de balizador de concreto - seção circular de 10 cm - areia e brita comerciais |  |  | un | 1 | 14.08 | 14.08
A | Código | Banco | Equipamentos | Quantidade | Utilização |  | Custo Operacional |  | Custo Horário
[5 empty] | Operativa | Improdutiva | Operativa | Improdutiva
Insumo | E9628 | SICRO3 | Fábrica de pré-moldado de concreto para balizador - 2,20 kW | 1 | 1 | 0 | 3.3055 | 2.0543 | 3.3055
Insumo | E9521 | SICRO3 | Grupo gerador - 2,5/3 kVA | 1 | 1 | 0 | 4.3397 | 0.2143 | 4.3397
[5 empty] | Custo Horário de Equipamentos => |  |  |  | 7.6452
B | Código | Banco | Mão de Obra | Quantidade | Salário Hora |  |  |  | Custo Horário
Insumo | P9822 | SICRO3 | Pintor | 1 |  |  |  | 24.8457 | 24.8457
Insumo | P9824 | SICRO3 | Servente | 1 |  |  |  | 17.9705 | 17.9705
[5 empty] | Custo Horário da Mão de Obra => |  |  |  | 42.8162
[5 empty] | Adc.M.O. - Ferramentas (0,0%) => |  |  |  | 0
[5 empty] | Custo Horário de Execução => |  |  |  | 50.4614
[5 empty] | Fator de Influencia da Chuva - FIC => |  |  |  | 0
[5 empty] | Custo do FIC => |  |  |  | 0
[5 empty] | Produção de Equipe => |  |  |  | 12
[5 empty] | Custo Unitário de Execução => |  |  |  | 4.2051
C | Banco | Código | Material | Quantidade | Unidade | Preço Unitário |  |  | Custo Horário
Insumo | SICRO3 | M3235 | Película retrorrefletiva tipo I | 0.0192 | m² | 127.1342 |  |  | 2.441
Insumo | SICRO3 | M1575 | Tinta látex à base de resina acrílica | 0.03813 | l | 13.286 |  |  | 0.5066
[5 empty] | Custo Total do Material => |  |  |  | 2.9476
D | Banco | Código | Atividades Auxiliares | Quantidade | Unidade | Preço Unitário |  |  | Custo Horário
Atividade Auxiliar | SICRO3 | 407820 | Armação em aço CA-60 - fornecimento, preparo e colocação | 0.28081 | kg | 14.84 |  |  | 4.1672
Atividade Auxiliar | SICRO3 | 1107892 | Concreto fck = 20 MPa - confecção em betoneira e lançamento manual - areia e brita comerciais | 0.00785 | m³ | 351.6 |  |  | 2.7601
[5 empty] | Custo Total das Atividades => |  |  |  | 6.9273
E | Banco | Insumo | Tempos Fixos | Código | Quantidade | Unidade | Preço Unitário |  | Custo Horário
Tempo Fixo | SICRO3 | M3235 | Carga, manobra e descarga de materiais diversos em caminhão carroceria de 15 t - carga e descarga manuais | 5914655 | 1e-05 | t | 31.74 |  | 0.0003
Tempo Fixo | SICRO3 | M1575 | Carga, manobra e descarga de materiais diversos em caminhão carroceria de 15 t - carga e descarga manuais | 5914655 | 5e-05 | t | 31.74 |  | 0.0016
[5 empty] | Custo Total dos Tempos Fixos => |  |  |  | 0.0019
F | Banco | Insumo | Momento de Transporte | Quantidade | Unidade | Distância Média de Transporte (DMT) |  |  | Custo Horário
[6 empty] | LN | RP | P
Momento de Transporte | SICRO3 | M3235 | Película retrorrefletiva tipo I - Caminhão carroceria com capacidade de 15 t - 188 kW | 1e-05 | tkm | 5914449 0,000 R$ 1,10 | 5914464 0,000 R$ 0,88 | 5914479 0,000 R$ 0,72 | 0
Momento de Transporte | SICRO3 | M1575 | Tinta látex à base de resina acrílica - Caminhão carroceria com capacidade de 15 t - 188 kW | 5e-05 | tkm | 5914449 0,000 R$ 1,10 | 5914464 0,000 R$ 0,88 | 5914479 0,000 R$ 0,72 | 0
[5 empty] | Custo total dos Momentos de Transportes => |  |  |  | 0
|  |  |  | MO sem LS => | 2.3496 | LS => | 2.59 | MO com LS => | 4.9374
|  |  |  | Valor do BDI => | 2.94 |  | Valor com BDI => |  | 17.02
| Código | Banco | Descrição | Tipo |  | Und | Quant. | Valor Unit | Total
Composição | 3716133 | SICRO3 | Fabricação de mourão de concreto esticador - seção triangular de 15 cm - areia e brita comercias |  |  | un | 1 | 29.45 | 29.45
A | Código | Banco | Equipamentos | Quantidade | Utilização |  | Custo Operacional |  | Custo Horário
[5 empty] | Operativa | Improdutiva | Operativa | Improdutiva
Insumo | E9011 | SICRO3 | Carro manual modelo plataforma de 200 x 80 cm com capacidade de 800 kg | 2 | 1 | 0 | 0.5699 | 0.3901 | 1.1398
Insumo | E9703 | SICRO3 | Fábrica de pré-moldado de concreto para mourão - 2,20 kW | 1 | 1 | 0 | 3.3055 | 2.0543 | 3.3055
Insumo | E9066 | SICRO3 | Grupo gerador - 13/14 kVA | 1 | 1 | 0 | 18.0045 | 3.8433 | 18.0045
Insumo | E9719 | SICRO3 | Talha manual com capacidade de 3 t | 1 | 1 | 0 | 0.4342 | 0.3018 | 0.4342
[5 empty] | Custo Horário de Equipamentos => |  |  |  | 22.884
B | Código | Banco | Mão de Obra | Quantidade | Salário Hora |  |  |  | Custo Horário
Insumo | P9824 | SICRO3 | Servente | 4 |  |  |  | 17.9705 | 71.882
[5 empty] | Custo Horário da Mão de Obra => |  |  |  | 71.882
[5 empty] | Adc.M.O. - Ferramentas (0,0%) => |  |  |  | 0
[5 empty] | Custo Horário de Execução => |  |  |  | 94.766
[5 empty] | Fator de Influencia da Chuva - FIC => |  |  |  | 0
[5 empty] | Custo do FIC => |  |  |  | 0
[5 empty] | Produção de Equipe => |  |  |  | 103
[5 empty] | Custo Unitário de Execução => |  |  |  | 0.9201
D | Banco | Código | Atividades Auxiliares | Quantidade | Unidade | Preço Unitário |  |  | Custo Horário
Atividade Auxiliar | SICRO3 | 407820 | Armação em aço CA-60 - fornecimento, preparo e colocação | 1.369 | kg | 14.84 |  |  | 20.3166
Atividade Auxiliar | SICRO3 | 1116127 | Concreto fck = 25 MPa para pré-moldados (mourões) - confecção em betoneira e lançamento manual - areia e brita comerciais | 0.02145 | m³ | 382.97 |  |  | 8.2147
[5 empty] | Custo Total das Atividades => |  |  |  | 28.5313
|  |  |  | MO sem LS => | 3.1266 | LS => | 3.44 | MO com LS => | 6.5702
|  |  |  | Valor do BDI => | 6.16 |  | Valor com BDI => |  | 35.61
| Código | Banco | Descrição | Tipo |  | Und | Quant. | Valor Unit | Total
Composição | 3716135 | SICRO3 | Fabricação de mourão de concreto suporte - seção triangular de 11 cm - areia e brita comerciais |  |  | un | 1 | 20.99 | 20.99
A | Código | Banco | Equipamentos | Quantidade | Utilização |  | Custo Operacional |  | Custo Horário
[5 empty] | Operativa | Improdutiva | Operativa | Improdutiva
Insumo | E9011 | SICRO3 | Carro manual modelo plataforma de 200 x 80 cm com capacidade de 800 kg | 2 | 1 | 0 | 0.5699 | 0.3901 | 1.1398
Insumo | E9703 | SICRO3 | Fábrica de pré-moldado de concreto para mourão - 2,20 kW | 1 | 1 | 0 | 3.3055 | 2.0543 | 3.3055
Insumo | E9066 | SICRO3 | Grupo gerador - 13/14 kVA | 1 | 1 | 0 | 18.0045 | 3.8433 | 18.0045
Insumo | E9719 | SICRO3 | Talha manual com capacidade de 3 t | 1 | 1 | 0 | 0.4342 | 0.3018 | 0.4342
[5 empty] | Custo Horário de Equipamentos => |  |  |  | 22.884
B | Código | Banco | Mão de Obra | Quantidade | Salário Hora |  |  |  | Custo Horário
Insumo | P9824 | SICRO3 | Servente | 4 |  |  |  | 17.9705 | 71.882
[5 empty] | Custo Horário da Mão de Obra => |  |  |  | 71.882
[5 empty] | Adc.M.O. - Ferramentas (0,0%) => |  |  |  | 0
[5 empty] | Custo Horário de Execução => |  |  |  | 94.766
[5 empty] | Fator de Influencia da Chuva - FIC => |  |  |  | 0
[5 empty] | Custo do FIC => |  |  |  | 0
[5 empty] | Produção de Equipe => |  |  |  | 202
[5 empty] | Custo Unitário de Execução => |  |  |  | 0.4691
D | Banco | Código | Atividades Auxiliares | Quantidade | Unidade | Preço Unitário |  |  | Custo Horário
Atividade Auxiliar | SICRO3 | 407820 | Armação em aço CA-60 - fornecimento, preparo e colocação | 1.0987 | kg | 14.84 |  |  | 16.305
Atividade Auxiliar | SICRO3 | 1116127 | Concreto fck = 25 MPa para pré-moldados (mourões) - confecção em betoneira e lançamento manual - areia e brita comerciais | 0.011 | m³ | 382.97 |  |  | 4.2127
[5 empty] | Custo Total das Atividades => |  |  |  | 20.5177
|  |  |  | MO sem LS => | 2.2585 | LS => | 2.49 | MO com LS => | 4.7459
|  |  |  | Valor do BDI => | 4.39 |  | Valor com BDI => |  | 25.38
| Código | Banco | Descrição | Tipo |  | Und | Quant. | Valor Unit | Total
Composição | 107 | ORSE | Forma plana para estruturas, em compensado resinado de 12mm, 03 usos, inclusive escoramento - Revisada 07.2015 | Formas |  | m² | 1 | 103.69 | 103.69
Composição Auxiliar | 10549 | ORSE | Encargos Complementares - Servente | Provisórios |  | h | 1.4 | 3.65 | 5.11
Composição Auxiliar | 10551 | ORSE | Encargos Complementares - Carpinteiro | Provisórios |  | h | 1.133 | 3.57 | 4.04
Insumo | 630 | ORSE | Compensado resinado 12mm - Madeirit ou similar | Material |  | m² | 0.389 | 43.8 | 17.03
Insumo | 1569 | ORSE | Madeira mista serrada (barrote) 6 x 6cm - 0,0036 m3/m (angelim, louro) | Material |  | m | 2.044 | 10.13 | 20.7
Insumo | 00043130 | SINAPI | ARAME GALVANIZADO 12 BWG, D = 2,76 MM (0,048 KG/M) OU 14 BWG, D = 2,11 MM (0,026 KG/M) | Material |  | KG | 0.15 | 26.59 | 3.98
Insumo | 00001213 | SINAPI | CARPINTEIRO DE FORMAS (HORISTA) | Mão de Obra |  | H | 1.133 | 17.88 | 20.25
Insumo | 00002692 | SINAPI | DESMOLDANTE PROTETOR PARA FORMAS DE MADEIRA, DE BASE OLEOSA EMULSIONADA EM AGUA | Material |  | L | 0.02 | 8.43 | 0.16
Insumo | 00005068 | SINAPI | PREGO DE ACO POLIDO COM CABECA 17 X 21 (2 X 11) | Material |  | KG | 0.025 | 24.92 | 0.62
Insumo | 00005069 | SINAPI | PREGO DE ACO POLIDO COM CABECA 17 X 27 (2 1/2 X 11) | Material |  | KG | 0.1 | 25.4 | 2.54
Insumo | 00004509 | SINAPI | SARRAFO *2,5 X 10* CM EM PINUS, MISTA OU EQUIVALENTE DA REGIAO - BRUTA | Material |  | M | 1.815 | 4.77 | 8.65
Insumo | 00006111 | SINAPI | SERVENTE DE OBRAS | Mão de Obra |  | H | 1.4 | 11.66 | 16.32
Insumo | 00006193 | SINAPI | TABUA NAO APARELHADA *2,5 X 20* CM, EM MACARANDUBA, ANGELIM OU EQUIVALENTE DA REGIAO - BRUTA | Material |  | M | 0.204 | 21.05 | 4.29
|  |  |  | MO sem LS => | 17.4027 | LS => | 19.17 | MO com LS => | 36.57
|  |  |  | Valor do BDI => | 21.71 |  | Valor com BDI => |  | 125.4
| Código | Banco | Descrição | Tipo |  | Und | Quant. | Valor Unit | Total
Composição | 86 | ORSE | Forma plana para fundações, em compensado resinado 12mm, 05 usos | Formas para Fundações |  | m² | 1 | 77.12 | 77.12
Composição Auxiliar | 10549 | ORSE | Encargos Complementares - Servente | Provisórios |  | h | 1.35 | 3.65 | 4.92
Composição Auxiliar | 10551 | ORSE | Encargos Complementares - Carpinteiro | Provisórios |  | h | 1.35 | 3.57 | 4.81
Insumo | 630 | ORSE | Compensado resinado 12mm - Madeirit ou similar | Material |  | m² | 0.22 | 43.8 | 9.63
Insumo | 1569 | ORSE | Madeira mista serrada (barrote) 6 x 6cm - 0,0036 m3/m (angelim, louro) | Material |  | m | 0.2 | 10.13 | 2.02
Insumo | 00043130 | SINAPI | ARAME GALVANIZADO 12 BWG, D = 2,76 MM (0,048 KG/M) OU 14 BWG, D = 2,11 MM (0,026 KG/M) | Material |  | KG | 0.15 | 26.59 | 3.98
Insumo | 00001213 | SINAPI | CARPINTEIRO DE FORMAS (HORISTA) | Mão de Obra |  | H | 1.35 | 17.88 | 24.13
Insumo | 00002692 | SINAPI | DESMOLDANTE PROTETOR PARA FORMAS DE MADEIRA, DE BASE OLEOSA EMULSIONADA EM AGUA | Material |  | L | 0.015 | 8.43 | 0.12
Insumo | 00005067 | SINAPI | PREGO DE ACO POLIDO COM CABECA 16 X 24 (2 1/4 X 12) | Material |  | KG | 0.3 | 26.56 | 7.96
Insumo | 00004509 | SINAPI | SARRAFO *2,5 X 10* CM EM PINUS, MISTA OU EQUIVALENTE DA REGIAO - BRUTA | Material |  | M | 0.8 | 4.77 | 3.81
Insumo | 00006111 | SINAPI | SERVENTE DE OBRAS | Mão de Obra |  | H | 1.35 | 11.66 | 15.74
|  |  |  | MO sem LS => | 18.9731 | LS => | 20.9 | MO com LS => | 39.87
|  |  |  | Valor do BDI => | 16.14 |  | Valor com BDI => |  | 93.26
| Código | Banco | Descrição | Tipo |  | Und | Quant. | Valor Unit | Total
Composição | 1407070 | SICRO3 | Furação de trilho UIC60 com utilização de equipamento leve |  |  | un | 1 | 2.64 | 2.64
A | Código | Banco | Equipamentos | Quantidade | Utilização |  | Custo Operacional |  | Custo Horário
[5 empty] | Operativa | Improdutiva | Operativa | Improdutiva
Insumo | E9736 | SICRO3 | Máquina para furar trilho - 1,20 kW | 1 | 1 | 0 | 10.5149 | 4.6104 | 10.5149
[5 empty] | Custo Horário de Equipamentos => |  |  |  | 10.5149
B | Código | Banco | Mão de Obra | Quantidade | Salário Hora |  |  |  | Custo Horário
Insumo | P9859 | SICRO3 | Trabalhador de via | 1 |  |  |  | 17.3212 | 17.3212
[5 empty] | Custo Horário da Mão de Obra => |  |  |  | 17.3212
[5 empty] | Adc.M.O. - Ferramentas (0,0%) => |  |  |  | 0
[5 empty] | Custo Horário de Execução => |  |  |  | 27.8361
[5 empty] | Fator de Influencia da Chuva - FIC => |  |  |  | 0
[5 empty] | Custo do FIC => |  |  |  | 0
[5 empty] | Produção de Equipe => |  |  |  | 26.21
[5 empty] | Custo Unitário de Execução => |  |  |  | 1.062
C | Banco | Código | Material | Quantidade | Unidade | Preço Unitário |  |  | Custo Horário
Insumo | SICRO3 | M2364 | Broca para furar trilho - D = 29 mm (1 1/8”) | 0.00167 | un | 945.9024 |  |  | 1.5797
[5 empty] | Custo Total do Material => |  |  |  | 1.5797
|  |  |  | MO sem LS => | 0.31449 | LS => | 0.35 | MO com LS => | 0.66086
|  |  |  | Valor do BDI => | 0.55 |  | Valor com BDI => |  | 3.19
| Código | Banco | Descrição | Tipo |  | Und | Quant. | Valor Unit | Total
Composição | 3103302 | SICRO3 | Fôrmas de tábuas de pinho para dispositivos de drenagem - utilização de 3 vezes - confecção, instalação e retirada |  |  | m² | 1 | 61.32 | 61.32
A | Código | Banco | Equipamentos | Quantidade | Utilização |  | Custo Operacional |  | Custo Horário
[5 empty] | Operativa | Improdutiva | Operativa | Improdutiva
Insumo | E9066 | SICRO3 | Grupo gerador - 13/14 kVA | 0.09372 | 1 | 0 | 18.0045 | 3.8433 | 1.6874
Insumo | E9535 | SICRO3 | Serra circular com bancada - D = 30 cm - 4 kW | 0.09372 | 1 | 0 | 21.5501 | 21.2657 | 2.0197
[5 empty] | Custo Horário de Equipamentos => |  |  |  | 3.7071
B | Código | Banco | Mão de Obra | Quantidade | Salário Hora |  |  |  | Custo Horário
Insumo | P9801 | SICRO3 | Ajudante | 0.9 |  |  |  | 18.5823 | 16.7241
Insumo | P9808 | SICRO3 | Carpinteiro | 0.9 |  |  |  | 24.8231 | 22.3408
[5 empty] | Custo Horário da Mão de Obra => |  |  |  | 39.0649
[5 empty] | Adc.M.O. - Ferramentas (0,0%) => |  |  |  | 0
[5 empty] | Custo Horário de Execução => |  |  |  | 42.772
[5 empty] | Fator de Influencia da Chuva - FIC => |  |  |  | 0
[5 empty] | Custo do FIC => |  |  |  | 0
[5 empty] | Produção de Equipe => |  |  |  | 1
[5 empty] | Custo Unitário de Execução => |  |  |  | 42.772
C | Banco | Código | Material | Quantidade | Unidade | Preço Unitário |  |  | Custo Horário
Insumo | SICRO3 | M0560 | Desmoldante para fôrmas de madeira | 0.01852 | l | 15.357 |  |  | 0.2844
Insumo | SICRO3 | M1205 | Prego de ferro | 0.02718 | kg | 20.2326 |  |  | 0.5499
Insumo | SICRO3 | M0290 | Tábua - E = 2,5 cm e L = 10 cm | 1.2147 | m | 3.3391 |  |  | 4.0561
Insumo | SICRO3 | M1429 | Tábua de pinho de terceira - E = 2,5 cm | 0.40425 | m² | 32.7557 |  |  | 13.2415
[5 empty] | Custo Total do Material => |  |  |  | 18.1319
E | Banco | Insumo | Tempos Fixos | Código | Quantidade | Unidade | Preço Unitário |  | Custo Horário
Tempo Fixo | SICRO3 | M0560 | Carga, manobra e descarga de materiais diversos em caminhão carroceria de 15 t - carga e descarga manuais | 5914655 | 2e-05 | t | 31.74 |  | 0.0006
Tempo Fixo | SICRO3 | M1205 | Carga, manobra e descarga de materiais diversos em caminhão carroceria de 15 t - carga e descarga manuais | 5914655 | 3e-05 | t | 31.74 |  | 0.001
Tempo Fixo | SICRO3 | M0290 | Carga, manobra e descarga de materiais diversos em caminhão carroceria de 15 t - carga e descarga manuais | 5914655 | 0.00304 | t | 31.74 |  | 0.0965
Tempo Fixo | SICRO3 | M1429 | Carga, manobra e descarga de materiais diversos em caminhão carroceria de 15 t - carga e descarga manuais | 5914655 | 0.01011 | t | 31.74 |  | 0.3209
[5 empty] | Custo Total dos Tempos Fixos => |  |  |  | 0.419
F | Banco | Insumo | Momento de Transporte | Quantidade | Unidade | Distância Média de Transporte (DMT) |  |  | Custo Horário
[6 empty] | LN | RP | P
Momento de Transporte | SICRO3 | M0560 | Desmoldante para fôrmas de madeira - Caminhão carroceria com capacidade de 15 t - 188 kW | 2e-05 | tkm | 5914449 0,000 R$ 1,10 | 5914464 0,000 R$ 0,88 | 5914479 0,000 R$ 0,72 | 0
Momento de Transporte | SICRO3 | M1205 | Prego de ferro - Caminhão carroceria com capacidade de 15 t - 188 kW | 3e-05 | tkm | 5914449 0,000 R$ 1,10 | 5914464 0,000 R$ 0,88 | 5914479 0,000 R$ 0,72 | 0
Momento de Transporte | SICRO3 | M0290 | Tábua - E = 2,5 cm e L = 10 cm - Caminhão carroceria com capacidade de 15 t - 188 kW | 0.00304 | tkm | 5914449 0,000 R$ 1,10 | 5914464 0,000 R$ 0,88 | 5914479 0,000 R$ 0,72 | 0
Momento de Transporte | SICRO3 | M1429 | Tábua de pinho de terceira - E = 2,5 cm - Caminhão carroceria com capacidade de 15 t - 188 kW | 0.01011 | tkm | 5914449 0,000 R$ 1,10 | 5914464 0,000 R$ 0,88 | 5914479 0,000 R$ 0,72 | 0
[5 empty] | Custo total dos Momentos de Transportes => |  |  |  | 0
|  |  |  | MO sem LS => | 18.6471 | LS => | 20.54 | MO com LS => | 39.1851
|  |  |  | Valor do BDI => | 12.84 |  | Valor com BDI => |  | 74.16
| Código | Banco | Descrição | Tipo |  | Und | Quant. | Valor Unit | Total
Composição | 90279 | SINAPI | GRAUTE FGK=20 MPA; TRAÇO 1:0,04:1,8:2,1 (EM MASSA SECA DE CIMENTO/ CAL/ AREIA GROSSA/ BRITA 0) - PREPARO MECÂNICO COM BETONEIRA 400 L. AF_09/2021 | FUES - FUNDAÇÕES E ESTRUTURAS |  | m³ | 1 | 495.66 | 495.66
Composição Auxiliar | 88830 | SINAPI | BETONEIRA CAPACIDADE NOMINAL DE 400 L, CAPACIDADE DE MISTURA 280 L, MOTOR ELÉTRICO TRIFÁSICO POTÊNCIA DE 2 CV, SEM CARREGADOR - CHP DIURNO. AF_10/2014 | CHOR - CUSTOS HORÁRIOS DE MÁQUINAS E EQUIPAMENTOS |  | CHP | 1.1138 | 1.77 | 1.97
Composição Auxiliar | 88831 | SINAPI | BETONEIRA CAPACIDADE NOMINAL DE 400 L, CAPACIDADE DE MISTURA 280 L, MOTOR ELÉTRICO TRIFÁSICO POTÊNCIA DE 2 CV, SEM CARREGADOR - CHI DIURNO. AF_10/2014 | CHOR - CUSTOS HORÁRIOS DE MÁQUINAS E EQUIPAMENTOS |  | CHI | 0.4931 | 0.39 | 0.19
Composição Auxiliar | 88316 | SINAPI | SERVENTE COM ENCARGOS COMPLEMENTARES | SEDI - SERVIÇOS DIVERSOS |  | H | 2.5492 | 18.65 | 47.54
Composição Auxiliar | 88377 | SINAPI | OPERADOR DE BETONEIRA ESTACIONÁRIA/MISTURADOR COM ENCARGOS COMPLEMENTARES | SEDI - SERVIÇOS DIVERSOS |  | H | 1.6069 | 18.7 | 30.04
Insumo | 00000367 | SINAPI | AREIA GROSSA - POSTO JAZIDA/FORNECEDOR (RETIRADO NA JAZIDA, SEM TRANSPORTE) | Material |  | m³ | 0.6302 | 167.1 | 105.3
Insumo | 00001106 | SINAPI | CAL HIDRATADA CH-I PARA ARGAMASSAS | Material |  | KG | 15.1255 | 1.04 | 15.73
Insumo | 00001379 | SINAPI | CIMENTO PORTLAND COMPOSTO CP II-32 | Material |  | KG | 420.1527 | 0.62 | 260.49
Insumo | IN0260 | Próprio | BRITA 0 | Material |  | m³ | 0.5882 | 58.5 | 34.4
|  |  |  | MO sem LS => | 24.2077 | LS => | 26.66 | MO com LS => | 50.87
|  |  |  | Valor do BDI => | 103.79 |  | Valor com BDI => |  | 599.45
| Código | Banco | Descrição | Tipo |  | Und | Quant. | Valor Unit | Total
Composição | 89995 | SINAPI | GRAUTEAMENTO DE CINTA SUPERIOR OU DE VERGA EM ALVENARIA ESTRUTURAL. AF_09/2021 | FUES - FUNDAÇÕES E ESTRUTURAS |  | m³ | 1 | 874.49 | 874.49
Composição Auxiliar | 90279 | SINAPI | GRAUTE FGK=20 MPA; TRAÇO 1:0,04:1,8:2,1 (EM MASSA SECA DE CIMENTO/ CAL/ AREIA GROSSA/ BRITA 0) - PREPARO MECÂNICO COM BETONEIRA 400 L. AF_09/2021 | FUES - FUNDAÇÕES E ESTRUTURAS |  | m³ | 1.203 | 495.66 | 596.27
Composição Auxiliar | 88309 | SINAPI | PEDREIRO COM ENCARGOS COMPLEMENTARES | SEDI - SERVIÇOS DIVERSOS |  | H | 7.4148 | 25.09 | 186.03
Composição Auxiliar | 88316 | SINAPI | SERVENTE COM ENCARGOS COMPLEMENTARES | SEDI - SERVIÇOS DIVERSOS |  | H | 4.9432 | 18.65 | 92.19
|  |  |  | MO sem LS => | 121.1621 | LS => | 133.45 | MO com LS => | 254.61
|  |  |  | Valor do BDI => | 183.11 |  | Valor com BDI => |  | 1057.6
| Código | Banco | Descrição | Tipo |  | Und | Quant. | Valor Unit | Total
Composição | 89993 | SINAPI | GRAUTEAMENTO VERTICAL EM ALVENARIA ESTRUTURAL. AF_09/2021 | FUES - FUNDAÇÕES E ESTRUTURAS |  | m³ | 1 | 907.6 | 907.6
Composição Auxiliar | 90279 | SINAPI | GRAUTE FGK=20 MPA; TRAÇO 1:0,04:1,8:2,1 (EM MASSA SECA DE CIMENTO/ CAL/ AREIA GROSSA/ BRITA 0) - PREPARO MECÂNICO COM BETONEIRA 400 L. AF_09/2021 | FUES - FUNDAÇÕES E ESTRUTURAS |  | m³ | 1.203 | 495.66 | 596.27
Composição Auxiliar | 88309 | SINAPI | PEDREIRO COM ENCARGOS COMPLEMENTARES | SEDI - SERVIÇOS DIVERSOS |  | H | 8.2973 | 25.09 | 208.17
Composição Auxiliar | 88316 | SINAPI | SERVENTE COM ENCARGOS COMPLEMENTARES | SEDI - SERVIÇOS DIVERSOS |  | H | 5.5315 | 18.65 | 103.16
|  |  |  | MO sem LS => | 132.1167 | LS => | 145.51 | MO com LS => | 277.63
|  |  |  | Valor do BDI => | 190.05 |  | Valor com BDI => |  | 1097.65
| Código | Banco | Descrição | Tipo |  | Und | Quant. | Valor Unit | Total
Composição | 83626 | SINAPI | GRELHA DE FERRO FUNDIDO PARA CANALETA LARG = 15CM, FORNECIMENTO E ASSENTAMENTO | ASTU - ASSENTAMENTO DE TUBOS E PECAS |  | M | 1 | 189.02 | 189.02
Composição Auxiliar | 88316 | SINAPI | SERVENTE COM ENCARGOS COMPLEMENTARES | SEDI - SERVIÇOS DIVERSOS |  | H | 0.16 | 18.65 | 2.98
Insumo | 00011235 | SINAPI | GRELHA FOFO SIMPLES COM REQUADRO, CARGA MAXIMA 1,5 T, 150 X 1000 MM, E= *15* MM | Material |  | UN | 1 | 186.04 | 186.04
|  |  |  | MO sem LS => | 0.8994 | LS => | 0.99 | MO com LS => | 1.89
|  |  |  | Valor do BDI => | 39.58 |  | Valor com BDI => |  | 228.6
| Código | Banco | Descrição | Tipo |  | Und | Quant. | Valor Unit | Total
Composição | 93427 | SINAPI | GRUPO GERADOR ESTACIONÁRIO, POTÊNCIA 150 KVA, MOTOR A DIESEL- CHP DIURNO. AF_03/2016 | CHOR - CUSTOS HORÁRIOS DE MÁQUINAS E EQUIPAMENTOS |  | CHP | 1 | 194.54 | 194.54
Composição Auxiliar | 93426 | SINAPI | GRUPO GERADOR ESTACIONÁRIO, POTÊNCIA 150 KVA, MOTOR A DIESEL- MATERIAIS NA OPERAÇÃO. AF_03/2016 | CHOR - CUSTOS HORÁRIOS DE MÁQUINAS E EQUIPAMENTOS |  | H | 1 | 184.04 | 184.04
Composição Auxiliar | 93425 | SINAPI | GRUPO GERADOR ESTACIONÁRIO, POTÊNCIA 150 KVA, MOTOR A DIESEL- MANUTENÇÃO. AF_03/2016 | CHOR - CUSTOS HORÁRIOS DE MÁQUINAS E EQUIPAMENTOS |  | H | 1 | 4.52 | 4.52
Composição Auxiliar | 93424 | SINAPI | GRUPO GERADOR ESTACIONÁRIO, POTÊNCIA 150 KVA, MOTOR A DIESEL- JUROS. AF_03/2016 | CHOR - CUSTOS HORÁRIOS DE MÁQUINAS E EQUIPAMENTOS |  | H | 1 | 0.91 | 0.91
Composição Auxiliar | 93423 | SINAPI | GRUPO GERADOR ESTACIONÁRIO, POTÊNCIA 150 KVA, MOTOR A DIESEL- DEPRECIAÇÃO. AF_03/2016 | CHOR - CUSTOS HORÁRIOS DE MÁQUINAS E EQUIPAMENTOS |  | H | 1 | 5.07 | 5.07
|  |  |  | MO sem LS => | 0 | LS => | 0 | MO com LS => | 0
|  |  |  | Valor do BDI => | 40.73 |  | Valor com BDI => |  | 235.27
| Código | Banco | Descrição | Tipo |  | Und | Quant. | Valor Unit | Total
Composição | 93423 | SINAPI | GRUPO GERADOR ESTACIONÁRIO, POTÊNCIA 150 KVA, MOTOR A DIESEL- DEPRECIAÇÃO. AF_03/2016 | CHOR - CUSTOS HORÁRIOS DE MÁQUINAS E EQUIPAMENTOS |  | H | 1 | 5.07 | 5.07
Insumo | 00036501 | SINAPI | GRUPO GERADOR ESTACIONARIO, POTENCIA 150 KVA, MOTOR DIESEL | Equipamento |  | UN | 4e-05 | 126821.23 | 5.07
|  |  |  | MO sem LS => | 0 | LS => | 0 | MO com LS => | 0
|  |  |  | Valor do BDI => | 1.06 |  | Valor com BDI => |  | 6.13
| Código | Banco | Descrição | Tipo |  | Und | Quant. | Valor Unit | Total
Composição | 93424 | SINAPI | GRUPO GERADOR ESTACIONÁRIO, POTÊNCIA 150 KVA, MOTOR A DIESEL- JUROS. AF_03/2016 | CHOR - CUSTOS HORÁRIOS DE MÁQUINAS E EQUIPAMENTOS |  | H | 1 | 0.91 | 0.91
Insumo | 00036501 | SINAPI | GRUPO GERADOR ESTACIONARIO, POTENCIA 150 KVA, MOTOR DIESEL | Equipamento |  | UN | 7.2e-06 | 126821.23 | 0.91
|  |  |  | MO sem LS => | 0 | LS => | 0 | MO com LS => | 0
|  |  |  | Valor do BDI => | 0.19 |  | Valor com BDI => |  | 1.1
| Código | Banco | Descrição | Tipo |  | Und | Quant. | Valor Unit | Total
Composição | 93425 | SINAPI | GRUPO GERADOR ESTACIONÁRIO, POTÊNCIA 150 KVA, MOTOR A DIESEL- MANUTENÇÃO. AF_03/2016 | CHOR - CUSTOS HORÁRIOS DE MÁQUINAS E EQUIPAMENTOS |  | H | 1 | 4.52 | 4.52
Insumo | 00036501 | SINAPI | GRUPO GERADOR ESTACIONARIO, POTENCIA 150 KVA, MOTOR DIESEL | Equipamento |  | UN | 3.57e-05 | 126821.23 | 4.52
|  |  |  | MO sem LS => | 0 | LS => | 0 | MO com LS => | 0
|  |  |  | Valor do BDI => | 0.94 |  | Valor com BDI => |  | 5.46
| Código | Banco | Descrição | Tipo |  | Und | Quant. | Valor Unit | Total
Composição | 93426 | SINAPI | GRUPO GERADOR ESTACIONÁRIO, POTÊNCIA 150 KVA, MOTOR A DIESEL- MATERIAIS NA OPERAÇÃO. AF_03/2016 | CHOR - CUSTOS HORÁRIOS DE MÁQUINAS E EQUIPAMENTOS |  | H | 1 | 184.04 | 184.04
Insumo | 00004221 | SINAPI | OLEO DIESEL COMBUSTIVEL COMUM | Material |  | L | 26.79 | 6.87 | 184.04
|  |  |  | MO sem LS => | 0 | LS => | 0 | MO com LS => | 0
|  |  |  | Valor do BDI => | 38.53 |  | Valor com BDI => |  | 222.57
| Código | Banco | Descrição | Tipo |  | Und | Quant. | Valor Unit | Total
Composição | 93282 | SINAPI | GUINCHO ELÉTRICO DE COLUNA, CAPACIDADE 400 KG, COM MOTO FREIO, MOTOR TRIFÁSICO DE 1,25 CV - CHI DIURNO. AF_03/2016 | CHOR - CUSTOS HORÁRIOS DE MÁQUINAS E EQUIPAMENTOS |  | CHI | 1 | 19.91 | 19.91
Composição Auxiliar | 93277 | SINAPI | GUINCHO ELÉTRICO DE COLUNA, CAPACIDADE 400 KG, COM MOTO FREIO, MOTOR TRIFÁSICO DE 1,25 CV - DEPRECIAÇÃO. AF_03/2016 | CHOR - CUSTOS HORÁRIOS DE MÁQUINAS E EQUIPAMENTOS |  | H | 1 | 0.3 | 0.3
Composição Auxiliar | 93278 | SINAPI | GUINCHO ELÉTRICO DE COLUNA, CAPACIDADE 400 KG, COM MOTO FREIO, MOTOR TRIFÁSICO DE 1,25 CV - JUROS. AF_03/2016 | CHOR - CUSTOS HORÁRIOS DE MÁQUINAS E EQUIPAMENTOS |  | H | 1 | 0.03 | 0.03
Composição Auxiliar | 88295 | SINAPI | OPERADOR DE GUINCHO COM ENCARGOS COMPLEMENTARES | SEDI - SERVIÇOS DIVERSOS |  | H | 1 | 19.58 | 19.58
|  |  |  | MO sem LS => | 6.5337 | LS => | 7.2 | MO com LS => | 13.73
|  |  |  | Valor do BDI => | 4.16 |  | Valor com BDI => |  | 24.07
| Código | Banco | Descrição | Tipo |  | Und | Quant. | Valor Unit | Total
Composição | 93281 | SINAPI | GUINCHO ELÉTRICO DE COLUNA, CAPACIDADE 400 KG, COM MOTO FREIO, MOTOR TRIFÁSICO DE 1,25 CV - CHP DIURNO. AF_03/2016 | CHOR - CUSTOS HORÁRIOS DE MÁQUINAS E EQUIPAMENTOS |  | CHP | 1 | 20.81 | 20.81
Composição Auxiliar | 93277 | SINAPI | GUINCHO ELÉTRICO DE COLUNA, CAPACIDADE 400 KG, COM MOTO FREIO, MOTOR TRIFÁSICO DE 1,25 CV - DEPRECIAÇÃO. AF_03/2016 | CHOR - CUSTOS HORÁRIOS DE MÁQUINAS E EQUIPAMENTOS |  | H | 1 | 0.3 | 0.3
Composição Auxiliar | 93278 | SINAPI | GUINCHO ELÉTRICO DE COLUNA, CAPACIDADE 400 KG, COM MOTO FREIO, MOTOR TRIFÁSICO DE 1,25 CV - JUROS. AF_03/2016 | CHOR - CUSTOS HORÁRIOS DE MÁQUINAS E EQUIPAMENTOS |  | H | 1 | 0.03 | 0.03
Composição Auxiliar | 93279 | SINAPI | GUINCHO ELÉTRICO DE COLUNA, CAPACIDADE 400 KG, COM MOTO FREIO, MOTOR TRIFÁSICO DE 1,25 CV - MANUTENÇÃO. AF_03/2016 | CHOR - CUSTOS HORÁRIOS DE MÁQUINAS E EQUIPAMENTOS |  | H | 1 | 0.28 | 0.28
Composição Auxiliar | 93280 | SINAPI | GUINCHO ELÉTRICO DE COLUNA, CAPACIDADE 400 KG, COM MOTO FREIO, MOTOR TRIFÁSICO DE 1,25 CV - MATERIAIS NA OPERAÇÃO. AF_03/2016 | CHOR - CUSTOS HORÁRIOS DE MÁQUINAS E EQUIPAMENTOS |  | H | 1 | 0.62 | 0.62
Composição Auxiliar | 88295 | SINAPI | OPERADOR DE GUINCHO COM ENCARGOS COMPLEMENTARES | SEDI - SERVIÇOS DIVERSOS |  | H | 1 | 19.58 | 19.58
|  |  |  | MO sem LS => | 6.5337 | LS => | 7.2 | MO com LS => | 13.73
|  |  |  | Valor do BDI => | 4.35 |  | Valor com BDI => |  | 25.16
| Código | Banco | Descrição | Tipo |  | Und | Quant. | Valor Unit | Total
Composição | 93277 | SINAPI | GUINCHO ELÉTRICO DE COLUNA, CAPACIDADE 400 KG, COM MOTO FREIO, MOTOR TRIFÁSICO DE 1,25 CV - DEPRECIAÇÃO. AF_03/2016 | CHOR - CUSTOS HORÁRIOS DE MÁQUINAS E EQUIPAMENTOS |  | H | 1 | 0.3 | 0.3
Insumo | 00036487 | SINAPI | GUINCHO ELETRICO DE COLUNA, CAPACIDADE 400 KG, COM MOTO FREIO, MOTOR TRIFASICO DE 1,25 CV | Equipamento |  | UN | 6.4e-05 | 4797.4 | 0.3
|  |  |  | MO sem LS => | 0 | LS => | 0 | MO com LS => | 0
|  |  |  | Valor do BDI => | 0.06 |  | Valor com BDI => |  | 0.36
| Código | Banco | Descrição | Tipo |  | Und | Quant. | Valor Unit | Total
Composição | 93278 | SINAPI | GUINCHO ELÉTRICO DE COLUNA, CAPACIDADE 400 KG, COM MOTO FREIO, MOTOR TRIFÁSICO DE 1,25 CV - JUROS. AF_03/2016 | CHOR - CUSTOS HORÁRIOS DE MÁQUINAS E EQUIPAMENTOS |  | H | 1 | 0.03 | 0.03
Insumo | 00036487 | SINAPI | GUINCHO ELETRICO DE COLUNA, CAPACIDADE 400 KG, COM MOTO FREIO, MOTOR TRIFASICO DE 1,25 CV | Equipamento |  | UN | 7.6e-06 | 4797.4 | 0.03
|  |  |  | MO sem LS => | 0 | LS => | 0 | MO com LS => | 0
|  |  |  | Valor do BDI => | 0 |  | Valor com BDI => |  | 0.03
| Código | Banco | Descrição | Tipo |  | Und | Quant. | Valor Unit | Total
Composição | 93279 | SINAPI | GUINCHO ELÉTRICO DE COLUNA, CAPACIDADE 400 KG, COM MOTO FREIO, MOTOR TRIFÁSICO DE 1,25 CV - MANUTENÇÃO. AF_03/2016 | CHOR - CUSTOS HORÁRIOS DE MÁQUINAS E EQUIPAMENTOS |  | H | 1 | 0.28 | 0.28
Insumo | 00036487 | SINAPI | GUINCHO ELETRICO DE COLUNA, CAPACIDADE 400 KG, COM MOTO FREIO, MOTOR TRIFASICO DE 1,25 CV | Equipamento |  | UN | 6e-05 | 4797.4 | 0.28
|  |  |  | MO sem LS => | 0 | LS => | 0 | MO com LS => | 0
|  |  |  | Valor do BDI => | 0.05 |  | Valor com BDI => |  | 0.33
| Código | Banco | Descrição | Tipo |  | Und | Quant. | Valor Unit | Total
Composição | 93280 | SINAPI | GUINCHO ELÉTRICO DE COLUNA, CAPACIDADE 400 KG, COM MOTO FREIO, MOTOR TRIFÁSICO DE 1,25 CV - MATERIAIS NA OPERAÇÃO. AF_03/2016 | CHOR - CUSTOS HORÁRIOS DE MÁQUINAS E EQUIPAMENTOS |  | H | 1 | 0.62 | 0.62
Insumo | 00002705 | SINAPI | ENERGIA ELETRICA ATE 2000 KWH INDUSTRIAL, SEM DEMANDA | Material |  | KWH | 0.78 | 0.8 | 0.62
|  |  |  | MO sem LS => | 0 | LS => | 0 | MO com LS => | 0
|  |  |  | Valor do BDI => | 0.12 |  | Valor com BDI => |  | 0.74
| Código | Banco | Descrição | Tipo |  | Und | Quant. | Valor Unit | Total
Composição | 93288 | SINAPI | GUINDASTE HIDRÁULICO AUTOPROPELIDO, COM LANÇA TELESCÓPICA 40 M, CAPACIDADE MÁXIMA 60 T, POTÊNCIA 260 KW - CHI DIURNO. AF_03/2016 | CHOR - CUSTOS HORÁRIOS DE MÁQUINAS E EQUIPAMENTOS |  | CHI | 1 | 136.54 | 136.54
Composição Auxiliar | 93284 | SINAPI | GUINDASTE HIDRÁULICO AUTOPROPELIDO, COM LANÇA TELESCÓPICA 40 M, CAPACIDADE MÁXIMA 60 T, POTÊNCIA 260 KW - JUROS. AF_03/2016 | CHOR - CUSTOS HORÁRIOS DE MÁQUINAS E EQUIPAMENTOS |  | H | 1 | 15.92 | 15.92
Composição Auxiliar | 93283 | SINAPI | GUINDASTE HIDRÁULICO AUTOPROPELIDO, COM LANÇA TELESCÓPICA 40 M, CAPACIDADE MÁXIMA 60 T, POTÊNCIA 260 KW - DEPRECIAÇÃO. AF_03/2016 | CHOR - CUSTOS HORÁRIOS DE MÁQUINAS E EQUIPAMENTOS |  | H | 1 | 88.44 | 88.44
Composição Auxiliar | 93296 | SINAPI | GUINDASTE HIDRÁULICO AUTOPROPELIDO, COM LANÇA TELESCÓPICA 40 M, CAPACIDADE MÁXIMA 60 T, POTÊNCIA 260 KW - IMPOSTOS E SEGUROS. AF_03/2016 | CHOR - CUSTOS HORÁRIOS DE MÁQUINAS E EQUIPAMENTOS |  | H | 1 | 12.6 | 12.6
Composição Auxiliar | 88296 | SINAPI | OPERADOR DE GUINDASTE COM ENCARGOS COMPLEMENTARES | SEDI - SERVIÇOS DIVERSOS |  | H | 1 | 19.58 | 19.58
|  |  |  | MO sem LS => | 6.5337 | LS => | 7.2 | MO com LS => | 13.73
|  |  |  | Valor do BDI => | 28.59 |  | Valor com BDI => |  | 165.13
| Código | Banco | Descrição | Tipo |  | Und | Quant. | Valor Unit | Total
Composição | 93287 | SINAPI | GUINDASTE HIDRÁULICO AUTOPROPELIDO, COM LANÇA TELESCÓPICA 40 M, CAPACIDADE MÁXIMA 60 T, POTÊNCIA 260 KW - CHP DIURNO. AF_03/2016 | CHOR - CUSTOS HORÁRIOS DE MÁQUINAS E EQUIPAMENTOS |  | CHP | 1 | 289.11 | 289.11
Composição Auxiliar | 93283 | SINAPI | GUINDASTE HIDRÁULICO AUTOPROPELIDO, COM LANÇA TELESCÓPICA 40 M, CAPACIDADE MÁXIMA 60 T, POTÊNCIA 260 KW - DEPRECIAÇÃO. AF_03/2016 | CHOR - CUSTOS HORÁRIOS DE MÁQUINAS E EQUIPAMENTOS |  | H | 1 | 88.44 | 88.44
Composição Auxiliar | 93284 | SINAPI | GUINDASTE HIDRÁULICO AUTOPROPELIDO, COM LANÇA TELESCÓPICA 40 M, CAPACIDADE MÁXIMA 60 T, POTÊNCIA 260 KW - JUROS. AF_03/2016 | CHOR - CUSTOS HORÁRIOS DE MÁQUINAS E EQUIPAMENTOS |  | H | 1 | 15.92 | 15.92
Composição Auxiliar | 93285 | SINAPI | GUINDASTE HIDRÁULICO AUTOPROPELIDO, COM LANÇA TELESCÓPICA 40 M, CAPACIDADE MÁXIMA 60 T, POTÊNCIA 260 KW - MANUTENÇÃO. AF_03/2016 | CHOR - CUSTOS HORÁRIOS DE MÁQUINAS E EQUIPAMENTOS |  | H | 1 | 142.17 | 142.17
Composição Auxiliar | 93286 | SINAPI | GUINDASTE HIDRÁULICO AUTOPROPELIDO, COM LANÇA TELESCÓPICA 40 M, CAPACIDADE MÁXIMA 60 T, POTÊNCIA 260 KW - MATERIAIS NA OPERAÇÃO. AF_03/2016 | CHOR - CUSTOS HORÁRIOS DE MÁQUINAS E EQUIPAMENTOS |  | H | 1 | 10.4 | 10.4
Composição Auxiliar | 93296 | SINAPI | GUINDASTE HIDRÁULICO AUTOPROPELIDO, COM LANÇA TELESCÓPICA 40 M, CAPACIDADE MÁXIMA 60 T, POTÊNCIA 260 KW - IMPOSTOS E SEGUROS. AF_03/2016 | CHOR - CUSTOS HORÁRIOS DE MÁQUINAS E EQUIPAMENTOS |  | H | 1 | 12.6 | 12.6
Composição Auxiliar | 88296 | SINAPI | OPERADOR DE GUINDASTE COM ENCARGOS COMPLEMENTARES | SEDI - SERVIÇOS DIVERSOS |  | H | 1 | 19.58 | 19.58
|  |  |  | MO sem LS => | 6.5337 | LS => | 7.2 | MO com LS => | 13.73
|  |  |  | Valor do BDI => | 60.53 |  | Valor com BDI => |  | 349.64
| Código | Banco | Descrição | Tipo |  | Und | Quant. | Valor Unit | Total
Composição | 93283 | SINAPI | GUINDASTE HIDRÁULICO AUTOPROPELIDO, COM LANÇA TELESCÓPICA 40 M, CAPACIDADE MÁXIMA 60 T, POTÊNCIA 260 KW - DEPRECIAÇÃO. AF_03/2016 | CHOR - CUSTOS HORÁRIOS DE MÁQUINAS E EQUIPAMENTOS |  | H | 1 | 88.44 | 88.44
Insumo | 00044474 | SINAPI | GUINDASTE HIDRAULICO AUTOPROPELIDO, COM LANCA TELESCOPICA 40 M, CAPACIDADE MAXIMA 60 T, POTENCIA 260 KW, TRACAO 6 X 6 | Equipamento |  | UN | 4e-05 | 2211168.44 | 88.44
|  |  |  | MO sem LS => | 0 | LS => | 0 | MO com LS => | 0
|  |  |  | Valor do BDI => | 18.51 |  | Valor com BDI => |  | 106.95
| Código | Banco | Descrição | Tipo |  | Und | Quant. | Valor Unit | Total
Composição | 93296 | SINAPI | GUINDASTE HIDRÁULICO AUTOPROPELIDO, COM LANÇA TELESCÓPICA 40 M, CAPACIDADE MÁXIMA 60 T, POTÊNCIA 260 KW - IMPOSTOS E SEGUROS. AF_03/2016 | CHOR - CUSTOS HORÁRIOS DE MÁQUINAS E EQUIPAMENTOS |  | H | 1 | 12.6 | 12.6
Insumo | 00044474 | SINAPI | GUINDASTE HIDRAULICO AUTOPROPELIDO, COM LANCA TELESCOPICA 40 M, CAPACIDADE MAXIMA 60 T, POTENCIA 260 KW, TRACAO 6 X 6 | Equipamento |  | UN | 5.7e-06 | 2211168.44 | 12.6
|  |  |  | MO sem LS => | 0 | LS => | 0 | MO com LS => | 0
|  |  |  | Valor do BDI => | 2.63 |  | Valor com BDI => |  | 15.23
| Código | Banco | Descrição | Tipo |  | Und | Quant. | Valor Unit | Total
Composição | 93284 | SINAPI | GUINDASTE HIDRÁULICO AUTOPROPELIDO, COM LANÇA TELESCÓPICA 40 M, CAPACIDADE MÁXIMA 60 T, POTÊNCIA 260 KW - JUROS. AF_03/2016 | CHOR - CUSTOS HORÁRIOS DE MÁQUINAS E EQUIPAMENTOS |  | H | 1 | 15.92 | 15.92
Insumo | 00044474 | SINAPI | GUINDASTE HIDRAULICO AUTOPROPELIDO, COM LANCA TELESCOPICA 40 M, CAPACIDADE MAXIMA 60 T, POTENCIA 260 KW, TRACAO 6 X 6 | Equipamento |  | UN | 7.2e-06 | 2211168.44 | 15.92
|  |  |  | MO sem LS => | 0 | LS => | 0 | MO com LS => | 0
|  |  |  | Valor do BDI => | 3.33 |  | Valor com BDI => |  | 19.25
| Código | Banco | Descrição | Tipo |  | Und | Quant. | Valor Unit | Total
Composição | 93285 | SINAPI | GUINDASTE HIDRÁULICO AUTOPROPELIDO, COM LANÇA TELESCÓPICA 40 M, CAPACIDADE MÁXIMA 60 T, POTÊNCIA 260 KW - MANUTENÇÃO. AF_03/2016 | CHOR - CUSTOS HORÁRIOS DE MÁQUINAS E EQUIPAMENTOS |  | H | 1 | 142.17 | 142.17
Insumo | 00044474 | SINAPI | GUINDASTE HIDRAULICO AUTOPROPELIDO, COM LANCA TELESCOPICA 40 M, CAPACIDADE MAXIMA 60 T, POTENCIA 260 KW, TRACAO 6 X 6 | Equipamento |  | UN | 6.43e-05 | 2211168.44 | 142.17
|  |  |  | MO sem LS => | 0 | LS => | 0 | MO com LS => | 0
|  |  |  | Valor do BDI => | 29.77 |  | Valor com BDI => |  | 171.94
| Código | Banco | Descrição | Tipo |  | Und | Quant. | Valor Unit | Total
Composição | 93286 | SINAPI | GUINDASTE HIDRÁULICO AUTOPROPELIDO, COM LANÇA TELESCÓPICA 40 M, CAPACIDADE MÁXIMA 60 T, POTÊNCIA 260 KW - MATERIAIS NA OPERAÇÃO. AF_03/2016 | CHOR - CUSTOS HORÁRIOS DE MÁQUINAS E EQUIPAMENTOS |  | H | 1 | 10.4 | 10.4
Insumo | 00002705 | SINAPI | ENERGIA ELETRICA ATE 2000 KWH INDUSTRIAL, SEM DEMANDA | Material |  | KWH | 13 | 0.8 | 10.4
|  |  |  | MO sem LS => | 0 | LS => | 0 | MO com LS => | 0
|  |  |  | Valor do BDI => | 2.17 |  | Valor com BDI => |  | 12.57
| Código | Banco | Descrição | Tipo |  | Und | Quant. | Valor Unit | Total
Composição | 5930 | SINAPI | GUINDAUTO HIDRÁULICO, CAPACIDADE MÁXIMA DE CARGA 6200 KG, MOMENTO MÁXIMO DE CARGA 11,7 TM, ALCANCE MÁXIMO HORIZONTAL 9,70 M, INCLUSIVE CAMINHÃO TOCO PBT 16.000 KG, POTÊNCIA DE 189 CV - CHI DIURNO. AF_06/2014 | CHOR - CUSTOS HORÁRIOS DE MÁQUINAS E EQUIPAMENTOS |  | CHI | 1 | 49.97 | 49.97
Composição Auxiliar | 89259 | SINAPI | GUINDAUTO HIDRÁULICO, CAPACIDADE MÁXIMA DE CARGA 6200 KG, MOMENTO MÁXIMO DE CARGA 11,7 TM, ALCANCE MÁXIMO HORIZONTAL 9,70 M, INCLUSIVE CAMINHÃO TOCO PBT 16.000 KG, POTÊNCIA DE 189 CV - DEPRECIAÇÃO. AF_06/2014 | CHOR - CUSTOS HORÁRIOS DE MÁQUINAS E EQUIPAMENTOS |  | H | 1 | 22.79 | 22.79
Composição Auxiliar | 89260 | SINAPI | GUINDAUTO HIDRÁULICO, CAPACIDADE MÁXIMA DE CARGA 6200 KG, MOMENTO MÁXIMO DE CARGA 11,7 TM, ALCANCE MÁXIMO HORIZONTAL 9,70 M, INCLUSIVE CAMINHÃO TOCO PBT 16.000 KG, POTÊNCIA DE 189 CV - JUROS. AF_06/2014 | CHOR - CUSTOS HORÁRIOS DE MÁQUINAS E EQUIPAMENTOS |  | H | 1 | 4.24 | 4.24
Composição Auxiliar | 91466 | SINAPI | GUINDAUTO HIDRÁULICO, CAPACIDADE MÁXIMA DE CARGA 6200 KG, MOMENTO MÁXIMO DE CARGA 11,7 TM, ALCANCE MÁXIMO HORIZONTAL 9,70 M, INCLUSIVE CAMINHÃO TOCO PBT 16.000 KG, POTÊNCIA DE 189 CV - IMPOSTOS E SEGUROS. AF_08/2015 | CHOR - CUSTOS HORÁRIOS DE MÁQUINAS E EQUIPAMENTOS |  | H | 1 | 3.36 | 3.36
Composição Auxiliar | 88286 | SINAPI | MOTORISTA OPERADOR DE MUNCK COM ENCARGOS COMPLEMENTARES | SEDI - SERVIÇOS DIVERSOS |  | H | 1 | 19.58 | 19.58
|  |  |  | MO sem LS => | 6.5337 | LS => | 7.2 | MO com LS => | 13.73
|  |  |  | Valor do BDI => | 10.46 |  | Valor com BDI => |  | 60.43
| Código | Banco | Descrição | Tipo |  | Und | Quant. | Valor Unit | Total
Composição | 5928 | SINAPI | GUINDAUTO HIDRÁULICO, CAPACIDADE MÁXIMA DE CARGA 6200 KG, MOMENTO MÁXIMO DE CARGA 11,7 TM, ALCANCE MÁXIMO HORIZONTAL 9,70 M, INCLUSIVE CAMINHÃO TOCO PBT 16.000 KG, POTÊNCIA DE 189 CV - CHP DIURNO. AF_06/2014 | CHOR - CUSTOS HORÁRIOS DE MÁQUINAS E EQUIPAMENTOS |  | CHP | 1 | 269.89 | 269.89
Composição Auxiliar | 89259 | SINAPI | GUINDAUTO HIDRÁULICO, CAPACIDADE MÁXIMA DE CARGA 6200 KG, MOMENTO MÁXIMO DE CARGA 11,7 TM, ALCANCE MÁXIMO HORIZONTAL 9,70 M, INCLUSIVE CAMINHÃO TOCO PBT 16.000 KG, POTÊNCIA DE 189 CV - DEPRECIAÇÃO. AF_06/2014 | CHOR - CUSTOS HORÁRIOS DE MÁQUINAS E EQUIPAMENTOS |  | H | 1 | 22.79 | 22.79
Composição Auxiliar | 89260 | SINAPI | GUINDAUTO HIDRÁULICO, CAPACIDADE MÁXIMA DE CARGA 6200 KG, MOMENTO MÁXIMO DE CARGA 11,7 TM, ALCANCE MÁXIMO HORIZONTAL 9,70 M, INCLUSIVE CAMINHÃO TOCO PBT 16.000 KG, POTÊNCIA DE 189 CV - JUROS. AF_06/2014 | CHOR - CUSTOS HORÁRIOS DE MÁQUINAS E EQUIPAMENTOS |  | H | 1 | 4.24 | 4.24
Composição Auxiliar | 89262 | SINAPI | GUINDAUTO HIDRÁULICO, CAPACIDADE MÁXIMA DE CARGA 6200 KG, MOMENTO MÁXIMO DE CARGA 11,7 TM, ALCANCE MÁXIMO HORIZONTAL 9,70 M, INCLUSIVE CAMINHÃO TOCO PBT 16.000 KG, POTÊNCIA DE 189 CV - MANUTENÇÃO. AF_06/2014 | CHOR - CUSTOS HORÁRIOS DE MÁQUINAS E EQUIPAMENTOS |  | H | 1 | 38.35 | 38.35
Composição Auxiliar | 91466 | SINAPI | GUINDAUTO HIDRÁULICO, CAPACIDADE MÁXIMA DE CARGA 6200 KG, MOMENTO MÁXIMO DE CARGA 11,7 TM, ALCANCE MÁXIMO HORIZONTAL 9,70 M, INCLUSIVE CAMINHÃO TOCO PBT 16.000 KG, POTÊNCIA DE 189 CV - IMPOSTOS E SEGUROS. AF_08/2015 | CHOR - CUSTOS HORÁRIOS DE MÁQUINAS E EQUIPAMENTOS |  | H | 1 | 3.36 | 3.36
Composição Auxiliar | 91467 | SINAPI | GUINDAUTO HIDRÁULICO, CAPACIDADE MÁXIMA DE CARGA 6200 KG, MOMENTO MÁXIMO DE CARGA 11,7 TM, ALCANCE MÁXIMO HORIZONTAL 9,70 M, INCLUSIVE CAMINHÃO TOCO PBT 16.000 KG, POTÊNCIA DE 189 CV - MATERIAIS NA OPERAÇÃO. AF_08/2015 | CHOR - CUSTOS HORÁRIOS DE MÁQUINAS E EQUIPAMENTOS |  | H | 1 | 181.57 | 181.57
Composição Auxiliar | 88286 | SINAPI | MOTORISTA OPERADOR DE MUNCK COM ENCARGOS COMPLEMENTARES | SEDI - SERVIÇOS DIVERSOS |  | H | 1 | 19.58 | 19.58
|  |  |  | MO sem LS => | 6.5337 | LS => | 7.2 | MO com LS => | 13.73
|  |  |  | Valor do BDI => | 56.51 |  | Valor com BDI => |  | 326.4
| Código | Banco | Descrição | Tipo |  | Und | Quant. | Valor Unit | Total
Composição | 89259 | SINAPI | GUINDAUTO HIDRÁULICO, CAPACIDADE MÁXIMA DE CARGA 6200 KG, MOMENTO MÁXIMO DE CARGA 11,7 TM, ALCANCE MÁXIMO HORIZONTAL 9,70 M, INCLUSIVE CAMINHÃO TOCO PBT 16.000 KG, POTÊNCIA DE 189 CV - DEPRECIAÇÃO. AF_06/2014 | CHOR - CUSTOS HORÁRIOS DE MÁQUINAS E EQUIPAMENTOS |  | H | 1 | 22.79 | 22.79
Insumo | 00037752 | SINAPI | CAMINHAO TOCO, PESO BRUTO TOTAL 16000 KG, CARGA UTIL MAXIMA 11030 KG, DISTANCIA ENTRE EIXOS 5,41 M, POTENCIA 185 CV (INCLUI CABINE E CHASSI, NAO INCLUI CARROCERIA) | Equipamento |  | UN | 3.43e-05 | 459729.71 | 15.76
Insumo | 00003363 | SINAPI | GUINDAUTO HIDRAULICO, CAPACIDADE MAXIMA DE CARGA 6200 KG, MOMENTO MAXIMO DE CARGA 11,7 TM , ALCANCE MAXIMO HORIZONTAL 9,70 M, PARA MONTAGEM SOBRE CHASSI DE CAMINHAO PBT MINIMO 13000 KG (INCLUI MONTAGEM, NAO INCLUI CAMINHAO) | Equipamento |  | UN | 5.51e-05 | 127600 | 7.03
|  |  |  | MO sem LS => | 0 | LS => | 0 | MO com LS => | 0
|  |  |  | Valor do BDI => | 4.77 |  | Valor com BDI => |  | 27.56
| Código | Banco | Descrição | Tipo |  | Und | Quant. | Valor Unit | Total
Composição | 91466 | SINAPI | GUINDAUTO HIDRÁULICO, CAPACIDADE MÁXIMA DE CARGA 6200 KG, MOMENTO MÁXIMO DE CARGA 11,7 TM, ALCANCE MÁXIMO HORIZONTAL 9,70 M, INCLUSIVE CAMINHÃO TOCO PBT 16.000 KG, POTÊNCIA DE 189 CV - IMPOSTOS E SEGUROS. AF_08/2015 | CHOR - CUSTOS HORÁRIOS DE MÁQUINAS E EQUIPAMENTOS |  | H | 1 | 3.36 | 3.36
Insumo | 00037752 | SINAPI | CAMINHAO TOCO, PESO BRUTO TOTAL 16000 KG, CARGA UTIL MAXIMA 11030 KG, DISTANCIA ENTRE EIXOS 5,41 M, POTENCIA 185 CV (INCLUI CABINE E CHASSI, NAO INCLUI CARROCERIA) | Equipamento |  | UN | 5.7e-06 | 459729.71 | 2.62
Insumo | 00003363 | SINAPI | GUINDAUTO HIDRAULICO, CAPACIDADE MAXIMA DE CARGA 6200 KG, MOMENTO MAXIMO DE CARGA 11,7 TM , ALCANCE MAXIMO HORIZONTAL 9,70 M, PARA MONTAGEM SOBRE CHASSI DE CAMINHAO PBT MINIMO 13000 KG (INCLUI MONTAGEM, NAO INCLUI CAMINHAO) | Equipamento |  | UN | 5.8e-06 | 127600 | 0.74
|  |  |  | MO sem LS => | 0 | LS => | 0 | MO com LS => | 0
|  |  |  | Valor do BDI => | 0.7 |  | Valor com BDI => |  | 4.06
| Código | Banco | Descrição | Tipo |  | Und | Quant. | Valor Unit | Total
Composição | 89260 | SINAPI | GUINDAUTO HIDRÁULICO, CAPACIDADE MÁXIMA DE CARGA 6200 KG, MOMENTO MÁXIMO DE CARGA 11,7 TM, ALCANCE MÁXIMO HORIZONTAL 9,70 M, INCLUSIVE CAMINHÃO TOCO PBT 16.000 KG, POTÊNCIA DE 189 CV - JUROS. AF_06/2014 | CHOR - CUSTOS HORÁRIOS DE MÁQUINAS E EQUIPAMENTOS |  | H | 1 | 4.24 | 4.24
Insumo | 00037752 | SINAPI | CAMINHAO TOCO, PESO BRUTO TOTAL 16000 KG, CARGA UTIL MAXIMA 11030 KG, DISTANCIA ENTRE EIXOS 5,41 M, POTENCIA 185 CV (INCLUI CABINE E CHASSI, NAO INCLUI CARROCERIA) | Equipamento |  | UN | 7.2e-06 | 459729.71 | 3.31
Insumo | 00003363 | SINAPI | GUINDAUTO HIDRAULICO, CAPACIDADE MAXIMA DE CARGA 6200 KG, MOMENTO MAXIMO DE CARGA 11,7 TM , ALCANCE MAXIMO HORIZONTAL 9,70 M, PARA MONTAGEM SOBRE CHASSI DE CAMINHAO PBT MINIMO 13000 KG (INCLUI MONTAGEM, NAO INCLUI CAMINHAO) | Equipamento |  | UN | 7.3e-06 | 127600 | 0.93
|  |  |  | MO sem LS => | 0 | LS => | 0 | MO com LS => | 0
|  |  |  | Valor do BDI => | 0.88 |  | Valor com BDI => |  | 5.12
| Código | Banco | Descrição | Tipo |  | Und | Quant. | Valor Unit | Total
Composição | 89262 | SINAPI | GUINDAUTO HIDRÁULICO, CAPACIDADE MÁXIMA DE CARGA 6200 KG, MOMENTO MÁXIMO DE CARGA 11,7 TM, ALCANCE MÁXIMO HORIZONTAL 9,70 M, INCLUSIVE CAMINHÃO TOCO PBT 16.000 KG, POTÊNCIA DE 189 CV - MANUTENÇÃO. AF_06/2014 | CHOR - CUSTOS HORÁRIOS DE MÁQUINAS E EQUIPAMENTOS |  | H | 1 | 38.35 | 38.35
Insumo | 00037752 | SINAPI | CAMINHAO TOCO, PESO BRUTO TOTAL 16000 KG, CARGA UTIL MAXIMA 11030 KG, DISTANCIA ENTRE EIXOS 5,41 M, POTENCIA 185 CV (INCLUI CABINE E CHASSI, NAO INCLUI CARROCERIA) | Equipamento |  | UN | 6.43e-05 | 459729.71 | 29.56
Insumo | 00003363 | SINAPI | GUINDAUTO HIDRAULICO, CAPACIDADE MAXIMA DE CARGA 6200 KG, MOMENTO MAXIMO DE CARGA 11,7 TM , ALCANCE MAXIMO HORIZONTAL 9,70 M, PARA MONTAGEM SOBRE CHASSI DE CAMINHAO PBT MINIMO 13000 KG (INCLUI MONTAGEM, NAO INCLUI CAMINHAO) | Equipamento |  | UN | 6.89e-05 | 127600 | 8.79
|  |  |  | MO sem LS => | 0 | LS => | 0 | MO com LS => | 0
|  |  |  | Valor do BDI => | 8.03 |  | Valor com BDI => |  | 46.38
| Código | Banco | Descrição | Tipo |  | Und | Quant. | Valor Unit | Total
Composição | 91467 | SINAPI | GUINDAUTO HIDRÁULICO, CAPACIDADE MÁXIMA DE CARGA 6200 KG, MOMENTO MÁXIMO DE CARGA 11,7 TM, ALCANCE MÁXIMO HORIZONTAL 9,70 M, INCLUSIVE CAMINHÃO TOCO PBT 16.000 KG, POTÊNCIA DE 189 CV - MATERIAIS NA OPERAÇÃO. AF_08/2015 | CHOR - CUSTOS HORÁRIOS DE MÁQUINAS E EQUIPAMENTOS |  | H | 1 | 181.57 | 181.57
Insumo | 00004221 | SINAPI | OLEO DIESEL COMBUSTIVEL COMUM | Material |  | L | 26.43 | 6.87 | 181.57
|  |  |  | MO sem LS => | 0 | LS => | 0 | MO com LS => | 0
|  |  |  | Valor do BDI => | 38.02 |  | Valor com BDI => |  | 219.59
| Código | Banco | Descrição | Tipo |  | Und | Quant. | Valor Unit | Total
Composição | 4516138 | SICRO3 | Gaiola metálica em cantoneira para armazenamento e manipulação de cordoalha - confecção |  |  | kg | 1 | 9.15 | 9.15
[5 empty] | Custo Horário de Execução => |  |  |  | 0
[5 empty] | Fator de Influencia da Chuva - FIC => |  |  |  | 0
[5 empty] | Custo do FIC => |  |  |  | 0
[5 empty] | Produção de Equipe => |  |  |  | 1
[5 empty] | Custo Unitário de Execução => |  |  |  | 0
C | Banco | Código | Material | Quantidade | Unidade | Preço Unitário |  |  | Custo Horário
Insumo | SICRO3 | M0365 | Cantoneira em ferro de abas iguais - L = 25,4 mm e E = 4,76 mm | 1 | kg | 8.9534 |  |  | 8.9534
[5 empty] | Custo Total do Material => |  |  |  | 8.9534
D | Banco | Código | Atividades Auxiliares | Quantidade | Unidade | Preço Unitário |  |  | Custo Horário
Atividade Auxiliar | SICRO3 | 1408173 | Corte de perfis metálicos com maçarico oxiacetileno | 1.209 | cm² | 0.04 |  |  | 0.0484
Atividade Auxiliar | SICRO3 | 2408057 | Solda elétrica de perfis metálicos e chapas de aço com eletrodo E60XX | 0.00119 | kg | 95.73 |  |  | 0.1139
[5 empty] | Custo Total das Atividades => |  |  |  | 0.1623
E | Banco | Insumo | Tempos Fixos | Código | Quantidade | Unidade | Preço Unitário |  | Custo Horário
Tempo Fixo | SICRO3 | M0365 | Carga, manobra e descarga de materiais diversos em caminhão carroceria de 15 t - carga e descarga manuais | 5914655 | 0.001 | t | 31.74 |  | 0.0317
[5 empty] | Custo Total dos Tempos Fixos => |  |  |  | 0.0317
F | Banco | Insumo | Momento de Transporte | Quantidade | Unidade | Distância Média de Transporte (DMT) |  |  | Custo Horário
[6 empty] | LN | RP | P
Momento de Transporte | SICRO3 | M0365 | Cantoneira em ferro de abas iguais - L = 25,4 mm e E = 4,76 mm - Caminhão carroceria com capacidade de 15 t - 188 kW | 0.001 | tkm | 5914449 0,000 R$ 1,10 | 5914464 0,000 R$ 0,88 | 5914479 0,000 R$ 0,72 | 0
[5 empty] | Custo total dos Momentos de Transportes => |  |  |  | 0
|  |  |  | MO sem LS => | 0.037279 | LS => | 0.04 | MO com LS => | 0.078339
|  |  |  | Valor do BDI => | 1.91 |  | Valor com BDI => |  | 11.06
| Código | Banco | Descrição | Tipo |  | Und | Quant. | Valor Unit | Total
Composição | 3108022 | SICRO3 | Guia de madeira de 2,5 x 8,0 cm - confecção e instalação |  |  | m | 1 | 3.25 | 3.25
B | Código | Banco | Mão de Obra | Quantidade | Salário Hora |  |  |  | Custo Horário
Insumo | P9801 | SICRO3 | Ajudante | 1 |  |  |  | 18.5823 | 18.5823
Insumo | P9808 | SICRO3 | Carpinteiro | 1 |  |  |  | 24.8231 | 24.8231
[5 empty] | Custo Horário da Mão de Obra => |  |  |  | 43.4054
[5 empty] | Adc.M.O. - Ferramentas (0,0%) => |  |  |  | 0
[5 empty] | Custo Horário de Execução => |  |  |  | 43.4054
[5 empty] | Fator de Influencia da Chuva - FIC => |  |  |  | 0
[5 empty] | Custo do FIC => |  |  |  | 0
[5 empty] | Produção de Equipe => |  |  |  | 100
[5 empty] | Custo Unitário de Execução => |  |  |  | 0.4341
C | Banco | Código | Material | Quantidade | Unidade | Preço Unitário |  |  | Custo Horário
Insumo | SICRO3 | M1429 | Tábua de pinho de terceira - E = 2,5 cm | 0.084 | m² | 32.7557 |  |  | 2.7515
[5 empty] | Custo Total do Material => |  |  |  | 2.7515
E | Banco | Insumo | Tempos Fixos | Código | Quantidade | Unidade | Preço Unitário |  | Custo Horário
Tempo Fixo | SICRO3 | M1429 | Carga, manobra e descarga de materiais diversos em caminhão carroceria de 15 t - carga e descarga manuais | 5914655 | 0.0021 | t | 31.74 |  | 0.0667
[5 empty] | Custo Total dos Tempos Fixos => |  |  |  | 0.0667
F | Banco | Insumo | Momento de Transporte | Quantidade | Unidade | Distância Média de Transporte (DMT) |  |  | Custo Horário
[6 empty] | LN | RP | P
Momento de Transporte | SICRO3 | M1429 | Tábua de pinho de terceira - E = 2,5 cm - Caminhão carroceria com capacidade de 15 t - 188 kW | 0.0021 | tkm | 5914449 0,000 R$ 1,10 | 5914464 0,000 R$ 0,88 | 5914479 0,000 R$ 0,72 | 0
[5 empty] | Custo total dos Momentos de Transportes => |  |  |  | 0
|  |  |  | MO sem LS => | 0.21566 | LS => | 0.23 | MO com LS => | 0.45318
|  |  |  | Valor do BDI => | 0.68 |  | Valor com BDI => |  | 3.93
| Código | Banco | Descrição | Tipo |  | Und | Quant. | Valor Unit | Total
Composição | 88270 | SINAPI | IMPERMEABILIZADOR COM ENCARGOS COMPLEMENTARES | SEDI - SERVIÇOS DIVERSOS |  | H | 1 | 25.09 | 25.09
Composição Auxiliar | 95338 | SINAPI | CURSO DE CAPACITAÇÃO PARA IMPERMEABILIZADOR (ENCARGOS COMPLEMENTARES) - HORISTA | SEDI - SERVIÇOS DIVERSOS |  | H | 1 | 0.3 | 0.3
Insumo | 00037370 | SINAPI | ALIMENTACAO - HORISTA (COLETADO CAIXA) | Outros |  | H | 1 | 2.85 | 2.85
Insumo | 00043489 | SINAPI | EPI - FAMILIA PEDREIRO - HORISTA (ENCARGOS COMPLEMENTARES - COLETADO CAIXA) | Equipamento |  | H | 1 | 1.09 | 1.09
Insumo | 00037372 | SINAPI | EXAMES - HORISTA (COLETADO CAIXA) | Outros |  | H | 1 | 0.81 | 0.81
Insumo | 00043465 | SINAPI | FERRAMENTAS - FAMILIA PEDREIRO - HORISTA (ENCARGOS COMPLEMENTARES - COLETADO CAIXA) | Equipamento |  | H | 1 | 0.74 | 0.74
Insumo | 00012873 | SINAPI | IMPERMEABILIZADOR (HORISTA) | Mão de Obra |  | H | 1 | 17.88 | 17.88
Insumo | 00037373 | SINAPI | SEGURO - HORISTA (COLETADO CAIXA) | Taxas |  | H | 1 | 0.06 | 0.06
Insumo | 00037371 | SINAPI | TRANSPORTE - HORISTA (COLETADO CAIXA) | Serviços |  | H | 1 | 1.36 | 1.36
|  |  |  | MO sem LS => | 8.6514 | LS => | 9.53 | MO com LS => | 18.18
|  |  |  | Valor do BDI => | 5.25 |  | Valor com BDI => |  | 30.34
| Código | Banco | Descrição | Tipo |  | Und | Quant. | Valor Unit | Total
Composição | 72945 | SINAPI | IMPRIMACAO DE BASE DE PAVIMENTACAO COM ADP CM-30 | PAVI - PAVIMENTAÇÃO |  | m² | 1 | 10.11 | 10.11
Composição Auxiliar | 83362 | SINAPI | ESPARGIDOR DE ASFALTO PRESSURIZADO, TANQUE 6 M3 COM ISOLAÇÃO TÉRMICA, AQUECIDO COM 2 MAÇARICOS, COM BARRA ESPARGIDORA 3,60 M, MONTADO SOBRE CAMINHÃO TOCO, PBT 14.300 KG, POTÊNCIA 185 CV - CHP DIURNO. AF_08/2015 | CHOR - CUSTOS HORÁRIOS DE MÁQUINAS E EQUIPAMENTOS |  | CHP | 0.0025 | 265.27 | 0.66
Composição Auxiliar | 96013 | SINAPI | TRATOR DE PNEUS COM POTÊNCIA DE 122 CV, TRAÇÃO 4X4, COM VASSOURA MECÂNICA ACOPLADA - CHP DIURNO. AF_02/2017 | CHOR - CUSTOS HORÁRIOS DE MÁQUINAS E EQUIPAMENTOS |  | CHP | 0.00125 | 182.52 | 0.22
Composição Auxiliar | 96014 | SINAPI | TRATOR DE PNEUS COM POTÊNCIA DE 122 CV, TRAÇÃO 4X4, COM VASSOURA MECÂNICA ACOPLADA - CHI DIURNO. AF_02/2017 | CHOR - CUSTOS HORÁRIOS DE MÁQUINAS E EQUIPAMENTOS |  | CHI | 0.00125 | 46.03 | 0.05
Composição Auxiliar | 88316 | SINAPI | SERVENTE COM ENCARGOS COMPLEMENTARES | SEDI - SERVIÇOS DIVERSOS |  | H | 0.015 | 18.65 | 0.27
Insumo | SE0040 | Próprio | FORNECIMENTO E TRANSPORTE DE ASFALTO DILUÍDO CM-30 PARA USO EM PAVIMENTAÇÃO ASFÁLTICA - SAMAMBAIA | Material |  | T | 0.0013 | 6854.95 | 8.91
|  |  |  | MO sem LS => | 0.10469 | LS => | 0.12 | MO com LS => | 0.22
|  |  |  | Valor do BDI => | 2.11 |  | Valor com BDI => |  | 12.22
| Código | Banco | Descrição | Tipo |  | Und | Quant. | Valor Unit | Total
Composição | 92023 | SINAPI | INTERRUPTOR SIMPLES (1 MÓDULO) COM 1 TOMADA DE EMBUTIR 2P+T 10 A, INCLUINDO SUPORTE E PLACA - FORNECIMENTO E INSTALAÇÃO. AF_12/2015 | INEL - INSTALAÇÃO ELÉTRICA/ELETRIFICAÇÃO E ILUMINAÇÃO EXTERNA |  | UN | 1 | 47.76 | 47.76
Composição Auxiliar | 91946 | SINAPI | SUPORTE PARAFUSADO COM PLACA DE ENCAIXE 4" X 2" MÉDIO (1,30 M DO PISO) PARA PONTO ELÉTRICO - FORNECIMENTO E INSTALAÇÃO. AF_12/2015 | INEL - INSTALAÇÃO ELÉTRICA/ELETRIFICAÇÃO E ILUMINAÇÃO EXTERNA |  | UN | 1 | 8.55 | 8.55
Composição Auxiliar | 92022 | SINAPI | INTERRUPTOR SIMPLES (1 MÓDULO) COM 1 TOMADA DE EMBUTIR 2P+T 10 A, SEM SUPORTE E SEM PLACA - FORNECIMENTO E INSTALAÇÃO. AF_12/2015 | INEL - INSTALAÇÃO ELÉTRICA/ELETRIFICAÇÃO E ILUMINAÇÃO EXTERNA |  | UN | 1 | 39.21 | 39.21
|  |  |  | MO sem LS => | 8.0708 | LS => | 8.89 | MO com LS => | 16.96
|  |  |  | Valor do BDI => | 10 |  | Valor com BDI => |  | 57.76
| Código | Banco | Descrição | Tipo |  | Und | Quant. | Valor Unit | Total
Composição | 92022 | SINAPI | INTERRUPTOR SIMPLES (1 MÓDULO) COM 1 TOMADA DE EMBUTIR 2P+T 10 A, SEM SUPORTE E SEM PLACA - FORNECIMENTO E INSTALAÇÃO. AF_12/2015 | INEL - INSTALAÇÃO ELÉTRICA/ELETRIFICAÇÃO E ILUMINAÇÃO EXTERNA |  | UN | 1 | 39.21 | 39.21
Composição Auxiliar | 88264 | SINAPI | ELETRICISTA COM ENCARGOS COMPLEMENTARES | SEDI - SERVIÇOS DIVERSOS |  | H | 0.472 | 25.34 | 11.96
Composição Auxiliar | 88247 | SINAPI | AUXILIAR DE ELETRICISTA COM ENCARGOS COMPLEMENTARES | SEDI - SERVIÇOS DIVERSOS |  | H | 0.472 | 19.65 | 9.27
Insumo | 00038112 | SINAPI | INTERRUPTOR SIMPLES 10A, 250V (APENAS MODULO) | Material |  | UN | 1 | 8.41 | 8.41
Insumo | 00038101 | SINAPI | TOMADA 2P+T 10A, 250V (APENAS MODULO) | Material |  | UN | 1 | 9.57 | 9.57
|  |  |  | MO sem LS => | 6.9858 | LS => | 7.69 | MO com LS => | 14.68
|  |  |  | Valor do BDI => | 8.21 |  | Valor com BDI => |  | 47.42
| Código | Banco | Descrição | Tipo |  | Und | Quant. | Valor Unit | Total
Composição | 92025 | SINAPI | INTERRUPTOR SIMPLES (1 MÓDULO) COM 2 TOMADAS DE EMBUTIR 2P+T 10 A, INCLUINDO SUPORTE E PLACA - FORNECIMENTO E INSTALAÇÃO. AF_12/2015 | INEL - INSTALAÇÃO ELÉTRICA/ELETRIFICAÇÃO E ILUMINAÇÃO EXTERNA |  | UN | 1 | 68.48 | 68.48
Composição Auxiliar | 91946 | SINAPI | SUPORTE PARAFUSADO COM PLACA DE ENCAIXE 4" X 2" MÉDIO (1,30 M DO PISO) PARA PONTO ELÉTRICO - FORNECIMENTO E INSTALAÇÃO. AF_12/2015 | INEL - INSTALAÇÃO ELÉTRICA/ELETRIFICAÇÃO E ILUMINAÇÃO EXTERNA |  | UN | 1 | 8.55 | 8.55
Composição Auxiliar | 92024 | SINAPI | INTERRUPTOR SIMPLES (1 MÓDULO) COM 2 TOMADAS DE EMBUTIR 2P+T 10 A, SEM SUPORTE E SEM PLACA - FORNECIMENTO E INSTALAÇÃO. AF_12/2015 | INEL - INSTALAÇÃO ELÉTRICA/ELETRIFICAÇÃO E ILUMINAÇÃO EXTERNA |  | UN | 1 | 59.93 | 59.93
|  |  |  | MO sem LS => | 11.7446 | LS => | 12.94 | MO com LS => | 24.68
|  |  |  | Valor do BDI => | 14.33 |  | Valor com BDI => |  | 82.81
| Código | Banco | Descrição | Tipo |  | Und | Quant. | Valor Unit | Total
Composição | 92024 | SINAPI | INTERRUPTOR SIMPLES (1 MÓDULO) COM 2 TOMADAS DE EMBUTIR 2P+T 10 A, SEM SUPORTE E SEM PLACA - FORNECIMENTO E INSTALAÇÃO. AF_12/2015 | INEL - INSTALAÇÃO ELÉTRICA/ELETRIFICAÇÃO E ILUMINAÇÃO EXTERNA |  | UN | 1 | 59.93 | 59.93
Composição Auxiliar | 88264 | SINAPI | ELETRICISTA COM ENCARGOS COMPLEMENTARES | SEDI - SERVIÇOS DIVERSOS |  | H | 0.72 | 25.34 | 18.24
Composição Auxiliar | 88247 | SINAPI | AUXILIAR DE ELETRICISTA COM ENCARGOS COMPLEMENTARES | SEDI - SERVIÇOS DIVERSOS |  | H | 0.72 | 19.65 | 14.14
Insumo | 00038112 | SINAPI | INTERRUPTOR SIMPLES 10A, 250V (APENAS MODULO) | Material |  | UN | 1 | 8.41 | 8.41
Insumo | 00038101 | SINAPI | TOMADA 2P+T 10A, 250V (APENAS MODULO) | Material |  | UN | 2 | 9.57 | 19.14
|  |  |  | MO sem LS => | 10.6596 | LS => | 11.74 | MO com LS => | 22.4
|  |  |  | Valor do BDI => | 12.54 |  | Valor com BDI => |  | 72.47
| Código | Banco | Descrição | Tipo |  | Und | Quant. | Valor Unit | Total
Composição | 91952 | SINAPI | INTERRUPTOR SIMPLES (1 MÓDULO), 10A/250V, SEM SUPORTE E SEM PLACA - FORNECIMENTO E INSTALAÇÃO. AF_12/2015 | INEL - INSTALAÇÃO ELÉTRICA/ELETRIFICAÇÃO E ILUMINAÇÃO EXTERNA |  | UN | 1 | 18.53 | 18.53
Composição Auxiliar | 88264 | SINAPI | ELETRICISTA COM ENCARGOS COMPLEMENTARES | SEDI - SERVIÇOS DIVERSOS |  | H | 0.225 | 25.34 | 5.7
Composição Auxiliar | 88247 | SINAPI | AUXILIAR DE ELETRICISTA COM ENCARGOS COMPLEMENTARES | SEDI - SERVIÇOS DIVERSOS |  | H | 0.225 | 19.65 | 4.42
Insumo | 00038112 | SINAPI | INTERRUPTOR SIMPLES 10A, 250V (APENAS MODULO) | Material |  | UN | 1 | 8.41 | 8.41
|  |  |  | MO sem LS => | 3.3311 | LS => | 3.67 | MO com LS => | 7
|  |  |  | Valor do BDI => | 3.88 |  | Valor com BDI => |  | 22.41
| Código | Banco | Descrição | Tipo |  | Und | Quant. | Valor Unit | Total
Composição | 92027 | SINAPI | INTERRUPTOR SIMPLES (2 MÓDULOS) COM 1 TOMADA DE EMBUTIR 2P+T 10 A, INCLUINDO SUPORTE E PLACA - FORNECIMENTO E INSTALAÇÃO. AF_12/2015 | INEL - INSTALAÇÃO ELÉTRICA/ELETRIFICAÇÃO E ILUMINAÇÃO EXTERNA |  | UN | 1 | 63.59 | 63.59
Composição Auxiliar | 91946 | SINAPI | SUPORTE PARAFUSADO COM PLACA DE ENCAIXE 4" X 2" MÉDIO (1,30 M DO PISO) PARA PONTO ELÉTRICO - FORNECIMENTO E INSTALAÇÃO. AF_12/2015 | INEL - INSTALAÇÃO ELÉTRICA/ELETRIFICAÇÃO E ILUMINAÇÃO EXTERNA |  | UN | 1 | 8.55 | 8.55
Composição Auxiliar | 92026 | SINAPI | INTERRUPTOR SIMPLES (2 MÓDULOS) COM 1 TOMADA DE EMBUTIR 2P+T 10 A, SEM SUPORTE E SEM PLACA - FORNECIMENTO E INSTALAÇÃO. AF_12/2015 | INEL - INSTALAÇÃO ELÉTRICA/ELETRIFICAÇÃO E ILUMINAÇÃO EXTERNA |  | UN | 1 | 55.04 | 55.04
|  |  |  | MO sem LS => | 10.5168 | LS => | 11.58 | MO com LS => | 22.1
|  |  |  | Valor do BDI => | 13.31 |  | Valor com BDI => |  | 76.9
| Código | Banco | Descrição | Tipo |  | Und | Quant. | Valor Unit | Total
Composição | 92026 | SINAPI | INTERRUPTOR SIMPLES (2 MÓDULOS) COM 1 TOMADA DE EMBUTIR 2P+T 10 A, SEM SUPORTE E SEM PLACA - FORNECIMENTO E INSTALAÇÃO. AF_12/2015 | INEL - INSTALAÇÃO ELÉTRICA/ELETRIFICAÇÃO E ILUMINAÇÃO EXTERNA |  | UN | 1 | 55.04 | 55.04
Composição Auxiliar | 88247 | SINAPI | AUXILIAR DE ELETRICISTA COM ENCARGOS COMPLEMENTARES | SEDI - SERVIÇOS DIVERSOS |  | H | 0.637 | 19.65 | 12.51
Composição Auxiliar | 88264 | SINAPI | ELETRICISTA COM ENCARGOS COMPLEMENTARES | SEDI - SERVIÇOS DIVERSOS |  | H | 0.637 | 25.34 | 16.14
Insumo | 00038112 | SINAPI | INTERRUPTOR SIMPLES 10A, 250V (APENAS MODULO) | Material |  | UN | 2 | 8.41 | 16.82
Insumo | 00038101 | SINAPI | TOMADA 2P+T 10A, 250V (APENAS MODULO) | Material |  | UN | 1 | 9.57 | 9.57
|  |  |  | MO sem LS => | 9.4318 | LS => | 10.39 | MO com LS => | 19.82
|  |  |  | Valor do BDI => | 11.52 |  | Valor com BDI => |  | 66.56
| Código | Banco | Descrição | Tipo |  | Und | Quant. | Valor Unit | Total
Composição | 91959 | SINAPI | INTERRUPTOR SIMPLES (2 MÓDULOS), 10A/250V, INCLUINDO SUPORTE E PLACA - FORNECIMENTO E INSTALAÇÃO. AF_12/2015 | INEL - INSTALAÇÃO ELÉTRICA/ELETRIFICAÇÃO E ILUMINAÇÃO EXTERNA |  | UN | 1 | 42.91 | 42.91
Composição Auxiliar | 91946 | SINAPI | SUPORTE PARAFUSADO COM PLACA DE ENCAIXE 4" X 2" MÉDIO (1,30 M DO PISO) PARA PONTO ELÉTRICO - FORNECIMENTO E INSTALAÇÃO. AF_12/2015 | INEL - INSTALAÇÃO ELÉTRICA/ELETRIFICAÇÃO E ILUMINAÇÃO EXTERNA |  | UN | 1 | 8.55 | 8.55
Composição Auxiliar | 91958 | SINAPI | INTERRUPTOR SIMPLES (2 MÓDULOS), 10A/250V, SEM SUPORTE E SEM PLACA - FORNECIMENTO E INSTALAÇÃO. AF_12/2015 | INEL - INSTALAÇÃO ELÉTRICA/ELETRIFICAÇÃO E ILUMINAÇÃO EXTERNA |  | UN | 1 | 34.36 | 34.36
|  |  |  | MO sem LS => | 6.8573 | LS => | 7.55 | MO com LS => | 14.41
|  |  |  | Valor do BDI => | 8.98 |  | Valor com BDI => |  | 51.89
| Código | Banco | Descrição | Tipo |  | Und | Quant. | Valor Unit | Total
Composição | 91958 | SINAPI | INTERRUPTOR SIMPLES (2 MÓDULOS), 10A/250V, SEM SUPORTE E SEM PLACA - FORNECIMENTO E INSTALAÇÃO. AF_12/2015 | INEL - INSTALAÇÃO ELÉTRICA/ELETRIFICAÇÃO E ILUMINAÇÃO EXTERNA |  | UN | 1 | 34.36 | 34.36
Composição Auxiliar | 88264 | SINAPI | ELETRICISTA COM ENCARGOS COMPLEMENTARES | SEDI - SERVIÇOS DIVERSOS |  | H | 0.39 | 25.34 | 9.88
Composição Auxiliar | 88247 | SINAPI | AUXILIAR DE ELETRICISTA COM ENCARGOS COMPLEMENTARES | SEDI - SERVIÇOS DIVERSOS |  | H | 0.39 | 19.65 | 7.66
Insumo | 00038112 | SINAPI | INTERRUPTOR SIMPLES 10A, 250V (APENAS MODULO) | Material |  | UN | 2 | 8.41 | 16.82
|  |  |  | MO sem LS => | 5.7723 | LS => | 6.36 | MO com LS => | 12.13
|  |  |  | Valor do BDI => | 7.19 |  | Valor com BDI => |  | 41.55
| Código | Banco | Descrição | Tipo |  | Und | Quant. | Valor Unit | Total
Composição | 98765 | SINAPI | INVERSOR DE SOLDA MONOFÁSICO DE 160 A, POTÊNCIA DE 5400 W, TENSÃO DE 220 V, PARA SOLDA COM ELETRODOS DE 2,0 A 4,0 MM E PROCESSO TIG - CHI DIURNO. AF_06/2018 | CHOR - CUSTOS HORÁRIOS DE MÁQUINAS E EQUIPAMENTOS |  | CHI | 1 | 0.05 | 0.05
Composição Auxiliar | 98760 | SINAPI | INVERSOR DE SOLDA MONOFÁSICO DE 160 A, POTÊNCIA DE 5400 W, TENSÃO DE 220 V, PARA SOLDA COM ELETRODOS DE 2,0 A 4,0 MM E PROCESSO TIG - DEPRECIAÇÃO. AF_06/2018 | CHOR - CUSTOS HORÁRIOS DE MÁQUINAS E EQUIPAMENTOS |  | H | 1 | 0.05 | 0.05
Composição Auxiliar | 98761 | SINAPI | INVERSOR DE SOLDA MONOFÁSICO DE 160 A, POTÊNCIA DE 5400 W, TENSÃO DE 220 V, PARA SOLDA COM ELETRODOS DE 2,0 A 4,0 MM E PROCESSO TIG - JUROS. AF_06/2018 | CHOR - CUSTOS HORÁRIOS DE MÁQUINAS E EQUIPAMENTOS |  | H | 1 | 0 | 0
|  |  |  | MO sem LS => | 0 | LS => | 0 | MO com LS => | 0
|  |  |  | Valor do BDI => | 0.01 |  | Valor com BDI => |  | 0.06
| Código | Banco | Descrição | Tipo |  | Und | Quant. | Valor Unit | Total
Composição | 98764 | SINAPI | INVERSOR DE SOLDA MONOFÁSICO DE 160 A, POTÊNCIA DE 5400 W, TENSÃO DE 220 V, PARA SOLDA COM ELETRODOS DE 2,0 A 4,0 MM E PROCESSO TIG - CHP DIURNO. AF_06/2018 | CHOR - CUSTOS HORÁRIOS DE MÁQUINAS E EQUIPAMENTOS |  | CHP | 1 | 3.79 | 3.79
Composição Auxiliar | 98760 | SINAPI | INVERSOR DE SOLDA MONOFÁSICO DE 160 A, POTÊNCIA DE 5400 W, TENSÃO DE 220 V, PARA SOLDA COM ELETRODOS DE 2,0 A 4,0 MM E PROCESSO TIG - DEPRECIAÇÃO. AF_06/2018 | CHOR - CUSTOS HORÁRIOS DE MÁQUINAS E EQUIPAMENTOS |  | H | 1 | 0.05 | 0.05
Composição Auxiliar | 98761 | SINAPI | INVERSOR DE SOLDA MONOFÁSICO DE 160 A, POTÊNCIA DE 5400 W, TENSÃO DE 220 V, PARA SOLDA COM ELETRODOS DE 2,0 A 4,0 MM E PROCESSO TIG - JUROS. AF_06/2018 | CHOR - CUSTOS HORÁRIOS DE MÁQUINAS E EQUIPAMENTOS |  | H | 1 | 0 | 0
Composição Auxiliar | 98762 | SINAPI | INVERSOR DE SOLDA MONOFÁSICO DE 160 A, POTÊNCIA DE 5400 W, TENSÃO DE 220 V, PARA SOLDA COM ELETRODOS DE 2,0 A 4,0 MM E PROCESSO TIG - MANUTENÇÃO. AF_06/2018 | CHOR - CUSTOS HORÁRIOS DE MÁQUINAS E EQUIPAMENTOS |  | H | 1 | 0.07 | 0.07
Composição Auxiliar | 98763 | SINAPI | INVERSOR DE SOLDA MONOFÁSICO DE 160 A, POTÊNCIA DE 5400 W, TENSÃO DE 220 V, PARA SOLDA COM ELETRODOS DE 2,0 A 4,0 MM E PROCESSO TIG - MATERIAIS NA OPERAÇÃO. AF_06/2018 | CHOR - CUSTOS HORÁRIOS DE MÁQUINAS E EQUIPAMENTOS |  | H | 1 | 3.67 | 3.67
|  |  |  | MO sem LS => | 0 | LS => | 0 | MO com LS => | 0
|  |  |  | Valor do BDI => | 0.79 |  | Valor com BDI => |  | 4.58
| Código | Banco | Descrição | Tipo |  | Und | Quant. | Valor Unit | Total
Composição | 98760 | SINAPI | INVERSOR DE SOLDA MONOFÁSICO DE 160 A, POTÊNCIA DE 5400 W, TENSÃO DE 220 V, PARA SOLDA COM ELETRODOS DE 2,0 A 4,0 MM E PROCESSO TIG - DEPRECIAÇÃO. AF_06/2018 | CHOR - CUSTOS HORÁRIOS DE MÁQUINAS E EQUIPAMENTOS |  | H | 1 | 0.05 | 0.05
Insumo | 00038412 | SINAPI | INVERSOR DE SOLDA MONOFASICO DE 160 A, POTENCIA DE 5400 W, TENSAO DE 220 V, TURBO VENTILADO, PROTECAO POR FUSIVEL TERMICO, PARA ELETRODOS DE 2,0 A 4,0 MM | Equipamento |  | UN | 6.4e-05 | 884.9 | 0.05
|  |  |  | MO sem LS => | 0 | LS => | 0 | MO com LS => | 0
|  |  |  | Valor do BDI => | 0.01 |  | Valor com BDI => |  | 0.06
| Código | Banco | Descrição | Tipo |  | Und | Quant. | Valor Unit | Total
Composição | 98761 | SINAPI | INVERSOR DE SOLDA MONOFÁSICO DE 160 A, POTÊNCIA DE 5400 W, TENSÃO DE 220 V, PARA SOLDA COM ELETRODOS DE 2,0 A 4,0 MM E PROCESSO TIG - JUROS. AF_06/2018 | CHOR - CUSTOS HORÁRIOS DE MÁQUINAS E EQUIPAMENTOS |  | H | 1 | 0 | 0
Insumo | 00038412 | SINAPI | INVERSOR DE SOLDA MONOFASICO DE 160 A, POTENCIA DE 5400 W, TENSAO DE 220 V, TURBO VENTILADO, PROTECAO POR FUSIVEL TERMICO, PARA ELETRODOS DE 2,0 A 4,0 MM | Equipamento |  | UN | 7.5e-06 | 884.9 | 0
|  |  |  | MO sem LS => | 0 | LS => | 0 | MO com LS => | 0
|  |  |  | Valor do BDI => | 0 |  | Valor com BDI => |  | 0
| Código | Banco | Descrição | Tipo |  | Und | Quant. | Valor Unit | Total
Composição | 98762 | SINAPI | INVERSOR DE SOLDA MONOFÁSICO DE 160 A, POTÊNCIA DE 5400 W, TENSÃO DE 220 V, PARA SOLDA COM ELETRODOS DE 2,0 A 4,0 MM E PROCESSO TIG - MANUTENÇÃO. AF_06/2018 | CHOR - CUSTOS HORÁRIOS DE MÁQUINAS E EQUIPAMENTOS |  | H | 1 | 0.07 | 0.07
Insumo | 00038412 | SINAPI | INVERSOR DE SOLDA MONOFASICO DE 160 A, POTENCIA DE 5400 W, TENSAO DE 220 V, TURBO VENTILADO, PROTECAO POR FUSIVEL TERMICO, PARA ELETRODOS DE 2,0 A 4,0 MM | Equipamento |  | UN | 8e-05 | 884.9 | 0.07
|  |  |  | MO sem LS => | 0 | LS => | 0 | MO com LS => | 0
|  |  |  | Valor do BDI => | 0.01 |  | Valor com BDI => |  | 0.08
| Código | Banco | Descrição | Tipo |  | Und | Quant. | Valor Unit | Total
Composição | 98763 | SINAPI | INVERSOR DE SOLDA MONOFÁSICO DE 160 A, POTÊNCIA DE 5400 W, TENSÃO DE 220 V, PARA SOLDA COM ELETRODOS DE 2,0 A 4,0 MM E PROCESSO TIG - MATERIAIS NA OPERAÇÃO. AF_06/2018 | CHOR - CUSTOS HORÁRIOS DE MÁQUINAS E EQUIPAMENTOS |  | H | 1 | 3.67 | 3.67
Insumo | 00002705 | SINAPI | ENERGIA ELETRICA ATE 2000 KWH INDUSTRIAL, SEM DEMANDA | Material |  | KWH | 4.59 | 0.8 | 3.67
|  |  |  | MO sem LS => | 0 | LS => | 0 | MO com LS => | 0
|  |  |  | Valor do BDI => | 0.76 |  | Valor com BDI => |  | 4.43
| Código | Banco | Descrição | Tipo |  | Und | Quant. | Valor Unit | Total
Composição | 4816003 | SICRO3 | Iluminação provisória para tunnel liner |  |  | m | 1 | 41.7 | 41.7
B | Código | Banco | Mão de Obra | Quantidade | Salário Hora |  |  |  | Custo Horário
Insumo | P9810 | SICRO3 | Eletricista | 1 |  |  |  | 25.8258 | 25.8258
[5 empty] | Custo Horário da Mão de Obra => |  |  |  | 25.8258
[5 empty] | Adc.M.O. - Ferramentas (0,0%) => |  |  |  | 0
[5 empty] | Custo Horário de Execução => |  |  |  | 25.8258
[5 empty] | Fator de Influencia da Chuva - FIC => |  |  |  | 0
[5 empty] | Custo do FIC => |  |  |  | 0
[5 empty] | Produção de Equipe => |  |  |  | 10
[5 empty] | Custo Unitário de Execução => |  |  |  | 2.5826
C | Banco | Código | Material | Quantidade | Unidade | Preço Unitário |  |  | Custo Horário
Insumo | SICRO3 | M3241 | Cabo de cobre flexível antichama isolado em HEPR - tensão de 0,6/1,0 kV e seção de 2 x 6 mm² | 1.1 | m | 13.3357 |  |  | 14.6693
Insumo | SICRO3 | M0868 | Lâmpada fluorescente compacta eletrônica - potência de 20 W | 2 | un | 12.225 |  |  | 24.45
[5 empty] | Custo Total do Material => |  |  |  | 39.1193
|  |  |  | MO sem LS => | 1.229 | LS => | 1.35 | MO com LS => | 2.5826
|  |  |  | Valor do BDI => | 8.73 |  | Valor com BDI => |  | 50.43
| Código | Banco | Descrição | Tipo |  | Und | Quant. | Valor Unit | Total
Composição | 94559 | SINAPI | JANELA DE AÇO TIPO BASCULANTE PARA VIDROS, COM BATENTE, FERRAGENS E PINTURA ANTICORROSIVA. EXCLUSIVE VIDROS, ACABAMENTO, ALIZAR E CONTRAMARCO. FORNECIMENTO E INSTALAÇÃO. AF_12/2019 | ESQV - ESQUADRIAS/FERRAGENS/VIDROS |  | m² | 1 | 807.16 | 807.16
Composição Auxiliar | 88629 | SINAPI | ARGAMASSA TRAÇO 1:3 (EM VOLUME DE CIMENTO E AREIA MÉDIA ÚMIDA), PREPARO MANUAL. AF_08/2019 | SEDI - SERVIÇOS DIVERSOS |  | m³ | 0.021 | 635.75 | 13.35
Composição Auxiliar | 88316 | SINAPI | SERVENTE COM ENCARGOS COMPLEMENTARES | SEDI - SERVIÇOS DIVERSOS |  | H | 2.291 | 18.65 | 42.72
Composição Auxiliar | 88309 | SINAPI | PEDREIRO COM ENCARGOS COMPLEMENTARES | SEDI - SERVIÇOS DIVERSOS |  | H | 4.581 | 25.09 | 114.93
Insumo | 00011190 | SINAPI | JANELA BASCULANTE, ACO, COM BATENTE/REQUADRO, 60 X 60 CM (SEM VIDROS) | Material |  | UN | 2.778 | 229 | 636.16
|  |  |  | MO sem LS => | 53.5738 | LS => | 59.01 | MO com LS => | 112.58
|  |  |  | Valor do BDI => | 169.01 |  | Valor com BDI => |  | 976.17
| Código | Banco | Descrição | Tipo |  | Und | Quant. | Valor Unit | Total
Composição | 100665 | SINAPI | JANELA DE MADEIRA - CEDRINHO/ANGELIM OU EQUIVALENTE DA REGIÃO - DE ABRIR COM 4 FOLHAS (2 VENEZIANAS E 2 GUILHOTINAS PARA VIDRO), COM BATENTE, ALIZAR E FERRAGENS. EXCLUSIVE VIDROS, ACABAMENTO E CONTRAMARCO. FORNECIMENTO E INSTALAÇÃO. AF_12/2019 | ESQV - ESQUADRIAS/FERRAGENS/VIDROS |  | m² | 1 | 1068.83 | 1068.83
Composição Auxiliar | 88316 | SINAPI | SERVENTE COM ENCARGOS COMPLEMENTARES | SEDI - SERVIÇOS DIVERSOS |  | H | 0.8665 | 18.65 | 16.16
Composição Auxiliar | 88261 | SINAPI | CARPINTEIRO DE ESQUADRIA COM ENCARGOS COMPLEMENTARES | SEDI - SERVIÇOS DIVERSOS |  | H | 1.733 | 23.82 | 41.28
Insumo | 00004430 | SINAPI | CAIBRO NAO APARELHADO *5 X 6* CM, EM MACARANDUBA, ANGELIM OU EQUIVALENTE DA REGIAO - BRUTA | Material |  | M | 1.7258 | 14.9 | 25.71
Insumo | 00003421 | SINAPI | JANELA EM MADEIRA CEDRINHO/ ANGELIM COMERCIAL/ CURUPIXA/ CUMARU OU EQUIVALENTE DA REGIAO, CAIXA DO BATENTE/MARCO *10* CM, 2 FOLHAS DE ABRIR TIPO VENEZIANA E 2 FOLHAS GUILHOTINA PARA VIDRO, COM GUARNICAO/ALIZAR, COM FERRAGENS (SEM VIDRO E SEM ACABAMENTO) | Material |  | m² | 1 | 949.43 | 949.43
Insumo | 00005067 | SINAPI | PREGO DE ACO POLIDO COM CABECA 16 X 24 (2 1/4 X 12) | Material |  | KG | 0.042868 | 26.56 | 1.13
Insumo | 00000142 | SINAPI | SELANTE ELASTICO MONOCOMPONENTE A BASE DE POLIURETANO (PU) PARA JUNTAS DIVERSAS | Material |  | 310ML | 0.8351 | 42.06 | 35.12
|  |  |  | MO sem LS => | 18.9302 | LS => | 20.85 | MO com LS => | 39.78
|  |  |  | Valor do BDI => | 223.81 |  | Valor com BDI => |  | 1292.64
| Código | Banco | Descrição | Tipo |  | Und | Quant. | Valor Unit | Total
Composição | 88441 | SINAPI | JARDINEIRO COM ENCARGOS COMPLEMENTARES | SEDI - SERVIÇOS DIVERSOS |  | H | 1 | 19.75 | 19.75
Composição Auxiliar | 95390 | SINAPI | CURSO DE CAPACITAÇÃO PARA JARDINEIRO (ENCARGOS COMPLEMENTARES) - HORISTA | SEDI - SERVIÇOS DIVERSOS |  | H | 1 | 0.05 | 0.05
Insumo | 00037370 | SINAPI | ALIMENTACAO - HORISTA (COLETADO CAIXA) | Outros |  | H | 1 | 2.85 | 2.85
Insumo | 00043489 | SINAPI | EPI - FAMILIA PEDREIRO - HORISTA (ENCARGOS COMPLEMENTARES - COLETADO CAIXA) | Equipamento |  | H | 1 | 1.09 | 1.09
Insumo | 00037372 | SINAPI | EXAMES - HORISTA (COLETADO CAIXA) | Outros |  | H | 1 | 0.81 | 0.81
Insumo | 00043465 | SINAPI | FERRAMENTAS - FAMILIA PEDREIRO - HORISTA (ENCARGOS COMPLEMENTARES - COLETADO CAIXA) | Equipamento |  | H | 1 | 0.74 | 0.74
Insumo | 00044503 | SINAPI | JARDINEIRO (HORISTA) | Mão de Obra |  | H | 1 | 12.79 | 12.79
Insumo | 00037373 | SINAPI | SEGURO - HORISTA (COLETADO CAIXA) | Taxas |  | H | 1 | 0.06 | 0.06
Insumo | 00037371 | SINAPI | TRANSPORTE - HORISTA (COLETADO CAIXA) | Serviços |  | H | 1 | 1.36 | 1.36
|  |  |  | MO sem LS => | 6.1102 | LS => | 6.73 | MO com LS => | 12.84
|  |  |  | Valor do BDI => | 4.13 |  | Valor com BDI => |  | 23.88
| Código | Banco | Descrição | Tipo |  | Und | Quant. | Valor Unit | Total
Composição | 100716 | SINAPI | JATEAMENTO ABRASIVO COM GRANALHA DE AÇO EM PERFIL METÁLICO EM FÁBRICA. AF_01/2020 | PINT - PINTURAS |  | m² | 1 | 26.55 | 26.55
Composição Auxiliar | 93408 | SINAPI | MÁQUINA JATO DE PRESSAO PORTÁTIL, CAMARA DE 1 SAIDA, CAPACIDADE 280 L, DIAMETRO 670 MM, BICO DE JATO CURTO VENTURI DE 5/16'' , MANGUEIRA DE 1'' COM COMPRESSOR DE AR REBOCÁVEL 189 PCM E MOTOR DIESEL 63 CV - CHP DIURNO. AF_03/2016 | CHOR - CUSTOS HORÁRIOS DE MÁQUINAS E EQUIPAMENTOS |  | CHP | 0.0157 | 89.18 | 1.4
Composição Auxiliar | 93409 | SINAPI | MÁQUINA JATO DE PRESSAO PORTÁTIL, CAMARA DE 1 SAIDA, CAPACIDADE 280 L, DIAMETRO 670 MM, BICO DE JATO CURTO VENTURI DE 5/16'' , MANGUEIRA DE 1'' COM COMPRESSOR DE AR REBOCÁVEL 189 PCM E MOTOR DIESEL 63 CV - CHI DIURNO. AF_03/2016 | CHOR - CUSTOS HORÁRIOS DE MÁQUINAS E EQUIPAMENTOS |  | CHI | 0.0382 | 28.2 | 1.07
Composição Auxiliar | 88306 | SINAPI | OPERADOR JATO DE AREIA OU JATISTA COM ENCARGOS COMPLEMENTARES | SEDI - SERVIÇOS DIVERSOS |  | H | 0.0539 | 21.97 | 1.18
Composição Auxiliar | 88316 | SINAPI | SERVENTE COM ENCARGOS COMPLEMENTARES | SEDI - SERVIÇOS DIVERSOS |  | H | 0.0535 | 18.65 | 0.99
Insumo | 00036785 | SINAPI | GRANALHA DE ACO, ANGULAR (GRIT), PARA JATEAMENTO, PENEIRA 1,41 A 1,19 MM (SAE G16) | Equipamento |  | SC25KG | 0.16 | 136.96 | 21.91
|  |  |  | MO sem LS => | 1.1183 | LS => | 1.23 | MO com LS => | 2.35
|  |  |  | Valor do BDI => | 5.55 |  | Valor com BDI => |  | 32.1
| Código | Banco | Descrição | Tipo |  | Und | Quant. | Valor Unit | Total
Composição | 94672 | SINAPI | JOELHO 90 GRAUS COM BUCHA DE LATÃO, PVC, SOLDÁVEL, DN 25 MM, X 3/4 INSTALADO EM RESERVAÇÃO DE ÁGUA DE EDIFICAÇÃO QUE POSSUA RESERVATÓRIO DE FIBRA/FIBROCIMENTO FORNECIMENTO E INSTALAÇÃO. AF_06/2016 | INHI - INSTALAÇÕES HIDROS SANITÁRIAS |  | UN | 1 | 11.15 | 11.15
Composição Auxiliar | 88267 | SINAPI | ENCANADOR OU BOMBEIRO HIDRÁULICO COM ENCARGOS COMPLEMENTARES | SEDI - SERVIÇOS DIVERSOS |  | H | 0.12 | 24.48 | 2.93
Composição Auxiliar | 88248 | SINAPI | AUXILIAR DE ENCANADOR OU BOMBEIRO HIDRÁULICO COM ENCARGOS COMPLEMENTARES | SEDI - SERVIÇOS DIVERSOS |  | H | 0.12 | 19.31 | 2.31
Insumo | 00020080 | SINAPI | ADESIVO PLASTICO PARA PVC, FRASCO COM 175 GR | Material |  | UN | 0.04 | 22.57 | 0.9
Insumo | 00003522 | SINAPI | JOELHO PVC, SOLDAVEL COM ROSCA, 90 GRAUS, 25 MM X 3/4", PARA AGUA FRIA PREDIAL | Material |  | UN | 1 | 4.21 | 4.21
Insumo | 00038383 | SINAPI | LIXA D'AGUA EM FOLHA, GRAO 100 | Material |  | UN | 0.012 | 2.33 | 0.02
Insumo | 00020083 | SINAPI | SOLUCAO PREPARADORA / LIMPADORA PARA PVC, FRASCO COM 1000 CM3 | Material |  | UN | 0.01 | 78.37 | 0.78
|  |  |  | MO sem LS => | 1.7702 | LS => | 1.95 | MO com LS => | 3.72
|  |  |  | Valor do BDI => | 2.33 |  | Valor com BDI => |  | 13.48
| Código | Banco | Descrição | Tipo |  | Und | Quant. | Valor Unit | Total
Composição | 89724 | SINAPI | JOELHO 90 GRAUS, PVC, SERIE NORMAL, ESGOTO PREDIAL, DN 40 MM, JUNTA SOLDÁVEL, FORNECIDO E INSTALADO EM RAMAL DE DESCARGA OU RAMAL DE ESGOTO SANITÁRIO. AF_12/2014 | INHI - INSTALAÇÕES HIDROS SANITÁRIAS |  | UN | 1 | 11.03 | 11.03
Composição Auxiliar | 88248 | SINAPI | AUXILIAR DE ENCANADOR OU BOMBEIRO HIDRÁULICO COM ENCARGOS COMPLEMENTARES | SEDI - SERVIÇOS DIVERSOS |  | H | 0.1 | 19.31 | 1.93
Composição Auxiliar | 88267 | SINAPI | ENCANADOR OU BOMBEIRO HIDRÁULICO COM ENCARGOS COMPLEMENTARES | SEDI - SERVIÇOS DIVERSOS |  | H | 0.1 | 24.48 | 2.44
Insumo | 00000122 | SINAPI | ADESIVO PLASTICO PARA PVC, FRASCO COM *850* GR | Material |  | UN | 0.0099 | 69.17 | 0.68
Insumo | 00003517 | SINAPI | JOELHO PVC, SOLDAVEL, BB, 90 GRAUS, DN 40 MM, PARA ESGOTO PREDIAL | Material |  | UN | 1 | 4.77 | 4.77
Insumo | 00038383 | SINAPI | LIXA D'AGUA EM FOLHA, GRAO 100 | Material |  | UN | 0.021 | 2.33 | 0.04
Insumo | 00020083 | SINAPI | SOLUCAO PREPARADORA / LIMPADORA PARA PVC, FRASCO COM 1000 CM3 | Material |  | UN | 0.015 | 78.37 | 1.17
|  |  |  | MO sem LS => | 1.4752 | LS => | 1.62 | MO com LS => | 3.1
|  |  |  | Valor do BDI => | 2.3 |  | Valor com BDI => |  | 13.33
| Código | Banco | Descrição | Tipo |  | Und | Quant. | Valor Unit | Total
Composição | 89581 | SINAPI | JOELHO 90 GRAUS, PVC, SERIE R, ÁGUA PLUVIAL, DN 75 MM, JUNTA ELÁSTICA, FORNECIDO E INSTALADO EM CONDUTORES VERTICAIS DE ÁGUAS PLUVIAIS. AF_12/2014 | INHI - INSTALAÇÕES HIDROS SANITÁRIAS |  | UN | 1 | 32.6 | 32.6
Composição Auxiliar | 88248 | SINAPI | AUXILIAR DE ENCANADOR OU BOMBEIRO HIDRÁULICO COM ENCARGOS COMPLEMENTARES | SEDI - SERVIÇOS DIVERSOS |  | H | 0.06 | 19.31 | 1.15
Composição Auxiliar | 88267 | SINAPI | ENCANADOR OU BOMBEIRO HIDRÁULICO COM ENCARGOS COMPLEMENTARES | SEDI - SERVIÇOS DIVERSOS |  | H | 0.06 | 24.48 | 1.46
Insumo | 00000298 | SINAPI | ANEL BORRACHA, DN 75 MM, PARA TUBO SERIE REFORCADA ESGOTO PREDIAL | Material |  | UN | 1 | 3.24 | 3.24
Insumo | 00020156 | SINAPI | JOELHO, PVC SERIE R, 90 GRAUS, DN 75 MM, PARA ESGOTO OU AGUAS PLUVIAIS PREDIAIS | Material |  | UN | 1 | 25.9 | 25.9
Insumo | 00020078 | SINAPI | PASTA LUBRIFICANTE PARA TUBOS E CONEXOES COM JUNTA ELASTICA, EMBALAGEM DE *400* GR (USO EM PVC, ACO, POLIETILENO E OUTROS) | Material |  | UN | 0.03 | 28.55 | 0.85
|  |  |  | MO sem LS => | 0.88037 | LS => | 0.97 | MO com LS => | 1.85
|  |  |  | Valor do BDI => | 6.82 |  | Valor com BDI => |  | 39.42
| Código | Banco | Descrição | Tipo |  | Und | Quant. | Valor Unit | Total
Composição | 94674 | SINAPI | JOELHO 90 GRAUS, PVC, SOLDÁVEL, DN 32 MM INSTALADO EM RESERVAÇÃO DE ÁGUA DE EDIFICAÇÃO QUE POSSUA RESERVATÓRIO DE FIBRA/FIBROCIMENTO FORNECIMENTO E INSTALAÇÃO. AF_06/2016 | INHI - INSTALAÇÕES HIDROS SANITÁRIAS |  | UN | 1 | 9.7 | 9.7
Composição Auxiliar | 88248 | SINAPI | AUXILIAR DE ENCANADOR OU BOMBEIRO HIDRÁULICO COM ENCARGOS COMPLEMENTARES | SEDI - SERVIÇOS DIVERSOS |  | H | 0.12 | 19.31 | 2.31
Composição Auxiliar | 88267 | SINAPI | ENCANADOR OU BOMBEIRO HIDRÁULICO COM ENCARGOS COMPLEMENTARES | SEDI - SERVIÇOS DIVERSOS |  | H | 0.12 | 24.48 | 2.93
Insumo | 00020080 | SINAPI | ADESIVO PLASTICO PARA PVC, FRASCO COM 175 GR | Material |  | UN | 0.04 | 22.57 | 0.9
Insumo | 00003536 | SINAPI | JOELHO PVC, SOLDAVEL, 90 GRAUS, 32 MM, PARA AGUA FRIA PREDIAL | Material |  | UN | 1 | 2.76 | 2.76
Insumo | 00038383 | SINAPI | LIXA D'AGUA EM FOLHA, GRAO 100 | Material |  | UN | 0.012 | 2.33 | 0.02
Insumo | 00020083 | SINAPI | SOLUCAO PREPARADORA / LIMPADORA PARA PVC, FRASCO COM 1000 CM3 | Material |  | UN | 0.01 | 78.37 | 0.78
|  |  |  | MO sem LS => | 1.7702 | LS => | 1.95 | MO com LS => | 3.72
|  |  |  | Valor do BDI => | 2.03 |  | Valor com BDI => |  | 11.73
| Código | Banco | Descrição | Tipo |  | Und | Quant. | Valor Unit | Total
Composição | 101795 ADPT | Próprio | Junta isolada colada, montada em duas barras de trilhos UIC60, em oficina industrial | ASTU - ASSENTAMENTO DE TUBOS E PECAS |  | un | 1 | 4150.11 | 4150.11
B | Código | Banco | Mão de Obra | Quantidade | Salário Hora |  |  |  | Custo Horário
Insumo | P9859 | SICRO3 | Trabalhador de via | 3 |  |  |  | 17.3212 | 51.9636
[5 empty] | Custo Horário da Mão de Obra => |  |  |  | 51.9636
[5 empty] | Custo Horário de Execução => |  |  |  | 51.9636
[5 empty] | Fator de Influencia da Chuva - FIC => |  |  |  | 0
[5 empty] | Custo do FIC => |  |  |  | 0
[5 empty] | Produção de Equipe => |  |  |  | 0.8356
[5 empty] | Custo Unitário de Execução => |  |  |  | 62.1872
C | Banco | Código | Material | Quantidade | Unidade | Preço Unitário |  |  | Custo Horário
Insumo | Próprio | MT2484 | Kit de junta isolada colada para UIC60 | 1 | un | 4007.88 |  |  | 4007.88
Insumo | Próprio | MT2701 | Desengraxante Spray à base de tricloroetano ou solvente alternativo | 0.06 | l | 813.2 |  |  | 48.792
[5 empty] | Custo Total do Material => |  |  |  | 4056.672
D | Banco | Código | Atividades Auxiliares | Quantidade | Unidade | Preço Unitário |  |  | Custo Horário
Atividade Auxiliar | SICRO3 | 1407066 | Corte de trilho UIC60 com utilização de equipamento leve | 2 | un | 7.22 |  |  | 14.44
Atividade Auxiliar | SICRO3 | 1407070 | Furação de trilho UIC60 com utilização de equipamento leve | 6 | un | 2.64 |  |  | 15.84
Atividade Auxiliar | SICRO3 | 5915373 | Carga, manobra e descarga de materiais diversos em caminhão carroceria com capacidade de 7 t e com guindauto de 20 t.m | 0.05654 | t | 17.19 |  |  | 0.9719
[5 empty] | Custo Total das Atividades => |  |  |  | 31.2519
|  |  |  | MO sem LS => | 32.5096 | LS => | 35.81 | MO com LS => | 68.3157
|  |  |  | Valor do BDI => | 869.03 |  | Valor com BDI => |  | 5019.14
Observação
Composição SICFER adaptada com substituição da mão de obra MO0100 pela mão de obra SICRO P9859. Substituição das composições auxiliares 510017 e 510021 pelas composições SICRO 1407066 e 1407070, respectivamente. Substituição da composição de tempo fixo 310266 pela composição SICRO 5915373.
| Código | Banco | Descrição | Tipo |  | Und | Quant. | Valor Unit | Total
Composição | 92874 | SINAPI | LANÇAMENTO COM USO DE BOMBA, ADENSAMENTO E ACABAMENTO DE CONCRETO EM ESTRUTURAS. AF_12/2015 | FUES - FUNDAÇÕES E ESTRUTURAS |  | m³ | 1 | 32.3 | 32.3
Composição Auxiliar | 90586 | SINAPI | VIBRADOR DE IMERSÃO, DIÂMETRO DE PONTEIRA 45MM, MOTOR ELÉTRICO TRIFÁSICO POTÊNCIA DE 2 CV - CHP DIURNO. AF_06/2015 | CHOR - CUSTOS HORÁRIOS DE MÁQUINAS E EQUIPAMENTOS |  | CHP | 0.068 | 1.31 | 0.08
Composição Auxiliar | 90587 | SINAPI | VIBRADOR DE IMERSÃO, DIÂMETRO DE PONTEIRA 45MM, MOTOR ELÉTRICO TRIFÁSICO POTÊNCIA DE 2 CV - CHI DIURNO. AF_06/2015 | CHOR - CUSTOS HORÁRIOS DE MÁQUINAS E EQUIPAMENTOS |  | CHI | 0.131 | 0.53 | 0.06
Composição Auxiliar | 88316 | SINAPI | SERVENTE COM ENCARGOS COMPLEMENTARES | SEDI - SERVIÇOS DIVERSOS |  | H | 1.192 | 18.65 | 22.23
Composição Auxiliar | 88309 | SINAPI | PEDREIRO COM ENCARGOS COMPLEMENTARES | SEDI - SERVIÇOS DIVERSOS |  | H | 0.199 | 25.09 | 4.99
Composição Auxiliar | 88262 | SINAPI | CARPINTEIRO DE FORMAS COM ENCARGOS COMPLEMENTARES | SEDI - SERVIÇOS DIVERSOS |  | H | 0.199 | 24.83 | 4.94
|  |  |  | MO sem LS => | 10.1456 | LS => | 11.17 | MO com LS => | 21.32
|  |  |  | Valor do BDI => | 6.76 |  | Valor com BDI => |  | 39.06
| Código | Banco | Descrição | Tipo |  | Und | Quant. | Valor Unit | Total
Composição | 95240 | SINAPI | LASTRO DE CONCRETO MAGRO, APLICADO EM PISOS, LAJES SOBRE SOLO OU RADIERS, ESPESSURA DE 3 CM. AF_07/2016 | FUES - FUNDAÇÕES E ESTRUTURAS |  | m² | 1 | 17.5 | 17.5
Composição Auxiliar | 94968 | SINAPI | CONCRETO MAGRO PARA LASTRO, TRAÇO 1:4,5:4,5 (EM MASSA SECA DE CIMENTO/ AREIA MÉDIA/ BRITA 1) - PREPARO MECÂNICO COM BETONEIRA 600 L. AF_05/2021 | FUES - FUNDAÇÕES E ESTRUTURAS |  | m³ | 0.0339 | 371.53 | 12.59
Composição Auxiliar | 88309 | SINAPI | PEDREIRO COM ENCARGOS COMPLEMENTARES | SEDI - SERVIÇOS DIVERSOS |  | H | 0.1631 | 25.09 | 4.09
Composição Auxiliar | 88316 | SINAPI | SERVENTE COM ENCARGOS COMPLEMENTARES | SEDI - SERVIÇOS DIVERSOS |  | H | 0.0444 | 18.65 | 0.82
|  |  |  | MO sem LS => | 2.3318 | LS => | 2.57 | MO com LS => | 4.9
|  |  |  | Valor do BDI => | 3.66 |  | Valor com BDI => |  | 21.16
| Código | Banco | Descrição | Tipo |  | Und | Quant. | Valor Unit | Total
Composição | 95241 | SINAPI | LASTRO DE CONCRETO MAGRO, APLICADO EM PISOS, LAJES SOBRE SOLO OU RADIERS, ESPESSURA DE 5 CM. AF_07/2016 | FUES - FUNDAÇÕES E ESTRUTURAS |  | m² | 1 | 29.18 | 29.18
Composição Auxiliar | 94968 | SINAPI | CONCRETO MAGRO PARA LASTRO, TRAÇO 1:4,5:4,5 (EM MASSA SECA DE CIMENTO/ AREIA MÉDIA/ BRITA 1) - PREPARO MECÂNICO COM BETONEIRA 600 L. AF_05/2021 | FUES - FUNDAÇÕES E ESTRUTURAS |  | m³ | 0.0565 | 371.53 | 20.99
Composição Auxiliar | 88309 | SINAPI | PEDREIRO COM ENCARGOS COMPLEMENTARES | SEDI - SERVIÇOS DIVERSOS |  | H | 0.2718 | 25.09 | 6.81
Composição Auxiliar | 88316 | SINAPI | SERVENTE COM ENCARGOS COMPLEMENTARES | SEDI - SERVIÇOS DIVERSOS |  | H | 0.0741 | 18.65 | 1.38
|  |  |  | MO sem LS => | 3.8926 | LS => | 4.29 | MO com LS => | 8.18
|  |  |  | Valor do BDI => | 6.11 |  | Valor com BDI => |  | 35.29
| Código | Banco | Descrição | Tipo |  | Und | Quant. | Valor Unit | Total
Composição | 94113 | SINAPI | LASTRO DE VALA COM PREPARO DE FUNDO, LARGURA MENOR QUE 1,5 M, COM CAMADA DE AREIA, LANÇAMENTO MECANIZADO, EM LOCAL COM NÍVEL ALTO DE INTERFERÊNCIA. AF_06/2016 | MOVT - MOVIMENTO DE TERRA |  | m³ | 1 | 274.85 | 274.85
Composição Auxiliar | 5678 | SINAPI | RETROESCAVADEIRA SOBRE RODAS COM CARREGADEIRA, TRAÇÃO 4X4, POTÊNCIA LÍQ. 88 HP, CAÇAMBA CARREG. CAP. MÍN. 1 M3, CAÇAMBA RETRO CAP. 0,26 M3, PESO OPERACIONAL MÍN. 6.674 KG, PROFUNDIDADE ESCAVAÇÃO MÁX. 4,37 M - CHP DIURNO. AF_06/2014 | CHOR - CUSTOS HORÁRIOS DE MÁQUINAS E EQUIPAMENTOS |  | CHP | 0.116 | 140.27 | 16.27
Composição Auxiliar | 91533 | SINAPI | COMPACTADOR DE SOLOS DE PERCUSSÃO (SOQUETE) COM MOTOR A GASOLINA 4 TEMPOS, POTÊNCIA 4 CV - CHP DIURNO. AF_08/2015 | CHOR - CUSTOS HORÁRIOS DE MÁQUINAS E EQUIPAMENTOS |  | CHP | 0.069 | 29.23 | 2.01
Composição Auxiliar | 5679 | SINAPI | RETROESCAVADEIRA SOBRE RODAS COM CARREGADEIRA, TRAÇÃO 4X4, POTÊNCIA LÍQ. 88 HP, CAÇAMBA CARREG. CAP. MÍN. 1 M3, CAÇAMBA RETRO CAP. 0,26 M3, PESO OPERACIONAL MÍN. 6.674 KG, PROFUNDIDADE ESCAVAÇÃO MÁX. 4,37 M - CHI DIURNO. AF_06/2014 | CHOR - CUSTOS HORÁRIOS DE MÁQUINAS E EQUIPAMENTOS |  | CHI | 0.578 | 51.38 | 29.69
Composição Auxiliar | 91534 | SINAPI | COMPACTADOR DE SOLOS DE PERCUSSÃO (SOQUETE) COM MOTOR A GASOLINA 4 TEMPOS, POTÊNCIA 4 CV - CHI DIURNO. AF_08/2015 | CHOR - CUSTOS HORÁRIOS DE MÁQUINAS E EQUIPAMENTOS |  | CHI | 0.064 | 20.44 | 1.3
Composição Auxiliar | 88309 | SINAPI | PEDREIRO COM ENCARGOS COMPLEMENTARES | SEDI - SERVIÇOS DIVERSOS |  | H | 0.832 | 25.09 | 20.87
Composição Auxiliar | 88316 | SINAPI | SERVENTE COM ENCARGOS COMPLEMENTARES | SEDI - SERVIÇOS DIVERSOS |  | H | 1.248 | 18.65 | 23.27
Insumo | 00000370 | SINAPI | AREIA MEDIA - POSTO JAZIDA/FORNECEDOR (RETIRADO NA JAZIDA, SEM TRANSPORTE) | Material |  | m³ | 1.1 | 164.95 | 181.44
|  |  |  | MO sem LS => | 21.0479 | LS => | 23.18 | MO com LS => | 44.23
|  |  |  | Valor do BDI => | 57.55 |  | Valor com BDI => |  | 332.4
| Código | Banco | Descrição | Tipo |  | Und | Quant. | Valor Unit | Total
Composição | 99833 | SINAPI | LAVADORA DE ALTA PRESSAO (LAVA-JATO) PARA AGUA FRIA, PRESSAO DE OPERACAO ENTRE 1400 E 1900 LIB/POL2, VAZAO MAXIMA ENTRE 400 E 700 L/H - CHP DIURNO. AF_04/2019 | CHOR - CUSTOS HORÁRIOS DE MÁQUINAS E EQUIPAMENTOS |  | CHP | 1 | 3.92 | 3.92
Composição Auxiliar | 99829 | SINAPI | LAVADORA DE ALTA PRESSAO (LAVA-JATO) PARA AGUA FRIA, PRESSAO DE OPERACAO ENTRE 1400 E 1900 LIB/POL2, VAZAO MAXIMA ENTRE 400 E 700 L/H - DEPRECIAÇÃO. AF_04/2019 | CHOR - CUSTOS HORÁRIOS DE MÁQUINAS E EQUIPAMENTOS |  | H | 1 | 0.17 | 0.17
Composição Auxiliar | 99831 | SINAPI | LAVADORA DE ALTA PRESSAO (LAVA-JATO) PARA AGUA FRIA, PRESSAO DE OPERACAO ENTRE 1400 E 1900 LIB/POL2, VAZAO MAXIMA ENTRE 400 E 700 L/H - MANUTENÇÃO. AF_04/2019 | CHOR - CUSTOS HORÁRIOS DE MÁQUINAS E EQUIPAMENTOS |  | H | 1 | 0.21 | 0.21
Composição Auxiliar | 99832 | SINAPI | LAVADORA DE ALTA PRESSAO (LAVA-JATO) PARA AGUA FRIA, PRESSAO DE OPERACAO ENTRE 1400 E 1900 LIB/POL2, VAZAO MAXIMA ENTRE 400 E 700 L/H - MATERIAIS NA OPERAÇÃO. AF_04/2019 | CHOR - CUSTOS HORÁRIOS DE MÁQUINAS E EQUIPAMENTOS |  | H | 1 | 3.53 | 3.53
Composição Auxiliar | 99830 | SINAPI | LAVADORA DE ALTA PRESSAO (LAVA-JATO) PARA AGUA FRIA, PRESSAO DE OPERACAO ENTRE 1400 E 1900 LIB/POL2, VAZAO MAXIMA ENTRE 400 E 700 L/H - JUROS. AF_04/2019 | CHOR - CUSTOS HORÁRIOS DE MÁQUINAS E EQUIPAMENTOS |  | H | 1 | 0.01 | 0.01
|  |  |  | MO sem LS => | 0 | LS => | 0 | MO com LS => | 0
|  |  |  | Valor do BDI => | 0.82 |  | Valor com BDI => |  | 4.74
| Código | Banco | Descrição | Tipo |  | Und | Quant. | Valor Unit | Total
Composição | 99829 | SINAPI | LAVADORA DE ALTA PRESSAO (LAVA-JATO) PARA AGUA FRIA, PRESSAO DE OPERACAO ENTRE 1400 E 1900 LIB/POL2, VAZAO MAXIMA ENTRE 400 E 700 L/H - DEPRECIAÇÃO. AF_04/2019 | CHOR - CUSTOS HORÁRIOS DE MÁQUINAS E EQUIPAMENTOS |  | H | 1 | 0.17 | 0.17
Insumo | 00000746 | SINAPI | LAVADORA DE ALTA PRESSAO (LAVA - JATO) PARA AGUA FRIA, PRESSAO DE OPERACAO ENTRE 1400 E 1900 LIB/POL2, VAZAO MAXIMA ENTRE 400 E 700 L/H, POTENCIA DE OPERACAO ENTRE 2,50 E 3,00 CV | Equipamento |  | UN | 7.2e-05 | 2444.44 | 0.17
|  |  |  | MO sem LS => | 0 | LS => | 0 | MO com LS => | 0
|  |  |  | Valor do BDI => | 0.03 |  | Valor com BDI => |  | 0.2
| Código | Banco | Descrição | Tipo |  | Und | Quant. | Valor Unit | Total
Composição | 99830 | SINAPI | LAVADORA DE ALTA PRESSAO (LAVA-JATO) PARA AGUA FRIA, PRESSAO DE OPERACAO ENTRE 1400 E 1900 LIB/POL2, VAZAO MAXIMA ENTRE 400 E 700 L/H - JUROS. AF_04/2019 | CHOR - CUSTOS HORÁRIOS DE MÁQUINAS E EQUIPAMENTOS |  | H | 1 | 0.01 | 0.01
Insumo | 00000746 | SINAPI | LAVADORA DE ALTA PRESSAO (LAVA - JATO) PARA AGUA FRIA, PRESSAO DE OPERACAO ENTRE 1400 E 1900 LIB/POL2, VAZAO MAXIMA ENTRE 400 E 700 L/H, POTENCIA DE OPERACAO ENTRE 2,50 E 3,00 CV | Equipamento |  | UN | 7.6e-06 | 2444.44 | 0.01
|  |  |  | MO sem LS => | 0 | LS => | 0 | MO com LS => | 0
|  |  |  | Valor do BDI => | 0 |  | Valor com BDI => |  | 0.01
| Código | Banco | Descrição | Tipo |  | Und | Quant. | Valor Unit | Total
Composição | 99831 | SINAPI | LAVADORA DE ALTA PRESSAO (LAVA-JATO) PARA AGUA FRIA, PRESSAO DE OPERACAO ENTRE 1400 E 1900 LIB/POL2, VAZAO MAXIMA ENTRE 400 E 700 L/H - MANUTENÇÃO. AF_04/2019 | CHOR - CUSTOS HORÁRIOS DE MÁQUINAS E EQUIPAMENTOS |  | H | 1 | 0.21 | 0.21
Insumo | 00000746 | SINAPI | LAVADORA DE ALTA PRESSAO (LAVA - JATO) PARA AGUA FRIA, PRESSAO DE OPERACAO ENTRE 1400 E 1900 LIB/POL2, VAZAO MAXIMA ENTRE 400 E 700 L/H, POTENCIA DE OPERACAO ENTRE 2,50 E 3,00 CV | Equipamento |  | UN | 9e-05 | 2444.44 | 0.21
|  |  |  | MO sem LS => | 0 | LS => | 0 | MO com LS => | 0
|  |  |  | Valor do BDI => | 0.04 |  | Valor com BDI => |  | 0.25
| Código | Banco | Descrição | Tipo |  | Und | Quant. | Valor Unit | Total
Composição | 99832 | SINAPI | LAVADORA DE ALTA PRESSAO (LAVA-JATO) PARA AGUA FRIA, PRESSAO DE OPERACAO ENTRE 1400 E 1900 LIB/POL2, VAZAO MAXIMA ENTRE 400 E 700 L/H - MATERIAIS NA OPERAÇÃO. AF_04/2019 | CHOR - CUSTOS HORÁRIOS DE MÁQUINAS E EQUIPAMENTOS |  | H | 1 | 3.53 | 3.53
Insumo | 00002705 | SINAPI | ENERGIA ELETRICA ATE 2000 KWH INDUSTRIAL, SEM DEMANDA | Material |  | KWH | 4.42 | 0.8 | 3.53
|  |  |  | MO sem LS => | 0 | LS => | 0 | MO com LS => | 0
|  |  |  | Valor do BDI => | 0.73 |  | Valor com BDI => |  | 4.26
| Código | Banco | Descrição | Tipo |  | Und | Quant. | Valor Unit | Total
Composição | 86902 | SINAPI | LAVATÓRIO LOUÇA BRANCA COM COLUNA, *44 X 35,5* CM, PADRÃO POPULAR - FORNECIMENTO E INSTALAÇÃO. AF_01/2020 | INHI - INSTALAÇÕES HIDROS SANITÁRIAS |  | UN | 1 | 273.25 | 273.25
Composição Auxiliar | 88267 | SINAPI | ENCANADOR OU BOMBEIRO HIDRÁULICO COM ENCARGOS COMPLEMENTARES | SEDI - SERVIÇOS DIVERSOS |  | H | 0.8788 | 24.48 | 21.51
Composição Auxiliar | 88316 | SINAPI | SERVENTE COM ENCARGOS COMPLEMENTARES | SEDI - SERVIÇOS DIVERSOS |  | H | 0.4443 | 18.65 | 8.28
Insumo | 00036794 | SINAPI | LAVATORIO DE LOUCA BRANCA, COM COLUNA, DIMENSOES *44 X 35* CM (L X C) | Material |  | UN | 1 | 130.14 | 130.14
Insumo | 00004351 | SINAPI | PARAFUSO NIQUELADO 3 1/2" COM ACABAMENTO CROMADO PARA FIXAR PECA SANITARIA, INCLUI PORCA CEGA, ARRUELA E BUCHA DE NYLON TAMANHO S-8 | Material |  | UN | 6 | 18.02 | 108.12
Insumo | 00037329 | SINAPI | REJUNTE EPOXI, QUALQUER COR | Material |  | KG | 0.0765 | 68.02 | 5.2
|  |  |  | MO sem LS => | 10.0885 | LS => | 11.11 | MO com LS => | 21.2
|  |  |  | Valor do BDI => | 57.21 |  | Valor com BDI => |  | 330.46
| Código | Banco | Descrição | Tipo |  | Und | Quant. | Valor Unit | Total
Composição | 86904 | SINAPI | LAVATÓRIO LOUÇA BRANCA SUSPENSO, 29,5 X 39CM OU EQUIVALENTE, PADRÃO POPULAR - FORNECIMENTO E INSTALAÇÃO. AF_01/2020 | INHI - INSTALAÇÕES HIDROS SANITÁRIAS |  | UN | 1 | 125.01 | 125.01
Composição Auxiliar | 88267 | SINAPI | ENCANADOR OU BOMBEIRO HIDRÁULICO COM ENCARGOS COMPLEMENTARES | SEDI - SERVIÇOS DIVERSOS |  | H | 0.387 | 24.48 | 9.47
Composição Auxiliar | 88316 | SINAPI | SERVENTE COM ENCARGOS COMPLEMENTARES | SEDI - SERVIÇOS DIVERSOS |  | H | 0.1886 | 18.65 | 3.51
Insumo | 00010425 | SINAPI | LAVATORIO DE LOUCA BRANCA, SUSPENSO (SEM COLUNA), DIMENSOES *40 X 30* CM | Material |  | UN | 1 | 73.93 | 73.93
Insumo | 00004351 | SINAPI | PARAFUSO NIQUELADO 3 1/2" COM ACABAMENTO CROMADO PARA FIXAR PECA SANITARIA, INCLUI PORCA CEGA, ARRUELA E BUCHA DE NYLON TAMANHO S-8 | Material |  | UN | 2 | 18.02 | 36.04
Insumo | 00037329 | SINAPI | REJUNTE EPOXI, QUALQUER COR | Material |  | KG | 0.0304 | 68.02 | 2.06
|  |  |  | MO sem LS => | 4.4018 | LS => | 4.85 | MO com LS => | 9.25
|  |  |  | Valor do BDI => | 26.17 |  | Valor com BDI => |  | 151.18
| Código | Banco | Descrição | Tipo |  | Und | Quant. | Valor Unit | Total
Composição | 86943 | SINAPI | LAVATÓRIO LOUÇA BRANCA SUSPENSO, 29,5 X 39CM OU EQUIVALENTE, PADRÃO POPULAR, INCLUSO SIFÃO FLEXÍVEL EM PVC, VÁLVULA E ENGATE FLEXÍVEL 30CM EM PLÁSTICO E TORNEIRA CROMADA DE MESA, PADRÃO POPULAR - FORNECIMENTO E INSTALAÇÃO. AF_01/2020 | INHI - INSTALAÇÕES HIDROS SANITÁRIAS |  | UN | 1 | 213.42 | 213.42
Composição Auxiliar | 86906 | SINAPI | TORNEIRA CROMADA DE MESA, 1/2 OU 3/4, PARA LAVATÓRIO, PADRÃO POPULAR - FORNECIMENTO E INSTALAÇÃO. AF_01/2020 | INHI - INSTALAÇÕES HIDROS SANITÁRIAS |  | UN | 1 | 62.46 | 62.46
Composição Auxiliar | 86884 | SINAPI | ENGATE FLEXÍVEL EM PLÁSTICO BRANCO, 1/2 X 30CM - FORNECIMENTO E INSTALAÇÃO. AF_01/2020 | INHI - INSTALAÇÕES HIDROS SANITÁRIAS |  | UN | 1 | 8.36 | 8.36
Composição Auxiliar | 86879 | SINAPI | VÁLVULA EM PLÁSTICO 1 PARA PIA, TANQUE OU LAVATÓRIO, COM OU SEM LADRÃO - FORNECIMENTO E INSTALAÇÃO. AF_01/2020 | INHI - INSTALAÇÕES HIDROS SANITÁRIAS |  | UN | 1 | 6.78 | 6.78
Composição Auxiliar | 86883 | SINAPI | SIFÃO DO TIPO FLEXÍVEL EM PVC 1 X 1.1/2 - FORNECIMENTO E INSTALAÇÃO. AF_01/2020 | INHI - INSTALAÇÕES HIDROS SANITÁRIAS |  | UN | 1 | 10.81 | 10.81
Composição Auxiliar | 86904 | SINAPI | LAVATÓRIO LOUÇA BRANCA SUSPENSO, 29,5 X 39CM OU EQUIVALENTE, PADRÃO POPULAR - FORNECIMENTO E INSTALAÇÃO. AF_01/2020 | INHI - INSTALAÇÕES HIDROS SANITÁRIAS |  | UN | 1 | 125.01 | 125.01
|  |  |  | MO sem LS => | 9.1368 | LS => | 10.06 | MO com LS => | 19.2
|  |  |  | Valor do BDI => | 44.69 |  | Valor com BDI => |  | 258.11
| Código | Banco | Descrição | Tipo |  | Und | Quant. | Valor Unit | Total
Composição | 97586 | SINAPI | LUMINÁRIA TIPO CALHA, DE SOBREPOR, COM 2 LÂMPADAS TUBULARES FLUORESCENTES DE 36 W, COM REATOR DE PARTIDA RÁPIDA - FORNECIMENTO E INSTALAÇÃO. AF_02/2020 | INEL - INSTALAÇÃO ELÉTRICA/ELETRIFICAÇÃO E ILUMINAÇÃO EXTERNA |  | UN | 1 | 93.46 | 93.46
Composição Auxiliar | 88247 | SINAPI | AUXILIAR DE ELETRICISTA COM ENCARGOS COMPLEMENTARES | SEDI - SERVIÇOS DIVERSOS |  | H | 0.1727 | 19.65 | 3.39
Composição Auxiliar | 88264 | SINAPI | ELETRICISTA COM ENCARGOS COMPLEMENTARES | SEDI - SERVIÇOS DIVERSOS |  | H | 0.4144 | 25.34 | 10.5
Insumo | 00003799 | SINAPI | LUMINARIA DE SOBREPOR EM CHAPA DE ACO PARA 2 LAMPADAS FLUORESCENTES DE *36* W, ALETADA, COMPLETA (LAMPADAS E REATOR INCLUSOS) | Material |  | UN | 1 | 79.57 | 79.57
|  |  |  | MO sem LS => | 4.6683 | LS => | 5.14 | MO com LS => | 9.81
|  |  |  | Valor do BDI => | 19.57 |  | Valor com BDI => |  | 113.03
| Código | Banco | Descrição | Tipo |  | Und | Quant. | Valor Unit | Total
Composição | 97593 | SINAPI | LUMINÁRIA TIPO SPOT, DE SOBREPOR, COM 1 LÂMPADA FLUORESCENTE DE 15 W, SEM REATOR - FORNECIMENTO E INSTALAÇÃO. AF_02/2020 | INEL - INSTALAÇÃO ELÉTRICA/ELETRIFICAÇÃO E ILUMINAÇÃO EXTERNA |  | UN | 1 | 92.73 | 92.73
Composição Auxiliar | 88264 | SINAPI | ELETRICISTA COM ENCARGOS COMPLEMENTARES | SEDI - SERVIÇOS DIVERSOS |  | H | 0.4518 | 25.34 | 11.44
Composição Auxiliar | 88247 | SINAPI | AUXILIAR DE ELETRICISTA COM ENCARGOS COMPLEMENTARES | SEDI - SERVIÇOS DIVERSOS |  | H | 0.1833 | 19.65 | 3.6
Insumo | 00038191 | SINAPI | LAMPADA FLUORESCENTE COMPACTA 2U BRANCA 15 W, BASE E27 (127/220 V) | Material |  | UN | 1 | 15.13 | 15.13
Insumo | 00012266 | SINAPI | LUMINARIA SPOT DE SOBREPOR EM ALUMINIO COM ALETA PLASTICA PARA 1 LAMPADA, BASE E27, POTENCIA MAXIMA 40/60 W (NAO INCLUI LAMPADA) | Material |  | UN | 1 | 62.56 | 62.56
|  |  |  | MO sem LS => | 5.0633 | LS => | 5.58 | MO com LS => | 10.64
|  |  |  | Valor do BDI => | 19.41 |  | Valor com BDI => |  | 112.14
| Código | Banco | Descrição | Tipo |  | Und | Quant. | Valor Unit | Total
Composição | 95753 | SINAPI | LUVA DE EMENDA PARA ELETRODUTO, AÇO GALVANIZADO, DN 20 MM (3/4 ), APARENTE, INSTALADA EM TETO - FORNECIMENTO E INSTALAÇÃO. AF_11/2016_P | INEL - INSTALAÇÃO ELÉTRICA/ELETRIFICAÇÃO E ILUMINAÇÃO EXTERNA |  | UN | 1 | 7.22 | 7.22
Composição Auxiliar | 88264 | SINAPI | ELETRICISTA COM ENCARGOS COMPLEMENTARES | SEDI - SERVIÇOS DIVERSOS |  | H | 0.1057 | 25.34 | 2.67
Composição Auxiliar | 88247 | SINAPI | AUXILIAR DE ELETRICISTA COM ENCARGOS COMPLEMENTARES | SEDI - SERVIÇOS DIVERSOS |  | H | 0.1057 | 19.65 | 2.07
Insumo | 00002637 | SINAPI | LUVA PARA ELETRODUTO, EM ACO GALVANIZADO ELETROLITICO, DIAMETRO DE 20 MM (3/4") | Material |  | UN | 1 | 2.48 | 2.48
|  |  |  | MO sem LS => | 1.5609 | LS => | 1.72 | MO com LS => | 3.28
|  |  |  | Valor do BDI => | 1.51 |  | Valor com BDI => |  | 8.73
| Código | Banco | Descrição | Tipo |  | Und | Quant. | Valor Unit | Total
Composição | 95757 | SINAPI | LUVA DE EMENDA PARA ELETRODUTO, AÇO GALVANIZADO, DN 20 MM (3/4''), APARENTE, INSTALADA EM PAREDE - FORNECIMENTO E INSTALAÇÃO. AF_11/2016_P | INEL - INSTALAÇÃO ELÉTRICA/ELETRIFICAÇÃO E ILUMINAÇÃO EXTERNA |  | UN | 1 | 10.69 | 10.69
Composição Auxiliar | 88247 | SINAPI | AUXILIAR DE ELETRICISTA COM ENCARGOS COMPLEMENTARES | SEDI - SERVIÇOS DIVERSOS |  | H | 0.1827 | 19.65 | 3.59
Composição Auxiliar | 88264 | SINAPI | ELETRICISTA COM ENCARGOS COMPLEMENTARES | SEDI - SERVIÇOS DIVERSOS |  | H | 0.1827 | 25.34 | 4.62
Insumo | 00002637 | SINAPI | LUVA PARA ELETRODUTO, EM ACO GALVANIZADO ELETROLITICO, DIAMETRO DE 20 MM (3/4") | Material |  | UN | 1 | 2.48 | 2.48
|  |  |  | MO sem LS => | 2.703 | LS => | 2.98 | MO com LS => | 5.68
|  |  |  | Valor do BDI => | 2.23 |  | Valor com BDI => |  | 12.92
| Código | Banco | Descrição | Tipo |  | Und | Quant. | Valor Unit | Total
Composição | 95758 | SINAPI | LUVA DE EMENDA PARA ELETRODUTO, AÇO GALVANIZADO, DN 25 MM (1''), APARENTE, INSTALADA EM PAREDE - FORNECIMENTO E INSTALAÇÃO. AF_11/2016_P | INEL - INSTALAÇÃO ELÉTRICA/ELETRIFICAÇÃO E ILUMINAÇÃO EXTERNA |  | UN | 1 | 12.03 | 12.03
Composição Auxiliar | 88264 | SINAPI | ELETRICISTA COM ENCARGOS COMPLEMENTARES | SEDI - SERVIÇOS DIVERSOS |  | H | 0.2033 | 25.34 | 5.15
Composição Auxiliar | 88247 | SINAPI | AUXILIAR DE ELETRICISTA COM ENCARGOS COMPLEMENTARES | SEDI - SERVIÇOS DIVERSOS |  | H | 0.2033 | 19.65 | 3.99
Insumo | 00002638 | SINAPI | LUVA PARA ELETRODUTO, EM ACO GALVANIZADO ELETROLITICO, DIAMETRO DE 25 MM (1") | Material |  | UN | 1 | 2.89 | 2.89
|  |  |  | MO sem LS => | 3.0075 | LS => | 3.31 | MO com LS => | 6.32
|  |  |  | Valor do BDI => | 2.51 |  | Valor com BDI => |  | 14.54
| Código | Banco | Descrição | Tipo |  | Und | Quant. | Valor Unit | Total
Composição | 95754 | SINAPI | LUVA DE EMENDA PARA ELETRODUTO, AÇO GALVANIZADO, DN 25 MM (1''), APARENTE, INSTALADA EM TETO - FORNECIMENTO E INSTALAÇÃO. AF_11/2016_P | INEL - INSTALAÇÃO ELÉTRICA/ELETRIFICAÇÃO E ILUMINAÇÃO EXTERNA |  | UN | 1 | 8.98 | 8.98
Composição Auxiliar | 88264 | SINAPI | ELETRICISTA COM ENCARGOS COMPLEMENTARES | SEDI - SERVIÇOS DIVERSOS |  | H | 0.1354 | 25.34 | 3.43
Composição Auxiliar | 88247 | SINAPI | AUXILIAR DE ELETRICISTA COM ENCARGOS COMPLEMENTARES | SEDI - SERVIÇOS DIVERSOS |  | H | 0.1354 | 19.65 | 2.66
Insumo | 00002638 | SINAPI | LUVA PARA ELETRODUTO, EM ACO GALVANIZADO ELETROLITICO, DIAMETRO DE 25 MM (1") | Material |  | UN | 1 | 2.89 | 2.89
|  |  |  | MO sem LS => | 2.0034 | LS => | 2.21 | MO com LS => | 4.21
|  |  |  | Valor do BDI => | 1.88 |  | Valor com BDI => |  | 10.86
| Código | Banco | Descrição | Tipo |  | Und | Quant. | Valor Unit | Total
Composição | 89599 | SINAPI | LUVA SIMPLES, PVC, SERIE R, ÁGUA PLUVIAL, DN 75 MM, JUNTA ELÁSTICA, FORNECIDO E INSTALADO EM CONDUTORES VERTICAIS DE ÁGUAS PLUVIAIS. AF_12/2014 | INHI - INSTALAÇÕES HIDROS SANITÁRIAS |  | UN | 1 | 21.43 | 21.43
Composição Auxiliar | 88267 | SINAPI | ENCANADOR OU BOMBEIRO HIDRÁULICO COM ENCARGOS COMPLEMENTARES | SEDI - SERVIÇOS DIVERSOS |  | H | 0.04 | 24.48 | 0.97
Composição Auxiliar | 88248 | SINAPI | AUXILIAR DE ENCANADOR OU BOMBEIRO HIDRÁULICO COM ENCARGOS COMPLEMENTARES | SEDI - SERVIÇOS DIVERSOS |  | H | 0.04 | 19.31 | 0.77
Insumo | 00000298 | SINAPI | ANEL BORRACHA, DN 75 MM, PARA TUBO SERIE REFORCADA ESGOTO PREDIAL | Material |  | UN | 1 | 3.24 | 3.24
Insumo | 00020169 | SINAPI | LUVA SIMPLES, PVC SERIE R, 75 MM, PARA ESGOTO OU AGUAS PLUVIAIS PREDIAIS | Material |  | UN | 1 | 15.6 | 15.6
Insumo | 00020078 | SINAPI | PASTA LUBRIFICANTE PARA TUBOS E CONEXOES COM JUNTA ELASTICA, EMBALAGEM DE *400* GR (USO EM PVC, ACO, POLIETILENO E OUTROS) | Material |  | UN | 0.03 | 28.55 | 0.85
|  |  |  | MO sem LS => | 0.58532 | LS => | 0.64 | MO com LS => | 1.23
|  |  |  | Valor do BDI => | 4.48 |  | Valor com BDI => |  | 25.91
| Código | Banco | Descrição | Tipo |  | Und | Quant. | Valor Unit | Total
Composição | 7692 | ORSE | Lançamento de concreto simples fabricado na obra, inclusive adensamento e acabamento em peças da superestrutura | Concreto Simples |  | m³ | 1 | 44.04 | 44.04
Composição Auxiliar | 10549 | ORSE | Encargos Complementares - Servente | Provisórios |  | h | 1.62 | 3.65 | 5.91
Composição Auxiliar | 10555 | ORSE | Encargos Complementares - Armador | Provisórios |  | h | 0.18 | 3.5 | 0.63
Composição Auxiliar | 10551 | ORSE | Encargos Complementares - Carpinteiro | Provisórios |  | h | 0.36 | 3.57 | 1.28
Composição Auxiliar | 10550 | ORSE | Encargos Complementares - Pedreiro | Provisórios |  | h | 0.36 | 3.53 | 1.27
Insumo | 00000378 | SINAPI | ARMADOR (HORISTA) | Mão de Obra |  | H | 0.18 | 17.88 | 3.21
Insumo | 00001213 | SINAPI | CARPINTEIRO DE FORMAS (HORISTA) | Mão de Obra |  | H | 0.36 | 17.88 | 6.43
Insumo | 00004750 | SINAPI | PEDREIRO (HORISTA) | Mão de Obra |  | H | 0.36 | 17.88 | 6.43
Insumo | 00006111 | SINAPI | SERVENTE DE OBRAS | Mão de Obra |  | H | 1.62 | 11.66 | 18.88
|  |  |  | MO sem LS => | 16.6318 | LS => | 18.32 | MO com LS => | 34.95
|  |  |  | Valor do BDI => | 9.22 |  | Valor com BDI => |  | 53.26
| Código | Banco | Descrição | Tipo |  | Und | Quant. | Valor Unit | Total
Composição | 97611 | SINAPI | LÂMPADA COMPACTA FLUORESCENTE DE 15 W, BASE E27 - FORNECIMENTO E INSTALAÇÃO. AF_02/2020 | INEL - INSTALAÇÃO ELÉTRICA/ELETRIFICAÇÃO E ILUMINAÇÃO EXTERNA |  | UN | 1 | 23.66 | 23.66
Composição Auxiliar | 88247 | SINAPI | AUXILIAR DE ELETRICISTA COM ENCARGOS COMPLEMENTARES | SEDI - SERVIÇOS DIVERSOS |  | H | 0.069 | 19.65 | 1.35
Composição Auxiliar | 88264 | SINAPI | ELETRICISTA COM ENCARGOS COMPLEMENTARES | SEDI - SERVIÇOS DIVERSOS |  | H | 0.1655 | 25.34 | 4.19
Insumo | 00038191 | SINAPI | LAMPADA FLUORESCENTE COMPACTA 2U BRANCA 15 W, BASE E27 (127/220 V) | Material |  | UN | 1 | 15.13 | 15.13
Insumo | 00012295 | SINAPI | SOQUETE DE BAQUELITE BASE E27, PARA LAMPADAS | Material |  | UN | 1 | 2.99 | 2.99
|  |  |  | MO sem LS => | 1.8607 | LS => | 2.05 | MO com LS => | 3.91
|  |  |  | Valor do BDI => | 4.95 |  | Valor com BDI => |  | 28.61
| Código | Banco | Descrição | Tipo |  | Und | Quant. | Valor Unit | Total
Composição | 100919 | SINAPI | LÂMPADA FLUORESCENTE ESPIRAL BRANCA 45 W, BASE E27 - FORNECIMENTO E INSTALAÇÃO. AF_02/2020 | INEL - INSTALAÇÃO ELÉTRICA/ELETRIFICAÇÃO E ILUMINAÇÃO EXTERNA |  | UN | 1 | 66.82 | 66.82
Composição Auxiliar | 88264 | SINAPI | ELETRICISTA COM ENCARGOS COMPLEMENTARES | SEDI - SERVIÇOS DIVERSOS |  | H | 0.1655 | 25.34 | 4.19
Composição Auxiliar | 88247 | SINAPI | AUXILIAR DE ELETRICISTA COM ENCARGOS COMPLEMENTARES | SEDI - SERVIÇOS DIVERSOS |  | H | 0.069 | 19.65 | 1.35
Insumo | 00038781 | SINAPI | LAMPADA FLUORESCENTE ESPIRAL BRANCA 45 W, BASE E27 (127/220 V) | Material |  | UN | 1 | 58.29 | 58.29
Insumo | 00012295 | SINAPI | SOQUETE DE BAQUELITE BASE E27, PARA LAMPADAS | Material |  | UN | 1 | 2.99 | 2.99
|  |  |  | MO sem LS => | 1.8607 | LS => | 2.05 | MO com LS => | 3.91
|  |  |  | Valor do BDI => | 13.99 |  | Valor com BDI => |  | 80.81
| Código | Banco | Descrição | Tipo |  | Und | Quant. | Valor Unit | Total
Composição | 99062 | SINAPI | MARCAÇÃO DE PONTOS EM GABARITO OU CAVALETE. AF_10/2018 | SERT - SERVIÇOS TÉCNICOS |  | UN | 1 | 2.31 | 2.31
Composição Auxiliar | 88239 | SINAPI | AJUDANTE DE CARPINTEIRO COM ENCARGOS COMPLEMENTARES | SEDI - SERVIÇOS DIVERSOS |  | H | 0.0323 | 19.73 | 0.63
Composição Auxiliar | 88262 | SINAPI | CARPINTEIRO DE FORMAS COM ENCARGOS COMPLEMENTARES | SEDI - SERVIÇOS DIVERSOS |  | H | 0.0645 | 24.83 | 1.6
Insumo | 00005068 | SINAPI | PREGO DE ACO POLIDO COM CABECA 17 X 21 (2 X 11) | Material |  | KG | 0.0034 | 24.92 | 0.08
|  |  |  | MO sem LS => | 0.74712 | LS => | 0.82 | MO com LS => | 1.57
|  |  |  | Valor do BDI => | 0.48 |  | Valor com BDI => |  | 2.79
| Código | Banco | Descrição | Tipo |  | Und | Quant. | Valor Unit | Total
Composição | 88274 | SINAPI | MARMORISTA/GRANITEIRO COM ENCARGOS COMPLEMENTARES | SEDI - SERVIÇOS DIVERSOS |  | H | 1 | 25 | 25
Composição Auxiliar | 95341 | SINAPI | CURSO DE CAPACITAÇÃO PARA MARMORISTA/GRANITEIRO (ENCARGOS COMPLEMENTARES) - HORISTA | SEDI - SERVIÇOS DIVERSOS |  | H | 1 | 0.21 | 0.21
Insumo | 00037370 | SINAPI | ALIMENTACAO - HORISTA (COLETADO CAIXA) | Outros |  | H | 1 | 2.85 | 2.85
Insumo | 00043489 | SINAPI | EPI - FAMILIA PEDREIRO - HORISTA (ENCARGOS COMPLEMENTARES - COLETADO CAIXA) | Equipamento |  | H | 1 | 1.09 | 1.09
Insumo | 00037372 | SINAPI | EXAMES - HORISTA (COLETADO CAIXA) | Outros |  | H | 1 | 0.81 | 0.81
Insumo | 00043465 | SINAPI | FERRAMENTAS - FAMILIA PEDREIRO - HORISTA (ENCARGOS COMPLEMENTARES - COLETADO CAIXA) | Equipamento |  | H | 1 | 0.74 | 0.74
Insumo | 00004755 | SINAPI | MARMORISTA / GRANITEIRO (HORISTA) | Mão de Obra |  | H | 1 | 17.88 | 17.88
Insumo | 00037373 | SINAPI | SEGURO - HORISTA (COLETADO CAIXA) | Taxas |  | H | 1 | 0.06 | 0.06
Insumo | 00037371 | SINAPI | TRANSPORTE - HORISTA (COLETADO CAIXA) | Serviços |  | H | 1 | 1.36 | 1.36
|  |  |  | MO sem LS => | 8.6085 | LS => | 9.48 | MO com LS => | 18.09
|  |  |  | Valor do BDI => | 5.23 |  | Valor com BDI => |  | 30.23
| Código | Banco | Descrição | Tipo |  | Und | Quant. | Valor Unit | Total
Composição | 5952 | SINAPI | MARTELETE OU ROMPEDOR PNEUMÁTICO MANUAL, 28 KG, COM SILENCIADOR - CHI DIURNO. AF_07/2016 | CHOR - CUSTOS HORÁRIOS DE MÁQUINAS E EQUIPAMENTOS |  | CHI | 1 | 21.14 | 21.14
Composição Auxiliar | 95114 | SINAPI | MARTELETE OU ROMPEDOR PNEUMÁTICO MANUAL, 28 KG, COM SILENCIADOR - DEPRECIAÇÃO. AF_07/2016 | CHOR - CUSTOS HORÁRIOS DE MÁQUINAS E EQUIPAMENTOS |  | H | 1 | 1.12 | 1.12
Composição Auxiliar | 95115 | SINAPI | MARTELETE OU ROMPEDOR PNEUMÁTICO MANUAL, 28 KG, COM SILENCIADOR - JUROS. AF_07/2016 | CHOR - CUSTOS HORÁRIOS DE MÁQUINAS E EQUIPAMENTOS |  | H | 1 | 0.13 | 0.13
Composição Auxiliar | 88298 | SINAPI | OPERADOR DE MARTELETE OU MARTELETEIRO COM ENCARGOS COMPLEMENTARES | SEDI - SERVIÇOS DIVERSOS |  | H | 1 | 19.89 | 19.89
|  |  |  | MO sem LS => | 6.6813 | LS => | 7.36 | MO com LS => | 14.04
|  |  |  | Valor do BDI => | 4.42 |  | Valor com BDI => |  | 25.56
| Código | Banco | Descrição | Tipo |  | Und | Quant. | Valor Unit | Total
Composição | 5795 | SINAPI | MARTELETE OU ROMPEDOR PNEUMÁTICO MANUAL, 28 KG, COM SILENCIADOR - CHP DIURNO. AF_07/2016 | CHOR - CUSTOS HORÁRIOS DE MÁQUINAS E EQUIPAMENTOS |  | CHP | 1 | 22.54 | 22.54
Composição Auxiliar | 53863 | SINAPI | MARTELETE OU ROMPEDOR PNEUMÁTICO MANUAL, 28 KG, COM SILENCIADOR - MANUTENÇÃO. AF_07/2016 | CHOR - CUSTOS HORÁRIOS DE MÁQUINAS E EQUIPAMENTOS |  | H | 1 | 1.4 | 1.4
Composição Auxiliar | 95114 | SINAPI | MARTELETE OU ROMPEDOR PNEUMÁTICO MANUAL, 28 KG, COM SILENCIADOR - DEPRECIAÇÃO. AF_07/2016 | CHOR - CUSTOS HORÁRIOS DE MÁQUINAS E EQUIPAMENTOS |  | H | 1 | 1.12 | 1.12
Composição Auxiliar | 95115 | SINAPI | MARTELETE OU ROMPEDOR PNEUMÁTICO MANUAL, 28 KG, COM SILENCIADOR - JUROS. AF_07/2016 | CHOR - CUSTOS HORÁRIOS DE MÁQUINAS E EQUIPAMENTOS |  | H | 1 | 0.13 | 0.13
Composição Auxiliar | 88298 | SINAPI | OPERADOR DE MARTELETE OU MARTELETEIRO COM ENCARGOS COMPLEMENTARES | SEDI - SERVIÇOS DIVERSOS |  | H | 1 | 19.89 | 19.89
|  |  |  | MO sem LS => | 6.6813 | LS => | 7.36 | MO com LS => | 14.04
|  |  |  | Valor do BDI => | 4.71 |  | Valor com BDI => |  | 27.25
| Código | Banco | Descrição | Tipo |  | Und | Quant. | Valor Unit | Total
Composição | 95114 | SINAPI | MARTELETE OU ROMPEDOR PNEUMÁTICO MANUAL, 28 KG, COM SILENCIADOR - DEPRECIAÇÃO. AF_07/2016 | CHOR - CUSTOS HORÁRIOS DE MÁQUINAS E EQUIPAMENTOS |  | H | 1 | 1.12 | 1.12
Insumo | 00041898 | SINAPI | MARTELO DEMOLIDOR PNEUMATICO MANUAL, PESO DE 28 KG, COM SILENCIADOR | Equipamento |  | UN | 6.4e-05 | 17555.1 | 1.12
|  |  |  | MO sem LS => | 0 | LS => | 0 | MO com LS => | 0
|  |  |  | Valor do BDI => | 0.23 |  | Valor com BDI => |  | 1.35
| Código | Banco | Descrição | Tipo |  | Und | Quant. | Valor Unit | Total
Composição | 95115 | SINAPI | MARTELETE OU ROMPEDOR PNEUMÁTICO MANUAL, 28 KG, COM SILENCIADOR - JUROS. AF_07/2016 | CHOR - CUSTOS HORÁRIOS DE MÁQUINAS E EQUIPAMENTOS |  | H | 1 | 0.13 | 0.13
Insumo | 00041898 | SINAPI | MARTELO DEMOLIDOR PNEUMATICO MANUAL, PESO DE 28 KG, COM SILENCIADOR | Equipamento |  | UN | 7.6e-06 | 17555.1 | 0.13
|  |  |  | MO sem LS => | 0 | LS => | 0 | MO com LS => | 0
|  |  |  | Valor do BDI => | 0.02 |  | Valor com BDI => |  | 0.15
| Código | Banco | Descrição | Tipo |  | Und | Quant. | Valor Unit | Total
Composição | 53863 | SINAPI | MARTELETE OU ROMPEDOR PNEUMÁTICO MANUAL, 28 KG, COM SILENCIADOR - MANUTENÇÃO. AF_07/2016 | CHOR - CUSTOS HORÁRIOS DE MÁQUINAS E EQUIPAMENTOS |  | H | 1 | 1.4 | 1.4
Insumo | 00041898 | SINAPI | MARTELO DEMOLIDOR PNEUMATICO MANUAL, PESO DE 28 KG, COM SILENCIADOR | Equipamento |  | UN | 8e-05 | 17555.1 | 1.4
|  |  |  | MO sem LS => | 0 | LS => | 0 | MO com LS => | 0
|  |  |  | Valor do BDI => | 0.29 |  | Valor com BDI => |  | 1.69
| Código | Banco | Descrição | Tipo |  | Und | Quant. | Valor Unit | Total
Composição | 102274 | SINAPI | MARTELO DEMOLIDOR ELÉTRICO, COM POTÊNCIA DE 2.000 W, 1.000 IMPACTOS POR MINUTO, PESO DE 30 KG - CHI DIURNO. AF_01/2021 | CHOR - CUSTOS HORÁRIOS DE MÁQUINAS E EQUIPAMENTOS |  | CHI | 1 | 20.43 | 20.43
Composição Auxiliar | 102271 | SINAPI | MARTELO DEMOLIDOR ELÉTRICO, COM POTÊNCIA DE 2.000 W, 1.000 IMPACTOS POR MINUTO, PESO DE 30 KG - JUROS. AF_01/2021 | CHOR - CUSTOS HORÁRIOS DE MÁQUINAS E EQUIPAMENTOS |  | H | 1 | 0.05 | 0.05
Composição Auxiliar | 102270 | SINAPI | MARTELO DEMOLIDOR ELÉTRICO, COM POTÊNCIA DE 2.000 W, 1.000 IMPACTOS POR MINUTO, PESO DE 30 KG - DEPRECIAÇÃO. AF_01/2021 | CHOR - CUSTOS HORÁRIOS DE MÁQUINAS E EQUIPAMENTOS |  | H | 1 | 0.49 | 0.49
Composição Auxiliar | 88298 | SINAPI | OPERADOR DE MARTELETE OU MARTELETEIRO COM ENCARGOS COMPLEMENTARES | SEDI - SERVIÇOS DIVERSOS |  | H | 1 | 19.89 | 19.89
|  |  |  | MO sem LS => | 6.6813 | LS => | 7.36 | MO com LS => | 14.04
|  |  |  | Valor do BDI => | 4.27 |  | Valor com BDI => |  | 24.7
| Código | Banco | Descrição | Tipo |  | Und | Quant. | Valor Unit | Total
Composição | 102275 | SINAPI | MARTELO DEMOLIDOR ELÉTRICO, COM POTÊNCIA DE 2.000 W, 1.000 IMPACTOS POR MINUTO, PESO DE 30 KG - CHP DIURNO. AF_01/2021 | CHOR - CUSTOS HORÁRIOS DE MÁQUINAS E EQUIPAMENTOS |  | CHP | 1 | 22.4 | 22.4
Composição Auxiliar | 102270 | SINAPI | MARTELO DEMOLIDOR ELÉTRICO, COM POTÊNCIA DE 2.000 W, 1.000 IMPACTOS POR MINUTO, PESO DE 30 KG - DEPRECIAÇÃO. AF_01/2021 | CHOR - CUSTOS HORÁRIOS DE MÁQUINAS E EQUIPAMENTOS |  | H | 1 | 0.49 | 0.49
Composição Auxiliar | 102271 | SINAPI | MARTELO DEMOLIDOR ELÉTRICO, COM POTÊNCIA DE 2.000 W, 1.000 IMPACTOS POR MINUTO, PESO DE 30 KG - JUROS. AF_01/2021 | CHOR - CUSTOS HORÁRIOS DE MÁQUINAS E EQUIPAMENTOS |  | H | 1 | 0.05 | 0.05
Composição Auxiliar | 102272 | SINAPI | MARTELO DEMOLIDOR ELÉTRICO, COM POTÊNCIA DE 2.000 W, 1.000 IMPACTOS POR MINUTO, PESO DE 30 KG - MANUTENÇÃO. AF_01/2021 | CHOR - CUSTOS HORÁRIOS DE MÁQUINAS E EQUIPAMENTOS |  | H | 1 | 0.61 | 0.61
Composição Auxiliar | 102273 | SINAPI | MARTELO DEMOLIDOR ELÉTRICO, COM POTÊNCIA DE 2.000 W, 1.000 IMPACTOS POR MINUTO, PESO DE 30 KG - MATERIAIS NA OPERAÇÃO. AF_01/2021 | CHOR - CUSTOS HORÁRIOS DE MÁQUINAS E EQUIPAMENTOS |  | H | 1 | 1.36 | 1.36
Composição Auxiliar | 88298 | SINAPI | OPERADOR DE MARTELETE OU MARTELETEIRO COM ENCARGOS COMPLEMENTARES | SEDI - SERVIÇOS DIVERSOS |  | H | 1 | 19.89 | 19.89
|  |  |  | MO sem LS => | 6.6813 | LS => | 7.36 | MO com LS => | 14.04
|  |  |  | Valor do BDI => | 4.69 |  | Valor com BDI => |  | 27.09
| Código | Banco | Descrição | Tipo |  | Und | Quant. | Valor Unit | Total
Composição | 102270 | SINAPI | MARTELO DEMOLIDOR ELÉTRICO, COM POTÊNCIA DE 2.000 W, 1.000 IMPACTOS POR MINUTO, PESO DE 30 KG - DEPRECIAÇÃO. AF_01/2021 | CHOR - CUSTOS HORÁRIOS DE MÁQUINAS E EQUIPAMENTOS |  | H | 1 | 0.49 | 0.49
Insumo | 00040703 | SINAPI | MARTELO DEMOLIDOR ELETRICO, COM POTENCIA DE 2.000 W, FREQUENCIA DE 1.000 IMPACTOS POR MINUTO, FORÇA DE IMPACTO ENTRE 60 E 65 J, PESO DE 30 KG | Equipamento |  | UN | 6.4e-05 | 7700 | 0.49
|  |  |  | MO sem LS => | 0 | LS => | 0 | MO com LS => | 0
|  |  |  | Valor do BDI => | 0.1 |  | Valor com BDI => |  | 0.59
| Código | Banco | Descrição | Tipo |  | Und | Quant. | Valor Unit | Total
Composição | 102271 | SINAPI | MARTELO DEMOLIDOR ELÉTRICO, COM POTÊNCIA DE 2.000 W, 1.000 IMPACTOS POR MINUTO, PESO DE 30 KG - JUROS. AF_01/2021 | CHOR - CUSTOS HORÁRIOS DE MÁQUINAS E EQUIPAMENTOS |  | H | 1 | 0.05 | 0.05
Insumo | 00040703 | SINAPI | MARTELO DEMOLIDOR ELETRICO, COM POTENCIA DE 2.000 W, FREQUENCIA DE 1.000 IMPACTOS POR MINUTO, FORÇA DE IMPACTO ENTRE 60 E 65 J, PESO DE 30 KG | Equipamento |  | UN | 7.5e-06 | 7700 | 0.05
|  |  |  | MO sem LS => | 0 | LS => | 0 | MO com LS => | 0
|  |  |  | Valor do BDI => | 0.01 |  | Valor com BDI => |  | 0.06
| Código | Banco | Descrição | Tipo |  | Und | Quant. | Valor Unit | Total
Composição | 102272 | SINAPI | MARTELO DEMOLIDOR ELÉTRICO, COM POTÊNCIA DE 2.000 W, 1.000 IMPACTOS POR MINUTO, PESO DE 30 KG - MANUTENÇÃO. AF_01/2021 | CHOR - CUSTOS HORÁRIOS DE MÁQUINAS E EQUIPAMENTOS |  | H | 1 | 0.61 | 0.61
Insumo | 00040703 | SINAPI | MARTELO DEMOLIDOR ELETRICO, COM POTENCIA DE 2.000 W, FREQUENCIA DE 1.000 IMPACTOS POR MINUTO, FORÇA DE IMPACTO ENTRE 60 E 65 J, PESO DE 30 KG | Equipamento |  | UN | 8e-05 | 7700 | 0.61
|  |  |  | MO sem LS => | 0 | LS => | 0 | MO com LS => | 0
|  |  |  | Valor do BDI => | 0.12 |  | Valor com BDI => |  | 0.73
| Código | Banco | Descrição | Tipo |  | Und | Quant. | Valor Unit | Total
Composição | 102273 | SINAPI | MARTELO DEMOLIDOR ELÉTRICO, COM POTÊNCIA DE 2.000 W, 1.000 IMPACTOS POR MINUTO, PESO DE 30 KG - MATERIAIS NA OPERAÇÃO. AF_01/2021 | CHOR - CUSTOS HORÁRIOS DE MÁQUINAS E EQUIPAMENTOS |  | H | 1 | 1.36 | 1.36
Insumo | 00002705 | SINAPI | ENERGIA ELETRICA ATE 2000 KWH INDUSTRIAL, SEM DEMANDA | Material |  | KWH | 1.7 | 0.8 | 1.36
|  |  |  | MO sem LS => | 0 | LS => | 0 | MO com LS => | 0
|  |  |  | Valor do BDI => | 0.28 |  | Valor com BDI => |  | 1.64
| Código | Banco | Descrição | Tipo |  | Und | Quant. | Valor Unit | Total
Composição | 87547 | SINAPI | MASSA ÚNICA, PARA RECEBIMENTO DE PINTURA, EM ARGAMASSA TRAÇO 1:2:8, PREPARO MECÂNICO COM BETONEIRA 400L, APLICADA MANUALMENTE EM FACES INTERNAS DE PAREDES, ESPESSURA DE 10MM, COM EXECUÇÃO DE TALISCAS. AF_06/2014 | REVE - REVESTIMENTO E TRATAMENTO DE SUPERFÍCIES |  | m² | 1 | 23.53 | 23.53
Composição Auxiliar | 87292 | SINAPI | ARGAMASSA TRAÇO 1:2:8 (EM VOLUME DE CIMENTO, CAL E AREIA MÉDIA ÚMIDA) PARA EMBOÇO/MASSA ÚNICA/ASSENTAMENTO DE ALVENARIA DE VEDAÇÃO, PREPARO MECÂNICO COM BETONEIRA 400 L. AF_08/2019 | SEDI - SERVIÇOS DIVERSOS |  | m³ | 0.0213 | 581.17 | 12.37
Composição Auxiliar | 88309 | SINAPI | PEDREIRO COM ENCARGOS COMPLEMENTARES | SEDI - SERVIÇOS DIVERSOS |  | H | 0.35 | 25.09 | 8.78
Composição Auxiliar | 88316 | SINAPI | SERVENTE COM ENCARGOS COMPLEMENTARES | SEDI - SERVIÇOS DIVERSOS |  | H | 0.128 | 18.65 | 2.38
|  |  |  | MO sem LS => | 4.3304 | LS => | 4.77 | MO com LS => | 9.1
|  |  |  | Valor do BDI => | 4.92 |  | Valor com BDI => |  | 28.45
| Código | Banco | Descrição | Tipo |  | Und | Quant. | Valor Unit | Total
Composição | 88275 | SINAPI | MECÃNICO DE EQUIPAMENTOS PESADOS COM ENCARGOS COMPLEMENTARES | SEDI - SERVIÇOS DIVERSOS |  | H | 1 | 26.19 | 26.19
Composição Auxiliar | 95342 | SINAPI | CURSO DE CAPACITAÇÃO PARA MECÂNICO DE EQUIPAMENTOS PESADOS (ENCARGOS COMPLEMENTARES) - HORISTA | SEDI - SERVIÇOS DIVERSOS |  | H | 1 | 0.11 | 0.11
Insumo | 00037370 | SINAPI | ALIMENTACAO - HORISTA (COLETADO CAIXA) | Outros |  | H | 1 | 2.85 | 2.85
Insumo | 00043488 | SINAPI | EPI - FAMILIA OPERADOR ESCAVADEIRA - HORISTA (ENCARGOS COMPLEMENTARES - COLETADO CAIXA) | Equipamento |  | H | 1 | 0.76 | 0.76
Insumo | 00037372 | SINAPI | EXAMES - HORISTA (COLETADO CAIXA) | Outros |  | H | 1 | 0.81 | 0.81
Insumo | 00043464 | SINAPI | FERRAMENTAS - FAMILIA OPERADOR ESCAVADEIRA - HORISTA (ENCARGOS COMPLEMENTARES - COLETADO CAIXA) | Equipamento |  | H | 1 | 0.01 | 0.01
Insumo | 00004058 | SINAPI | MECANICO DE EQUIPAMENTOS PESADOS | Mão de Obra |  | H | 1 | 20.23 | 20.23
Insumo | 00037373 | SINAPI | SEGURO - HORISTA (COLETADO CAIXA) | Taxas |  | H | 1 | 0.06 | 0.06
Insumo | 00037371 | SINAPI | TRANSPORTE - HORISTA (COLETADO CAIXA) | Serviços |  | H | 1 | 1.36 | 1.36
|  |  |  | MO sem LS => | 9.6793 | LS => | 10.66 | MO com LS => | 20.34
|  |  |  | Valor do BDI => | 5.48 |  | Valor com BDI => |  | 31.67
| Código | Banco | Descrição | Tipo |  | Und | Quant. | Valor Unit | Total
Composição | 88392 | SINAPI | MISTURADOR DE ARGAMASSA, EIXO HORIZONTAL, CAPACIDADE DE MISTURA 300 KG, MOTOR ELÉTRICO POTÊNCIA 5 CV - CHI DIURNO. AF_06/2014 | CHOR - CUSTOS HORÁRIOS DE MÁQUINAS E EQUIPAMENTOS |  | CHI | 1 | 1.04 | 1.04
Composição Auxiliar | 88387 | SINAPI | MISTURADOR DE ARGAMASSA, EIXO HORIZONTAL, CAPACIDADE DE MISTURA 300 KG, MOTOR ELÉTRICO POTÊNCIA 5 CV - DEPRECIAÇÃO. AF_06/2014 | CHOR - CUSTOS HORÁRIOS DE MÁQUINAS E EQUIPAMENTOS |  | H | 1 | 0.93 | 0.93
Composição Auxiliar | 88389 | SINAPI | MISTURADOR DE ARGAMASSA, EIXO HORIZONTAL, CAPACIDADE DE MISTURA 300 KG, MOTOR ELÉTRICO POTÊNCIA 5 CV - JUROS. AF_06/2014 | CHOR - CUSTOS HORÁRIOS DE MÁQUINAS E EQUIPAMENTOS |  | H | 1 | 0.11 | 0.11
|  |  |  | MO sem LS => | 0 | LS => | 0 | MO com LS => | 0
|  |  |  | Valor do BDI => | 0.21 |  | Valor com BDI => |  | 1.25
| Código | Banco | Descrição | Tipo |  | Und | Quant. | Valor Unit | Total
Composição | 88386 | SINAPI | MISTURADOR DE ARGAMASSA, EIXO HORIZONTAL, CAPACIDADE DE MISTURA 300 KG, MOTOR ELÉTRICO POTÊNCIA 5 CV - CHP DIURNO. AF_06/2014 | CHOR - CUSTOS HORÁRIOS DE MÁQUINAS E EQUIPAMENTOS |  | CHP | 1 | 4.55 | 4.55
Composição Auxiliar | 88391 | SINAPI | MISTURADOR DE ARGAMASSA, EIXO HORIZONTAL, CAPACIDADE DE MISTURA 300 KG, MOTOR ELÉTRICO POTÊNCIA 5 CV - MATERIAIS NA OPERAÇÃO. AF_06/2014 | CHOR - CUSTOS HORÁRIOS DE MÁQUINAS E EQUIPAMENTOS |  | H | 1 | 2.5 | 2.5
Composição Auxiliar | 88387 | SINAPI | MISTURADOR DE ARGAMASSA, EIXO HORIZONTAL, CAPACIDADE DE MISTURA 300 KG, MOTOR ELÉTRICO POTÊNCIA 5 CV - DEPRECIAÇÃO. AF_06/2014 | CHOR - CUSTOS HORÁRIOS DE MÁQUINAS E EQUIPAMENTOS |  | H | 1 | 0.93 | 0.93
Composição Auxiliar | 88389 | SINAPI | MISTURADOR DE ARGAMASSA, EIXO HORIZONTAL, CAPACIDADE DE MISTURA 300 KG, MOTOR ELÉTRICO POTÊNCIA 5 CV - JUROS. AF_06/2014 | CHOR - CUSTOS HORÁRIOS DE MÁQUINAS E EQUIPAMENTOS |  | H | 1 | 0.11 | 0.11
Composição Auxiliar | 88390 | SINAPI | MISTURADOR DE ARGAMASSA, EIXO HORIZONTAL, CAPACIDADE DE MISTURA 300 KG, MOTOR ELÉTRICO POTÊNCIA 5 CV - MANUTENÇÃO. AF_06/2014 | CHOR - CUSTOS HORÁRIOS DE MÁQUINAS E EQUIPAMENTOS |  | H | 1 | 1.01 | 1.01
|  |  |  | MO sem LS => | 0 | LS => | 0 | MO com LS => | 0
|  |  |  | Valor do BDI => | 0.95 |  | Valor com BDI => |  | 5.5
| Código | Banco | Descrição | Tipo |  | Und | Quant. | Valor Unit | Total
Composição | 88387 | SINAPI | MISTURADOR DE ARGAMASSA, EIXO HORIZONTAL, CAPACIDADE DE MISTURA 300 KG, MOTOR ELÉTRICO POTÊNCIA 5 CV - DEPRECIAÇÃO. AF_06/2014 | CHOR - CUSTOS HORÁRIOS DE MÁQUINAS E EQUIPAMENTOS |  | H | 1 | 0.93 | 0.93
Insumo | 00037544 | SINAPI | MISTURADOR DE ARGAMASSA, EIXO HORIZONTAL, CAPACIDADE DE MISTURA 300 KG, MOTOR ELETRICO TRIFASICO 220/380 V, POTENCIA 5 CV | Equipamento |  | UN | 6.4e-05 | 14565.74 | 0.93
|  |  |  | MO sem LS => | 0 | LS => | 0 | MO com LS => | 0
|  |  |  | Valor do BDI => | 0.19 |  | Valor com BDI => |  | 1.12
| Código | Banco | Descrição | Tipo |  | Und | Quant. | Valor Unit | Total
Composição | 88389 | SINAPI | MISTURADOR DE ARGAMASSA, EIXO HORIZONTAL, CAPACIDADE DE MISTURA 300 KG, MOTOR ELÉTRICO POTÊNCIA 5 CV - JUROS. AF_06/2014 | CHOR - CUSTOS HORÁRIOS DE MÁQUINAS E EQUIPAMENTOS |  | H | 1 | 0.11 | 0.11
Insumo | 00037544 | SINAPI | MISTURADOR DE ARGAMASSA, EIXO HORIZONTAL, CAPACIDADE DE MISTURA 300 KG, MOTOR ELETRICO TRIFASICO 220/380 V, POTENCIA 5 CV | Equipamento |  | UN | 7.6e-06 | 14565.74 | 0.11
|  |  |  | MO sem LS => | 0 | LS => | 0 | MO com LS => | 0
|  |  |  | Valor do BDI => | 0.02 |  | Valor com BDI => |  | 0.13
| Código | Banco | Descrição | Tipo |  | Und | Quant. | Valor Unit | Total
Composição | 88390 | SINAPI | MISTURADOR DE ARGAMASSA, EIXO HORIZONTAL, CAPACIDADE DE MISTURA 300 KG, MOTOR ELÉTRICO POTÊNCIA 5 CV - MANUTENÇÃO. AF_06/2014 | CHOR - CUSTOS HORÁRIOS DE MÁQUINAS E EQUIPAMENTOS |  | H | 1 | 1.01 | 1.01
Insumo | 00037544 | SINAPI | MISTURADOR DE ARGAMASSA, EIXO HORIZONTAL, CAPACIDADE DE MISTURA 300 KG, MOTOR ELETRICO TRIFASICO 220/380 V, POTENCIA 5 CV | Equipamento |  | UN | 7e-05 | 14565.74 | 1.01
|  |  |  | MO sem LS => | 0 | LS => | 0 | MO com LS => | 0
|  |  |  | Valor do BDI => | 0.21 |  | Valor com BDI => |  | 1.22
| Código | Banco | Descrição | Tipo |  | Und | Quant. | Valor Unit | Total
Composição | 88391 | SINAPI | MISTURADOR DE ARGAMASSA, EIXO HORIZONTAL, CAPACIDADE DE MISTURA 300 KG, MOTOR ELÉTRICO POTÊNCIA 5 CV - MATERIAIS NA OPERAÇÃO. AF_06/2014 | CHOR - CUSTOS HORÁRIOS DE MÁQUINAS E EQUIPAMENTOS |  | H | 1 | 2.5 | 2.5
Insumo | 00002705 | SINAPI | ENERGIA ELETRICA ATE 2000 KWH INDUSTRIAL, SEM DEMANDA | Material |  | KWH | 3.13 | 0.8 | 2.5
|  |  |  | MO sem LS => | 0 | LS => | 0 | MO com LS => | 0
|  |  |  | Valor do BDI => | 0.52 |  | Valor com BDI => |  | 3.02
| Código | Banco | Descrição | Tipo |  | Und | Quant. | Valor Unit | Total
Composição | 88277 | SINAPI | MONTADOR (TUBO AÇO/EQUIPAMENTOS) COM ENCARGOS COMPLEMENTARES | SEDI - SERVIÇOS DIVERSOS |  | H | 1 | 19.77 | 19.77
Composição Auxiliar | 95343 | SINAPI | CURSO DE CAPACITAÇÃO PARA MONTADOR DE TUBO AÇO/EQUIPAMENTOS (ENCARGOS COMPLEMENTARES) - HORISTA | SEDI - SERVIÇOS DIVERSOS |  | H | 1 | 0.16 | 0.16
Insumo | 00037370 | SINAPI | ALIMENTACAO - HORISTA (COLETADO CAIXA) | Outros |  | H | 1 | 2.85 | 2.85
Insumo | 00043488 | SINAPI | EPI - FAMILIA OPERADOR ESCAVADEIRA - HORISTA (ENCARGOS COMPLEMENTARES - COLETADO CAIXA) | Equipamento |  | H | 1 | 0.76 | 0.76
Insumo | 00043464 | SINAPI | FERRAMENTAS - FAMILIA OPERADOR ESCAVADEIRA - HORISTA (ENCARGOS COMPLEMENTARES - COLETADO CAIXA) | Equipamento |  | H | 1 | 0.01 | 0.01
Insumo | 00037372 | SINAPI | EXAMES - HORISTA (COLETADO CAIXA) | Outros |  | H | 1 | 0.81 | 0.81
Insumo | 00002701 | SINAPI | INSTALADOR DE TUBULACOES (TUBOS/EQUIPAMENTOS) | Mão de Obra |  | H | 1 | 13.76 | 13.76
Insumo | 00037373 | SINAPI | SEGURO - HORISTA (COLETADO CAIXA) | Taxas |  | H | 1 | 0.06 | 0.06
Insumo | 00037371 | SINAPI | TRANSPORTE - HORISTA (COLETADO CAIXA) | Serviços |  | H | 1 | 1.36 | 1.36
|  |  |  | MO sem LS => | 6.6242 | LS => | 7.3 | MO com LS => | 13.92
|  |  |  | Valor do BDI => | 4.13 |  | Valor com BDI => |  | 23.9
| Código | Banco | Descrição | Tipo |  | Und | Quant. | Valor Unit | Total
Composição | 88278 | SINAPI | MONTADOR DE ESTRUTURA METÁLICA COM ENCARGOS COMPLEMENTARES | SEDI - SERVIÇOS DIVERSOS |  | H | 1 | 19.1 | 19.1
Composição Auxiliar | 95344 | SINAPI | CURSO DE CAPACITAÇÃO PARA MONTADOR DE ESTRUTURA METÁLICA (ENCARGOS COMPLEMENTARES) - HORISTA | SEDI - SERVIÇOS DIVERSOS |  | H | 1 | 0.12 | 0.12
Insumo | 00037370 | SINAPI | ALIMENTACAO - HORISTA (COLETADO CAIXA) | Outros |  | H | 1 | 2.85 | 2.85
Insumo | 00043488 | SINAPI | EPI - FAMILIA OPERADOR ESCAVADEIRA - HORISTA (ENCARGOS COMPLEMENTARES - COLETADO CAIXA) | Equipamento |  | H | 1 | 0.76 | 0.76
Insumo | 00043464 | SINAPI | FERRAMENTAS - FAMILIA OPERADOR ESCAVADEIRA - HORISTA (ENCARGOS COMPLEMENTARES - COLETADO CAIXA) | Equipamento |  | H | 1 | 0.01 | 0.01
Insumo | 00037372 | SINAPI | EXAMES - HORISTA (COLETADO CAIXA) | Outros |  | H | 1 | 0.81 | 0.81
Insumo | 00044497 | SINAPI | MONTADOR DE ESTRUTURAS METALICAS HORISTA | Mão de Obra |  | H | 1 | 13.13 | 13.13
Insumo | 00037373 | SINAPI | SEGURO - HORISTA (COLETADO CAIXA) | Taxas |  | H | 1 | 0.06 | 0.06
Insumo | 00037371 | SINAPI | TRANSPORTE - HORISTA (COLETADO CAIXA) | Serviços |  | H | 1 | 1.36 | 1.36
|  |  |  | MO sem LS => | 6.3053 | LS => | 6.94 | MO com LS => | 13.25
|  |  |  | Valor do BDI => | 3.99 |  | Valor com BDI => |  | 23.09
| Código | Banco | Descrição | Tipo |  | Und | Quant. | Valor Unit | Total
Composição | 88279 | SINAPI | MONTADOR ELETROMECÃNICO COM ENCARGOS COMPLEMENTARES | SEDI - SERVIÇOS DIVERSOS |  | H | 1 | 26.61 | 26.61
Composição Auxiliar | 95345 | SINAPI | CURSO DE CAPACITAÇÃO PARA MONTADOR ELETROMECÂNICO (ENCARGOS COMPLEMENTARES) - HORISTA | SEDI - SERVIÇOS DIVERSOS |  | H | 1 | 0.48 | 0.48
Insumo | 00037370 | SINAPI | ALIMENTACAO - HORISTA (COLETADO CAIXA) | Outros |  | H | 1 | 2.85 | 2.85
Insumo | 00043484 | SINAPI | EPI - FAMILIA ELETRICISTA - HORISTA (ENCARGOS COMPLEMENTARES - COLETADO CAIXA) | Equipamento |  | H | 1 | 1.07 | 1.07
Insumo | 00037372 | SINAPI | EXAMES - HORISTA (COLETADO CAIXA) | Outros |  | H | 1 | 0.81 | 0.81
Insumo | 00043460 | SINAPI | FERRAMENTAS - FAMILIA ELETRICISTA - HORISTA (ENCARGOS COMPLEMENTARES - COLETADO CAIXA) | Equipamento |  | H | 1 | 0.78 | 0.78
Insumo | 00002437 | SINAPI | MONTADOR DE MAQUINAS (HORISTA) | Mão de Obra |  | H | 1 | 19.2 | 19.2
Insumo | 00037373 | SINAPI | SEGURO - HORISTA (COLETADO CAIXA) | Taxas |  | H | 1 | 0.06 | 0.06
Insumo | 00037371 | SINAPI | TRANSPORTE - HORISTA (COLETADO CAIXA) | Serviços |  | H | 1 | 1.36 | 1.36
|  |  |  | MO sem LS => | 9.3652 | LS => | 10.31 | MO com LS => | 19.68
|  |  |  | Valor do BDI => | 5.57 |  | Valor com BDI => |  | 32.18
| Código | Banco | Descrição | Tipo |  | Und | Quant. | Valor Unit | Total
Composição | 92423 | SINAPI | MONTAGEM E DESMONTAGEM DE FÔRMA DE PILARES RETANGULARES E ESTRUTURAS SIMILARES, PÉ-DIREITO SIMPLES, EM CHAPA DE MADEIRA COMPENSADA RESINADA, 6 UTILIZAÇÕES. AF_09/2020 | FUES - FUNDAÇÕES E ESTRUTURAS |  | m² | 1 | 70.5 | 70.5
Composição Auxiliar | 92263 | SINAPI | FABRICAÇÃO DE FÔRMA PARA PILARES E ESTRUTURAS SIMILARES, EM CHAPA DE MADEIRA COMPENSADA RESINADA, E = 17 MM. AF_09/2020 | FUES - FUNDAÇÕES E ESTRUTURAS |  | m² | 0.188 | 185.38 | 34.85
Composição Auxiliar | 88239 | SINAPI | AJUDANTE DE CARPINTEIRO COM ENCARGOS COMPLEMENTARES | SEDI - SERVIÇOS DIVERSOS |  | H | 0.138 | 19.73 | 2.72
Composição Auxiliar | 88262 | SINAPI | CARPINTEIRO DE FORMAS COM ENCARGOS COMPLEMENTARES | SEDI - SERVIÇOS DIVERSOS |  | H | 0.752 | 24.83 | 18.67
Insumo | 00002692 | SINAPI | DESMOLDANTE PROTETOR PARA FORMAS DE MADEIRA, DE BASE OLEOSA EMULSIONADA EM AGUA | Material |  | L | 0.01 | 8.43 | 0.08
Insumo | 00040271 | SINAPI | LOCACAO DE APRUMADOR METALICO DE PILAR, COM ALTURA E ANGULO REGULAVEIS, EXTENSAO DE *1,50* A *2,80* M | Equipamento |  | MES | 0.196 | 12.35 | 2.42
Insumo | 00040287 | SINAPI | LOCACAO DE BARRA DE ANCORAGEM DE 0,80 A 1,20 M DE EXTENSAO, COM ROSCA DE 5/8", INCLUINDO PORCA E FLANGE | Equipamento |  | MES | 0.785 | 4.75 | 3.72
Insumo | 00040275 | SINAPI | LOCACAO DE VIGA SANDUICHE METALICA VAZADA PARA TRAVAMENTO DE PILARES, ALTURA DE *8* CM, LARGURA DE *6* CM E EXTENSAO DE 2 M | Equipamento |  | MES | 0.393 | 19 | 7.46
Insumo | 00040304 | SINAPI | PREGO DE ACO POLIDO COM CABECA DUPLA 17 X 27 (2 1/2 X 11) | Material |  | KG | 0.019 | 30.76 | 0.58
|  |  |  | MO sem LS => | 9.8791 | LS => | 10.88 | MO com LS => | 20.76
|  |  |  | Valor do BDI => | 14.76 |  | Valor com BDI => |  | 85.26
| Código | Banco | Descrição | Tipo |  | Und | Quant. | Valor Unit | Total
Composição | 73536 | SINAPI | MOTOBOMBA CENTRÍFUGA, MOTOR A GASOLINA, POTÊNCIA 5,42 HP, BOCAIS 1 1/2" X 1", DIÂMETRO ROTOR 143 MM HM/Q = 6 MCA / 16,8 M3/H A 38 MCA / 6,6 M3/H - CHP DIURNO. AF_06/2014 | CHOR - CUSTOS HORÁRIOS DE MÁQUINAS E EQUIPAMENTOS |  | CHP | 1 | 26.57 | 26.57
Composição Auxiliar | 5692 | SINAPI | MOTOBOMBA CENTRÍFUGA, MOTOR A GASOLINA, POTÊNCIA 5,42 HP, BOCAIS 1 1/2" X 1", DIÂMETRO ROTOR 143 MM HM/Q = 6 MCA / 16,8 M3/H A 38 MCA / 6,6 M3/H - MANUTENÇÃO. AF_06/2014 | CHOR - CUSTOS HORÁRIOS DE MÁQUINAS E EQUIPAMENTOS |  | H | 1 | 0.25 | 0.25
Composição Auxiliar | 5693 | SINAPI | MOTOBOMBA CENTRÍFUGA, MOTOR A GASOLINA, POTÊNCIA 5,42 HP, BOCAIS 1 1/2" X 1", DIÂMETRO ROTOR 143 MM HM/Q = 6 MCA / 16,8 M3/H A 38 MCA / 6,6 M3/H - MATERIAIS NA OPERAÇÃO. AF_06/2014 | CHOR - CUSTOS HORÁRIOS DE MÁQUINAS E EQUIPAMENTOS |  | H | 1 | 26.07 | 26.07
Composição Auxiliar | 88853 | SINAPI | MOTOBOMBA CENTRÍFUGA, MOTOR A GASOLINA, POTÊNCIA 5,42 HP, BOCAIS 1 1/2" X 1", DIÂMETRO ROTOR 143 MM HM/Q = 6 MCA / 16,8 M3/H A 38 MCA / 6,6 M3/H - DEPRECIAÇÃO. AF_06/2014 | CHOR - CUSTOS HORÁRIOS DE MÁQUINAS E EQUIPAMENTOS |  | H | 1 | 0.23 | 0.23
Composição Auxiliar | 88854 | SINAPI | MOTOBOMBA CENTRÍFUGA, MOTOR A GASOLINA, POTÊNCIA 5,42 HP, BOCAIS 1 1/2" X 1", DIÂMETRO ROTOR 143 MM HM/Q = 6 MCA / 16,8 M3/H A 38 MCA / 6,6 M3/H - JUROS. AF_06/2014 | CHOR - CUSTOS HORÁRIOS DE MÁQUINAS E EQUIPAMENTOS |  | H | 1 | 0.02 | 0.02
|  |  |  | MO sem LS => | 0 | LS => | 0 | MO com LS => | 0
|  |  |  | Valor do BDI => | 5.56 |  | Valor com BDI => |  | 32.13
| Código | Banco | Descrição | Tipo |  | Und | Quant. | Valor Unit | Total
Composição | 88853 | SINAPI | MOTOBOMBA CENTRÍFUGA, MOTOR A GASOLINA, POTÊNCIA 5,42 HP, BOCAIS 1 1/2" X 1", DIÂMETRO ROTOR 143 MM HM/Q = 6 MCA / 16,8 M3/H A 38 MCA / 6,6 M3/H - DEPRECIAÇÃO. AF_06/2014 | CHOR - CUSTOS HORÁRIOS DE MÁQUINAS E EQUIPAMENTOS |  | H | 1 | 0.23 | 0.23
Insumo | 00036502 | SINAPI | MOTOBOMBA CENTRIFUGA, MOTOR A GASOLINA, POTENCIA 5,42 HP, BOCAIS 1 1/2" X 1", DIAMETRO ROTOR 143 MM HM/Q = 6 MCA / 16,8 M3/H A 38 MCA / 6,6 M3/H | Equipamento |  | UN | 6.4e-05 | 3639.37 | 0.23
|  |  |  | MO sem LS => | 0 | LS => | 0 | MO com LS => | 0
|  |  |  | Valor do BDI => | 0.04 |  | Valor com BDI => |  | 0.27
| Código | Banco | Descrição | Tipo |  | Und | Quant. | Valor Unit | Total
Composição | 88854 | SINAPI | MOTOBOMBA CENTRÍFUGA, MOTOR A GASOLINA, POTÊNCIA 5,42 HP, BOCAIS 1 1/2" X 1", DIÂMETRO ROTOR 143 MM HM/Q = 6 MCA / 16,8 M3/H A 38 MCA / 6,6 M3/H - JUROS. AF_06/2014 | CHOR - CUSTOS HORÁRIOS DE MÁQUINAS E EQUIPAMENTOS |  | H | 1 | 0.02 | 0.02
Insumo | 00036502 | SINAPI | MOTOBOMBA CENTRIFUGA, MOTOR A GASOLINA, POTENCIA 5,42 HP, BOCAIS 1 1/2" X 1", DIAMETRO ROTOR 143 MM HM/Q = 6 MCA / 16,8 M3/H A 38 MCA / 6,6 M3/H | Equipamento |  | UN | 7.6e-06 | 3639.37 | 0.02
|  |  |  | MO sem LS => | 0 | LS => | 0 | MO com LS => | 0
|  |  |  | Valor do BDI => | 0 |  | Valor com BDI => |  | 0.02
| Código | Banco | Descrição | Tipo |  | Und | Quant. | Valor Unit | Total
Composição | 5692 | SINAPI | MOTOBOMBA CENTRÍFUGA, MOTOR A GASOLINA, POTÊNCIA 5,42 HP, BOCAIS 1 1/2" X 1", DIÂMETRO ROTOR 143 MM HM/Q = 6 MCA / 16,8 M3/H A 38 MCA / 6,6 M3/H - MANUTENÇÃO. AF_06/2014 | CHOR - CUSTOS HORÁRIOS DE MÁQUINAS E EQUIPAMENTOS |  | H | 1 | 0.25 | 0.25
Insumo | 00036502 | SINAPI | MOTOBOMBA CENTRIFUGA, MOTOR A GASOLINA, POTENCIA 5,42 HP, BOCAIS 1 1/2" X 1", DIAMETRO ROTOR 143 MM HM/Q = 6 MCA / 16,8 M3/H A 38 MCA / 6,6 M3/H | Equipamento |  | UN | 7e-05 | 3639.37 | 0.25
|  |  |  | MO sem LS => | 0 | LS => | 0 | MO com LS => | 0
|  |  |  | Valor do BDI => | 0.05 |  | Valor com BDI => |  | 0.3
| Código | Banco | Descrição | Tipo |  | Und | Quant. | Valor Unit | Total
Composição | 5693 | SINAPI | MOTOBOMBA CENTRÍFUGA, MOTOR A GASOLINA, POTÊNCIA 5,42 HP, BOCAIS 1 1/2" X 1", DIÂMETRO ROTOR 143 MM HM/Q = 6 MCA / 16,8 M3/H A 38 MCA / 6,6 M3/H - MATERIAIS NA OPERAÇÃO. AF_06/2014 | CHOR - CUSTOS HORÁRIOS DE MÁQUINAS E EQUIPAMENTOS |  | H | 1 | 26.07 | 26.07
Insumo | 00004222 | SINAPI | GASOLINA COMUM | Material |  | L | 3.44 | 7.58 | 26.07
|  |  |  | MO sem LS => | 0 | LS => | 0 | MO com LS => | 0
|  |  |  | Valor do BDI => | 5.45 |  | Valor com BDI => |  | 31.52
| Código | Banco | Descrição | Tipo |  | Und | Quant. | Valor Unit | Total
Composição | 5934 | SINAPI | MOTONIVELADORA POTÊNCIA BÁSICA LÍQUIDA (PRIMEIRA MARCHA) 125 HP, PESO BRUTO 13032 KG, LARGURA DA LÂMINA DE 3,7 M - CHI DIURNO. AF_06/2014 | CHOR - CUSTOS HORÁRIOS DE MÁQUINAS E EQUIPAMENTOS |  | CHI | 1 | 74.32 | 74.32
Composição Auxiliar | 89228 | SINAPI | MOTONIVELADORA POTÊNCIA BÁSICA LÍQUIDA (PRIMEIRA MARCHA) 125 HP, PESO BRUTO 13032 KG, LARGURA DA LÂMINA DE 3,7 M - DEPRECIAÇÃO. AF_06/2014 | CHOR - CUSTOS HORÁRIOS DE MÁQUINAS E EQUIPAMENTOS |  | H | 1 | 40.68 | 40.68
Composição Auxiliar | 89229 | SINAPI | MOTONIVELADORA POTÊNCIA BÁSICA LÍQUIDA (PRIMEIRA MARCHA) 125 HP, PESO BRUTO 13032 KG, LARGURA DA LÂMINA DE 3,7 M - JUROS. AF_06/2014 | CHOR - CUSTOS HORÁRIOS DE MÁQUINAS E EQUIPAMENTOS |  | H | 1 | 7.32 | 7.32
Composição Auxiliar | 88300 | SINAPI | OPERADOR DE MOTONIVELADORA COM ENCARGOS COMPLEMENTARES | SEDI - SERVIÇOS DIVERSOS |  | H | 1 | 26.32 | 26.32
|  |  |  | MO sem LS => | 9.7411 | LS => | 10.73 | MO com LS => | 20.47
|  |  |  | Valor do BDI => | 15.56 |  | Valor com BDI => |  | 89.88
| Código | Banco | Descrição | Tipo |  | Und | Quant. | Valor Unit | Total
Composição | 5932 | SINAPI | MOTONIVELADORA POTÊNCIA BÁSICA LÍQUIDA (PRIMEIRA MARCHA) 125 HP, PESO BRUTO 13032 KG, LARGURA DA LÂMINA DE 3,7 M - CHP DIURNO. AF_06/2014 | CHOR - CUSTOS HORÁRIOS DE MÁQUINAS E EQUIPAMENTOS |  | CHP | 1 | 235.82 | 235.82
Composição Auxiliar | 5779 | SINAPI | MOTONIVELADORA POTÊNCIA BÁSICA LÍQUIDA (PRIMEIRA MARCHA) 125 HP, PESO BRUTO 13032 KG, LARGURA DA LÂMINA DE 3,7 M - MANUTENÇÃO. AF_06/2014 | CHOR - CUSTOS HORÁRIOS DE MÁQUINAS E EQUIPAMENTOS |  | H | 1 | 65.39 | 65.39
Composição Auxiliar | 89229 | SINAPI | MOTONIVELADORA POTÊNCIA BÁSICA LÍQUIDA (PRIMEIRA MARCHA) 125 HP, PESO BRUTO 13032 KG, LARGURA DA LÂMINA DE 3,7 M - JUROS. AF_06/2014 | CHOR - CUSTOS HORÁRIOS DE MÁQUINAS E EQUIPAMENTOS |  | H | 1 | 7.32 | 7.32
Composição Auxiliar | 53849 | SINAPI | MOTONIVELADORA POTÊNCIA BÁSICA LÍQUIDA (PRIMEIRA MARCHA) 125 HP, PESO BRUTO 13032 KG, LARGURA DA LÂMINA DE 3,7 M - MATERIAIS NA OPERAÇÃO. AF_06/2014 | CHOR - CUSTOS HORÁRIOS DE MÁQUINAS E EQUIPAMENTOS |  | H | 1 | 96.11 | 96.11
Composição Auxiliar | 89228 | SINAPI | MOTONIVELADORA POTÊNCIA BÁSICA LÍQUIDA (PRIMEIRA MARCHA) 125 HP, PESO BRUTO 13032 KG, LARGURA DA LÂMINA DE 3,7 M - DEPRECIAÇÃO. AF_06/2014 | CHOR - CUSTOS HORÁRIOS DE MÁQUINAS E EQUIPAMENTOS |  | H | 1 | 40.68 | 40.68
Composição Auxiliar | 88300 | SINAPI | OPERADOR DE MOTONIVELADORA COM ENCARGOS COMPLEMENTARES | SEDI - SERVIÇOS DIVERSOS |  | H | 1 | 26.32 | 26.32
|  |  |  | MO sem LS => | 9.7411 | LS => | 10.73 | MO com LS => | 20.47
|  |  |  | Valor do BDI => | 49.38 |  | Valor com BDI => |  | 285.2
| Código | Banco | Descrição | Tipo |  | Und | Quant. | Valor Unit | Total
Composição | 89228 | SINAPI | MOTONIVELADORA POTÊNCIA BÁSICA LÍQUIDA (PRIMEIRA MARCHA) 125 HP, PESO BRUTO 13032 KG, LARGURA DA LÂMINA DE 3,7 M - DEPRECIAÇÃO. AF_06/2014 | CHOR - CUSTOS HORÁRIOS DE MÁQUINAS E EQUIPAMENTOS |  | H | 1 | 40.68 | 40.68
Insumo | 00004090 | SINAPI | MOTONIVELADORA POTENCIA BASICA LIQUIDA (PRIMEIRA MARCHA) 125 HP , PESO BRUTO 13843 KG, LARGURA DA LAMINA DE 3,7 M | Equipamento |  | UN | 4e-05 | 1017000 | 40.68
|  |  |  | MO sem LS => | 0 | LS => | 0 | MO com LS => | 0
|  |  |  | Valor do BDI => | 8.51 |  | Valor com BDI => |  | 49.19
| Código | Banco | Descrição | Tipo |  | Und | Quant. | Valor Unit | Total
Composição | 89229 | SINAPI | MOTONIVELADORA POTÊNCIA BÁSICA LÍQUIDA (PRIMEIRA MARCHA) 125 HP, PESO BRUTO 13032 KG, LARGURA DA LÂMINA DE 3,7 M - JUROS. AF_06/2014 | CHOR - CUSTOS HORÁRIOS DE MÁQUINAS E EQUIPAMENTOS |  | H | 1 | 7.32 | 7.32
Insumo | 00004090 | SINAPI | MOTONIVELADORA POTENCIA BASICA LIQUIDA (PRIMEIRA MARCHA) 125 HP , PESO BRUTO 13843 KG, LARGURA DA LAMINA DE 3,7 M | Equipamento |  | UN | 7.2e-06 | 1017000 | 7.32
|  |  |  | MO sem LS => | 0 | LS => | 0 | MO com LS => | 0
|  |  |  | Valor do BDI => | 1.53 |  | Valor com BDI => |  | 8.85
| Código | Banco | Descrição | Tipo |  | Und | Quant. | Valor Unit | Total
Composição | 5779 | SINAPI | MOTONIVELADORA POTÊNCIA BÁSICA LÍQUIDA (PRIMEIRA MARCHA) 125 HP, PESO BRUTO 13032 KG, LARGURA DA LÂMINA DE 3,7 M - MANUTENÇÃO. AF_06/2014 | CHOR - CUSTOS HORÁRIOS DE MÁQUINAS E EQUIPAMENTOS |  | H | 1 | 65.39 | 65.39
Insumo | 00004090 | SINAPI | MOTONIVELADORA POTENCIA BASICA LIQUIDA (PRIMEIRA MARCHA) 125 HP , PESO BRUTO 13843 KG, LARGURA DA LAMINA DE 3,7 M | Equipamento |  | UN | 6.43e-05 | 1017000 | 65.39
|  |  |  | MO sem LS => | 0 | LS => | 0 | MO com LS => | 0
|  |  |  | Valor do BDI => | 13.69 |  | Valor com BDI => |  | 79.08
| Código | Banco | Descrição | Tipo |  | Und | Quant. | Valor Unit | Total
Composição | 53849 | SINAPI | MOTONIVELADORA POTÊNCIA BÁSICA LÍQUIDA (PRIMEIRA MARCHA) 125 HP, PESO BRUTO 13032 KG, LARGURA DA LÂMINA DE 3,7 M - MATERIAIS NA OPERAÇÃO. AF_06/2014 | CHOR - CUSTOS HORÁRIOS DE MÁQUINAS E EQUIPAMENTOS |  | H | 1 | 96.11 | 96.11
Insumo | 00004221 | SINAPI | OLEO DIESEL COMBUSTIVEL COMUM | Material |  | L | 13.99 | 6.87 | 96.11
|  |  |  | MO sem LS => | 0 | LS => | 0 | MO com LS => | 0
|  |  |  | Valor do BDI => | 20.12 |  | Valor com BDI => |  | 116.23
| Código | Banco | Descrição | Tipo |  | Und | Quant. | Valor Unit | Total
Composição | 88281 | SINAPI | MOTORISTA DE BASCULANTE COM ENCARGOS COMPLEMENTARES | SEDI - SERVIÇOS DIVERSOS |  | H | 1 | 19.74 | 19.74
Composição Auxiliar | 95346 | SINAPI | CURSO DE CAPACITAÇÃO PARA MOTORISTA DE BASCULANTE (ENCARGOS COMPLEMENTARES) - HORISTA | SEDI - SERVIÇOS DIVERSOS |  | H | 1 | 0.05 | 0.05
Insumo | 00037370 | SINAPI | ALIMENTACAO - HORISTA (COLETADO CAIXA) | Outros |  | H | 1 | 2.85 | 2.85
Insumo | 00043488 | SINAPI | EPI - FAMILIA OPERADOR ESCAVADEIRA - HORISTA (ENCARGOS COMPLEMENTARES - COLETADO CAIXA) | Equipamento |  | H | 1 | 0.76 | 0.76
Insumo | 00043464 | SINAPI | FERRAMENTAS - FAMILIA OPERADOR ESCAVADEIRA - HORISTA (ENCARGOS COMPLEMENTARES - COLETADO CAIXA) | Equipamento |  | H | 1 | 0.01 | 0.01
Insumo | 00037372 | SINAPI | EXAMES - HORISTA (COLETADO CAIXA) | Outros |  | H | 1 | 0.81 | 0.81
Insumo | 00020020 | SINAPI | MOTORISTA DE CAMINHAO-BASCULANTE | Mão de Obra |  | H | 1 | 13.84 | 13.84
Insumo | 00037373 | SINAPI | SEGURO - HORISTA (COLETADO CAIXA) | Taxas |  | H | 1 | 0.06 | 0.06
Insumo | 00037371 | SINAPI | TRANSPORTE - HORISTA (COLETADO CAIXA) | Serviços |  | H | 1 | 1.36 | 1.36
|  |  |  | MO sem LS => | 6.6099 | LS => | 7.28 | MO com LS => | 13.89
|  |  |  | Valor do BDI => | 4.13 |  | Valor com BDI => |  | 23.87
| Código | Banco | Descrição | Tipo |  | Und | Quant. | Valor Unit | Total
Composição | 88282 | SINAPI | MOTORISTA DE CAMINHÃO COM ENCARGOS COMPLEMENTARES | SEDI - SERVIÇOS DIVERSOS |  | H | 1 | 20.59 | 20.59
Composição Auxiliar | 95347 | SINAPI | CURSO DE CAPACITAÇÃO PARA MOTORISTA DE CAMINHÃO (ENCARGOS COMPLEMENTARES) - HORISTA | SEDI - SERVIÇOS DIVERSOS |  | H | 1 | 0.06 | 0.06
Insumo | 00037370 | SINAPI | ALIMENTACAO - HORISTA (COLETADO CAIXA) | Outros |  | H | 1 | 2.85 | 2.85
Insumo | 00043488 | SINAPI | EPI - FAMILIA OPERADOR ESCAVADEIRA - HORISTA (ENCARGOS COMPLEMENTARES - COLETADO CAIXA) | Equipamento |  | H | 1 | 0.76 | 0.76
Insumo | 00043464 | SINAPI | FERRAMENTAS - FAMILIA OPERADOR ESCAVADEIRA - HORISTA (ENCARGOS COMPLEMENTARES - COLETADO CAIXA) | Equipamento |  | H | 1 | 0.01 | 0.01
Insumo | 00037372 | SINAPI | EXAMES - HORISTA (COLETADO CAIXA) | Outros |  | H | 1 | 0.81 | 0.81
Insumo | 00004093 | SINAPI | MOTORISTA DE CAMINHAO | Mão de Obra |  | H | 1 | 14.68 | 14.68
Insumo | 00037373 | SINAPI | SEGURO - HORISTA (COLETADO CAIXA) | Taxas |  | H | 1 | 0.06 | 0.06
Insumo | 00037371 | SINAPI | TRANSPORTE - HORISTA (COLETADO CAIXA) | Serviços |  | H | 1 | 1.36 | 1.36
|  |  |  | MO sem LS => | 7.0144 | LS => | 7.73 | MO com LS => | 14.74
|  |  |  | Valor do BDI => | 4.31 |  | Valor com BDI => |  | 24.9
| Código | Banco | Descrição | Tipo |  | Und | Quant. | Valor Unit | Total
Composição | 88286 | SINAPI | MOTORISTA OPERADOR DE MUNCK COM ENCARGOS COMPLEMENTARES | SEDI - SERVIÇOS DIVERSOS |  | H | 1 | 19.58 | 19.58
Composição Auxiliar | 95351 | SINAPI | CURSO DE CAPACITAÇÃO PARA MOTORISTA OPERADOR DE MUNCK (ENCARGOS COMPLEMENTARES) - HORISTA | SEDI - SERVIÇOS DIVERSOS |  | H | 1 | 0.18 | 0.18
Insumo | 00037370 | SINAPI | ALIMENTACAO - HORISTA (COLETADO CAIXA) | Outros |  | H | 1 | 2.85 | 2.85
Insumo | 00043488 | SINAPI | EPI - FAMILIA OPERADOR ESCAVADEIRA - HORISTA (ENCARGOS COMPLEMENTARES - COLETADO CAIXA) | Equipamento |  | H | 1 | 0.76 | 0.76
Insumo | 00037372 | SINAPI | EXAMES - HORISTA (COLETADO CAIXA) | Outros |  | H | 1 | 0.81 | 0.81
Insumo | 00043464 | SINAPI | FERRAMENTAS - FAMILIA OPERADOR ESCAVADEIRA - HORISTA (ENCARGOS COMPLEMENTARES - COLETADO CAIXA) | Equipamento |  | H | 1 | 0.01 | 0.01
Insumo | 00004096 | SINAPI | MOTORISTA OPERADOR DE CAMINHAO COM MUNCK | Mão de Obra |  | H | 1 | 13.55 | 13.55
Insumo | 00037373 | SINAPI | SEGURO - HORISTA (COLETADO CAIXA) | Taxas |  | H | 1 | 0.06 | 0.06
Insumo | 00037371 | SINAPI | TRANSPORTE - HORISTA (COLETADO CAIXA) | Serviços |  | H | 1 | 1.36 | 1.36
|  |  |  | MO sem LS => | 6.5337 | LS => | 7.2 | MO com LS => | 13.73
|  |  |  | Valor do BDI => | 4.1 |  | Valor com BDI => |  | 23.68
| Código | Banco | Descrição | Tipo |  | Und | Quant. | Valor Unit | Total
Composição | 93409 | SINAPI | MÁQUINA JATO DE PRESSAO PORTÁTIL, CAMARA DE 1 SAIDA, CAPACIDADE 280 L, DIAMETRO 670 MM, BICO DE JATO CURTO VENTURI DE 5/16'' , MANGUEIRA DE 1'' COM COMPRESSOR DE AR REBOCÁVEL 189 PCM E MOTOR DIESEL 63 CV - CHI DIURNO. AF_03/2016 | CHOR - CUSTOS HORÁRIOS DE MÁQUINAS E EQUIPAMENTOS |  | CHI | 1 | 28.2 | 28.2
Composição Auxiliar | 93404 | SINAPI | MÁQUINA JATO DE PRESSAO PORTÁTIL, CAMARA DE 1 SAIDA, CAPACIDADE 280 L, DIAMETRO 670 MM, BICO DE JATO CURTO VENTURI DE 5/16'' , MANGUEIRA DE 1'' COM COMPRESSOR DE AR REBOCÁVEL 189 PCM E MOTOR DIESEL 63 CV - DEPRECIAÇÃO. AF_03/2016 | CHOR - CUSTOS HORÁRIOS DE MÁQUINAS E EQUIPAMENTOS |  | H | 1 | 5.48 | 5.48
Composição Auxiliar | 93405 | SINAPI | MÁQUINA JATO DE PRESSAO PORTÁTIL, CAMARA DE 1 SAIDA, CAPACIDADE 280 L, DIAMETRO 670 MM, BICO DE JATO CURTO VENTURI DE 5/16'' , MANGUEIRA DE 1'' COM COMPRESSOR DE AR REBOCÁVEL 189 PCM E MOTOR DIESEL 63 CV - JUROS. AF_03/2016 | CHOR - CUSTOS HORÁRIOS DE MÁQUINAS E EQUIPAMENTOS |  | H | 1 | 0.75 | 0.75
Composição Auxiliar | 88306 | SINAPI | OPERADOR JATO DE AREIA OU JATISTA COM ENCARGOS COMPLEMENTARES | SEDI - SERVIÇOS DIVERSOS |  | H | 1 | 21.97 | 21.97
|  |  |  | MO sem LS => | 7.6711 | LS => | 8.45 | MO com LS => | 16.12
|  |  |  | Valor do BDI => | 5.9 |  | Valor com BDI => |  | 34.1
| Código | Banco | Descrição | Tipo |  | Und | Quant. | Valor Unit | Total
Composição | 93408 | SINAPI | MÁQUINA JATO DE PRESSAO PORTÁTIL, CAMARA DE 1 SAIDA, CAPACIDADE 280 L, DIAMETRO 670 MM, BICO DE JATO CURTO VENTURI DE 5/16'' , MANGUEIRA DE 1'' COM COMPRESSOR DE AR REBOCÁVEL 189 PCM E MOTOR DIESEL 63 CV - CHP DIURNO. AF_03/2016 | CHOR - CUSTOS HORÁRIOS DE MÁQUINAS E EQUIPAMENTOS |  | CHP | 1 | 89.18 | 89.18
Composição Auxiliar | 93404 | SINAPI | MÁQUINA JATO DE PRESSAO PORTÁTIL, CAMARA DE 1 SAIDA, CAPACIDADE 280 L, DIAMETRO 670 MM, BICO DE JATO CURTO VENTURI DE 5/16'' , MANGUEIRA DE 1'' COM COMPRESSOR DE AR REBOCÁVEL 189 PCM E MOTOR DIESEL 63 CV - DEPRECIAÇÃO. AF_03/2016 | CHOR - CUSTOS HORÁRIOS DE MÁQUINAS E EQUIPAMENTOS |  | H | 1 | 5.48 | 5.48
Composição Auxiliar | 93405 | SINAPI | MÁQUINA JATO DE PRESSAO PORTÁTIL, CAMARA DE 1 SAIDA, CAPACIDADE 280 L, DIAMETRO 670 MM, BICO DE JATO CURTO VENTURI DE 5/16'' , MANGUEIRA DE 1'' COM COMPRESSOR DE AR REBOCÁVEL 189 PCM E MOTOR DIESEL 63 CV - JUROS. AF_03/2016 | CHOR - CUSTOS HORÁRIOS DE MÁQUINAS E EQUIPAMENTOS |  | H | 1 | 0.75 | 0.75
Composição Auxiliar | 93406 | SINAPI | MÁQUINA JATO DE PRESSAO PORTÁTIL, CAMARA DE 1 SAIDA, CAPACIDADE 280 L, DIAMETRO 670 MM, BICO DE JATO CURTO VENTURI DE 5/16'' , MANGUEIRA DE 1'' COM COMPRESSOR DE AR REBOCÁVEL 189 PCM E MOTOR DIESEL 63 CV - MANUTENÇÃO. AF_03/2016 | CHOR - CUSTOS HORÁRIOS DE MÁQUINAS E EQUIPAMENTOS |  | H | 1 | 6.85 | 6.85
Composição Auxiliar | 93407 | SINAPI | MÁQUINA JATO DE PRESSAO PORTÁTIL, CAMARA DE 1 SAIDA, CAPACIDADE 280 L, DIAMETRO 670 MM, BICO DE JATO CURTO VENTURI DE 5/16'' , MANGUEIRA DE 1'' COM COMPRESSOR DE AR REBOCÁVEL 189 PCM E MOTOR DIESEL 63 CV - MATERIAIS NA OPERAÇÃO. AF_03/2016 | CHOR - CUSTOS HORÁRIOS DE MÁQUINAS E EQUIPAMENTOS |  | H | 1 | 54.13 | 54.13
Composição Auxiliar | 88306 | SINAPI | OPERADOR JATO DE AREIA OU JATISTA COM ENCARGOS COMPLEMENTARES | SEDI - SERVIÇOS DIVERSOS |  | H | 1 | 21.97 | 21.97
|  |  |  | MO sem LS => | 7.6711 | LS => | 8.45 | MO com LS => | 16.12
|  |  |  | Valor do BDI => | 18.67 |  | Valor com BDI => |  | 107.85
| Código | Banco | Descrição | Tipo |  | Und | Quant. | Valor Unit | Total
Composição | 93404 | SINAPI | MÁQUINA JATO DE PRESSAO PORTÁTIL, CAMARA DE 1 SAIDA, CAPACIDADE 280 L, DIAMETRO 670 MM, BICO DE JATO CURTO VENTURI DE 5/16'' , MANGUEIRA DE 1'' COM COMPRESSOR DE AR REBOCÁVEL 189 PCM E MOTOR DIESEL 63 CV - DEPRECIAÇÃO. AF_03/2016 | CHOR - CUSTOS HORÁRIOS DE MÁQUINAS E EQUIPAMENTOS |  | H | 1 | 5.48 | 5.48
Insumo | 00036522 | SINAPI | COMPRESSOR DE AR REBOCAVEL, VAZAO 189 PCM, PRESSAO EFETIVA DE TRABALHO 102 PSI, MOTOR DIESEL, POTENCIA 63 CV | Material |  | UN | 5.33e-05 | 73793.06 | 3.93
Insumo | 00039813 | SINAPI | MAQUINA TIPO VASO/TANQUE/JATO DE PRESSAO PORTATIL PARA JATEAMENTO, CONTROLE AUTOMATICO E REMOTO, CAMARA DE 1 SAIDA, 280 L, DIAM. *670* MM, BICO JATO CURTO VENTURI DE 5/16", MANGUEIRA DE 1" DE 10 M, COMPLETA (VALVULAS POP UP E DOSADORA, FUNDO CONICO ETC) | Equipamento |  | UN | 5.33e-05 | 29146.62 | 1.55
|  |  |  | MO sem LS => | 0 | LS => | 0 | MO com LS => | 0
|  |  |  | Valor do BDI => | 1.14 |  | Valor com BDI => |  | 6.62
| Código | Banco | Descrição | Tipo |  | Und | Quant. | Valor Unit | Total
Composição | 93405 | SINAPI | MÁQUINA JATO DE PRESSAO PORTÁTIL, CAMARA DE 1 SAIDA, CAPACIDADE 280 L, DIAMETRO 670 MM, BICO DE JATO CURTO VENTURI DE 5/16'' , MANGUEIRA DE 1'' COM COMPRESSOR DE AR REBOCÁVEL 189 PCM E MOTOR DIESEL 63 CV - JUROS. AF_03/2016 | CHOR - CUSTOS HORÁRIOS DE MÁQUINAS E EQUIPAMENTOS |  | H | 1 | 0.75 | 0.75
Insumo | 00036522 | SINAPI | COMPRESSOR DE AR REBOCAVEL, VAZAO 189 PCM, PRESSAO EFETIVA DE TRABALHO 102 PSI, MOTOR DIESEL, POTENCIA 63 CV | Material |  | UN | 7.4e-06 | 73793.06 | 0.54
Insumo | 00039813 | SINAPI | MAQUINA TIPO VASO/TANQUE/JATO DE PRESSAO PORTATIL PARA JATEAMENTO, CONTROLE AUTOMATICO E REMOTO, CAMARA DE 1 SAIDA, 280 L, DIAM. *670* MM, BICO JATO CURTO VENTURI DE 5/16", MANGUEIRA DE 1" DE 10 M, COMPLETA (VALVULAS POP UP E DOSADORA, FUNDO CONICO ETC) | Equipamento |  | UN | 7.4e-06 | 29146.62 | 0.21
|  |  |  | MO sem LS => | 0 | LS => | 0 | MO com LS => | 0
|  |  |  | Valor do BDI => | 0.15 |  | Valor com BDI => |  | 0.9
| Código | Banco | Descrição | Tipo |  | Und | Quant. | Valor Unit | Total
Composição | 93406 | SINAPI | MÁQUINA JATO DE PRESSAO PORTÁTIL, CAMARA DE 1 SAIDA, CAPACIDADE 280 L, DIAMETRO 670 MM, BICO DE JATO CURTO VENTURI DE 5/16'' , MANGUEIRA DE 1'' COM COMPRESSOR DE AR REBOCÁVEL 189 PCM E MOTOR DIESEL 63 CV - MANUTENÇÃO. AF_03/2016 | CHOR - CUSTOS HORÁRIOS DE MÁQUINAS E EQUIPAMENTOS |  | H | 1 | 6.85 | 6.85
Insumo | 00036522 | SINAPI | COMPRESSOR DE AR REBOCAVEL, VAZAO 189 PCM, PRESSAO EFETIVA DE TRABALHO 102 PSI, MOTOR DIESEL, POTENCIA 63 CV | Material |  | UN | 6.66e-05 | 73793.06 | 4.91
Insumo | 00039813 | SINAPI | MAQUINA TIPO VASO/TANQUE/JATO DE PRESSAO PORTATIL PARA JATEAMENTO, CONTROLE AUTOMATICO E REMOTO, CAMARA DE 1 SAIDA, 280 L, DIAM. *670* MM, BICO JATO CURTO VENTURI DE 5/16", MANGUEIRA DE 1" DE 10 M, COMPLETA (VALVULAS POP UP E DOSADORA, FUNDO CONICO ETC) | Equipamento |  | UN | 6.66e-05 | 29146.62 | 1.94
|  |  |  | MO sem LS => | 0 | LS => | 0 | MO com LS => | 0
|  |  |  | Valor do BDI => | 1.43 |  | Valor com BDI => |  | 8.28
| Código | Banco | Descrição | Tipo |  | Und | Quant. | Valor Unit | Total
Composição | 93407 | SINAPI | MÁQUINA JATO DE PRESSAO PORTÁTIL, CAMARA DE 1 SAIDA, CAPACIDADE 280 L, DIAMETRO 670 MM, BICO DE JATO CURTO VENTURI DE 5/16'' , MANGUEIRA DE 1'' COM COMPRESSOR DE AR REBOCÁVEL 189 PCM E MOTOR DIESEL 63 CV - MATERIAIS NA OPERAÇÃO. AF_03/2016 | CHOR - CUSTOS HORÁRIOS DE MÁQUINAS E EQUIPAMENTOS |  | H | 1 | 54.13 | 54.13
Insumo | 00004221 | SINAPI | OLEO DIESEL COMBUSTIVEL COMUM | Material |  | L | 7.88 | 6.87 | 54.13
|  |  |  | MO sem LS => | 0 | LS => | 0 | MO com LS => | 0
|  |  |  | Valor do BDI => | 11.33 |  | Valor com BDI => |  | 65.46
| Código | Banco | Descrição | Tipo |  | Und | Quant. | Valor Unit | Total
Composição | 4516137 | SICRO3 | Nicho de madeira para dispositivo de ancoragem de protensão - confecção e instalação |  |  | m² | 1 | 120.11 | 120.11
A | Código | Banco | Equipamentos | Quantidade | Utilização |  | Custo Operacional |  | Custo Horário
[5 empty] | Operativa | Improdutiva | Operativa | Improdutiva
Insumo | E9066 | SICRO3 | Grupo gerador - 13/14 kVA | 0.1004 | 1 | 0 | 18.0045 | 3.8433 | 1.8077
Insumo | E9535 | SICRO3 | Serra circular com bancada - D = 30 cm - 4 kW | 0.1004 | 1 | 0 | 21.5501 | 21.2657 | 2.1636
[5 empty] | Custo Horário de Equipamentos => |  |  |  | 3.9713
B | Código | Banco | Mão de Obra | Quantidade | Salário Hora |  |  |  | Custo Horário
Insumo | P9801 | SICRO3 | Ajudante | 1.8 |  |  |  | 18.5823 | 33.4481
Insumo | P9808 | SICRO3 | Carpinteiro | 1.8 |  |  |  | 24.8231 | 44.6816
[5 empty] | Custo Horário da Mão de Obra => |  |  |  | 78.1297
[5 empty] | Adc.M.O. - Ferramentas (0,0%) => |  |  |  | 0
[5 empty] | Custo Horário de Execução => |  |  |  | 82.101
[5 empty] | Fator de Influencia da Chuva - FIC => |  |  |  | 0
[5 empty] | Custo do FIC => |  |  |  | 0
[5 empty] | Produção de Equipe => |  |  |  | 1
[5 empty] | Custo Unitário de Execução => |  |  |  | 82.101
C | Banco | Código | Material | Quantidade | Unidade | Preço Unitário |  |  | Custo Horário
Insumo | SICRO3 | M0450 | Compensado de virola - E = 6 mm | 1.1 | m² | 30.6818 |  |  | 33.75
Insumo | SICRO3 | M1205 | Prego de ferro | 0.2 | kg | 20.2326 |  |  | 4.0465
[5 empty] | Custo Total do Material => |  |  |  | 37.7965
E | Banco | Insumo | Tempos Fixos | Código | Quantidade | Unidade | Preço Unitário |  | Custo Horário
Tempo Fixo | SICRO3 | M0450 | Carga, manobra e descarga de materiais diversos em caminhão carroceria de 15 t - carga e descarga manuais | 5914655 | 0.0066 | t | 31.74 |  | 0.2095
Tempo Fixo | SICRO3 | M1205 | Carga, manobra e descarga de materiais diversos em caminhão carroceria de 15 t - carga e descarga manuais | 5914655 | 0.0002 | t | 31.74 |  | 0.0063
[5 empty] | Custo Total dos Tempos Fixos => |  |  |  | 0.2158
F | Banco | Insumo | Momento de Transporte | Quantidade | Unidade | Distância Média de Transporte (DMT) |  |  | Custo Horário
[6 empty] | LN | RP | P
Momento de Transporte | SICRO3 | M0450 | Compensado de virola - E = 6 mm - Caminhão carroceria com capacidade de 15 t - 188 kW | 0.0066 | tkm | 5914449 0,000 R$ 1,10 | 5914464 0,000 R$ 0,88 | 5914479 0,000 R$ 0,72 | 0
Momento de Transporte | SICRO3 | M1205 | Prego de ferro - Caminhão carroceria com capacidade de 15 t - 188 kW | 0.0002 | tkm | 5914449 0,000 R$ 1,10 | 5914464 0,000 R$ 0,88 | 5914479 0,000 R$ 0,72 | 0
[5 empty] | Custo total dos Momentos de Transportes => |  |  |  | 0
|  |  |  | MO sem LS => | 37.2093 | LS => | 40.98 | MO com LS => | 78.1916
|  |  |  | Valor do BDI => | 25.15 |  | Valor com BDI => |  | 145.26
| Código | Banco | Descrição | Tipo |  | Und | Quant. | Valor Unit | Total
Composição | 88377 | SINAPI | OPERADOR DE BETONEIRA ESTACIONÁRIA/MISTURADOR COM ENCARGOS COMPLEMENTARES | SEDI - SERVIÇOS DIVERSOS |  | H | 1 | 18.7 | 18.7
Composição Auxiliar | 95389 | SINAPI | CURSO DE CAPACITAÇÃO PARA OPERADOR DE BETONEIRA ESTACIONÁRIA/MISTURADOR (ENCARGOS COMPLEMENTARES) - HORISTA | SEDI - SERVIÇOS DIVERSOS |  | H | 1 | 0.08 | 0.08
Insumo | 00037370 | SINAPI | ALIMENTACAO - HORISTA (COLETADO CAIXA) | Outros |  | H | 1 | 2.85 | 2.85
Insumo | 00043488 | SINAPI | EPI - FAMILIA OPERADOR ESCAVADEIRA - HORISTA (ENCARGOS COMPLEMENTARES - COLETADO CAIXA) | Equipamento |  | H | 1 | 0.76 | 0.76
Insumo | 00043464 | SINAPI | FERRAMENTAS - FAMILIA OPERADOR ESCAVADEIRA - HORISTA (ENCARGOS COMPLEMENTARES - COLETADO CAIXA) | Equipamento |  | H | 1 | 0.01 | 0.01
Insumo | 00037372 | SINAPI | EXAMES - HORISTA (COLETADO CAIXA) | Outros |  | H | 1 | 0.81 | 0.81
Insumo | 00037666 | SINAPI | OPERADOR DE BETONEIRA ESTACIONARIA / MISTURADOR | Mão de Obra |  | H | 1 | 12.77 | 12.77
Insumo | 00037373 | SINAPI | SEGURO - HORISTA (COLETADO CAIXA) | Taxas |  | H | 1 | 0.06 | 0.06
Insumo | 00037371 | SINAPI | TRANSPORTE - HORISTA (COLETADO CAIXA) | Serviços |  | H | 1 | 1.36 | 1.36
|  |  |  | MO sem LS => | 6.115 | LS => | 6.74 | MO com LS => | 12.85
|  |  |  | Valor do BDI => | 3.91 |  | Valor com BDI => |  | 22.61
| Código | Banco | Descrição | Tipo |  | Und | Quant. | Valor Unit | Total
Composição | 88294 | SINAPI | OPERADOR DE ESCAVADEIRA COM ENCARGOS COMPLEMENTARES | SEDI - SERVIÇOS DIVERSOS |  | H | 1 | 23.87 | 23.87
Composição Auxiliar | 95357 | SINAPI | CURSO DE CAPACITAÇÃO PARA OPERADOR DE ESCAVADEIRA (ENCARGOS COMPLEMENTARES) - HORISTA | SEDI - SERVIÇOS DIVERSOS |  | H | 1 | 0.16 | 0.16
Insumo | 00037370 | SINAPI | ALIMENTACAO - HORISTA (COLETADO CAIXA) | Outros |  | H | 1 | 2.85 | 2.85
Insumo | 00043488 | SINAPI | EPI - FAMILIA OPERADOR ESCAVADEIRA - HORISTA (ENCARGOS COMPLEMENTARES - COLETADO CAIXA) | Equipamento |  | H | 1 | 0.76 | 0.76
Insumo | 00043464 | SINAPI | FERRAMENTAS - FAMILIA OPERADOR ESCAVADEIRA - HORISTA (ENCARGOS COMPLEMENTARES - COLETADO CAIXA) | Equipamento |  | H | 1 | 0.01 | 0.01
Insumo | 00037372 | SINAPI | EXAMES - HORISTA (COLETADO CAIXA) | Outros |  | H | 1 | 0.81 | 0.81
Insumo | 00004234 | SINAPI | OPERADOR DE ESCAVADEIRA | Mão de Obra |  | H | 1 | 17.86 | 17.86
Insumo | 00037373 | SINAPI | SEGURO - HORISTA (COLETADO CAIXA) | Taxas |  | H | 1 | 0.06 | 0.06
Insumo | 00037371 | SINAPI | TRANSPORTE - HORISTA (COLETADO CAIXA) | Serviços |  | H | 1 | 1.36 | 1.36
|  |  |  | MO sem LS => | 8.5752 | LS => | 9.44 | MO com LS => | 18.02
|  |  |  | Valor do BDI => | 4.99 |  | Valor com BDI => |  | 28.86
| Código | Banco | Descrição | Tipo |  | Und | Quant. | Valor Unit | Total
Composição | 88295 | SINAPI | OPERADOR DE GUINCHO COM ENCARGOS COMPLEMENTARES | SEDI - SERVIÇOS DIVERSOS |  | H | 1 | 19.58 | 19.58
Composição Auxiliar | 95358 | SINAPI | CURSO DE CAPACITAÇÃO PARA OPERADOR DE GUINCHO (ENCARGOS COMPLEMENTARES) - HORISTA | SEDI - SERVIÇOS DIVERSOS |  | H | 1 | 0.18 | 0.18
Insumo | 00037370 | SINAPI | ALIMENTACAO - HORISTA (COLETADO CAIXA) | Outros |  | H | 1 | 2.85 | 2.85
Insumo | 00043488 | SINAPI | EPI - FAMILIA OPERADOR ESCAVADEIRA - HORISTA (ENCARGOS COMPLEMENTARES - COLETADO CAIXA) | Equipamento |  | H | 1 | 0.76 | 0.76
Insumo | 00043464 | SINAPI | FERRAMENTAS - FAMILIA OPERADOR ESCAVADEIRA - HORISTA (ENCARGOS COMPLEMENTARES - COLETADO CAIXA) | Equipamento |  | H | 1 | 0.01 | 0.01
Insumo | 00037372 | SINAPI | EXAMES - HORISTA (COLETADO CAIXA) | Outros |  | H | 1 | 0.81 | 0.81
Insumo | 00004253 | SINAPI | OPERADOR DE GUINCHO OU GUINCHEIRO | Mão de Obra |  | H | 1 | 13.55 | 13.55
Insumo | 00037373 | SINAPI | SEGURO - HORISTA (COLETADO CAIXA) | Taxas |  | H | 1 | 0.06 | 0.06
Insumo | 00037371 | SINAPI | TRANSPORTE - HORISTA (COLETADO CAIXA) | Serviços |  | H | 1 | 1.36 | 1.36
|  |  |  | MO sem LS => | 6.5337 | LS => | 7.2 | MO com LS => | 13.73
|  |  |  | Valor do BDI => | 4.1 |  | Valor com BDI => |  | 23.68
| Código | Banco | Descrição | Tipo |  | Und | Quant. | Valor Unit | Total
Composição | 88296 | SINAPI | OPERADOR DE GUINDASTE COM ENCARGOS COMPLEMENTARES | SEDI - SERVIÇOS DIVERSOS |  | H | 1 | 19.58 | 19.58
Composição Auxiliar | 95359 | SINAPI | CURSO DE CAPACITAÇÃO PARA OPERADOR DE GUINDASTE (ENCARGOS COMPLEMENTARES) - HORISTA | SEDI - SERVIÇOS DIVERSOS |  | H | 1 | 0.18 | 0.18
Insumo | 00037370 | SINAPI | ALIMENTACAO - HORISTA (COLETADO CAIXA) | Outros |  | H | 1 | 2.85 | 2.85
Insumo | 00043488 | SINAPI | EPI - FAMILIA OPERADOR ESCAVADEIRA - HORISTA (ENCARGOS COMPLEMENTARES - COLETADO CAIXA) | Equipamento |  | H | 1 | 0.76 | 0.76
Insumo | 00043464 | SINAPI | FERRAMENTAS - FAMILIA OPERADOR ESCAVADEIRA - HORISTA (ENCARGOS COMPLEMENTARES - COLETADO CAIXA) | Equipamento |  | H | 1 | 0.01 | 0.01
Insumo | 00037372 | SINAPI | EXAMES - HORISTA (COLETADO CAIXA) | Outros |  | H | 1 | 0.81 | 0.81
Insumo | 00004254 | SINAPI | OPERADOR DE GUINDASTE | Mão de Obra |  | H | 1 | 13.55 | 13.55
Insumo | 00037373 | SINAPI | SEGURO - HORISTA (COLETADO CAIXA) | Taxas |  | H | 1 | 0.06 | 0.06
Insumo | 00037371 | SINAPI | TRANSPORTE - HORISTA (COLETADO CAIXA) | Serviços |  | H | 1 | 1.36 | 1.36
|  |  |  | MO sem LS => | 6.5337 | LS => | 7.2 | MO com LS => | 13.73
|  |  |  | Valor do BDI => | 4.1 |  | Valor com BDI => |  | 23.68
| Código | Banco | Descrição | Tipo |  | Und | Quant. | Valor Unit | Total
Composição | 88298 | SINAPI | OPERADOR DE MARTELETE OU MARTELETEIRO COM ENCARGOS COMPLEMENTARES | SEDI - SERVIÇOS DIVERSOS |  | H | 1 | 19.89 | 19.89
Composição Auxiliar | 95361 | SINAPI | CURSO DE CAPACITAÇÃO PARA OPERADOR DE MARTELETE OU MARTELETEIRO (ENCARGOS COMPLEMENTARES) - HORISTA | SEDI - SERVIÇOS DIVERSOS |  | H | 1 | 0.09 | 0.09
Insumo | 00037370 | SINAPI | ALIMENTACAO - HORISTA (COLETADO CAIXA) | Outros |  | H | 1 | 2.85 | 2.85
Insumo | 00043488 | SINAPI | EPI - FAMILIA OPERADOR ESCAVADEIRA - HORISTA (ENCARGOS COMPLEMENTARES - COLETADO CAIXA) | Equipamento |  | H | 1 | 0.76 | 0.76
Insumo | 00037372 | SINAPI | EXAMES - HORISTA (COLETADO CAIXA) | Outros |  | H | 1 | 0.81 | 0.81
Insumo | 00043464 | SINAPI | FERRAMENTAS - FAMILIA OPERADOR ESCAVADEIRA - HORISTA (ENCARGOS COMPLEMENTARES - COLETADO CAIXA) | Equipamento |  | H | 1 | 0.01 | 0.01
Insumo | 00004257 | SINAPI | OPERADOR DE MARTELETE OU MARTELETEIRO | Mão de Obra |  | H | 1 | 13.95 | 13.95
Insumo | 00037373 | SINAPI | SEGURO - HORISTA (COLETADO CAIXA) | Taxas |  | H | 1 | 0.06 | 0.06
Insumo | 00037371 | SINAPI | TRANSPORTE - HORISTA (COLETADO CAIXA) | Serviços |  | H | 1 | 1.36 | 1.36
|  |  |  | MO sem LS => | 6.6813 | LS => | 7.36 | MO com LS => | 14.04
|  |  |  | Valor do BDI => | 4.16 |  | Valor com BDI => |  | 24.05
| Código | Banco | Descrição | Tipo |  | Und | Quant. | Valor Unit | Total
Composição | 88300 | SINAPI | OPERADOR DE MOTONIVELADORA COM ENCARGOS COMPLEMENTARES | SEDI - SERVIÇOS DIVERSOS |  | H | 1 | 26.32 | 26.32
Composição Auxiliar | 95363 | SINAPI | CURSO DE CAPACITAÇÃO PARA OPERADOR DE MOTONIVELADORA (ENCARGOS COMPLEMENTARES) - HORISTA | SEDI - SERVIÇOS DIVERSOS |  | H | 1 | 0.13 | 0.13
Insumo | 00037370 | SINAPI | ALIMENTACAO - HORISTA (COLETADO CAIXA) | Outros |  | H | 1 | 2.85 | 2.85
Insumo | 00043488 | SINAPI | EPI - FAMILIA OPERADOR ESCAVADEIRA - HORISTA (ENCARGOS COMPLEMENTARES - COLETADO CAIXA) | Equipamento |  | H | 1 | 0.76 | 0.76
Insumo | 00043464 | SINAPI | FERRAMENTAS - FAMILIA OPERADOR ESCAVADEIRA - HORISTA (ENCARGOS COMPLEMENTARES - COLETADO CAIXA) | Equipamento |  | H | 1 | 0.01 | 0.01
Insumo | 00037372 | SINAPI | EXAMES - HORISTA (COLETADO CAIXA) | Outros |  | H | 1 | 0.81 | 0.81
Insumo | 00004239 | SINAPI | OPERADOR DE MOTONIVELADORA | Mão de Obra |  | H | 1 | 20.34 | 20.34
Insumo | 00037373 | SINAPI | SEGURO - HORISTA (COLETADO CAIXA) | Taxas |  | H | 1 | 0.06 | 0.06
Insumo | 00037371 | SINAPI | TRANSPORTE - HORISTA (COLETADO CAIXA) | Serviços |  | H | 1 | 1.36 | 1.36
|  |  |  | MO sem LS => | 9.7411 | LS => | 10.73 | MO com LS => | 20.47
|  |  |  | Valor do BDI => | 5.51 |  | Valor com BDI => |  | 31.83
| Código | Banco | Descrição | Tipo |  | Und | Quant. | Valor Unit | Total
Composição | 88297 | SINAPI | OPERADOR DE MÁQUINAS E EQUIPAMENTOS COM ENCARGOS COMPLEMENTARES | SEDI - SERVIÇOS DIVERSOS |  | H | 1 | 19.54 | 19.54
Composição Auxiliar | 95360 | SINAPI | CURSO DE CAPACITAÇÃO PARA OPERADOR DE MÁQUINAS E EQUIPAMENTOS (ENCARGOS COMPLEMENTARES) - HORISTA | SEDI - SERVIÇOS DIVERSOS |  | H | 1 | 0.12 | 0.12
Insumo | 00037370 | SINAPI | ALIMENTACAO - HORISTA (COLETADO CAIXA) | Outros |  | H | 1 | 2.85 | 2.85
Insumo | 00043488 | SINAPI | EPI - FAMILIA OPERADOR ESCAVADEIRA - HORISTA (ENCARGOS COMPLEMENTARES - COLETADO CAIXA) | Equipamento |  | H | 1 | 0.76 | 0.76
Insumo | 00037372 | SINAPI | EXAMES - HORISTA (COLETADO CAIXA) | Outros |  | H | 1 | 0.81 | 0.81
Insumo | 00043464 | SINAPI | FERRAMENTAS - FAMILIA OPERADOR ESCAVADEIRA - HORISTA (ENCARGOS COMPLEMENTARES - COLETADO CAIXA) | Equipamento |  | H | 1 | 0.01 | 0.01
Insumo | 00004230 | SINAPI | OPERADOR DE MAQUINAS E TRATORES DIVERSOS (TERRAPLANAGEM) | Mão de Obra |  | H | 1 | 13.57 | 13.57
Insumo | 00037373 | SINAPI | SEGURO - HORISTA (COLETADO CAIXA) | Taxas |  | H | 1 | 0.06 | 0.06
Insumo | 00037371 | SINAPI | TRANSPORTE - HORISTA (COLETADO CAIXA) | Serviços |  | H | 1 | 1.36 | 1.36
|  |  |  | MO sem LS => | 6.5147 | LS => | 7.18 | MO com LS => | 13.69
|  |  |  | Valor do BDI => | 4.09 |  | Valor com BDI => |  | 23.63
| Código | Banco | Descrição | Tipo |  | Und | Quant. | Valor Unit | Total
Composição | 88302 | SINAPI | OPERADOR DE PAVIMENTADORA COM ENCARGOS COMPLEMENTARES | SEDI - SERVIÇOS DIVERSOS |  | H | 1 | 23.06 | 23.06
Composição Auxiliar | 95365 | SINAPI | CURSO DE CAPACITAÇÃO PARA OPERADOR DE PAVIMENTADORA (ENCARGOS COMPLEMENTARES) - HORISTA | SEDI - SERVIÇOS DIVERSOS |  | H | 1 | 0.11 | 0.11
Insumo | 00037370 | SINAPI | ALIMENTACAO - HORISTA (COLETADO CAIXA) | Outros |  | H | 1 | 2.85 | 2.85
Insumo | 00043488 | SINAPI | EPI - FAMILIA OPERADOR ESCAVADEIRA - HORISTA (ENCARGOS COMPLEMENTARES - COLETADO CAIXA) | Equipamento |  | H | 1 | 0.76 | 0.76
Insumo | 00043464 | SINAPI | FERRAMENTAS - FAMILIA OPERADOR ESCAVADEIRA - HORISTA (ENCARGOS COMPLEMENTARES - COLETADO CAIXA) | Equipamento |  | H | 1 | 0.01 | 0.01
Insumo | 00037372 | SINAPI | EXAMES - HORISTA (COLETADO CAIXA) | Outros |  | H | 1 | 0.81 | 0.81
Insumo | 00044500 | SINAPI | OPERADOR DE PAVIMENTADORA / MESA VIBROACABADORA HORISTA | Mão de Obra |  | H | 1 | 17.1 | 17.1
Insumo | 00037373 | SINAPI | SEGURO - HORISTA (COLETADO CAIXA) | Taxas |  | H | 1 | 0.06 | 0.06
Insumo | 00037371 | SINAPI | TRANSPORTE - HORISTA (COLETADO CAIXA) | Serviços |  | H | 1 | 1.36 | 1.36
|  |  |  | MO sem LS => | 8.1898 | LS => | 9.02 | MO com LS => | 17.21
|  |  |  | Valor do BDI => | 4.82 |  | Valor com BDI => |  | 27.88
| Código | Banco | Descrição | Tipo |  | Und | Quant. | Valor Unit | Total
Composição | 88301 | SINAPI | OPERADOR DE PÁ CARREGADEIRA COM ENCARGOS COMPLEMENTARES | SEDI - SERVIÇOS DIVERSOS |  | H | 1 | 21.45 | 21.45
Composição Auxiliar | 95364 | SINAPI | CURSO DE CAPACITAÇÃO PARA OPERADOR DE PÁ CARREGADEIRA (ENCARGOS COMPLEMENTARES) - HORISTA | SEDI - SERVIÇOS DIVERSOS |  | H | 1 | 0.1 | 0.1
Insumo | 00037370 | SINAPI | ALIMENTACAO - HORISTA (COLETADO CAIXA) | Outros |  | H | 1 | 2.85 | 2.85
Insumo | 00043488 | SINAPI | EPI - FAMILIA OPERADOR ESCAVADEIRA - HORISTA (ENCARGOS COMPLEMENTARES - COLETADO CAIXA) | Equipamento |  | H | 1 | 0.76 | 0.76
Insumo | 00037372 | SINAPI | EXAMES - HORISTA (COLETADO CAIXA) | Outros |  | H | 1 | 0.81 | 0.81
Insumo | 00043464 | SINAPI | FERRAMENTAS - FAMILIA OPERADOR ESCAVADEIRA - HORISTA (ENCARGOS COMPLEMENTARES - COLETADO CAIXA) | Equipamento |  | H | 1 | 0.01 | 0.01
Insumo | 00004248 | SINAPI | OPERADOR DE PA CARREGADEIRA | Mão de Obra |  | H | 1 | 15.5 | 15.5
Insumo | 00037373 | SINAPI | SEGURO - HORISTA (COLETADO CAIXA) | Taxas |  | H | 1 | 0.06 | 0.06
Insumo | 00037371 | SINAPI | TRANSPORTE - HORISTA (COLETADO CAIXA) | Serviços |  | H | 1 | 1.36 | 1.36
|  |  |  | MO sem LS => | 7.4236 | LS => | 8.18 | MO com LS => | 15.6
|  |  |  | Valor do BDI => | 4.49 |  | Valor com BDI => |  | 25.94
| Código | Banco | Descrição | Tipo |  | Und | Quant. | Valor Unit | Total
Composição | 88303 | SINAPI | OPERADOR DE ROLO COMPACTADOR COM ENCARGOS COMPLEMENTARES | SEDI - SERVIÇOS DIVERSOS |  | H | 1 | 19.59 | 19.59
Composição Auxiliar | 95366 | SINAPI | CURSO DE CAPACITAÇÃO PARA OPERADOR DE ROLO COMPACTADOR (ENCARGOS COMPLEMENTARES) - HORISTA | SEDI - SERVIÇOS DIVERSOS |  | H | 1 | 0.09 | 0.09
Insumo | 00037370 | SINAPI | ALIMENTACAO - HORISTA (COLETADO CAIXA) | Outros |  | H | 1 | 2.85 | 2.85
Insumo | 00043488 | SINAPI | EPI - FAMILIA OPERADOR ESCAVADEIRA - HORISTA (ENCARGOS COMPLEMENTARES - COLETADO CAIXA) | Equipamento |  | H | 1 | 0.76 | 0.76
Insumo | 00037372 | SINAPI | EXAMES - HORISTA (COLETADO CAIXA) | Outros |  | H | 1 | 0.81 | 0.81
Insumo | 00043464 | SINAPI | FERRAMENTAS - FAMILIA OPERADOR ESCAVADEIRA - HORISTA (ENCARGOS COMPLEMENTARES - COLETADO CAIXA) | Equipamento |  | H | 1 | 0.01 | 0.01
Insumo | 00004238 | SINAPI | OPERADOR DE ROLO COMPACTADOR | Mão de Obra |  | H | 1 | 13.65 | 13.65
Insumo | 00037373 | SINAPI | SEGURO - HORISTA (COLETADO CAIXA) | Taxas |  | H | 1 | 0.06 | 0.06
Insumo | 00037371 | SINAPI | TRANSPORTE - HORISTA (COLETADO CAIXA) | Serviços |  | H | 1 | 1.36 | 1.36
|  |  |  | MO sem LS => | 6.5385 | LS => | 7.2 | MO com LS => | 13.74
|  |  |  | Valor do BDI => | 4.1 |  | Valor com BDI => |  | 23.69
| Código | Banco | Descrição | Tipo |  | Und | Quant. | Valor Unit | Total
Composição | 88304 | SINAPI | OPERADOR DE USINA DE ASFALTO, DE SOLOS OU DE CONCRETO COM ENCARGOS COMPLEMENTARES | SEDI - SERVIÇOS DIVERSOS |  | H | 1 | 20.62 | 20.62
Composição Auxiliar | 95367 | SINAPI | CURSO DE CAPACITAÇÃO PARA OPERADOR DE USINA DE ASFALTO, DE SOLOS OU DE CONCRETO (ENCARGOS COMPLEMENTARES) - HORISTA | SEDI - SERVIÇOS DIVERSOS |  | H | 1 | 0.09 | 0.09
Insumo | 00037370 | SINAPI | ALIMENTACAO - HORISTA (COLETADO CAIXA) | Outros |  | H | 1 | 2.85 | 2.85
Insumo | 00043488 | SINAPI | EPI - FAMILIA OPERADOR ESCAVADEIRA - HORISTA (ENCARGOS COMPLEMENTARES - COLETADO CAIXA) | Equipamento |  | H | 1 | 0.76 | 0.76
Insumo | 00037372 | SINAPI | EXAMES - HORISTA (COLETADO CAIXA) | Outros |  | H | 1 | 0.81 | 0.81
Insumo | 00043464 | SINAPI | FERRAMENTAS - FAMILIA OPERADOR ESCAVADEIRA - HORISTA (ENCARGOS COMPLEMENTARES - COLETADO CAIXA) | Equipamento |  | H | 1 | 0.01 | 0.01
Insumo | 00004233 | SINAPI | OPERADOR DE USINA DE ASFALTO, DE SOLOS OU DE CONCRETO | Mão de Obra |  | H | 1 | 14.68 | 14.68
Insumo | 00037373 | SINAPI | SEGURO - HORISTA (COLETADO CAIXA) | Taxas |  | H | 1 | 0.06 | 0.06
Insumo | 00037371 | SINAPI | TRANSPORTE - HORISTA (COLETADO CAIXA) | Serviços |  | H | 1 | 1.36 | 1.36
|  |  |  | MO sem LS => | 7.0286 | LS => | 7.74 | MO com LS => | 14.77
|  |  |  | Valor do BDI => | 4.31 |  | Valor com BDI => |  | 24.93
| Código | Banco | Descrição | Tipo |  | Und | Quant. | Valor Unit | Total
Composição | 88306 | SINAPI | OPERADOR JATO DE AREIA OU JATISTA COM ENCARGOS COMPLEMENTARES | SEDI - SERVIÇOS DIVERSOS |  | H | 1 | 21.97 | 21.97
Composição Auxiliar | 95368 | SINAPI | CURSO DE CAPACITAÇÃO PARA OPERADOR JATO DE AREIA OU JATISTA (ENCARGOS COMPLEMENTARES) - HORISTA | SEDI - SERVIÇOS DIVERSOS |  | H | 1 | 0.15 | 0.15
Insumo | 00037370 | SINAPI | ALIMENTACAO - HORISTA (COLETADO CAIXA) | Outros |  | H | 1 | 2.85 | 2.85
Insumo | 00043488 | SINAPI | EPI - FAMILIA OPERADOR ESCAVADEIRA - HORISTA (ENCARGOS COMPLEMENTARES - COLETADO CAIXA) | Equipamento |  | H | 1 | 0.76 | 0.76
Insumo | 00037372 | SINAPI | EXAMES - HORISTA (COLETADO CAIXA) | Outros |  | H | 1 | 0.81 | 0.81
Insumo | 00043464 | SINAPI | FERRAMENTAS - FAMILIA OPERADOR ESCAVADEIRA - HORISTA (ENCARGOS COMPLEMENTARES - COLETADO CAIXA) | Equipamento |  | H | 1 | 0.01 | 0.01
Insumo | 00004251 | SINAPI | OPERADOR DE JATO ABRASIVO OU JATISTA | Mão de Obra |  | H | 1 | 15.97 | 15.97
Insumo | 00037373 | SINAPI | SEGURO - HORISTA (COLETADO CAIXA) | Taxas |  | H | 1 | 0.06 | 0.06
Insumo | 00037371 | SINAPI | TRANSPORTE - HORISTA (COLETADO CAIXA) | Serviços |  | H | 1 | 1.36 | 1.36
|  |  |  | MO sem LS => | 7.6711 | LS => | 8.45 | MO com LS => | 16.12
|  |  |  | Valor do BDI => | 4.6 |  | Valor com BDI => |  | 26.57
| Código | Banco | Descrição | Tipo |  | Und | Quant. | Valor Unit | Total
Composição | 4413995 | SICRO3 | Obtenção de grama para replantio |  |  | m² | 1 | 2.32 | 2.32
A | Código | Banco | Equipamentos | Quantidade | Utilização |  | Custo Operacional |  | Custo Horário
[5 empty] | Operativa | Improdutiva | Operativa | Improdutiva
Insumo | E9577 | SICRO3 | Trator agrícola sobre pneus - 77 kW | 1 | 0.2 | 0.8 | 124.6024 | 34.5632 | 52.571
[5 empty] | Custo Horário de Equipamentos => |  |  |  | 52.571
B | Código | Banco | Mão de Obra | Quantidade | Salário Hora |  |  |  | Custo Horário
Insumo | P9824 | SICRO3 | Servente | 10 |  |  |  | 17.9705 | 179.705
[5 empty] | Custo Horário da Mão de Obra => |  |  |  | 179.705
[5 empty] | Adc.M.O. - Ferramentas (0,0%) => |  |  |  | 0
[5 empty] | Custo Horário de Execução => |  |  |  | 232.276
[5 empty] | Fator de Influencia da Chuva - FIC => |  |  |  | 0
[5 empty] | Custo do FIC => |  |  |  | 0
[5 empty] | Produção de Equipe => |  |  |  | 100
[5 empty] | Custo Unitário de Execução => |  |  |  | 2.3228
|  |  |  | MO sem LS => | 0.85517 | LS => | 0.94 | MO com LS => | 1.7971
|  |  |  | Valor do BDI => | 0.48 |  | Valor com BDI => |  | 2.8
| Código | Banco | Descrição | Tipo |  | Und | Quant. | Valor Unit | Total
Composição | 98445 | SINAPI | PAREDE DE MADEIRA COMPENSADA PARA CONSTRUÇÃO TEMPORÁRIA EM CHAPA SIMPLES, EXTERNA, COM ÁREA LÍQUIDA MAIOR OU IGUAL A 6 M², COM VÃO. AF_05/2018 | CANT - CANTEIRO DE OBRAS |  | m² | 1 | 196.27 | 196.27
Composição Auxiliar | 91693 | SINAPI | SERRA CIRCULAR DE BANCADA COM MOTOR ELÉTRICO POTÊNCIA DE 5HP, COM COIFA PARA DISCO 10" - CHI DIURNO. AF_08/2015 | CHOR - CUSTOS HORÁRIOS DE MÁQUINAS E EQUIPAMENTOS |  | CHI | 0.0518 | 19.62 | 1.01
Composição Auxiliar | 91692 | SINAPI | SERRA CIRCULAR DE BANCADA COM MOTOR ELÉTRICO POTÊNCIA DE 5HP, COM COIFA PARA DISCO 10" - CHP DIURNO. AF_08/2015 | CHOR - CUSTOS HORÁRIOS DE MÁQUINAS E EQUIPAMENTOS |  | CHP | 0.0119 | 20.76 | 0.24
Composição Auxiliar | 94974 | SINAPI | CONCRETO MAGRO PARA LASTRO, TRAÇO 1:4,5:4,5 (EM MASSA SECA DE CIMENTO/ AREIA MÉDIA/ BRITA 1) - PREPARO MANUAL. AF_05/2021 | FUES - FUNDAÇÕES E ESTRUTURAS |  | m³ | 0.0021 | 427.82 | 0.89
Composição Auxiliar | 88239 | SINAPI | AJUDANTE DE CARPINTEIRO COM ENCARGOS COMPLEMENTARES | SEDI - SERVIÇOS DIVERSOS |  | H | 0.3647 | 19.73 | 7.19
Composição Auxiliar | 88262 | SINAPI | CARPINTEIRO DE FORMAS COM ENCARGOS COMPLEMENTARES | SEDI - SERVIÇOS DIVERSOS |  | H | 1.0941 | 24.83 | 27.16
Insumo | 00004433 | SINAPI | CAIBRO NAO APARELHADO *7,5 X 7,5* CM, EM MACARANDUBA, ANGELIM OU EQUIVALENTE DA REGIAO - BRUTA | Material |  | M | 1.8033 | 29.13 | 52.53
Insumo | 00043681 | SINAPI | CHAPA/PAINEL DE MADEIRA COMPENSADA RESINADA (MADEIRITE RESINADO ROSA) PARA FORMA DE CONCRETO, DE 2200 x 1100 MM, E = 8 A 12 MM | Material |  | m² | 1.05 | 41.32 | 43.38
Insumo | 00005061 | SINAPI | PREGO DE ACO POLIDO COM CABECA 18 X 27 (2 1/2 X 10) | Material |  | KG | 0.0628 | 24.5 | 1.53
Insumo | 00003992 | SINAPI | TABUA APARELHADA *2,5 X 30* CM, EM MACARANDUBA, ANGELIM OU EQUIVALENTE DA REGIAO | Material |  | M | 1.8033 | 34.57 | 62.34
|  |  |  | MO sem LS => | 12.111 | LS => | 13.34 | MO com LS => | 25.45
|  |  |  | Valor do BDI => | 41.09 |  | Valor com BDI => |  | 237.36
| Código | Banco | Descrição | Tipo |  | Und | Quant. | Valor Unit | Total
Composição | 98441 | SINAPI | PAREDE DE MADEIRA COMPENSADA PARA CONSTRUÇÃO TEMPORÁRIA EM CHAPA SIMPLES, EXTERNA, COM ÁREA LÍQUIDA MAIOR OU IGUAL A 6 M², SEM VÃO. AF_05/2018 | CANT - CANTEIRO DE OBRAS |  | m² | 1 | 164.15 | 164.15
Composição Auxiliar | 91692 | SINAPI | SERRA CIRCULAR DE BANCADA COM MOTOR ELÉTRICO POTÊNCIA DE 5HP, COM COIFA PARA DISCO 10" - CHP DIURNO. AF_08/2015 | CHOR - CUSTOS HORÁRIOS DE MÁQUINAS E EQUIPAMENTOS |  | CHP | 0.0082 | 20.76 | 0.17
Composição Auxiliar | 91693 | SINAPI | SERRA CIRCULAR DE BANCADA COM MOTOR ELÉTRICO POTÊNCIA DE 5HP, COM COIFA PARA DISCO 10" - CHI DIURNO. AF_08/2015 | CHOR - CUSTOS HORÁRIOS DE MÁQUINAS E EQUIPAMENTOS |  | CHI | 0.0359 | 19.62 | 0.7
Composição Auxiliar | 94974 | SINAPI | CONCRETO MAGRO PARA LASTRO, TRAÇO 1:4,5:4,5 (EM MASSA SECA DE CIMENTO/ AREIA MÉDIA/ BRITA 1) - PREPARO MANUAL. AF_05/2021 | FUES - FUNDAÇÕES E ESTRUTURAS |  | m³ | 0.0015 | 427.82 | 0.64
Composição Auxiliar | 88239 | SINAPI | AJUDANTE DE CARPINTEIRO COM ENCARGOS COMPLEMENTARES | SEDI - SERVIÇOS DIVERSOS |  | H | 0.2512 | 19.73 | 4.95
Composição Auxiliar | 88262 | SINAPI | CARPINTEIRO DE FORMAS COM ENCARGOS COMPLEMENTARES | SEDI - SERVIÇOS DIVERSOS |  | H | 0.7535 | 24.83 | 18.7
Insumo | 00004433 | SINAPI | CAIBRO NAO APARELHADO *7,5 X 7,5* CM, EM MACARANDUBA, ANGELIM OU EQUIVALENTE DA REGIAO - BRUTA | Material |  | M | 1.2308 | 29.13 | 35.85
Insumo | 00043681 | SINAPI | CHAPA/PAINEL DE MADEIRA COMPENSADA RESINADA (MADEIRITE RESINADO ROSA) PARA FORMA DE CONCRETO, DE 2200 x 1100 MM, E = 8 A 12 MM | Material |  | m² | 1.05 | 41.32 | 43.38
Insumo | 00005061 | SINAPI | PREGO DE ACO POLIDO COM CABECA 18 X 27 (2 1/2 X 10) | Material |  | KG | 0.0517 | 24.5 | 1.26
Insumo | 00003992 | SINAPI | TABUA APARELHADA *2,5 X 30* CM, EM MACARANDUBA, ANGELIM OU EQUIVALENTE DA REGIAO | Material |  | M | 1.6923 | 34.57 | 58.5
|  |  |  | MO sem LS => | 8.3516 | LS => | 9.2 | MO com LS => | 17.55
|  |  |  | Valor do BDI => | 34.37 |  | Valor com BDI => |  | 198.52
| Código | Banco | Descrição | Tipo |  | Und | Quant. | Valor Unit | Total
Composição | 98446 | SINAPI | PAREDE DE MADEIRA COMPENSADA PARA CONSTRUÇÃO TEMPORÁRIA EM CHAPA SIMPLES, EXTERNA, COM ÁREA LÍQUIDA MENOR QUE 6 M², COM VÃO. AF_05/2018 | CANT - CANTEIRO DE OBRAS |  | m² | 1 | 249.02 | 249.02
Composição Auxiliar | 91692 | SINAPI | SERRA CIRCULAR DE BANCADA COM MOTOR ELÉTRICO POTÊNCIA DE 5HP, COM COIFA PARA DISCO 10" - CHP DIURNO. AF_08/2015 | CHOR - CUSTOS HORÁRIOS DE MÁQUINAS E EQUIPAMENTOS |  | CHP | 0.017 | 20.76 | 0.35
Composição Auxiliar | 91693 | SINAPI | SERRA CIRCULAR DE BANCADA COM MOTOR ELÉTRICO POTÊNCIA DE 5HP, COM COIFA PARA DISCO 10" - CHI DIURNO. AF_08/2015 | CHOR - CUSTOS HORÁRIOS DE MÁQUINAS E EQUIPAMENTOS |  | CHI | 0.0744 | 19.62 | 1.45
Composição Auxiliar | 94974 | SINAPI | CONCRETO MAGRO PARA LASTRO, TRAÇO 1:4,5:4,5 (EM MASSA SECA DE CIMENTO/ AREIA MÉDIA/ BRITA 1) - PREPARO MANUAL. AF_05/2021 | FUES - FUNDAÇÕES E ESTRUTURAS |  | m³ | 0.0031 | 427.82 | 1.32
Composição Auxiliar | 88239 | SINAPI | AJUDANTE DE CARPINTEIRO COM ENCARGOS COMPLEMENTARES | SEDI - SERVIÇOS DIVERSOS |  | H | 0.6018 | 19.73 | 11.87
Composição Auxiliar | 88262 | SINAPI | CARPINTEIRO DE FORMAS COM ENCARGOS COMPLEMENTARES | SEDI - SERVIÇOS DIVERSOS |  | H | 1.8053 | 24.83 | 44.82
Insumo | 00004433 | SINAPI | CAIBRO NAO APARELHADO *7,5 X 7,5* CM, EM MACARANDUBA, ANGELIM OU EQUIVALENTE DA REGIAO - BRUTA | Material |  | M | 2.6139 | 29.13 | 76.14
Insumo | 00043681 | SINAPI | CHAPA/PAINEL DE MADEIRA COMPENSADA RESINADA (MADEIRITE RESINADO ROSA) PARA FORMA DE CONCRETO, DE 2200 x 1100 MM, E = 8 A 12 MM | Material |  | m² | 1.05 | 41.32 | 43.38
Insumo | 00005061 | SINAPI | PREGO DE ACO POLIDO COM CABECA 18 X 27 (2 1/2 X 10) | Material |  | KG | 0.0784 | 24.5 | 1.92
Insumo | 00003992 | SINAPI | TABUA APARELHADA *2,5 X 30* CM, EM MACARANDUBA, ANGELIM OU EQUIVALENTE DA REGIAO | Material |  | M | 1.9604 | 34.57 | 67.77
|  |  |  | MO sem LS => | 19.8963 | LS => | 21.91 | MO com LS => | 41.81
|  |  |  | Valor do BDI => | 52.14 |  | Valor com BDI => |  | 301.16
| Código | Banco | Descrição | Tipo |  | Und | Quant. | Valor Unit | Total
Composição | 98442 | SINAPI | PAREDE DE MADEIRA COMPENSADA PARA CONSTRUÇÃO TEMPORÁRIA EM CHAPA SIMPLES, EXTERNA, COM ÁREA LÍQUIDA MENOR QUE 6 M², SEM VÃO. AF_05/2018 | CANT - CANTEIRO DE OBRAS |  | m² | 1 | 167.22 | 167.22
Composição Auxiliar | 91692 | SINAPI | SERRA CIRCULAR DE BANCADA COM MOTOR ELÉTRICO POTÊNCIA DE 5HP, COM COIFA PARA DISCO 10" - CHP DIURNO. AF_08/2015 | CHOR - CUSTOS HORÁRIOS DE MÁQUINAS E EQUIPAMENTOS |  | CHP | 0.0076 | 20.76 | 0.15
Composição Auxiliar | 91693 | SINAPI | SERRA CIRCULAR DE BANCADA COM MOTOR ELÉTRICO POTÊNCIA DE 5HP, COM COIFA PARA DISCO 10" - CHI DIURNO. AF_08/2015 | CHOR - CUSTOS HORÁRIOS DE MÁQUINAS E EQUIPAMENTOS |  | CHI | 0.0332 | 19.62 | 0.65
Composição Auxiliar | 94974 | SINAPI | CONCRETO MAGRO PARA LASTRO, TRAÇO 1:4,5:4,5 (EM MASSA SECA DE CIMENTO/ AREIA MÉDIA/ BRITA 1) - PREPARO MANUAL. AF_05/2021 | FUES - FUNDAÇÕES E ESTRUTURAS |  | m³ | 0.0015 | 427.82 | 0.64
Composição Auxiliar | 88239 | SINAPI | AJUDANTE DE CARPINTEIRO COM ENCARGOS COMPLEMENTARES | SEDI - SERVIÇOS DIVERSOS |  | H | 0.2844 | 19.73 | 5.61
Composição Auxiliar | 88262 | SINAPI | CARPINTEIRO DE FORMAS COM ENCARGOS COMPLEMENTARES | SEDI - SERVIÇOS DIVERSOS |  | H | 0.8532 | 24.83 | 21.18
Insumo | 00004433 | SINAPI | CAIBRO NAO APARELHADO *7,5 X 7,5* CM, EM MACARANDUBA, ANGELIM OU EQUIVALENTE DA REGIAO - BRUTA | Material |  | M | 1.2308 | 29.13 | 35.85
Insumo | 00043681 | SINAPI | CHAPA/PAINEL DE MADEIRA COMPENSADA RESINADA (MADEIRITE RESINADO ROSA) PARA FORMA DE CONCRETO, DE 2200 x 1100 MM, E = 8 A 12 MM | Material |  | m² | 1.05 | 41.32 | 43.38
Insumo | 00005061 | SINAPI | PREGO DE ACO POLIDO COM CABECA 18 X 27 (2 1/2 X 10) | Material |  | KG | 0.0517 | 24.5 | 1.26
Insumo | 00003992 | SINAPI | TABUA APARELHADA *2,5 X 30* CM, EM MACARANDUBA, ANGELIM OU EQUIVALENTE DA REGIAO | Material |  | M | 1.6923 | 34.57 | 58.5
|  |  |  | MO sem LS => | 9.389 | LS => | 10.34 | MO com LS => | 19.73
|  |  |  | Valor do BDI => | 35.01 |  | Valor com BDI => |  | 202.23
| Código | Banco | Descrição | Tipo |  | Und | Quant. | Valor Unit | Total
Composição | 98447 | SINAPI | PAREDE DE MADEIRA COMPENSADA PARA CONSTRUÇÃO TEMPORÁRIA EM CHAPA SIMPLES, INTERNA, COM ÁREA LÍQUIDA MAIOR OU IGUAL A 6 M², COM VÃO. AF_05/2018 | CANT - CANTEIRO DE OBRAS |  | m² | 1 | 170.15 | 170.15
Composição Auxiliar | 91693 | SINAPI | SERRA CIRCULAR DE BANCADA COM MOTOR ELÉTRICO POTÊNCIA DE 5HP, COM COIFA PARA DISCO 10" - CHI DIURNO. AF_08/2015 | CHOR - CUSTOS HORÁRIOS DE MÁQUINAS E EQUIPAMENTOS |  | CHI | 0.0518 | 19.62 | 1.01
Composição Auxiliar | 91692 | SINAPI | SERRA CIRCULAR DE BANCADA COM MOTOR ELÉTRICO POTÊNCIA DE 5HP, COM COIFA PARA DISCO 10" - CHP DIURNO. AF_08/2015 | CHOR - CUSTOS HORÁRIOS DE MÁQUINAS E EQUIPAMENTOS |  | CHP | 0.0119 | 20.76 | 0.24
Composição Auxiliar | 88239 | SINAPI | AJUDANTE DE CARPINTEIRO COM ENCARGOS COMPLEMENTARES | SEDI - SERVIÇOS DIVERSOS |  | H | 0.2014 | 19.73 | 3.97
Composição Auxiliar | 88262 | SINAPI | CARPINTEIRO DE FORMAS COM ENCARGOS COMPLEMENTARES | SEDI - SERVIÇOS DIVERSOS |  | H | 0.6043 | 24.83 | 15
Insumo | 00004433 | SINAPI | CAIBRO NAO APARELHADO *7,5 X 7,5* CM, EM MACARANDUBA, ANGELIM OU EQUIVALENTE DA REGIAO - BRUTA | Material |  | M | 1.4652 | 29.13 | 42.68
Insumo | 00043681 | SINAPI | CHAPA/PAINEL DE MADEIRA COMPENSADA RESINADA (MADEIRITE RESINADO ROSA) PARA FORMA DE CONCRETO, DE 2200 x 1100 MM, E = 8 A 12 MM | Material |  | m² | 1.05 | 41.32 | 43.38
Insumo | 00005061 | SINAPI | PREGO DE ACO POLIDO COM CABECA 18 X 27 (2 1/2 X 10) | Material |  | KG | 0.0628 | 24.5 | 1.53
Insumo | 00003992 | SINAPI | TABUA APARELHADA *2,5 X 30* CM, EM MACARANDUBA, ANGELIM OU EQUIVALENTE DA REGIAO | Material |  | M | 1.8033 | 34.57 | 62.34
|  |  |  | MO sem LS => | 6.8335 | LS => | 7.53 | MO com LS => | 14.36
|  |  |  | Valor do BDI => | 35.62 |  | Valor com BDI => |  | 205.77
| Código | Banco | Descrição | Tipo |  | Und | Quant. | Valor Unit | Total
Composição | 98443 | SINAPI | PAREDE DE MADEIRA COMPENSADA PARA CONSTRUÇÃO TEMPORÁRIA EM CHAPA SIMPLES, INTERNA, COM ÁREA LÍQUIDA MAIOR OU IGUAL A 6 M², SEM VÃO. AF_05/2018 | CANT - CANTEIRO DE OBRAS |  | m² | 1 | 145.46 | 145.46
Composição Auxiliar | 91692 | SINAPI | SERRA CIRCULAR DE BANCADA COM MOTOR ELÉTRICO POTÊNCIA DE 5HP, COM COIFA PARA DISCO 10" - CHP DIURNO. AF_08/2015 | CHOR - CUSTOS HORÁRIOS DE MÁQUINAS E EQUIPAMENTOS |  | CHP | 0.0082 | 20.76 | 0.17
Composição Auxiliar | 91693 | SINAPI | SERRA CIRCULAR DE BANCADA COM MOTOR ELÉTRICO POTÊNCIA DE 5HP, COM COIFA PARA DISCO 10" - CHI DIURNO. AF_08/2015 | CHOR - CUSTOS HORÁRIOS DE MÁQUINAS E EQUIPAMENTOS |  | CHI | 0.0359 | 19.62 | 0.7
Composição Auxiliar | 88239 | SINAPI | AJUDANTE DE CARPINTEIRO COM ENCARGOS COMPLEMENTARES | SEDI - SERVIÇOS DIVERSOS |  | H | 0.1309 | 19.73 | 2.58
Composição Auxiliar | 88262 | SINAPI | CARPINTEIRO DE FORMAS COM ENCARGOS COMPLEMENTARES | SEDI - SERVIÇOS DIVERSOS |  | H | 0.3926 | 24.83 | 9.74
Insumo | 00004433 | SINAPI | CAIBRO NAO APARELHADO *7,5 X 7,5* CM, EM MACARANDUBA, ANGELIM OU EQUIVALENTE DA REGIAO - BRUTA | Material |  | M | 1 | 29.13 | 29.13
Insumo | 00043681 | SINAPI | CHAPA/PAINEL DE MADEIRA COMPENSADA RESINADA (MADEIRITE RESINADO ROSA) PARA FORMA DE CONCRETO, DE 2200 x 1100 MM, E = 8 A 12 MM | Material |  | m² | 1.05 | 41.32 | 43.38
Insumo | 00005061 | SINAPI | PREGO DE ACO POLIDO COM CABECA 18 X 27 (2 1/2 X 10) | Material |  | KG | 0.0517 | 24.5 | 1.26
Insumo | 00003992 | SINAPI | TABUA APARELHADA *2,5 X 30* CM, EM MACARANDUBA, ANGELIM OU EQUIVALENTE DA REGIAO | Material |  | M | 1.6923 | 34.57 | 58.5
|  |  |  | MO sem LS => | 4.4589 | LS => | 4.91 | MO com LS => | 9.37
|  |  |  | Valor do BDI => | 30.45 |  | Valor com BDI => |  | 175.91
| Código | Banco | Descrição | Tipo |  | Und | Quant. | Valor Unit | Total
Composição | 98448 | SINAPI | PAREDE DE MADEIRA COMPENSADA PARA CONSTRUÇÃO TEMPORÁRIA EM CHAPA SIMPLES, INTERNA, COM ÁREA LÍQUIDA MENOR QUE 6 M², COM VÃO. AF_05/2018 | CANT - CANTEIRO DE OBRAS |  | m² | 1 | 211.42 | 211.42
Composição Auxiliar | 91692 | SINAPI | SERRA CIRCULAR DE BANCADA COM MOTOR ELÉTRICO POTÊNCIA DE 5HP, COM COIFA PARA DISCO 10" - CHP DIURNO. AF_08/2015 | CHOR - CUSTOS HORÁRIOS DE MÁQUINAS E EQUIPAMENTOS |  | CHP | 0.017 | 20.76 | 0.35
Composição Auxiliar | 91693 | SINAPI | SERRA CIRCULAR DE BANCADA COM MOTOR ELÉTRICO POTÊNCIA DE 5HP, COM COIFA PARA DISCO 10" - CHI DIURNO. AF_08/2015 | CHOR - CUSTOS HORÁRIOS DE MÁQUINAS E EQUIPAMENTOS |  | CHI | 0.0744 | 19.62 | 1.45
Composição Auxiliar | 88239 | SINAPI | AJUDANTE DE CARPINTEIRO COM ENCARGOS COMPLEMENTARES | SEDI - SERVIÇOS DIVERSOS |  | H | 0.3683 | 19.73 | 7.26
Composição Auxiliar | 88262 | SINAPI | CARPINTEIRO DE FORMAS COM ENCARGOS COMPLEMENTARES | SEDI - SERVIÇOS DIVERSOS |  | H | 1.105 | 24.83 | 27.43
Insumo | 00004433 | SINAPI | CAIBRO NAO APARELHADO *7,5 X 7,5* CM, EM MACARANDUBA, ANGELIM OU EQUIVALENTE DA REGIAO - BRUTA | Material |  | M | 2.1238 | 29.13 | 61.86
Insumo | 00043681 | SINAPI | CHAPA/PAINEL DE MADEIRA COMPENSADA RESINADA (MADEIRITE RESINADO ROSA) PARA FORMA DE CONCRETO, DE 2200 x 1100 MM, E = 8 A 12 MM | Material |  | m² | 1.05 | 41.32 | 43.38
Insumo | 00005061 | SINAPI | PREGO DE ACO POLIDO COM CABECA 18 X 27 (2 1/2 X 10) | Material |  | KG | 0.0784 | 24.5 | 1.92
Insumo | 00003992 | SINAPI | TABUA APARELHADA *2,5 X 30* CM, EM MACARANDUBA, ANGELIM OU EQUIVALENTE DA REGIAO | Material |  | M | 1.9604 | 34.57 | 67.77
|  |  |  | MO sem LS => | 12.3394 | LS => | 13.59 | MO com LS => | 25.93
|  |  |  | Valor do BDI => | 44.27 |  | Valor com BDI => |  | 255.69
| Código | Banco | Descrição | Tipo |  | Und | Quant. | Valor Unit | Total
Composição | 98444 | SINAPI | PAREDE DE MADEIRA COMPENSADA PARA CONSTRUÇÃO TEMPORÁRIA EM CHAPA SIMPLES, INTERNA, COM ÁREA LÍQUIDA MENOR QUE 6 M², SEM VÃO. AF_05/2018 | CANT - CANTEIRO DE OBRAS |  | m² | 1 | 147.65 | 147.65
Composição Auxiliar | 91692 | SINAPI | SERRA CIRCULAR DE BANCADA COM MOTOR ELÉTRICO POTÊNCIA DE 5HP, COM COIFA PARA DISCO 10" - CHP DIURNO. AF_08/2015 | CHOR - CUSTOS HORÁRIOS DE MÁQUINAS E EQUIPAMENTOS |  | CHP | 0.0076 | 20.76 | 0.15
Composição Auxiliar | 91693 | SINAPI | SERRA CIRCULAR DE BANCADA COM MOTOR ELÉTRICO POTÊNCIA DE 5HP, COM COIFA PARA DISCO 10" - CHI DIURNO. AF_08/2015 | CHOR - CUSTOS HORÁRIOS DE MÁQUINAS E EQUIPAMENTOS |  | CHI | 0.0332 | 19.62 | 0.65
Composição Auxiliar | 88239 | SINAPI | AJUDANTE DE CARPINTEIRO COM ENCARGOS COMPLEMENTARES | SEDI - SERVIÇOS DIVERSOS |  | H | 0.1548 | 19.73 | 3.05
Composição Auxiliar | 88262 | SINAPI | CARPINTEIRO DE FORMAS COM ENCARGOS COMPLEMENTARES | SEDI - SERVIÇOS DIVERSOS |  | H | 0.4644 | 24.83 | 11.53
Insumo | 00004433 | SINAPI | CAIBRO NAO APARELHADO *7,5 X 7,5* CM, EM MACARANDUBA, ANGELIM OU EQUIVALENTE DA REGIAO - BRUTA | Material |  | M | 1 | 29.13 | 29.13
Insumo | 00043681 | SINAPI | CHAPA/PAINEL DE MADEIRA COMPENSADA RESINADA (MADEIRITE RESINADO ROSA) PARA FORMA DE CONCRETO, DE 2200 x 1100 MM, E = 8 A 12 MM | Material |  | m² | 1.05 | 41.32 | 43.38
Insumo | 00005061 | SINAPI | PREGO DE ACO POLIDO COM CABECA 18 X 27 (2 1/2 X 10) | Material |  | KG | 0.0517 | 24.5 | 1.26
Insumo | 00003992 | SINAPI | TABUA APARELHADA *2,5 X 30* CM, EM MACARANDUBA, ANGELIM OU EQUIVALENTE DA REGIAO | Material |  | M | 1.6923 | 34.57 | 58.5
|  |  |  | MO sem LS => | 5.1965 | LS => | 5.72 | MO com LS => | 10.92
|  |  |  | Valor do BDI => | 30.91 |  | Valor com BDI => |  | 178.56
| Código | Banco | Descrição | Tipo |  | Und | Quant. | Valor Unit | Total
Composição | 88309 | SINAPI | PEDREIRO COM ENCARGOS COMPLEMENTARES | SEDI - SERVIÇOS DIVERSOS |  | H | 1 | 25.09 | 25.09
Composição Auxiliar | 95371 | SINAPI | CURSO DE CAPACITAÇÃO PARA PEDREIRO (ENCARGOS COMPLEMENTARES) - HORISTA | SEDI - SERVIÇOS DIVERSOS |  | H | 1 | 0.3 | 0.3
Insumo | 00037370 | SINAPI | ALIMENTACAO - HORISTA (COLETADO CAIXA) | Outros |  | H | 1 | 2.85 | 2.85
Insumo | 00043489 | SINAPI | EPI - FAMILIA PEDREIRO - HORISTA (ENCARGOS COMPLEMENTARES - COLETADO CAIXA) | Equipamento |  | H | 1 | 1.09 | 1.09
Insumo | 00037372 | SINAPI | EXAMES - HORISTA (COLETADO CAIXA) | Outros |  | H | 1 | 0.81 | 0.81
Insumo | 00043465 | SINAPI | FERRAMENTAS - FAMILIA PEDREIRO - HORISTA (ENCARGOS COMPLEMENTARES - COLETADO CAIXA) | Equipamento |  | H | 1 | 0.74 | 0.74
Insumo | 00004750 | SINAPI | PEDREIRO (HORISTA) | Mão de Obra |  | H | 1 | 17.88 | 17.88
Insumo | 00037373 | SINAPI | SEGURO - HORISTA (COLETADO CAIXA) | Taxas |  | H | 1 | 0.06 | 0.06
Insumo | 00037371 | SINAPI | TRANSPORTE - HORISTA (COLETADO CAIXA) | Serviços |  | H | 1 | 1.36 | 1.36
|  |  |  | MO sem LS => | 8.6514 | LS => | 9.53 | MO com LS => | 18.18
|  |  |  | Valor do BDI => | 5.25 |  | Valor com BDI => |  | 30.34
| Código | Banco | Descrição | Tipo |  | Und | Quant. | Valor Unit | Total
Composição | 90675 | SINAPI | PERFURATRIZ COM TORRE METÁLICA PARA EXECUÇÃO DE ESTACA HÉLICE CONTÍNUA, PROFUNDIDADE MÁXIMA DE 30 M, DIÂMETRO MÁXIMO DE 800 MM, POTÊNCIA INSTALADA DE 268 HP, MESA ROTATIVA COM TORQUE MÁXIMO DE 170 KNM - CHI DIURNO. AF_06/2015 | CHOR - CUSTOS HORÁRIOS DE MÁQUINAS E EQUIPAMENTOS |  | CHI | 1 | 269.77 | 269.77
Composição Auxiliar | 90670 | SINAPI | PERFURATRIZ COM TORRE METÁLICA PARA EXECUÇÃO DE ESTACA HÉLICE CONTÍNUA, PROFUNDIDADE MÁXIMA DE 30 M, DIÂMETRO MÁXIMO DE 800 MM, POTÊNCIA INSTALADA DE 268 HP, MESA ROTATIVA COM TORQUE MÁXIMO DE 170 KNM - DEPRECIAÇÃO. AF_06/2015 | CHOR - CUSTOS HORÁRIOS DE MÁQUINAS E EQUIPAMENTOS |  | H | 1 | 219.73 | 219.73
Composição Auxiliar | 90671 | SINAPI | PERFURATRIZ COM TORRE METÁLICA PARA EXECUÇÃO DE ESTACA HÉLICE CONTÍNUA, PROFUNDIDADE MÁXIMA DE 30 M, DIÂMETRO MÁXIMO DE 800 MM, POTÊNCIA INSTALADA DE 268 HP, MESA ROTATIVA COM TORQUE MÁXIMO DE 170 KNM - JUROS. AF_06/2015 | CHOR - CUSTOS HORÁRIOS DE MÁQUINAS E EQUIPAMENTOS |  | H | 1 | 30.5 | 30.5
Composição Auxiliar | 88297 | SINAPI | OPERADOR DE MÁQUINAS E EQUIPAMENTOS COM ENCARGOS COMPLEMENTARES | SEDI - SERVIÇOS DIVERSOS |  | H | 1 | 19.54 | 19.54
|  |  |  | MO sem LS => | 6.5147 | LS => | 7.18 | MO com LS => | 13.69
|  |  |  | Valor do BDI => | 56.48 |  | Valor com BDI => |  | 326.25
| Código | Banco | Descrição | Tipo |  | Und | Quant. | Valor Unit | Total
Composição | 90674 | SINAPI | PERFURATRIZ COM TORRE METÁLICA PARA EXECUÇÃO DE ESTACA HÉLICE CONTÍNUA, PROFUNDIDADE MÁXIMA DE 30 M, DIÂMETRO MÁXIMO DE 800 MM, POTÊNCIA INSTALADA DE 268 HP, MESA ROTATIVA COM TORQUE MÁXIMO DE 170 KNM - CHP DIURNO. AF_06/2015 | CHOR - CUSTOS HORÁRIOS DE MÁQUINAS E EQUIPAMENTOS |  | CHP | 1 | 682.07 | 682.07
Composição Auxiliar | 90673 | SINAPI | PERFURATRIZ COM TORRE METÁLICA PARA EXECUÇÃO DE ESTACA HÉLICE CONTÍNUA, PROFUNDIDADE MÁXIMA DE 30 M, DIÂMETRO MÁXIMO DE 800 MM, POTÊNCIA INSTALADA DE 268 HP, MESA ROTATIVA COM TORQUE MÁXIMO DE 170 KNM - MATERIAIS NA OPERAÇÃO. AF_06/2015 | CHOR - CUSTOS HORÁRIOS DE MÁQUINAS E EQUIPAMENTOS |  | H | 1 | 137.33 | 137.33
Composição Auxiliar | 90670 | SINAPI | PERFURATRIZ COM TORRE METÁLICA PARA EXECUÇÃO DE ESTACA HÉLICE CONTÍNUA, PROFUNDIDADE MÁXIMA DE 30 M, DIÂMETRO MÁXIMO DE 800 MM, POTÊNCIA INSTALADA DE 268 HP, MESA ROTATIVA COM TORQUE MÁXIMO DE 170 KNM - DEPRECIAÇÃO. AF_06/2015 | CHOR - CUSTOS HORÁRIOS DE MÁQUINAS E EQUIPAMENTOS |  | H | 1 | 219.73 | 219.73
Composição Auxiliar | 90671 | SINAPI | PERFURATRIZ COM TORRE METÁLICA PARA EXECUÇÃO DE ESTACA HÉLICE CONTÍNUA, PROFUNDIDADE MÁXIMA DE 30 M, DIÂMETRO MÁXIMO DE 800 MM, POTÊNCIA INSTALADA DE 268 HP, MESA ROTATIVA COM TORQUE MÁXIMO DE 170 KNM - JUROS. AF_06/2015 | CHOR - CUSTOS HORÁRIOS DE MÁQUINAS E EQUIPAMENTOS |  | H | 1 | 30.5 | 30.5
Composição Auxiliar | 90672 | SINAPI | PERFURATRIZ COM TORRE METÁLICA PARA EXECUÇÃO DE ESTACA HÉLICE CONTÍNUA, PROFUNDIDADE MÁXIMA DE 30 M, DIÂMETRO MÁXIMO DE 800 MM, POTÊNCIA INSTALADA DE 268 HP, MESA ROTATIVA COM TORQUE MÁXIMO DE 170 KNM - MANUTENÇÃO. AF_06/2015 | CHOR - CUSTOS HORÁRIOS DE MÁQUINAS E EQUIPAMENTOS |  | H | 1 | 274.97 | 274.97
Composição Auxiliar | 88297 | SINAPI | OPERADOR DE MÁQUINAS E EQUIPAMENTOS COM ENCARGOS COMPLEMENTARES | SEDI - SERVIÇOS DIVERSOS |  | H | 1 | 19.54 | 19.54
|  |  |  | MO sem LS => | 6.5147 | LS => | 7.18 | MO com LS => | 13.69
|  |  |  | Valor do BDI => | 142.82 |  | Valor com BDI => |  | 824.89
| Código | Banco | Descrição | Tipo |  | Und | Quant. | Valor Unit | Total
Composição | 90670 | SINAPI | PERFURATRIZ COM TORRE METÁLICA PARA EXECUÇÃO DE ESTACA HÉLICE CONTÍNUA, PROFUNDIDADE MÁXIMA DE 30 M, DIÂMETRO MÁXIMO DE 800 MM, POTÊNCIA INSTALADA DE 268 HP, MESA ROTATIVA COM TORQUE MÁXIMO DE 170 KNM - DEPRECIAÇÃO. AF_06/2015 | CHOR - CUSTOS HORÁRIOS DE MÁQUINAS E EQUIPAMENTOS |  | H | 1 | 219.73 | 219.73
Insumo | 00038541 | SINAPI | PERFURATRIZ COM TORRE METALICA PARA EXECUCAO DE ESTACA HELICE CONTINUA, PROFUNDIDADE MAXIMA DE 30 M, DIAMETRO MAXIMO DE 800 MM, POTENCIA INSTALADA DE 268 HP, MESA ROTATIVA COM TORQUE MAXIMO DE 170 KNM | Equipamento |  | UN | 5.33e-05 | 4122631.54 | 219.73
|  |  |  | MO sem LS => | 0 | LS => | 0 | MO com LS => | 0
|  |  |  | Valor do BDI => | 46.01 |  | Valor com BDI => |  | 265.74
| Código | Banco | Descrição | Tipo |  | Und | Quant. | Valor Unit | Total
Composição | 90671 | SINAPI | PERFURATRIZ COM TORRE METÁLICA PARA EXECUÇÃO DE ESTACA HÉLICE CONTÍNUA, PROFUNDIDADE MÁXIMA DE 30 M, DIÂMETRO MÁXIMO DE 800 MM, POTÊNCIA INSTALADA DE 268 HP, MESA ROTATIVA COM TORQUE MÁXIMO DE 170 KNM - JUROS. AF_06/2015 | CHOR - CUSTOS HORÁRIOS DE MÁQUINAS E EQUIPAMENTOS |  | H | 1 | 30.5 | 30.5
Insumo | 00038541 | SINAPI | PERFURATRIZ COM TORRE METALICA PARA EXECUCAO DE ESTACA HELICE CONTINUA, PROFUNDIDADE MAXIMA DE 30 M, DIAMETRO MAXIMO DE 800 MM, POTENCIA INSTALADA DE 268 HP, MESA ROTATIVA COM TORQUE MAXIMO DE 170 KNM | Equipamento |  | UN | 7.4e-06 | 4122631.54 | 30.5
|  |  |  | MO sem LS => | 0 | LS => | 0 | MO com LS => | 0
|  |  |  | Valor do BDI => | 6.38 |  | Valor com BDI => |  | 36.88
| Código | Banco | Descrição | Tipo |  | Und | Quant. | Valor Unit | Total
Composição | 90672 | SINAPI | PERFURATRIZ COM TORRE METÁLICA PARA EXECUÇÃO DE ESTACA HÉLICE CONTÍNUA, PROFUNDIDADE MÁXIMA DE 30 M, DIÂMETRO MÁXIMO DE 800 MM, POTÊNCIA INSTALADA DE 268 HP, MESA ROTATIVA COM TORQUE MÁXIMO DE 170 KNM - MANUTENÇÃO. AF_06/2015 | CHOR - CUSTOS HORÁRIOS DE MÁQUINAS E EQUIPAMENTOS |  | H | 1 | 274.97 | 274.97
Insumo | 00038541 | SINAPI | PERFURATRIZ COM TORRE METALICA PARA EXECUCAO DE ESTACA HELICE CONTINUA, PROFUNDIDADE MAXIMA DE 30 M, DIAMETRO MAXIMO DE 800 MM, POTENCIA INSTALADA DE 268 HP, MESA ROTATIVA COM TORQUE MAXIMO DE 170 KNM | Equipamento |  | UN | 6.67e-05 | 4122631.54 | 274.97
|  |  |  | MO sem LS => | 0 | LS => | 0 | MO com LS => | 0
|  |  |  | Valor do BDI => | 57.57 |  | Valor com BDI => |  | 332.54
| Código | Banco | Descrição | Tipo |  | Und | Quant. | Valor Unit | Total
Composição | 90673 | SINAPI | PERFURATRIZ COM TORRE METÁLICA PARA EXECUÇÃO DE ESTACA HÉLICE CONTÍNUA, PROFUNDIDADE MÁXIMA DE 30 M, DIÂMETRO MÁXIMO DE 800 MM, POTÊNCIA INSTALADA DE 268 HP, MESA ROTATIVA COM TORQUE MÁXIMO DE 170 KNM - MATERIAIS NA OPERAÇÃO. AF_06/2015 | CHOR - CUSTOS HORÁRIOS DE MÁQUINAS E EQUIPAMENTOS |  | H | 1 | 137.33 | 137.33
Insumo | 00004221 | SINAPI | OLEO DIESEL COMBUSTIVEL COMUM | Material |  | L | 19.99 | 6.87 | 137.33
|  |  |  | MO sem LS => | 0 | LS => | 0 | MO com LS => | 0
|  |  |  | Valor do BDI => | 28.75 |  | Valor com BDI => |  | 166.08
| Código | Banco | Descrição | Tipo |  | Und | Quant. | Valor Unit | Total
Composição | 90681 | SINAPI | PERFURATRIZ HIDRÁULICA SOBRE CAMINHÃO COM TRADO CURTO ACOPLADO, PROFUNDIDADE MÁXIMA DE 20 M, DIÂMETRO MÁXIMO DE 1500 MM, POTÊNCIA INSTALADA DE 137 HP, MESA ROTATIVA COM TORQUE MÁXIMO DE 30 KNM - CHI DIURNO. AF_06/2015 | CHOR - CUSTOS HORÁRIOS DE MÁQUINAS E EQUIPAMENTOS |  | CHI | 1 | 149.77 | 149.77
Composição Auxiliar | 90676 | SINAPI | PERFURATRIZ HIDRÁULICA SOBRE CAMINHÃO COM TRADO CURTO ACOPLADO, PROFUNDIDADE MÁXIMA DE 20 M, DIÂMETRO MÁXIMO DE 1500 MM, POTÊNCIA INSTALADA DE 137 HP, MESA ROTATIVA COM TORQUE MÁXIMO DE 30 KNM - DEPRECIAÇÃO. AF_06/2015 | CHOR - CUSTOS HORÁRIOS DE MÁQUINAS E EQUIPAMENTOS |  | H | 1 | 102.44 | 102.44
Composição Auxiliar | 90677 | SINAPI | PERFURATRIZ HIDRÁULICA SOBRE CAMINHÃO COM TRADO CURTO ACOPLADO, PROFUNDIDADE MÁXIMA DE 20 M, DIÂMETRO MÁXIMO DE 1500 MM, POTÊNCIA INSTALADA DE 137 HP, MESA ROTATIVA COM TORQUE MÁXIMO DE 30 KNM - JUROS. AF_06/2015 | CHOR - CUSTOS HORÁRIOS DE MÁQUINAS E EQUIPAMENTOS |  | H | 1 | 15.56 | 15.56
Composição Auxiliar | 91021 | SINAPI | PERFURATRIZ HIDRÁULICA SOBRE CAMINHÃO COM TRADO CURTO ACOPLADO, PROFUNDIDADE MÁXIMA DE 20 M, DIÂMETRO MÁXIMO DE 1500 MM, POTÊNCIA INSTALADA DE 137 HP, MESA ROTATIVA COM TORQUE MÁXIMO DE 30 KNM - IMPOSTOS E SEGUROS. AF_06/2015 | CHOR - CUSTOS HORÁRIOS DE MÁQUINAS E EQUIPAMENTOS |  | H | 1 | 12.23 | 12.23
Composição Auxiliar | 88297 | SINAPI | OPERADOR DE MÁQUINAS E EQUIPAMENTOS COM ENCARGOS COMPLEMENTARES | SEDI - SERVIÇOS DIVERSOS |  | H | 1 | 19.54 | 19.54
|  |  |  | MO sem LS => | 6.5147 | LS => | 7.18 | MO com LS => | 13.69
|  |  |  | Valor do BDI => | 31.36 |  | Valor com BDI => |  | 181.13
| Código | Banco | Descrição | Tipo |  | Und | Quant. | Valor Unit | Total
Composição | 90680 | SINAPI | PERFURATRIZ HIDRÁULICA SOBRE CAMINHÃO COM TRADO CURTO ACOPLADO, PROFUNDIDADE MÁXIMA DE 20 M, DIÂMETRO MÁXIMO DE 1500 MM, POTÊNCIA INSTALADA DE 137 HP, MESA ROTATIVA COM TORQUE MÁXIMO DE 30 KNM - CHP DIURNO. AF_06/2015 | CHOR - CUSTOS HORÁRIOS DE MÁQUINAS E EQUIPAMENTOS |  | CHP | 1 | 395.03 | 395.03
Composição Auxiliar | 90676 | SINAPI | PERFURATRIZ HIDRÁULICA SOBRE CAMINHÃO COM TRADO CURTO ACOPLADO, PROFUNDIDADE MÁXIMA DE 20 M, DIÂMETRO MÁXIMO DE 1500 MM, POTÊNCIA INSTALADA DE 137 HP, MESA ROTATIVA COM TORQUE MÁXIMO DE 30 KNM - DEPRECIAÇÃO. AF_06/2015 | CHOR - CUSTOS HORÁRIOS DE MÁQUINAS E EQUIPAMENTOS |  | H | 1 | 102.44 | 102.44
Composição Auxiliar | 90677 | SINAPI | PERFURATRIZ HIDRÁULICA SOBRE CAMINHÃO COM TRADO CURTO ACOPLADO, PROFUNDIDADE MÁXIMA DE 20 M, DIÂMETRO MÁXIMO DE 1500 MM, POTÊNCIA INSTALADA DE 137 HP, MESA ROTATIVA COM TORQUE MÁXIMO DE 30 KNM - JUROS. AF_06/2015 | CHOR - CUSTOS HORÁRIOS DE MÁQUINAS E EQUIPAMENTOS |  | H | 1 | 15.56 | 15.56
Composição Auxiliar | 90678 | SINAPI | PERFURATRIZ HIDRÁULICA SOBRE CAMINHÃO COM TRADO CURTO ACOPLADO, PROFUNDIDADE MÁXIMA DE 20 M, DIÂMETRO MÁXIMO DE 1500 MM, POTÊNCIA INSTALADA DE 137 HP, MESA ROTATIVA COM TORQUE MÁXIMO DE 30 KNM - MANUTENÇÃO. AF_06/2015 | CHOR - CUSTOS HORÁRIOS DE MÁQUINAS E EQUIPAMENTOS |  | H | 1 | 139.95 | 139.95
Composição Auxiliar | 90679 | SINAPI | PERFURATRIZ HIDRÁULICA SOBRE CAMINHÃO COM TRADO CURTO ACOPLADO, PROFUNDIDADE MÁXIMA DE 20 M, DIÂMETRO MÁXIMO DE 1500 MM, POTÊNCIA INSTALADA DE 137 HP, MESA ROTATIVA COM TORQUE MÁXIMO DE 30 KNM - MATERIAIS NA OPERAÇÃO. AF_06/2015 | CHOR - CUSTOS HORÁRIOS DE MÁQUINAS E EQUIPAMENTOS |  | H | 1 | 105.31 | 105.31
Composição Auxiliar | 91021 | SINAPI | PERFURATRIZ HIDRÁULICA SOBRE CAMINHÃO COM TRADO CURTO ACOPLADO, PROFUNDIDADE MÁXIMA DE 20 M, DIÂMETRO MÁXIMO DE 1500 MM, POTÊNCIA INSTALADA DE 137 HP, MESA ROTATIVA COM TORQUE MÁXIMO DE 30 KNM - IMPOSTOS E SEGUROS. AF_06/2015 | CHOR - CUSTOS HORÁRIOS DE MÁQUINAS E EQUIPAMENTOS |  | H | 1 | 12.23 | 12.23
Composição Auxiliar | 88297 | SINAPI | OPERADOR DE MÁQUINAS E EQUIPAMENTOS COM ENCARGOS COMPLEMENTARES | SEDI - SERVIÇOS DIVERSOS |  | H | 1 | 19.54 | 19.54
|  |  |  | MO sem LS => | 6.5147 | LS => | 7.18 | MO com LS => | 13.69
|  |  |  | Valor do BDI => | 82.71 |  | Valor com BDI => |  | 477.74
| Código | Banco | Descrição | Tipo |  | Und | Quant. | Valor Unit | Total
Composição | 90676 | SINAPI | PERFURATRIZ HIDRÁULICA SOBRE CAMINHÃO COM TRADO CURTO ACOPLADO, PROFUNDIDADE MÁXIMA DE 20 M, DIÂMETRO MÁXIMO DE 1500 MM, POTÊNCIA INSTALADA DE 137 HP, MESA ROTATIVA COM TORQUE MÁXIMO DE 30 KNM - DEPRECIAÇÃO. AF_06/2015 | CHOR - CUSTOS HORÁRIOS DE MÁQUINAS E EQUIPAMENTOS |  | H | 1 | 102.44 | 102.44
Insumo | 00044061 | SINAPI | CAMINHAO TRUCADO, PESO BRUTO TOTAL 23000 KG, CARGA UTIL MAXIMA 16540 KG, DISTANCIA ENTRE EIXOS 4,80 M, POTENCIA 256 CV (INCLUI CABINE E CHASSI, NAO INCLUI CARROCERIA) | 0 |  | UN | 3.42e-05 | 549486.5 | 18.79
Insumo | 00038543 | SINAPI | PERFURATRIZ HIDRAULICA COM TRADO CURTO ACOPLADO, PROFUNDIDADE MAXIMA DE 20 M, DIAMETRO MAXIMO DE 1500 MM, POTENCIA INSTALADA DE 137 HP, MESA ROTATIVA COM TORQUE MAXIMO DE 30 KNM (INCLUI MONTAGEM, NAO INCLUI CAMINHAO) | Equipamento |  | UN | 5.33e-05 | 1569473.72 | 83.65
|  |  |  | MO sem LS => | 0 | LS => | 0 | MO com LS => | 0
|  |  |  | Valor do BDI => | 21.45 |  | Valor com BDI => |  | 123.89
| Código | Banco | Descrição | Tipo |  | Und | Quant. | Valor Unit | Total
Composição | 91021 | SINAPI | PERFURATRIZ HIDRÁULICA SOBRE CAMINHÃO COM TRADO CURTO ACOPLADO, PROFUNDIDADE MÁXIMA DE 20 M, DIÂMETRO MÁXIMO DE 1500 MM, POTÊNCIA INSTALADA DE 137 HP, MESA ROTATIVA COM TORQUE MÁXIMO DE 30 KNM - IMPOSTOS E SEGUROS. AF_06/2015 | CHOR - CUSTOS HORÁRIOS DE MÁQUINAS E EQUIPAMENTOS |  | H | 1 | 12.23 | 12.23
Insumo | 00044061 | SINAPI | CAMINHAO TRUCADO, PESO BRUTO TOTAL 23000 KG, CARGA UTIL MAXIMA 16540 KG, DISTANCIA ENTRE EIXOS 4,80 M, POTENCIA 256 CV (INCLUI CABINE E CHASSI, NAO INCLUI CARROCERIA) | 0 |  | UN | 5.7e-06 | 549486.5 | 3.13
Insumo | 00038543 | SINAPI | PERFURATRIZ HIDRAULICA COM TRADO CURTO ACOPLADO, PROFUNDIDADE MAXIMA DE 20 M, DIAMETRO MAXIMO DE 1500 MM, POTENCIA INSTALADA DE 137 HP, MESA ROTATIVA COM TORQUE MAXIMO DE 30 KNM (INCLUI MONTAGEM, NAO INCLUI CAMINHAO) | Equipamento |  | UN | 5.8e-06 | 1569473.72 | 9.1
|  |  |  | MO sem LS => | 0 | LS => | 0 | MO com LS => | 0
|  |  |  | Valor do BDI => | 2.56 |  | Valor com BDI => |  | 14.79
| Código | Banco | Descrição | Tipo |  | Und | Quant. | Valor Unit | Total
Composição | 90677 | SINAPI | PERFURATRIZ HIDRÁULICA SOBRE CAMINHÃO COM TRADO CURTO ACOPLADO, PROFUNDIDADE MÁXIMA DE 20 M, DIÂMETRO MÁXIMO DE 1500 MM, POTÊNCIA INSTALADA DE 137 HP, MESA ROTATIVA COM TORQUE MÁXIMO DE 30 KNM - JUROS. AF_06/2015 | CHOR - CUSTOS HORÁRIOS DE MÁQUINAS E EQUIPAMENTOS |  | H | 1 | 15.56 | 15.56
Insumo | 00044061 | SINAPI | CAMINHAO TRUCADO, PESO BRUTO TOTAL 23000 KG, CARGA UTIL MAXIMA 16540 KG, DISTANCIA ENTRE EIXOS 4,80 M, POTENCIA 256 CV (INCLUI CABINE E CHASSI, NAO INCLUI CARROCERIA) | 0 |  | UN | 7.2e-06 | 549486.5 | 3.95
Insumo | 00038543 | SINAPI | PERFURATRIZ HIDRAULICA COM TRADO CURTO ACOPLADO, PROFUNDIDADE MAXIMA DE 20 M, DIAMETRO MAXIMO DE 1500 MM, POTENCIA INSTALADA DE 137 HP, MESA ROTATIVA COM TORQUE MAXIMO DE 30 KNM (INCLUI MONTAGEM, NAO INCLUI CAMINHAO) | Equipamento |  | UN | 7.4e-06 | 1569473.72 | 11.61
|  |  |  | MO sem LS => | 0 | LS => | 0 | MO com LS => | 0
|  |  |  | Valor do BDI => | 3.25 |  | Valor com BDI => |  | 18.81
| Código | Banco | Descrição | Tipo |  | Und | Quant. | Valor Unit | Total
Composição | 90678 | SINAPI | PERFURATRIZ HIDRÁULICA SOBRE CAMINHÃO COM TRADO CURTO ACOPLADO, PROFUNDIDADE MÁXIMA DE 20 M, DIÂMETRO MÁXIMO DE 1500 MM, POTÊNCIA INSTALADA DE 137 HP, MESA ROTATIVA COM TORQUE MÁXIMO DE 30 KNM - MANUTENÇÃO. AF_06/2015 | CHOR - CUSTOS HORÁRIOS DE MÁQUINAS E EQUIPAMENTOS |  | H | 1 | 139.95 | 139.95
Insumo | 00044061 | SINAPI | CAMINHAO TRUCADO, PESO BRUTO TOTAL 23000 KG, CARGA UTIL MAXIMA 16540 KG, DISTANCIA ENTRE EIXOS 4,80 M, POTENCIA 256 CV (INCLUI CABINE E CHASSI, NAO INCLUI CARROCERIA) | 0 |  | UN | 6.42e-05 | 549486.5 | 35.27
Insumo | 00038543 | SINAPI | PERFURATRIZ HIDRAULICA COM TRADO CURTO ACOPLADO, PROFUNDIDADE MAXIMA DE 20 M, DIAMETRO MAXIMO DE 1500 MM, POTENCIA INSTALADA DE 137 HP, MESA ROTATIVA COM TORQUE MAXIMO DE 30 KNM (INCLUI MONTAGEM, NAO INCLUI CAMINHAO) | Equipamento |  | UN | 6.67e-05 | 1569473.72 | 104.68
|  |  |  | MO sem LS => | 0 | LS => | 0 | MO com LS => | 0
|  |  |  | Valor do BDI => | 29.3 |  | Valor com BDI => |  | 169.25
| Código | Banco | Descrição | Tipo |  | Und | Quant. | Valor Unit | Total
Composição | 90679 | SINAPI | PERFURATRIZ HIDRÁULICA SOBRE CAMINHÃO COM TRADO CURTO ACOPLADO, PROFUNDIDADE MÁXIMA DE 20 M, DIÂMETRO MÁXIMO DE 1500 MM, POTÊNCIA INSTALADA DE 137 HP, MESA ROTATIVA COM TORQUE MÁXIMO DE 30 KNM - MATERIAIS NA OPERAÇÃO. AF_06/2015 | CHOR - CUSTOS HORÁRIOS DE MÁQUINAS E EQUIPAMENTOS |  | H | 1 | 105.31 | 105.31
Insumo | 00004221 | SINAPI | OLEO DIESEL COMBUSTIVEL COMUM | Material |  | L | 15.33 | 6.87 | 105.31
|  |  |  | MO sem LS => | 0 | LS => | 0 | MO com LS => | 0
|  |  |  | Valor do BDI => | 22.05 |  | Valor com BDI => |  | 127.36
| Código | Banco | Descrição | Tipo |  | Und | Quant. | Valor Unit | Total
Composição | 97738 | SINAPI | PEÇA CIRCULAR PRÉ-MOLDADA, VOLUME DE CONCRETO DE 10 A 30 LITROS, TAXA DE FIBRA DE POLIPROPILENO APROXIMADA DE 6 KG/M³. AF_01/2018_P | FUES - FUNDAÇÕES E ESTRUTURAS |  | m³ | 1 | 5366.47 | 5366.47
Composição Auxiliar | 90586 | SINAPI | VIBRADOR DE IMERSÃO, DIÂMETRO DE PONTEIRA 45MM, MOTOR ELÉTRICO TRIFÁSICO POTÊNCIA DE 2 CV - CHP DIURNO. AF_06/2015 | CHOR - CUSTOS HORÁRIOS DE MÁQUINAS E EQUIPAMENTOS |  | CHP | 6.635 | 1.31 | 8.69
Composição Auxiliar | 90587 | SINAPI | VIBRADOR DE IMERSÃO, DIÂMETRO DE PONTEIRA 45MM, MOTOR ELÉTRICO TRIFÁSICO POTÊNCIA DE 2 CV - CHI DIURNO. AF_06/2015 | CHOR - CUSTOS HORÁRIOS DE MÁQUINAS E EQUIPAMENTOS |  | CHI | 18.2462 | 0.53 | 9.67
Composição Auxiliar | 91693 | SINAPI | SERRA CIRCULAR DE BANCADA COM MOTOR ELÉTRICO POTÊNCIA DE 5HP, COM COIFA PARA DISCO 10" - CHI DIURNO. AF_08/2015 | CHOR - CUSTOS HORÁRIOS DE MÁQUINAS E EQUIPAMENTOS |  | CHI | 3.4271 | 19.62 | 67.23
Composição Auxiliar | 91692 | SINAPI | SERRA CIRCULAR DE BANCADA COM MOTOR ELÉTRICO POTÊNCIA DE 5HP, COM COIFA PARA DISCO 10" - CHP DIURNO. AF_08/2015 | CHOR - CUSTOS HORÁRIOS DE MÁQUINAS E EQUIPAMENTOS |  | CHP | 0.8801 | 20.76 | 18.27
Composição Auxiliar | 94971 | SINAPI | CONCRETO FCK = 25MPA, TRAÇO 1:2,3:2,7 (EM MASSA SECA DE CIMENTO/ AREIA MÉDIA/ BRITA 1) - PREPARO MECÂNICO COM BETONEIRA 600 L. AF_05/2021 | FUES - FUNDAÇÕES E ESTRUTURAS |  | m³ | 1.2 | 444.85 | 533.82
Composição Auxiliar | 88239 | SINAPI | AJUDANTE DE CARPINTEIRO COM ENCARGOS COMPLEMENTARES | SEDI - SERVIÇOS DIVERSOS |  | H | 4.3072 | 19.73 | 84.98
Composição Auxiliar | 88316 | SINAPI | SERVENTE COM ENCARGOS COMPLEMENTARES | SEDI - SERVIÇOS DIVERSOS |  | H | 31.953 | 18.65 | 595.92
Composição Auxiliar | 88309 | SINAPI | PEDREIRO COM ENCARGOS COMPLEMENTARES | SEDI - SERVIÇOS DIVERSOS |  | H | 31.953 | 25.09 | 801.7
Composição Auxiliar | 88261 | SINAPI | CARPINTEIRO DE ESQUADRIA COM ENCARGOS COMPLEMENTARES | SEDI - SERVIÇOS DIVERSOS |  | H | 21.5358 | 23.82 | 512.98
Insumo | 00043677 | SINAPI | CHAPA/PAINEL DE MADEIRA COMPENSADA RESINADA (MADEIRITE RESINADO ROSA) PARA FORMA DE CONCRETO, DE 2200 X 1100 MM, E = 20 MM | Material |  | m² | 31.5844 | 81.37 | 2570.02
Insumo | 00043682 | SINAPI | CHAPA/PAINEL DE MADEIRA COMPENSADA RESINADA (MADEIRITE RESINADO ROSA) PARA FORMA DE CONCRETO, DE 2200 X 1100 MM, E = 6 MM | Material |  | m² | 1.4699 | 24.94 | 36.65
Insumo | 00002692 | SINAPI | DESMOLDANTE PROTETOR PARA FORMAS DE MADEIRA, DE BASE OLEOSA EMULSIONADA EM AGUA | Material |  | L | 0.0667 | 8.43 | 0.56
Insumo | 00039014 | SINAPI | FIBRA DE ACO PARA REFORCO DO CONCRETO, SOLTA, TIPO A-I, FATOR DE FORMA *50* L / D, COMPRIMENTO DE *30* MM E RESISTENCIA A TRACAO DO ACO MAIOR 1000 MPA | Material |  | KG | 6 | 11.21 | 67.26
Insumo | 00020247 | SINAPI | PREGO DE ACO POLIDO COM CABECA 15 X 15 (1 1/4 X 13) | Material |  | KG | 2.1276 | 27.6 | 58.72
|  |  |  | MO sem LS => | 708.442 | LS => | 780.28 | MO com LS => | 1488.72
|  |  |  | Valor do BDI => | 1123.73 |  | Valor com BDI => |  | 6490.2
| Código | Banco | Descrição | Tipo |  | Und | Quant. | Valor Unit | Total
Composição | 97736 | SINAPI | PEÇA RETANGULAR PRÉ-MOLDADA, VOLUME DE CONCRETO ACIMA DE 100 LITROS, TAXA DE AÇO APROXIMADA DE 30KG/M³. AF_01/2018 | FUES - FUNDAÇÕES E ESTRUTURAS |  | m³ | 1 | 1524.32 | 1524.32
Composição Auxiliar | 90586 | SINAPI | VIBRADOR DE IMERSÃO, DIÂMETRO DE PONTEIRA 45MM, MOTOR ELÉTRICO TRIFÁSICO POTÊNCIA DE 2 CV - CHP DIURNO. AF_06/2015 | CHOR - CUSTOS HORÁRIOS DE MÁQUINAS E EQUIPAMENTOS |  | CHP | 0.8677 | 1.31 | 1.13
Composição Auxiliar | 91692 | SINAPI | SERRA CIRCULAR DE BANCADA COM MOTOR ELÉTRICO POTÊNCIA DE 5HP, COM COIFA PARA DISCO 10" - CHP DIURNO. AF_08/2015 | CHOR - CUSTOS HORÁRIOS DE MÁQUINAS E EQUIPAMENTOS |  | CHP | 0.0894 | 20.76 | 1.85
Composição Auxiliar | 90587 | SINAPI | VIBRADOR DE IMERSÃO, DIÂMETRO DE PONTEIRA 45MM, MOTOR ELÉTRICO TRIFÁSICO POTÊNCIA DE 2 CV - CHI DIURNO. AF_06/2015 | CHOR - CUSTOS HORÁRIOS DE MÁQUINAS E EQUIPAMENTOS |  | CHI | 2.386 | 0.53 | 1.26
Composição Auxiliar | 91693 | SINAPI | SERRA CIRCULAR DE BANCADA COM MOTOR ELÉTRICO POTÊNCIA DE 5HP, COM COIFA PARA DISCO 10" - CHI DIURNO. AF_08/2015 | CHOR - CUSTOS HORÁRIOS DE MÁQUINAS E EQUIPAMENTOS |  | CHI | 0.0971 | 19.62 | 1.9
Composição Auxiliar | 92784 | SINAPI | ARMAÇÃO DE LAJE DE UMA ESTRUTURA CONVENCIONAL DE CONCRETO ARMADO EM UMA EDIFICAÇÃO TÉRREA OU SOBRADO UTILIZANDO AÇO CA-60 DE 5,0 MM - MONTAGEM. AF_12/2015 | FUES - FUNDAÇÕES E ESTRUTURAS |  | KG | 31.7318 | 17.94 | 569.26
Composição Auxiliar | 94972 | SINAPI | CONCRETO FCK = 30MPA, TRAÇO 1:2,1:2,5 (EM MASSA SECA DE CIMENTO/ AREIA MÉDIA/ BRITA 1) - PREPARO MECÂNICO COM BETONEIRA 600 L. AF_05/2021 | FUES - FUNDAÇÕES E ESTRUTURAS |  | m³ | 1.103 | 457.74 | 504.88
Composição Auxiliar | 88239 | SINAPI | AJUDANTE DE CARPINTEIRO COM ENCARGOS COMPLEMENTARES | SEDI - SERVIÇOS DIVERSOS |  | H | 0.1865 | 19.73 | 3.67
Composição Auxiliar | 88261 | SINAPI | CARPINTEIRO DE ESQUADRIA COM ENCARGOS COMPLEMENTARES | SEDI - SERVIÇOS DIVERSOS |  | H | 0.9326 | 23.82 | 22.21
Composição Auxiliar | 88309 | SINAPI | PEDREIRO COM ENCARGOS COMPLEMENTARES | SEDI - SERVIÇOS DIVERSOS |  | H | 6.748 | 25.09 | 169.3
Composição Auxiliar | 88316 | SINAPI | SERVENTE COM ENCARGOS COMPLEMENTARES | SEDI - SERVIÇOS DIVERSOS |  | H | 6.748 | 18.65 | 125.85
Insumo | 00001358 | SINAPI | CHAPA/PAINEL DE MADEIRA COMPENSADA RESINADA (MADEIRITE RESINADO ROSA) PARA FORMA DE CONCRETO, DE 2200 x 1100 MM, E = 17 MM | Material |  | m² | 0.7583 | 65.58 | 49.72
Insumo | 00002692 | SINAPI | DESMOLDANTE PROTETOR PARA FORMAS DE MADEIRA, DE BASE OLEOSA EMULSIONADA EM AGUA | Material |  | L | 0.0334 | 8.43 | 0.28
Insumo | 00039995 | SINAPI | POLIESTIRENO EXPANDIDO/EPS (ISOPOR), TIPO 2F, BLOCO | Material |  | m³ | 0.1854 | 334.71 | 62.05
Insumo | 00020247 | SINAPI | PREGO DE ACO POLIDO COM CABECA 15 X 15 (1 1/4 X 13) | Material |  | KG | 0.0601 | 27.6 | 1.65
Insumo | 00004517 | SINAPI | SARRAFO *2,5 X 7,5* CM EM PINUS, MISTA OU EQUIVALENTE DA REGIAO - BRUTA | Material |  | M | 2.8316 | 3.29 | 9.31
|  |  |  | MO sem LS => | 190.5206 | LS => | 209.84 | MO com LS => | 400.36
|  |  |  | Valor do BDI => | 319.19 |  | Valor com BDI => |  | 1843.51
| Código | Banco | Descrição | Tipo |  | Und | Quant. | Valor Unit | Total
Composição | 97734 | SINAPI | PEÇA RETANGULAR PRÉ-MOLDADA, VOLUME DE CONCRETO DE 10 A 30 LITROS, TAXA DE AÇO APROXIMADA DE 30KG/M³. AF_01/2018 | FUES - FUNDAÇÕES E ESTRUTURAS |  | m³ | 1 | 2838.98 | 2838.98
Composição Auxiliar | 90586 | SINAPI | VIBRADOR DE IMERSÃO, DIÂMETRO DE PONTEIRA 45MM, MOTOR ELÉTRICO TRIFÁSICO POTÊNCIA DE 2 CV - CHP DIURNO. AF_06/2015 | CHOR - CUSTOS HORÁRIOS DE MÁQUINAS E EQUIPAMENTOS |  | CHP | 6.635 | 1.31 | 8.69
Composição Auxiliar | 90587 | SINAPI | VIBRADOR DE IMERSÃO, DIÂMETRO DE PONTEIRA 45MM, MOTOR ELÉTRICO TRIFÁSICO POTÊNCIA DE 2 CV - CHI DIURNO. AF_06/2015 | CHOR - CUSTOS HORÁRIOS DE MÁQUINAS E EQUIPAMENTOS |  | CHI | 18.2462 | 0.53 | 9.67
Composição Auxiliar | 91693 | SINAPI | SERRA CIRCULAR DE BANCADA COM MOTOR ELÉTRICO POTÊNCIA DE 5HP, COM COIFA PARA DISCO 10" - CHI DIURNO. AF_08/2015 | CHOR - CUSTOS HORÁRIOS DE MÁQUINAS E EQUIPAMENTOS |  | CHI | 0.7043 | 19.62 | 13.81
Composição Auxiliar | 91692 | SINAPI | SERRA CIRCULAR DE BANCADA COM MOTOR ELÉTRICO POTÊNCIA DE 5HP, COM COIFA PARA DISCO 10" - CHP DIURNO. AF_08/2015 | CHOR - CUSTOS HORÁRIOS DE MÁQUINAS E EQUIPAMENTOS |  | CHP | 0.4877 | 20.76 | 10.12
Composição Auxiliar | 92783 | SINAPI | ARMAÇÃO DE LAJE DE UMA ESTRUTURA CONVENCIONAL DE CONCRETO ARMADO EM UMA EDIFICAÇÃO TÉRREA OU SOBRADO UTILIZANDO AÇO CA-60 DE 4,2 MM - MONTAGEM. AF_12/2015 | FUES - FUNDAÇÕES E ESTRUTURAS |  | KG | 27.8988 | 20.04 | 559.09
Composição Auxiliar | 94971 | SINAPI | CONCRETO FCK = 25MPA, TRAÇO 1:2,3:2,7 (EM MASSA SECA DE CIMENTO/ AREIA MÉDIA/ BRITA 1) - PREPARO MECÂNICO COM BETONEIRA 600 L. AF_05/2021 | FUES - FUNDAÇÕES E ESTRUTURAS |  | m³ | 1.2 | 444.85 | 533.82
Composição Auxiliar | 88239 | SINAPI | AJUDANTE DE CARPINTEIRO COM ENCARGOS COMPLEMENTARES | SEDI - SERVIÇOS DIVERSOS |  | H | 1.192 | 19.73 | 23.51
Composição Auxiliar | 88316 | SINAPI | SERVENTE COM ENCARGOS COMPLEMENTARES | SEDI - SERVIÇOS DIVERSOS |  | H | 31.5459 | 18.65 | 588.33
Composição Auxiliar | 88309 | SINAPI | PEDREIRO COM ENCARGOS COMPLEMENTARES | SEDI - SERVIÇOS DIVERSOS |  | H | 31.5459 | 25.09 | 791.48
Composição Auxiliar | 88261 | SINAPI | CARPINTEIRO DE ESQUADRIA COM ENCARGOS COMPLEMENTARES | SEDI - SERVIÇOS DIVERSOS |  | H | 5.96 | 23.82 | 141.96
Insumo | 00001358 | SINAPI | CHAPA/PAINEL DE MADEIRA COMPENSADA RESINADA (MADEIRITE RESINADO ROSA) PARA FORMA DE CONCRETO, DE 2200 x 1100 MM, E = 17 MM | Material |  | m² | 1.9404 | 65.58 | 127.25
Insumo | 00002692 | SINAPI | DESMOLDANTE PROTETOR PARA FORMAS DE MADEIRA, DE BASE OLEOSA EMULSIONADA EM AGUA | Material |  | L | 0.0833 | 8.43 | 0.7
Insumo | 00020247 | SINAPI | PREGO DE ACO POLIDO COM CABECA 15 X 15 (1 1/4 X 13) | Material |  | KG | 0.4365 | 27.6 | 12.04
Insumo | 00004517 | SINAPI | SARRAFO *2,5 X 7,5* CM EM PINUS, MISTA OU EQUIVALENTE DA REGIAO - BRUTA | Material |  | M | 5.6283 | 3.29 | 18.51
|  |  |  | MO sem LS => | 611.3972 | LS => | 673.39 | MO com LS => | 1284.79
|  |  |  | Valor do BDI => | 594.48 |  | Valor com BDI => |  | 3433.46
| Código | Banco | Descrição | Tipo |  | Und | Quant. | Valor Unit | Total
Composição | 97735 | SINAPI | PEÇA RETANGULAR PRÉ-MOLDADA, VOLUME DE CONCRETO DE 30 A 100 LITROS, TAXA DE AÇO APROXIMADA DE 30KG/M³. AF_01/2018 | FUES - FUNDAÇÕES E ESTRUTURAS |  | m³ | 1 | 2368.71 | 2368.71
Composição Auxiliar | 90586 | SINAPI | VIBRADOR DE IMERSÃO, DIÂMETRO DE PONTEIRA 45MM, MOTOR ELÉTRICO TRIFÁSICO POTÊNCIA DE 2 CV - CHP DIURNO. AF_06/2015 | CHOR - CUSTOS HORÁRIOS DE MÁQUINAS E EQUIPAMENTOS |  | CHP | 4.7533 | 1.31 | 6.22
Composição Auxiliar | 90587 | SINAPI | VIBRADOR DE IMERSÃO, DIÂMETRO DE PONTEIRA 45MM, MOTOR ELÉTRICO TRIFÁSICO POTÊNCIA DE 2 CV - CHI DIURNO. AF_06/2015 | CHOR - CUSTOS HORÁRIOS DE MÁQUINAS E EQUIPAMENTOS |  | CHI | 13.0715 | 0.53 | 6.92
Composição Auxiliar | 91693 | SINAPI | SERRA CIRCULAR DE BANCADA COM MOTOR ELÉTRICO POTÊNCIA DE 5HP, COM COIFA PARA DISCO 10" - CHI DIURNO. AF_08/2015 | CHOR - CUSTOS HORÁRIOS DE MÁQUINAS E EQUIPAMENTOS |  | CHI | 0.4226 | 19.62 | 8.29
Composição Auxiliar | 91692 | SINAPI | SERRA CIRCULAR DE BANCADA COM MOTOR ELÉTRICO POTÊNCIA DE 5HP, COM COIFA PARA DISCO 10" - CHP DIURNO. AF_08/2015 | CHOR - CUSTOS HORÁRIOS DE MÁQUINAS E EQUIPAMENTOS |  | CHP | 0.313 | 20.76 | 6.49
Composição Auxiliar | 92783 | SINAPI | ARMAÇÃO DE LAJE DE UMA ESTRUTURA CONVENCIONAL DE CONCRETO ARMADO EM UMA EDIFICAÇÃO TÉRREA OU SOBRADO UTILIZANDO AÇO CA-60 DE 4,2 MM - MONTAGEM. AF_12/2015 | FUES - FUNDAÇÕES E ESTRUTURAS |  | KG | 28.9369 | 20.04 | 579.89
Composição Auxiliar | 94972 | SINAPI | CONCRETO FCK = 30MPA, TRAÇO 1:2,1:2,5 (EM MASSA SECA DE CIMENTO/ AREIA MÉDIA/ BRITA 1) - PREPARO MECÂNICO COM BETONEIRA 600 L. AF_05/2021 | FUES - FUNDAÇÕES E ESTRUTURAS |  | m³ | 1.2 | 457.74 | 549.28
Composição Auxiliar | 88239 | SINAPI | AJUDANTE DE CARPINTEIRO COM ENCARGOS COMPLEMENTARES | SEDI - SERVIÇOS DIVERSOS |  | H | 0.7356 | 19.73 | 14.51
Composição Auxiliar | 88316 | SINAPI | SERVENTE COM ENCARGOS COMPLEMENTARES | SEDI - SERVIÇOS DIVERSOS |  | H | 22.8884 | 18.65 | 426.86
Composição Auxiliar | 88309 | SINAPI | PEDREIRO COM ENCARGOS COMPLEMENTARES | SEDI - SERVIÇOS DIVERSOS |  | H | 22.8884 | 25.09 | 574.26
Composição Auxiliar | 88261 | SINAPI | CARPINTEIRO DE ESQUADRIA COM ENCARGOS COMPLEMENTARES | SEDI - SERVIÇOS DIVERSOS |  | H | 3.678 | 23.82 | 87.6
Insumo | 00001358 | SINAPI | CHAPA/PAINEL DE MADEIRA COMPENSADA RESINADA (MADEIRITE RESINADO ROSA) PARA FORMA DE CONCRETO, DE 2200 x 1100 MM, E = 17 MM | Material |  | m² | 1.3112 | 65.58 | 85.98
Insumo | 00002692 | SINAPI | DESMOLDANTE PROTETOR PARA FORMAS DE MADEIRA, DE BASE OLEOSA EMULSIONADA EM AGUA | Material |  | L | 0.0567 | 8.43 | 0.47
Insumo | 00020247 | SINAPI | PREGO DE ACO POLIDO COM CABECA 15 X 15 (1 1/4 X 13) | Material |  | KG | 0.2619 | 27.6 | 7.22
Insumo | 00004517 | SINAPI | SARRAFO *2,5 X 7,5* CM EM PINUS, MISTA OU EQUIVALENTE DA REGIAO - BRUTA | Material |  | M | 4.477 | 3.29 | 14.72
|  |  |  | MO sem LS => | 465.9465 | LS => | 513.19 | MO com LS => | 979.14
|  |  |  | Valor do BDI => | 496 |  | Valor com BDI => |  | 2864.71
| Código | Banco | Descrição | Tipo |  | Und | Quant. | Valor Unit | Total
Composição | 97733 | SINAPI | PEÇA RETANGULAR PRÉ-MOLDADA, VOLUME DE CONCRETO DE ATÉ 10 LITROS, TAXA DE AÇO APROXIMADA DE 30KG/M³. AF_01/2018 | FUES - FUNDAÇÕES E ESTRUTURAS |  | m³ | 1 | 3317.3 | 3317.3
Composição Auxiliar | 90586 | SINAPI | VIBRADOR DE IMERSÃO, DIÂMETRO DE PONTEIRA 45MM, MOTOR ELÉTRICO TRIFÁSICO POTÊNCIA DE 2 CV - CHP DIURNO. AF_06/2015 | CHOR - CUSTOS HORÁRIOS DE MÁQUINAS E EQUIPAMENTOS |  | CHP | 6.632 | 1.31 | 8.68
Composição Auxiliar | 91692 | SINAPI | SERRA CIRCULAR DE BANCADA COM MOTOR ELÉTRICO POTÊNCIA DE 5HP, COM COIFA PARA DISCO 10" - CHP DIURNO. AF_08/2015 | CHOR - CUSTOS HORÁRIOS DE MÁQUINAS E EQUIPAMENTOS |  | CHP | 0.7736 | 20.76 | 16.05
Composição Auxiliar | 90587 | SINAPI | VIBRADOR DE IMERSÃO, DIÂMETRO DE PONTEIRA 45MM, MOTOR ELÉTRICO TRIFÁSICO POTÊNCIA DE 2 CV - CHI DIURNO. AF_06/2015 | CHOR - CUSTOS HORÁRIOS DE MÁQUINAS E EQUIPAMENTOS |  | CHI | 18.2462 | 0.53 | 9.67
Composição Auxiliar | 91693 | SINAPI | SERRA CIRCULAR DE BANCADA COM MOTOR ELÉTRICO POTÊNCIA DE 5HP, COM COIFA PARA DISCO 10" - CHI DIURNO. AF_08/2015 | CHOR - CUSTOS HORÁRIOS DE MÁQUINAS E EQUIPAMENTOS |  | CHI | 1.0401 | 19.62 | 20.4
Composição Auxiliar | 92783 | SINAPI | ARMAÇÃO DE LAJE DE UMA ESTRUTURA CONVENCIONAL DE CONCRETO ARMADO EM UMA EDIFICAÇÃO TÉRREA OU SOBRADO UTILIZANDO AÇO CA-60 DE 4,2 MM - MONTAGEM. AF_12/2015 | FUES - FUNDAÇÕES E ESTRUTURAS |  | KG | 42.6463 | 20.04 | 854.63
Composição Auxiliar | 94971 | SINAPI | CONCRETO FCK = 25MPA, TRAÇO 1:2,3:2,7 (EM MASSA SECA DE CIMENTO/ AREIA MÉDIA/ BRITA 1) - PREPARO MECÂNICO COM BETONEIRA 600 L. AF_05/2021 | FUES - FUNDAÇÕES E ESTRUTURAS |  | m³ | 1.2 | 444.85 | 533.82
Composição Auxiliar | 88239 | SINAPI | AJUDANTE DE CARPINTEIRO COM ENCARGOS COMPLEMENTARES | SEDI - SERVIÇOS DIVERSOS |  | H | 1.8137 | 19.73 | 35.78
Composição Auxiliar | 88261 | SINAPI | CARPINTEIRO DE ESQUADRIA COM ENCARGOS COMPLEMENTARES | SEDI - SERVIÇOS DIVERSOS |  | H | 9.0685 | 23.82 | 216.01
Composição Auxiliar | 88309 | SINAPI | PEDREIRO COM ENCARGOS COMPLEMENTARES | SEDI - SERVIÇOS DIVERSOS |  | H | 32.193 | 25.09 | 807.72
Composição Auxiliar | 88316 | SINAPI | SERVENTE COM ENCARGOS COMPLEMENTARES | SEDI - SERVIÇOS DIVERSOS |  | H | 32.193 | 18.65 | 600.39
Insumo | 00001358 | SINAPI | CHAPA/PAINEL DE MADEIRA COMPENSADA RESINADA (MADEIRITE RESINADO ROSA) PARA FORMA DE CONCRETO, DE 2200 x 1100 MM, E = 17 MM | Material |  | m² | 2.979 | 65.58 | 195.36
Insumo | 00002692 | SINAPI | DESMOLDANTE PROTETOR PARA FORMAS DE MADEIRA, DE BASE OLEOSA EMULSIONADA EM AGUA | Material |  | L | 0.12 | 8.43 | 1.01
Insumo | 00020247 | SINAPI | PREGO DE ACO POLIDO COM CABECA 15 X 15 (1 1/4 X 13) | Material |  | KG | 0.6445 | 27.6 | 17.78
|  |  |  | MO sem LS => | 693.0808 | LS => | 763.36 | MO com LS => | 1456.44
|  |  |  | Valor do BDI => | 694.64 |  | Valor com BDI => |  | 4011.94
| Código | Banco | Descrição | Tipo |  | Und | Quant. | Valor Unit | Total
Composição | 88310 | SINAPI | PINTOR COM ENCARGOS COMPLEMENTARES | SEDI - SERVIÇOS DIVERSOS |  | H | 1 | 26.15 | 26.15
Composição Auxiliar | 95372 | SINAPI | CURSO DE CAPACITAÇÃO PARA PINTOR (ENCARGOS COMPLEMENTARES) - HORISTA | SEDI - SERVIÇOS DIVERSOS |  | H | 1 | 0.21 | 0.21
Insumo | 00037370 | SINAPI | ALIMENTACAO - HORISTA (COLETADO CAIXA) | Outros |  | H | 1 | 2.85 | 2.85
Insumo | 00043490 | SINAPI | EPI - FAMILIA PINTOR - HORISTA (ENCARGOS COMPLEMENTARES - COLETADO CAIXA) | Equipamento |  | H | 1 | 1.5 | 1.5
Insumo | 00037372 | SINAPI | EXAMES - HORISTA (COLETADO CAIXA) | Outros |  | H | 1 | 0.81 | 0.81
Insumo | 00043466 | SINAPI | FERRAMENTAS - FAMILIA PINTOR - HORISTA (ENCARGOS COMPLEMENTARES - COLETADO CAIXA) | Equipamento |  | H | 1 | 1.48 | 1.48
Insumo | 00004783 | SINAPI | PINTOR (HORISTA) | Mão de Obra |  | H | 1 | 17.88 | 17.88
Insumo | 00037373 | SINAPI | SEGURO - HORISTA (COLETADO CAIXA) | Taxas |  | H | 1 | 0.06 | 0.06
Insumo | 00037371 | SINAPI | TRANSPORTE - HORISTA (COLETADO CAIXA) | Serviços |  | H | 1 | 1.36 | 1.36
|  |  |  | MO sem LS => | 8.6085 | LS => | 9.48 | MO com LS => | 18.09
|  |  |  | Valor do BDI => | 5.47 |  | Valor com BDI => |  | 31.62
| Código | Banco | Descrição | Tipo |  | Und | Quant. | Valor Unit | Total
Composição | 88312 | SINAPI | PINTOR PARA TINTA EPÓXI COM ENCARGOS COMPLEMENTARES | SEDI - SERVIÇOS DIVERSOS |  | H | 1 | 26.15 | 26.15
Composição Auxiliar | 95374 | SINAPI | CURSO DE CAPACITAÇÃO PARA PINTOR PARA TINTA EPÓXI (ENCARGOS COMPLEMENTARES) - HORISTA | SEDI - SERVIÇOS DIVERSOS |  | H | 1 | 0.21 | 0.21
Insumo | 00037370 | SINAPI | ALIMENTACAO - HORISTA (COLETADO CAIXA) | Outros |  | H | 1 | 2.85 | 2.85
Insumo | 00043490 | SINAPI | EPI - FAMILIA PINTOR - HORISTA (ENCARGOS COMPLEMENTARES - COLETADO CAIXA) | Equipamento |  | H | 1 | 1.5 | 1.5
Insumo | 00037372 | SINAPI | EXAMES - HORISTA (COLETADO CAIXA) | Outros |  | H | 1 | 0.81 | 0.81
Insumo | 00043466 | SINAPI | FERRAMENTAS - FAMILIA PINTOR - HORISTA (ENCARGOS COMPLEMENTARES - COLETADO CAIXA) | Equipamento |  | H | 1 | 1.48 | 1.48
Insumo | 00004785 | SINAPI | PINTOR PARA TINTA EPOXI (HORISTA) | Mão de Obra |  | H | 1 | 17.88 | 17.88
Insumo | 00037373 | SINAPI | SEGURO - HORISTA (COLETADO CAIXA) | Taxas |  | H | 1 | 0.06 | 0.06
Insumo | 00037371 | SINAPI | TRANSPORTE - HORISTA (COLETADO CAIXA) | Serviços |  | H | 1 | 1.36 | 1.36
|  |  |  | MO sem LS => | 8.6085 | LS => | 9.48 | MO com LS => | 18.09
|  |  |  | Valor do BDI => | 5.47 |  | Valor com BDI => |  | 31.62
| Código | Banco | Descrição | Tipo |  | Und | Quant. | Valor Unit | Total
Composição | 100722 | SINAPI | PINTURA COM TINTA ALQUÍDICA DE FUNDO (TIPO ZARCÃO) APLICADA A ROLO OU PINCEL SOBRE SUPERFÍCIES METÁLICAS (EXCETO PERFIL) EXECUTADO EM OBRA (POR DEMÃO). AF_01/2020 | PINT - PINTURAS |  | m² | 1 | 22.16 | 22.16
Composição Auxiliar | 88310 | SINAPI | PINTOR COM ENCARGOS COMPLEMENTARES | SEDI - SERVIÇOS DIVERSOS |  | H | 0.6779 | 26.15 | 17.72
Insumo | 00005318 | SINAPI | DILUENTE AGUARRAS | Material |  | L | 0.011 | 15.89 | 0.17
Insumo | 00007307 | SINAPI | FUNDO ANTICORROSIVO PARA METAIS FERROSOS (ZARCAO) | Material |  | L | 0.1098 | 38.93 | 4.27
|  |  |  | MO sem LS => | 5.8342 | LS => | 6.43 | MO com LS => | 12.26
|  |  |  | Valor do BDI => | 4.64 |  | Valor com BDI => |  | 26.8
| Código | Banco | Descrição | Tipo |  | Und | Quant. | Valor Unit | Total
Composição | 100719 | SINAPI | PINTURA COM TINTA ALQUÍDICA DE FUNDO (TIPO ZARCÃO) PULVERIZADA SOBRE PERFIL METÁLICO EXECUTADO EM FÁBRICA (POR DEMÃO). AF_01/2020_P | PINT - PINTURAS |  | m² | 1 | 9.99 | 9.99
Composição Auxiliar | 88310 | SINAPI | PINTOR COM ENCARGOS COMPLEMENTARES | SEDI - SERVIÇOS DIVERSOS |  | H | 0.0635 | 26.15 | 1.66
Insumo | 00005318 | SINAPI | DILUENTE AGUARRAS | Material |  | L | 0.0575 | 15.89 | 0.91
Insumo | 00007307 | SINAPI | FUNDO ANTICORROSIVO PARA METAIS FERROSOS (ZARCAO) | Material |  | L | 0.1908 | 38.93 | 7.42
|  |  |  | MO sem LS => | 0.5425 | LS => | 0.6 | MO com LS => | 1.14
|  |  |  | Valor do BDI => | 2.09 |  | Valor com BDI => |  | 12.08
| Código | Banco | Descrição | Tipo |  | Und | Quant. | Valor Unit | Total
Composição | 100723 | SINAPI | PINTURA COM TINTA ALQUÍDICA DE FUNDO E ACABAMENTO (ESMALTE SINTÉTICO GRAFITE) PULVERIZADA SOBRE PERFIL METÁLICO EXECUTADO EM FÁBRICA (POR DEMÃO). AF_01/2020_P | PINT - PINTURAS |  | m² | 1 | 10.73 | 10.73
Composição Auxiliar | 88310 | SINAPI | PINTOR COM ENCARGOS COMPLEMENTARES | SEDI - SERVIÇOS DIVERSOS |  | H | 0.0635 | 26.15 | 1.66
Insumo | 00005318 | SINAPI | DILUENTE AGUARRAS | Material |  | L | 0.061 | 15.89 | 0.96
Insumo | 00007293 | SINAPI | TINTA ESMALTE SINTETICO PREMIUM DE DUPLA ACAO GRAFITE FOSCO PARA SUPERFICIES METALICAS FERROSAS | Material |  | L | 0.2032 | 39.92 | 8.11
|  |  |  | MO sem LS => | 0.5425 | LS => | 0.6 | MO com LS => | 1.14
|  |  |  | Valor do BDI => | 2.24 |  | Valor com BDI => |  | 12.97
| Código | Banco | Descrição | Tipo |  | Und | Quant. | Valor Unit | Total
Composição | 100752 | SINAPI | PINTURA COM TINTA EPOXÍDICA DE ACABAMENTO APLICADA A ROLO OU PINCEL SOBRE PERFIL METÁLICO EXECUTADO EM FÁBRICA (02 DEMÃOS). AF_01/2020 | PINT - PINTURAS |  | m² | 1 | 43.49 | 43.49
Composição Auxiliar | 88312 | SINAPI | PINTOR PARA TINTA EPÓXI COM ENCARGOS COMPLEMENTARES | SEDI - SERVIÇOS DIVERSOS |  | H | 0.4298 | 26.15 | 11.23
Insumo | 00005330 | SINAPI | DILUENTE EPOXI | Material |  | L | 0.0606 | 36.22 | 2.19
Insumo | 00007304 | SINAPI | TINTA EPOXI BASE AGUA PREMIUM, BRANCA | Material |  | L | 0.4039 | 74.46 | 30.07
|  |  |  | MO sem LS => | 3.6975 | LS => | 4.07 | MO com LS => | 7.77
|  |  |  | Valor do BDI => | 9.1 |  | Valor com BDI => |  | 52.59
| Código | Banco | Descrição | Tipo |  | Und | Quant. | Valor Unit | Total
Composição | 91278 | SINAPI | PLACA VIBRATÓRIA REVERSÍVEL COM MOTOR 4 TEMPOS A GASOLINA, FORÇA CENTRÍFUGA DE 25 KN (2500 KGF), POTÊNCIA 5,5 CV - CHI DIURNO. AF_08/2015 | CHOR - CUSTOS HORÁRIOS DE MÁQUINAS E EQUIPAMENTOS |  | CHI | 1 | 0.61 | 0.61
Composição Auxiliar | 91274 | SINAPI | PLACA VIBRATÓRIA REVERSÍVEL COM MOTOR 4 TEMPOS A GASOLINA, FORÇA CENTRÍFUGA DE 25 KN (2500 KGF), POTÊNCIA 5,5 CV - JUROS. AF_08/2015 | CHOR - CUSTOS HORÁRIOS DE MÁQUINAS E EQUIPAMENTOS |  | H | 1 | 0.07 | 0.07
Composição Auxiliar | 91273 | SINAPI | PLACA VIBRATÓRIA REVERSÍVEL COM MOTOR 4 TEMPOS A GASOLINA, FORÇA CENTRÍFUGA DE 25 KN (2500 KGF), POTÊNCIA 5,5 CV - DEPRECIAÇÃO. AF_08/2015 | CHOR - CUSTOS HORÁRIOS DE MÁQUINAS E EQUIPAMENTOS |  | H | 1 | 0.54 | 0.54
|  |  |  | MO sem LS => | 0 | LS => | 0 | MO com LS => | 0
|  |  |  | Valor do BDI => | 0.12 |  | Valor com BDI => |  | 0.73
| Código | Banco | Descrição | Tipo |  | Und | Quant. | Valor Unit | Total
Composição | 91277 | SINAPI | PLACA VIBRATÓRIA REVERSÍVEL COM MOTOR 4 TEMPOS A GASOLINA, FORÇA CENTRÍFUGA DE 25 KN (2500 KGF), POTÊNCIA 5,5 CV - CHP DIURNO. AF_08/2015 | CHOR - CUSTOS HORÁRIOS DE MÁQUINAS E EQUIPAMENTOS |  | CHP | 1 | 12.19 | 12.19
Composição Auxiliar | 91275 | SINAPI | PLACA VIBRATÓRIA REVERSÍVEL COM MOTOR 4 TEMPOS A GASOLINA, FORÇA CENTRÍFUGA DE 25 KN (2500 KGF), POTÊNCIA 5,5 CV - MANUTENÇÃO. AF_08/2015 | CHOR - CUSTOS HORÁRIOS DE MÁQUINAS E EQUIPAMENTOS |  | H | 1 | 0.67 | 0.67
Composição Auxiliar | 91274 | SINAPI | PLACA VIBRATÓRIA REVERSÍVEL COM MOTOR 4 TEMPOS A GASOLINA, FORÇA CENTRÍFUGA DE 25 KN (2500 KGF), POTÊNCIA 5,5 CV - JUROS. AF_08/2015 | CHOR - CUSTOS HORÁRIOS DE MÁQUINAS E EQUIPAMENTOS |  | H | 1 | 0.07 | 0.07
Composição Auxiliar | 91276 | SINAPI | PLACA VIBRATÓRIA REVERSÍVEL COM MOTOR 4 TEMPOS A GASOLINA, FORÇA CENTRÍFUGA DE 25 KN (2500 KGF), POTÊNCIA 5,5 CV - MATERIAIS NA OPERAÇÃO. AF_08/2015 | CHOR - CUSTOS HORÁRIOS DE MÁQUINAS E EQUIPAMENTOS |  | H | 1 | 10.91 | 10.91
Composição Auxiliar | 91273 | SINAPI | PLACA VIBRATÓRIA REVERSÍVEL COM MOTOR 4 TEMPOS A GASOLINA, FORÇA CENTRÍFUGA DE 25 KN (2500 KGF), POTÊNCIA 5,5 CV - DEPRECIAÇÃO. AF_08/2015 | CHOR - CUSTOS HORÁRIOS DE MÁQUINAS E EQUIPAMENTOS |  | H | 1 | 0.54 | 0.54
|  |  |  | MO sem LS => | 0 | LS => | 0 | MO com LS => | 0
|  |  |  | Valor do BDI => | 2.55 |  | Valor com BDI => |  | 14.74
| Código | Banco | Descrição | Tipo |  | Und | Quant. | Valor Unit | Total
Composição | 91273 | SINAPI | PLACA VIBRATÓRIA REVERSÍVEL COM MOTOR 4 TEMPOS A GASOLINA, FORÇA CENTRÍFUGA DE 25 KN (2500 KGF), POTÊNCIA 5,5 CV - DEPRECIAÇÃO. AF_08/2015 | CHOR - CUSTOS HORÁRIOS DE MÁQUINAS E EQUIPAMENTOS |  | H | 1 | 0.54 | 0.54
Insumo | 00001442 | SINAPI | COMPACTADOR DE SOLO TIPO PLACA VIBRATORIA REVERSIVEL, A GASOLINA, 4 TEMPOS, PESO DE 125 A 150 KG, FORCA CENTRIFUGA DE 2500 A 2800 KGF, LARG. TRABALHO DE 400 A 450 MM, FREQ VIBRACAO DE 4300 A 4500 RPM, VELOC. TRABALHO DE 15 A 20 M/MIN, POT. DE 5,5 A 6,0 HP | Equipamento |  | UN | 5.33e-05 | 10136.45 | 0.54
|  |  |  | MO sem LS => | 0 | LS => | 0 | MO com LS => | 0
|  |  |  | Valor do BDI => | 0.11 |  | Valor com BDI => |  | 0.65
| Código | Banco | Descrição | Tipo |  | Und | Quant. | Valor Unit | Total
Composição | 91274 | SINAPI | PLACA VIBRATÓRIA REVERSÍVEL COM MOTOR 4 TEMPOS A GASOLINA, FORÇA CENTRÍFUGA DE 25 KN (2500 KGF), POTÊNCIA 5,5 CV - JUROS. AF_08/2015 | CHOR - CUSTOS HORÁRIOS DE MÁQUINAS E EQUIPAMENTOS |  | H | 1 | 0.07 | 0.07
Insumo | 00001442 | SINAPI | COMPACTADOR DE SOLO TIPO PLACA VIBRATORIA REVERSIVEL, A GASOLINA, 4 TEMPOS, PESO DE 125 A 150 KG, FORCA CENTRIFUGA DE 2500 A 2800 KGF, LARG. TRABALHO DE 400 A 450 MM, FREQ VIBRACAO DE 4300 A 4500 RPM, VELOC. TRABALHO DE 15 A 20 M/MIN, POT. DE 5,5 A 6,0 HP | Equipamento |  | UN | 7.4e-06 | 10136.45 | 0.07
|  |  |  | MO sem LS => | 0 | LS => | 0 | MO com LS => | 0
|  |  |  | Valor do BDI => | 0.01 |  | Valor com BDI => |  | 0.08
| Código | Banco | Descrição | Tipo |  | Und | Quant. | Valor Unit | Total
Composição | 91275 | SINAPI | PLACA VIBRATÓRIA REVERSÍVEL COM MOTOR 4 TEMPOS A GASOLINA, FORÇA CENTRÍFUGA DE 25 KN (2500 KGF), POTÊNCIA 5,5 CV - MANUTENÇÃO. AF_08/2015 | CHOR - CUSTOS HORÁRIOS DE MÁQUINAS E EQUIPAMENTOS |  | H | 1 | 0.67 | 0.67
Insumo | 00001442 | SINAPI | COMPACTADOR DE SOLO TIPO PLACA VIBRATORIA REVERSIVEL, A GASOLINA, 4 TEMPOS, PESO DE 125 A 150 KG, FORCA CENTRIFUGA DE 2500 A 2800 KGF, LARG. TRABALHO DE 400 A 450 MM, FREQ VIBRACAO DE 4300 A 4500 RPM, VELOC. TRABALHO DE 15 A 20 M/MIN, POT. DE 5,5 A 6,0 HP | Equipamento |  | UN | 6.67e-05 | 10136.45 | 0.67
|  |  |  | MO sem LS => | 0 | LS => | 0 | MO com LS => | 0
|  |  |  | Valor do BDI => | 0.14 |  | Valor com BDI => |  | 0.81
| Código | Banco | Descrição | Tipo |  | Und | Quant. | Valor Unit | Total
Composição | 91276 | SINAPI | PLACA VIBRATÓRIA REVERSÍVEL COM MOTOR 4 TEMPOS A GASOLINA, FORÇA CENTRÍFUGA DE 25 KN (2500 KGF), POTÊNCIA 5,5 CV - MATERIAIS NA OPERAÇÃO. AF_08/2015 | CHOR - CUSTOS HORÁRIOS DE MÁQUINAS E EQUIPAMENTOS |  | H | 1 | 10.91 | 10.91
Insumo | 00004222 | SINAPI | GASOLINA COMUM | Material |  | L | 1.44 | 7.58 | 10.91
|  |  |  | MO sem LS => | 0 | LS => | 0 | MO com LS => | 0
|  |  |  | Valor do BDI => | 2.28 |  | Valor com BDI => |  | 13.19
| Código | Banco | Descrição | Tipo |  | Und | Quant. | Valor Unit | Total
Composição | 89957 | SINAPI | PONTO DE CONSUMO TERMINAL DE ÁGUA FRIA (SUBRAMAL) COM TUBULAÇÃO DE PVC, DN 25 MM, INSTALADO EM RAMAL DE ÁGUA, INCLUSOS RASGO E CHUMBAMENTO EM ALVENARIA. AF_12/2014 | INHI - INSTALAÇÕES HIDROS SANITÁRIAS |  | UN | 1 | 137.02 | 137.02
Composição Auxiliar | 89356 | SINAPI | TUBO, PVC, SOLDÁVEL, DN 25MM, INSTALADO EM RAMAL OU SUB-RAMAL DE ÁGUA - FORNECIMENTO E INSTALAÇÃO. AF_12/2014 | INHI - INSTALAÇÕES HIDROS SANITÁRIAS |  | M | 2.14 | 21.4 | 45.79
Composição Auxiliar | 89366 | SINAPI | JOELHO 90 GRAUS COM BUCHA DE LATÃO, PVC, SOLDÁVEL, DN 25MM, X 3/4 INSTALADO EM RAMAL OU SUB-RAMAL DE ÁGUA - FORNECIMENTO E INSTALAÇÃO. AF_12/2014 | INHI - INSTALAÇÕES HIDROS SANITÁRIAS |  | UN | 1 | 16.93 | 16.93
Composição Auxiliar | 89362 | SINAPI | JOELHO 90 GRAUS, PVC, SOLDÁVEL, DN 25MM, INSTALADO EM RAMAL OU SUB-RAMAL DE ÁGUA - FORNECIMENTO E INSTALAÇÃO. AF_12/2014 | INHI - INSTALAÇÕES HIDROS SANITÁRIAS |  | UN | 1.18 | 8.69 | 10.25
Composição Auxiliar | 89395 | SINAPI | TE, PVC, SOLDÁVEL, DN 25MM, INSTALADO EM RAMAL OU SUB-RAMAL DE ÁGUA - FORNECIMENTO E INSTALAÇÃO. AF_12/2014 | INHI - INSTALAÇÕES HIDROS SANITÁRIAS |  | UN | 0.89 | 12.19 | 10.84
Composição Auxiliar | 90443 | SINAPI | RASGO EM ALVENARIA PARA RAMAIS/ DISTRIBUIÇÃO COM DIAMETROS MENORES OU IGUAIS A 40 MM. AF_05/2015 | INHI - INSTALAÇÕES HIDROS SANITÁRIAS |  | M | 2.14 | 12.34 | 26.4
Composição Auxiliar | 90466 | SINAPI | CHUMBAMENTO LINEAR EM ALVENARIA PARA RAMAIS/DISTRIBUIÇÃO COM DIÂMETROS MENORES OU IGUAIS A 40 MM. AF_05/2015 | INHI - INSTALAÇÕES HIDROS SANITÁRIAS |  | M | 2.14 | 12.53 | 26.81
|  |  |  | MO sem LS => | 36.5851 | LS => | 40.29 | MO com LS => | 76.88
|  |  |  | Valor do BDI => | 28.69 |  | Valor com BDI => |  | 165.71
| Código | Banco | Descrição | Tipo |  | Und | Quant. | Valor Unit | Total
Composição | 90822 | SINAPI | PORTA DE MADEIRA PARA PINTURA, SEMI-OCA (LEVE OU MÉDIA), 80X210CM, ESPESSURA DE 3,5CM, INCLUSO DOBRADIÇAS - FORNECIMENTO E INSTALAÇÃO. AF_12/2019 | ESQV - ESQUADRIAS/FERRAGENS/VIDROS |  | UN | 1 | 379.77 | 379.77
Composição Auxiliar | 88261 | SINAPI | CARPINTEIRO DE ESQUADRIA COM ENCARGOS COMPLEMENTARES | SEDI - SERVIÇOS DIVERSOS |  | H | 1.546 | 23.82 | 36.82
Composição Auxiliar | 88316 | SINAPI | SERVENTE COM ENCARGOS COMPLEMENTARES | SEDI - SERVIÇOS DIVERSOS |  | H | 0.773 | 18.65 | 14.41
Insumo | 00002432 | SINAPI | DOBRADICA EM ACO/FERRO, 3 1/2" X 3", E= 1,9 A 2 MM, COM ANEL, CROMADO OU ZINCADO, TAMPA BOLA, COM PARAFUSOS | Material |  | UN | 3 | 23.17 | 69.51
Insumo | 00011055 | SINAPI | PARAFUSO ROSCA SOBERBA ZINCADO CABECA CHATA FENDA SIMPLES 3,5 X 25 MM (1 ") | Material |  | UN | 19.8 | 0.1 | 1.98
Insumo | 00010555 | SINAPI | PORTA DE MADEIRA, FOLHA MEDIA (NBR 15930) DE 800 X 2100 MM, DE 35 MM A 40 MM DE ESPESSURA, NUCLEO SEMI-SOLIDO (SARRAFEADO), CAPA LISA EM HDF, ACABAMENTO EM PRIMER PARA PINTURA | Material |  | UN | 1 | 257.05 | 257.05
|  |  |  | MO sem LS => | 16.884 | LS => | 18.6 | MO com LS => | 35.48
|  |  |  | Valor do BDI => | 79.52 |  | Valor com BDI => |  | 459.29
| Código | Banco | Descrição | Tipo |  | Und | Quant. | Valor Unit | Total
Composição | 91298 | SINAPI | PORTA DE MADEIRA TIPO VENEZIANA, 80X210CM, ESPESSURA DE 3CM, INCLUSO DOBRADIÇAS - FORNECIMENTO E INSTALAÇÃO. AF_12/2019 | ESQV - ESQUADRIAS/FERRAGENS/VIDROS |  | UN | 1 | 718.75 | 718.75
Composição Auxiliar | 88316 | SINAPI | SERVENTE COM ENCARGOS COMPLEMENTARES | SEDI - SERVIÇOS DIVERSOS |  | H | 0.773 | 18.65 | 14.41
Composição Auxiliar | 88261 | SINAPI | CARPINTEIRO DE ESQUADRIA COM ENCARGOS COMPLEMENTARES | SEDI - SERVIÇOS DIVERSOS |  | H | 1.546 | 23.82 | 36.82
Insumo | 00002432 | SINAPI | DOBRADICA EM ACO/FERRO, 3 1/2" X 3", E= 1,9 A 2 MM, COM ANEL, CROMADO OU ZINCADO, TAMPA BOLA, COM PARAFUSOS | Material |  | UN | 3 | 23.17 | 69.51
Insumo | 00011055 | SINAPI | PARAFUSO ROSCA SOBERBA ZINCADO CABECA CHATA FENDA SIMPLES 3,5 X 25 MM (1 ") | Material |  | UN | 19.8 | 0.1 | 1.98
Insumo | 00004969 | SINAPI | PORTA DE MADEIRA-DE-LEI TIPO VENEZIANA (ANGELIM OU EQUIVALENTE REGIONAL), E = *3,5* CM | Material |  | m² | 1.68 | 354.78 | 596.03
|  |  |  | MO sem LS => | 16.884 | LS => | 18.6 | MO com LS => | 35.48
|  |  |  | Valor do BDI => | 150.5 |  | Valor com BDI => |  | 869.25
| Código | Banco | Descrição | Tipo |  | Und | Quant. | Valor Unit | Total
Composição | 101618 | SINAPI | PREPARO DE FUNDO DE VALA COM LARGURA MENOR QUE 1,5 M, COM CAMADA DE AREIA, LANÇAMENTO MANUAL. AF_08/2020 | MOVT - MOVIMENTO DE TERRA |  | m³ | 1 | 292.17 | 292.17
Composição Auxiliar | 91533 | SINAPI | COMPACTADOR DE SOLOS DE PERCUSSÃO (SOQUETE) COM MOTOR A GASOLINA 4 TEMPOS, POTÊNCIA 4 CV - CHP DIURNO. AF_08/2015 | CHOR - CUSTOS HORÁRIOS DE MÁQUINAS E EQUIPAMENTOS |  | CHP | 0.0718 | 29.23 | 2.09
Composição Auxiliar | 91534 | SINAPI | COMPACTADOR DE SOLOS DE PERCUSSÃO (SOQUETE) COM MOTOR A GASOLINA 4 TEMPOS, POTÊNCIA 4 CV - CHI DIURNO. AF_08/2015 | CHOR - CUSTOS HORÁRIOS DE MÁQUINAS E EQUIPAMENTOS |  | CHI | 0.0666 | 20.44 | 1.36
Composição Auxiliar | 88309 | SINAPI | PEDREIRO COM ENCARGOS COMPLEMENTARES | SEDI - SERVIÇOS DIVERSOS |  | H | 2.0219 | 25.09 | 50.72
Composição Auxiliar | 88316 | SINAPI | SERVENTE COM ENCARGOS COMPLEMENTARES | SEDI - SERVIÇOS DIVERSOS |  | H | 3.0329 | 18.65 | 56.56
Insumo | 00000370 | SINAPI | AREIA MEDIA - POSTO JAZIDA/FORNECEDOR (RETIRADO NA JAZIDA, SEM TRANSPORTE) | Material |  | m³ | 1.1 | 164.95 | 181.44
|  |  |  | MO sem LS => | 35.5049 | LS => | 39.11 | MO com LS => | 74.61
|  |  |  | Valor do BDI => | 61.18 |  | Valor com BDI => |  | 353.35
| Código | Banco | Descrição | Tipo |  | Und | Quant. | Valor Unit | Total
Composição | 101619 | SINAPI | PREPARO DE FUNDO DE VALA COM LARGURA MENOR QUE 1,5 M, COM CAMADA DE BRITA, LANÇAMENTO MANUAL. AF_08/2020 | MOVT - MOVIMENTO DE TERRA |  | m³ | 1 | 200.12 | 200.12
Composição Auxiliar | 91533 | SINAPI | COMPACTADOR DE SOLOS DE PERCUSSÃO (SOQUETE) COM MOTOR A GASOLINA 4 TEMPOS, POTÊNCIA 4 CV - CHP DIURNO. AF_08/2015 | CHOR - CUSTOS HORÁRIOS DE MÁQUINAS E EQUIPAMENTOS |  | CHP | 0.0718 | 29.23 | 2.09
Composição Auxiliar | 91534 | SINAPI | COMPACTADOR DE SOLOS DE PERCUSSÃO (SOQUETE) COM MOTOR A GASOLINA 4 TEMPOS, POTÊNCIA 4 CV - CHI DIURNO. AF_08/2015 | CHOR - CUSTOS HORÁRIOS DE MÁQUINAS E EQUIPAMENTOS |  | CHI | 0.0666 | 20.44 | 1.36
Composição Auxiliar | 88316 | SINAPI | SERVENTE COM ENCARGOS COMPLEMENTARES | SEDI - SERVIÇOS DIVERSOS |  | H | 3.7407 | 18.65 | 69.76
Composição Auxiliar | 88309 | SINAPI | PEDREIRO COM ENCARGOS COMPLEMENTARES | SEDI - SERVIÇOS DIVERSOS |  | H | 2.4938 | 25.09 | 62.56
Insumo | IN0260 | Próprio | BRITA 0 | Material |  | m³ | 1.1 | 58.5 | 64.35
|  |  |  | MO sem LS => | 43.5805 | LS => | 48 | MO com LS => | 91.58
|  |  |  | Valor do BDI => | 41.9 |  | Valor com BDI => |  | 242.02
| Código | Banco | Descrição | Tipo |  | Und | Quant. | Valor Unit | Total
Composição | 90669 | SINAPI | PROJETOR PNEUMÁTICO DE ARGAMASSA PARA CHAPISCO E REBOCO COM RECIPIENTE ACOPLADO, TIPO CANEQUINHA, COM COMPRESSOR DE AR REBOCÁVEL VAZÃO 89 PCM E MOTOR DIESEL DE 20 CV - CHI DIURNO. AF_06/2015 | CHOR - CUSTOS HORÁRIOS DE MÁQUINAS E EQUIPAMENTOS |  | CHI | 1 | 6 | 6
Composição Auxiliar | 90664 | SINAPI | PROJETOR PNEUMÁTICO DE ARGAMASSA PARA CHAPISCO E REBOCO COM RECIPIENTE ACOPLADO, TIPO CANEQUINHA, COM COMPRESSOR DE AR REBOCÁVEL VAZÃO 89 PCM E MOTOR DIESEL DE 20 CV - DEPRECIAÇÃO. AF_06/2015 | CHOR - CUSTOS HORÁRIOS DE MÁQUINAS E EQUIPAMENTOS |  | H | 1 | 5.28 | 5.28
Composição Auxiliar | 90665 | SINAPI | PROJETOR PNEUMÁTICO DE ARGAMASSA PARA CHAPISCO E REBOCO COM RECIPIENTE ACOPLADO, TIPO CANEQUINHA, COM COMPRESSOR DE AR REBOCÁVEL VAZÃO 89 PCM E MOTOR DIESEL DE 20 CV - JUROS. AF_06/2015 | CHOR - CUSTOS HORÁRIOS DE MÁQUINAS E EQUIPAMENTOS |  | H | 1 | 0.72 | 0.72
|  |  |  | MO sem LS => | 0 | LS => | 0 | MO com LS => | 0
|  |  |  | Valor do BDI => | 1.25 |  | Valor com BDI => |  | 7.25
| Código | Banco | Descrição | Tipo |  | Und | Quant. | Valor Unit | Total
Composição | 90668 | SINAPI | PROJETOR PNEUMÁTICO DE ARGAMASSA PARA CHAPISCO E REBOCO COM RECIPIENTE ACOPLADO, TIPO CANEQUINHA, COM COMPRESSOR DE AR REBOCÁVEL VAZÃO 89 PCM E MOTOR DIESEL DE 20 CV - CHP DIURNO. AF_06/2015 | CHOR - CUSTOS HORÁRIOS DE MÁQUINAS E EQUIPAMENTOS |  | CHP | 1 | 29.77 | 29.77
Composição Auxiliar | 90664 | SINAPI | PROJETOR PNEUMÁTICO DE ARGAMASSA PARA CHAPISCO E REBOCO COM RECIPIENTE ACOPLADO, TIPO CANEQUINHA, COM COMPRESSOR DE AR REBOCÁVEL VAZÃO 89 PCM E MOTOR DIESEL DE 20 CV - DEPRECIAÇÃO. AF_06/2015 | CHOR - CUSTOS HORÁRIOS DE MÁQUINAS E EQUIPAMENTOS |  | H | 1 | 5.28 | 5.28
Composição Auxiliar | 90665 | SINAPI | PROJETOR PNEUMÁTICO DE ARGAMASSA PARA CHAPISCO E REBOCO COM RECIPIENTE ACOPLADO, TIPO CANEQUINHA, COM COMPRESSOR DE AR REBOCÁVEL VAZÃO 89 PCM E MOTOR DIESEL DE 20 CV - JUROS. AF_06/2015 | CHOR - CUSTOS HORÁRIOS DE MÁQUINAS E EQUIPAMENTOS |  | H | 1 | 0.72 | 0.72
Composição Auxiliar | 90667 | SINAPI | PROJETOR PNEUMÁTICO DE ARGAMASSA PARA CHAPISCO E REBOCO COM RECIPIENTE ACOPLADO, TIPO CANEQUINHA, COM COMPRESSOR DE AR REBOCÁVEL VAZÃO 89 PCM E MOTOR DIESEL DE 20 CV - MATERIAIS NA OPERAÇÃO. AF_06/2015 | CHOR - CUSTOS HORÁRIOS DE MÁQUINAS E EQUIPAMENTOS |  | H | 1 | 17.17 | 17.17
Composição Auxiliar | 90666 | SINAPI | PROJETOR PNEUMÁTICO DE ARGAMASSA PARA CHAPISCO E REBOCO COM RECIPIENTE ACOPLADO, TIPO CANEQUINHA, COM COMPRESSOR DE AR REBOCÁVEL VAZÃO 89 PCM E MOTOR DIESEL DE 20 CV - MANUTENÇÃO. AF_06/2015 | CHOR - CUSTOS HORÁRIOS DE MÁQUINAS E EQUIPAMENTOS |  | H | 1 | 6.6 | 6.6
|  |  |  | MO sem LS => | 0 | LS => | 0 | MO com LS => | 0
|  |  |  | Valor do BDI => | 6.23 |  | Valor com BDI => |  | 36
| Código | Banco | Descrição | Tipo |  | Und | Quant. | Valor Unit | Total
Composição | 90664 | SINAPI | PROJETOR PNEUMÁTICO DE ARGAMASSA PARA CHAPISCO E REBOCO COM RECIPIENTE ACOPLADO, TIPO CANEQUINHA, COM COMPRESSOR DE AR REBOCÁVEL VAZÃO 89 PCM E MOTOR DIESEL DE 20 CV - DEPRECIAÇÃO. AF_06/2015 | CHOR - CUSTOS HORÁRIOS DE MÁQUINAS E EQUIPAMENTOS |  | H | 1 | 5.28 | 5.28
Insumo | 00013803 | SINAPI | COMPRESSOR DE AR REBOCAVEL, VAZAO *89* PCM, PRESSAO EFETIVA DE TRABALHO *102* PSI, MOTOR DIESEL, POTENCIA *20* CV | Equipamento |  | UN | 5.33e-05 | 98543.37 | 5.25
Insumo | 00039828 | SINAPI | PROJETOR PNEUMATICO DE ARGAMASSA PARA CHAPISCO E REBOCO COM RECIPIENTE ACOPLADO, TIPO CANEQUNHA, COM VOLUME DE 1,50 L, SEM COMPRESSOR | Material |  | UN | 5.33e-05 | 712.52 | 0.03
|  |  |  | MO sem LS => | 0 | LS => | 0 | MO com LS => | 0
|  |  |  | Valor do BDI => | 1.1 |  | Valor com BDI => |  | 6.38
| Código | Banco | Descrição | Tipo |  | Und | Quant. | Valor Unit | Total
Composição | 90665 | SINAPI | PROJETOR PNEUMÁTICO DE ARGAMASSA PARA CHAPISCO E REBOCO COM RECIPIENTE ACOPLADO, TIPO CANEQUINHA, COM COMPRESSOR DE AR REBOCÁVEL VAZÃO 89 PCM E MOTOR DIESEL DE 20 CV - JUROS. AF_06/2015 | CHOR - CUSTOS HORÁRIOS DE MÁQUINAS E EQUIPAMENTOS |  | H | 1 | 0.72 | 0.72
Insumo | 00013803 | SINAPI | COMPRESSOR DE AR REBOCAVEL, VAZAO *89* PCM, PRESSAO EFETIVA DE TRABALHO *102* PSI, MOTOR DIESEL, POTENCIA *20* CV | Equipamento |  | UN | 7.4e-06 | 98543.37 | 0.72
|  |  |  | MO sem LS => | 0 | LS => | 0 | MO com LS => | 0
|  |  |  | Valor do BDI => | 0.15 |  | Valor com BDI => |  | 0.87
| Código | Banco | Descrição | Tipo |  | Und | Quant. | Valor Unit | Total
Composição | 90666 | SINAPI | PROJETOR PNEUMÁTICO DE ARGAMASSA PARA CHAPISCO E REBOCO COM RECIPIENTE ACOPLADO, TIPO CANEQUINHA, COM COMPRESSOR DE AR REBOCÁVEL VAZÃO 89 PCM E MOTOR DIESEL DE 20 CV - MANUTENÇÃO. AF_06/2015 | CHOR - CUSTOS HORÁRIOS DE MÁQUINAS E EQUIPAMENTOS |  | H | 1 | 6.6 | 6.6
Insumo | 00013803 | SINAPI | COMPRESSOR DE AR REBOCAVEL, VAZAO *89* PCM, PRESSAO EFETIVA DE TRABALHO *102* PSI, MOTOR DIESEL, POTENCIA *20* CV | Equipamento |  | UN | 6.66e-05 | 98543.37 | 6.56
Insumo | 00039828 | SINAPI | PROJETOR PNEUMATICO DE ARGAMASSA PARA CHAPISCO E REBOCO COM RECIPIENTE ACOPLADO, TIPO CANEQUNHA, COM VOLUME DE 1,50 L, SEM COMPRESSOR | Material |  | UN | 6.66e-05 | 712.52 | 0.04
|  |  |  | MO sem LS => | 0 | LS => | 0 | MO com LS => | 0
|  |  |  | Valor do BDI => | 1.38 |  | Valor com BDI => |  | 7.98
| Código | Banco | Descrição | Tipo |  | Und | Quant. | Valor Unit | Total
Composição | 90667 | SINAPI | PROJETOR PNEUMÁTICO DE ARGAMASSA PARA CHAPISCO E REBOCO COM RECIPIENTE ACOPLADO, TIPO CANEQUINHA, COM COMPRESSOR DE AR REBOCÁVEL VAZÃO 89 PCM E MOTOR DIESEL DE 20 CV - MATERIAIS NA OPERAÇÃO. AF_06/2015 | CHOR - CUSTOS HORÁRIOS DE MÁQUINAS E EQUIPAMENTOS |  | H | 1 | 17.17 | 17.17
Insumo | 00004221 | SINAPI | OLEO DIESEL COMBUSTIVEL COMUM | Material |  | L | 2.5 | 6.87 | 17.17
|  |  |  | MO sem LS => | 0 | LS => | 0 | MO com LS => | 0
|  |  |  | Valor do BDI => | 3.59 |  | Valor com BDI => |  | 20.76
| Código | Banco | Descrição | Tipo |  | Und | Quant. | Valor Unit | Total
Composição | 2005759 | SICRO3 | Perfuração para dreno sub-horizontal em material de 1ª categoria com D = 75 mm (linha NW) |  |  | m | 1 | 47.32 | 47.32
A | Código | Banco | Equipamentos | Quantidade | Utilização |  | Custo Operacional |  | Custo Horário
[5 empty] | Operativa | Improdutiva | Operativa | Improdutiva
Insumo | E9007 | SICRO3 | Bomba de pistão triplex com capacidade de 7,80 m³/h (130 l/min) - 8,20 kW | 1 | 1 | 0 | 22.1377 | 7.6547 | 22.1377
Insumo | E9687 | SICRO3 | Caminhão carroceria com capacidade de 5 t - 115 kW | 1 | 0.5 | 0.5 | 144.2918 | 51.5934 | 97.9426
Insumo | E9571 | SICRO3 | Caminhão tanque com capacidade de 10.000 l - 188 kW | 1 | 0.34 | 0.66 | 331.9917 | 76.3616 | 163.2758
Insumo | E9798 | SICRO3 | Perfuratriz hidráulica rotopercussiva - 123 kW | 1 | 1 | 0 | 376.5039 | 162.3445 | 376.5039
[5 empty] | Custo Horário de Equipamentos => |  |  |  | 659.86
B | Código | Banco | Mão de Obra | Quantidade | Salário Hora |  |  |  | Custo Horário
Insumo | P9824 | SICRO3 | Servente | 2 |  |  |  | 17.9705 | 35.941
[5 empty] | Custo Horário da Mão de Obra => |  |  |  | 35.941
[5 empty] | Adc.M.O. - Ferramentas (0,0%) => |  |  |  | 0
[5 empty] | Custo Horário de Execução => |  |  |  | 695.801
[5 empty] | Fator de Influencia da Chuva - FIC => |  |  |  | 0
[5 empty] | Custo do FIC => |  |  |  | 0
[5 empty] | Produção de Equipe => |  |  |  | 16.6
[5 empty] | Custo Unitário de Execução => |  |  |  | 41.9157
C | Banco | Código | Material | Quantidade | Unidade | Preço Unitário |  |  | Custo Horário
Insumo | SICRO3 | M2304 | Broca de arraste com três asas linha NW | 0.00333 | un | 1398.0135 |  |  | 4.6554
Insumo | SICRO3 | M2197 | Haste de paredes paralelas com niple linha NW | 0.0005 | m | 540.781 |  |  | 0.2704
Insumo | SICRO3 | M2285 | Revestimento com conector linha NW | 0.00025 | m | 356.2369 |  |  | 0.0891
Insumo | SICRO3 | M2303 | Sapata de widia linha NW | 0.001 | un | 386.146 |  |  | 0.3861
[5 empty] | Custo Total do Material => |  |  |  | 5.401
|  |  |  | MO sem LS => | 1.0303 | LS => | 1.14 | MO com LS => | 2.1651
|  |  |  | Valor do BDI => | 9.9 |  | Valor com BDI => |  | 57.22
| Código | Banco | Descrição | Tipo |  | Und | Quant. | Valor Unit | Total
Composição | 2005764 | SICRO3 | Perfuração para dreno sub-horizontal em material de 2ª categoria com D = 75 mm (linha NW) |  |  | m | 1 | 61.64 | 61.64
A | Código | Banco | Equipamentos | Quantidade | Utilização |  | Custo Operacional |  | Custo Horário
[5 empty] | Operativa | Improdutiva | Operativa | Improdutiva
Insumo | E9007 | SICRO3 | Bomba de pistão triplex com capacidade de 7,80 m³/h (130 l/min) - 8,20 kW | 1 | 1 | 0 | 22.1377 | 7.6547 | 22.1377
Insumo | E9687 | SICRO3 | Caminhão carroceria com capacidade de 5 t - 115 kW | 1 | 0.5 | 0.5 | 144.2918 | 51.5934 | 97.9426
Insumo | E9571 | SICRO3 | Caminhão tanque com capacidade de 10.000 l - 188 kW | 1 | 0.34 | 0.66 | 331.9917 | 76.3616 | 163.2758
Insumo | E9798 | SICRO3 | Perfuratriz hidráulica rotopercussiva - 123 kW | 1 | 1 | 0 | 376.5039 | 162.3445 | 376.5039
[5 empty] | Custo Horário de Equipamentos => |  |  |  | 659.86
B | Código | Banco | Mão de Obra | Quantidade | Salário Hora |  |  |  | Custo Horário
Insumo | P9824 | SICRO3 | Servente | 2 |  |  |  | 17.9705 | 35.941
[5 empty] | Custo Horário da Mão de Obra => |  |  |  | 35.941
[5 empty] | Adc.M.O. - Ferramentas (0,0%) => |  |  |  | 0
[5 empty] | Custo Horário de Execução => |  |  |  | 695.801
[5 empty] | Fator de Influencia da Chuva - FIC => |  |  |  | 0
[5 empty] | Custo do FIC => |  |  |  | 0
[5 empty] | Produção de Equipe => |  |  |  | 12.45
[5 empty] | Custo Unitário de Execução => |  |  |  | 55.8876
C | Banco | Código | Material | Quantidade | Unidade | Preço Unitário |  |  | Custo Horário
Insumo | SICRO3 | M2304 | Broca de arraste com três asas linha NW | 0.00333 | un | 1398.0135 |  |  | 4.6554
Insumo | SICRO3 | M2197 | Haste de paredes paralelas com niple linha NW | 0.0005 | m | 540.781 |  |  | 0.2704
Insumo | SICRO3 | M2285 | Revestimento com conector linha NW | 0.0005 | m | 356.2369 |  |  | 0.1781
Insumo | SICRO3 | M2303 | Sapata de widia linha NW | 0.00167 | un | 386.146 |  |  | 0.6449
[5 empty] | Custo Total do Material => |  |  |  | 5.7488
|  |  |  | MO sem LS => | 1.3738 | LS => | 1.52 | MO com LS => | 2.8868
|  |  |  | Valor do BDI => | 12.9 |  | Valor com BDI => |  | 74.54
| Código | Banco | Descrição | Tipo |  | Und | Quant. | Valor Unit | Total
Composição | 5212552 | SICRO3 | Pintura eletrostática a pó com tinta poliéster em chapa de aço |  |  | m² | 1 | 13.48 | 13.48
A | Código | Banco | Equipamentos | Quantidade | Utilização |  | Custo Operacional |  | Custo Horário
[5 empty] | Operativa | Improdutiva | Operativa | Improdutiva
Insumo | E9076 | SICRO3 | Equipamento para pintura eletrostática com cabine dupla de 7,00 kW e estufa de 80.000 kCal | 1 | 1 | 0 | 40.995 | 34.8174 | 40.995
Insumo | E9066 | SICRO3 | Grupo gerador - 13/14 kVA | 1 | 1 | 0 | 18.0045 | 3.8433 | 18.0045
[5 empty] | Custo Horário de Equipamentos => |  |  |  | 58.9995
B | Código | Banco | Mão de Obra | Quantidade | Salário Hora |  |  |  | Custo Horário
Insumo | P9801 | SICRO3 | Ajudante | 1 |  |  |  | 18.5823 | 18.5823
Insumo | P9822 | SICRO3 | Pintor | 2 |  |  |  | 24.8457 | 49.6914
[5 empty] | Custo Horário da Mão de Obra => |  |  |  | 68.2737
[5 empty] | Adc.M.O. - Ferramentas (0,0%) => |  |  |  | 0
[5 empty] | Custo Horário de Execução => |  |  |  | 127.2732
[5 empty] | Fator de Influencia da Chuva - FIC => |  |  |  | 0
[5 empty] | Custo do FIC => |  |  |  | 0
[5 empty] | Produção de Equipe => |  |  |  | 19.15
[5 empty] | Custo Unitário de Execução => |  |  |  | 6.6461
C | Banco | Código | Material | Quantidade | Unidade | Preço Unitário |  |  | Custo Horário
Insumo | SICRO3 | M3153 | Tinta em pó à base de resina poliéster | 0.112 | kg | 60.9467 |  |  | 6.826
[5 empty] | Custo Total do Material => |  |  |  | 6.826
E | Banco | Insumo | Tempos Fixos | Código | Quantidade | Unidade | Preço Unitário |  | Custo Horário
Tempo Fixo | SICRO3 | M3153 | Carga, manobra e descarga de materiais diversos em caminhão carroceria de 15 t - carga e descarga manuais | 5914655 | 0.00011 | t | 31.74 |  | 0.0035
[5 empty] | Custo Total dos Tempos Fixos => |  |  |  | 0.0035
F | Banco | Insumo | Momento de Transporte | Quantidade | Unidade | Distância Média de Transporte (DMT) |  |  | Custo Horário
[6 empty] | LN | RP | P
Momento de Transporte | SICRO3 | M3153 | Tinta em pó à base de resina poliéster - Caminhão carroceria com capacidade de 15 t - 188 kW | 0.00011 | tkm | 5914449 0,000 R$ 1,10 | 5914464 0,000 R$ 0,88 | 5914479 0,000 R$ 0,72 | 0
[5 empty] | Custo total dos Momentos de Transportes => |  |  |  | 0
|  |  |  | MO sem LS => | 1.6971 | LS => | 1.87 | MO com LS => | 3.5662
|  |  |  | Valor do BDI => | 2.82 |  | Valor com BDI => |  | 16.3
| Código | Banco | Descrição | Tipo |  | Und | Quant. | Valor Unit | Total
Composição | 5213416 | SICRO3 | Placa em aço nº 16 galvanizado com película retrorrefletiva tipo I + I - confecção |  |  | m² | 1 | 393.04 | 393.04
A | Código | Banco | Equipamentos | Quantidade | Utilização |  | Custo Operacional |  | Custo Horário
[5 empty] | Operativa | Improdutiva | Operativa | Improdutiva
Insumo | E9568 | SICRO3 | Furadeira de impacto de 12,5 mm - 0,80 kW | 0.1506 | 1 | 0 | 0.1883 | 0.1249 | 0.0284
Insumo | E9066 | SICRO3 | Grupo gerador - 13/14 kVA | 0.48193 | 1 | 0 | 18.0045 | 3.8433 | 8.6769
Insumo | E9623 | SICRO3 | Máquina de bancada guilhotina - 4,00 kW | 0.2008 | 1 | 0 | 14.7954 | 9.4048 | 2.9709
Insumo | E9622 | SICRO3 | Máquina de bancada universal para corte de chapa - 1,50 kW | 0.48193 | 1 | 0 | 5.9744 | 3.7977 | 2.8792
Insumo | E9507 | SICRO3 | Plotadora de recorte com computador e programa computacional | 0.48193 | 1 | 0 | 17.076 | 10.7648 | 8.2294
[5 empty] | Custo Horário de Equipamentos => |  |  |  | 22.7848
B | Código | Banco | Mão de Obra | Quantidade | Salário Hora |  |  |  | Custo Horário
Insumo | P9801 | SICRO3 | Ajudante | 2 |  |  |  | 18.5823 | 37.1646
Insumo | P9830 | SICRO3 | Montador | 1 |  |  |  | 24.3574 | 24.3574
Insumo | P9823 | SICRO3 | Serralheiro | 1 |  |  |  | 24.7504 | 24.7504
Insumo | P9824 | SICRO3 | Servente | 2 |  |  |  | 17.9705 | 35.941
[5 empty] | Custo Horário da Mão de Obra => |  |  |  | 122.2134
[5 empty] | Adc.M.O. - Ferramentas (0,0%) => |  |  |  | 0
[5 empty] | Custo Horário de Execução => |  |  |  | 144.9982
[5 empty] | Fator de Influencia da Chuva - FIC => |  |  |  | 0
[5 empty] | Custo do FIC => |  |  |  | 0
[5 empty] | Produção de Equipe => |  |  |  | 4
[5 empty] | Custo Unitário de Execução => |  |  |  | 36.2496
C | Banco | Código | Material | Quantidade | Unidade | Preço Unitário |  |  | Custo Horário
Insumo | SICRO3 | M1367 | Chapa fina em aço galvanizado | 11.775 | kg | 14.0065 |  |  | 164.9265
Insumo | SICRO3 | M3235 | Película retrorrefletiva tipo I | 1.4 | m² | 127.1342 |  |  | 177.9879
[5 empty] | Custo Total do Material => |  |  |  | 342.9144
D | Banco | Código | Atividades Auxiliares | Quantidade | Unidade | Preço Unitário |  |  | Custo Horário
Atividade Auxiliar | SICRO3 | 5212552 | Pintura eletrostática a pó com tinta poliéster em chapa de aço | 1 | m² | 13.48 |  |  | 13.48
[5 empty] | Custo Total das Atividades => |  |  |  | 13.48
E | Banco | Insumo | Tempos Fixos | Código | Quantidade | Unidade | Preço Unitário |  | Custo Horário
Tempo Fixo | SICRO3 | M1367 | Carga, manobra e descarga de materiais diversos em caminhão carroceria de 15 t - carga e descarga com caminhãoguindauto de 20 t.m | 5914333 | 0.01178 | t | 32.17 |  | 0.379
Tempo Fixo | SICRO3 | M3235 | Carga, manobra e descarga de materiais diversos em caminhão carroceria de 15 t - carga e descarga manuais | 5914655 | 0.00062 | t | 31.74 |  | 0.0197
[5 empty] | Custo Total dos Tempos Fixos => |  |  |  | 0.3987
F | Banco | Insumo | Momento de Transporte | Quantidade | Unidade | Distância Média de Transporte (DMT) |  |  | Custo Horário
[6 empty] | LN | RP | P
Momento de Transporte | SICRO3 | M1367 | Chapa fina em aço galvanizado - Caminhão carroceria com capacidade de 15 t - 188 kW | 0.01178 | tkm | 5914449 0,000 R$ 1,10 | 5914464 0,000 R$ 0,88 | 5914479 0,000 R$ 0,72 | 0
Momento de Transporte | SICRO3 | M3235 | Película retrorrefletiva tipo I - Caminhão carroceria com capacidade de 15 t - 188 kW | 0.00062 | tkm | 5914449 0,000 R$ 1,10 | 5914464 0,000 R$ 0,88 | 5914479 0,000 R$ 0,72 | 0
[5 empty] | Custo total dos Momentos de Transportes => |  |  |  | 0
|  |  |  | MO sem LS => | 16.2487 | LS => | 17.9 | MO com LS => | 34.145
|  |  |  | Valor do BDI => | 82.3 |  | Valor com BDI => |  | 475.34
| Código | Banco | Descrição | Tipo |  | Und | Quant. | Valor Unit | Total
Composição | 5213421 | SICRO3 | Placa em aço nº 16 galvanizado com película retrorrefletiva tipo I + IV - confecção |  |  | m² | 1 | 385.48 | 385.48
A | Código | Banco | Equipamentos | Quantidade | Utilização |  | Custo Operacional |  | Custo Horário
[5 empty] | Operativa | Improdutiva | Operativa | Improdutiva
Insumo | E9568 | SICRO3 | Furadeira de impacto de 12,5 mm - 0,80 kW | 0.1506 | 1 | 0 | 0.1883 | 0.1249 | 0.0284
Insumo | E9066 | SICRO3 | Grupo gerador - 13/14 kVA | 0.48193 | 1 | 0 | 18.0045 | 3.8433 | 8.6769
Insumo | E9623 | SICRO3 | Máquina de bancada guilhotina - 4,00 kW | 0.2008 | 1 | 0 | 14.7954 | 9.4048 | 2.9709
Insumo | E9622 | SICRO3 | Máquina de bancada universal para corte de chapa - 1,50 kW | 0.48193 | 1 | 0 | 5.9744 | 3.7977 | 2.8792
Insumo | E9507 | SICRO3 | Plotadora de recorte com computador e programa computacional | 0.48193 | 1 | 0 | 17.076 | 10.7648 | 8.2294
[5 empty] | Custo Horário de Equipamentos => |  |  |  | 22.7848
B | Código | Banco | Mão de Obra | Quantidade | Salário Hora |  |  |  | Custo Horário
Insumo | P9801 | SICRO3 | Ajudante | 2 |  |  |  | 18.5823 | 37.1646
Insumo | P9830 | SICRO3 | Montador | 1 |  |  |  | 24.3574 | 24.3574
Insumo | P9823 | SICRO3 | Serralheiro | 1 |  |  |  | 24.7504 | 24.7504
Insumo | P9824 | SICRO3 | Servente | 2 |  |  |  | 17.9705 | 35.941
[5 empty] | Custo Horário da Mão de Obra => |  |  |  | 122.2134
[5 empty] | Adc.M.O. - Ferramentas (0,0%) => |  |  |  | 0
[5 empty] | Custo Horário de Execução => |  |  |  | 144.9982
[5 empty] | Fator de Influencia da Chuva - FIC => |  |  |  | 0
[5 empty] | Custo do FIC => |  |  |  | 0
[5 empty] | Produção de Equipe => |  |  |  | 4
[5 empty] | Custo Unitário de Execução => |  |  |  | 36.2496
C | Banco | Código | Material | Quantidade | Unidade | Preço Unitário |  |  | Custo Horário
Insumo | SICRO3 | M1367 | Chapa fina em aço galvanizado | 11.775 | kg | 14.0065 |  |  | 164.9265
Insumo | SICRO3 | M3238 | Película não retrorrefletiva tipo IV | 0.4 | m² | 108.2213 |  |  | 43.2885
Insumo | SICRO3 | M3235 | Película retrorrefletiva tipo I | 1 | m² | 127.1342 |  |  | 127.1342
[5 empty] | Custo Total do Material => |  |  |  | 335.3492
D | Banco | Código | Atividades Auxiliares | Quantidade | Unidade | Preço Unitário |  |  | Custo Horário
Atividade Auxiliar | SICRO3 | 5212552 | Pintura eletrostática a pó com tinta poliéster em chapa de aço | 1 | m² | 13.48 |  |  | 13.48
[5 empty] | Custo Total das Atividades => |  |  |  | 13.48
E | Banco | Insumo | Tempos Fixos | Código | Quantidade | Unidade | Preço Unitário |  | Custo Horário
Tempo Fixo | SICRO3 | M1367 | Carga, manobra e descarga de materiais diversos em caminhão carroceria de 15 t - carga e descarga com caminhãoguindauto de 20 t.m | 5914333 | 0.01178 | t | 32.17 |  | 0.379
Tempo Fixo | SICRO3 | M3238 | Carga, manobra e descarga de materiais diversos em caminhão carroceria de 15 t - carga e descarga manuais | 5914655 | 0.00012 | t | 31.74 |  | 0.0038
Tempo Fixo | SICRO3 | M3235 | Carga, manobra e descarga de materiais diversos em caminhão carroceria de 15 t - carga e descarga manuais | 5914655 | 0.00044 | t | 31.74 |  | 0.014
[5 empty] | Custo Total dos Tempos Fixos => |  |  |  | 0.3968
F | Banco | Insumo | Momento de Transporte | Quantidade | Unidade | Distância Média de Transporte (DMT) |  |  | Custo Horário
[6 empty] | LN | RP | P
Momento de Transporte | SICRO3 | M1367 | Chapa fina em aço galvanizado - Caminhão carroceria com capacidade de 15 t - 188 kW | 0.01178 | tkm | 5914449 0,000 R$ 1,10 | 5914464 0,000 R$ 0,88 | 5914479 0,000 R$ 0,72 | 0
Momento de Transporte | SICRO3 | M3238 | Película não retrorrefletiva tipo IV - Caminhão carroceria com capacidade de 15 t - 188 kW | 0.00012 | tkm | 5914449 0,000 R$ 1,10 | 5914464 0,000 R$ 0,88 | 5914479 0,000 R$ 0,72 | 0
Momento de Transporte | SICRO3 | M3235 | Película retrorrefletiva tipo I - Caminhão carroceria com capacidade de 15 t - 188 kW | 0.00044 | tkm | 5914449 0,000 R$ 1,10 | 5914464 0,000 R$ 0,88 | 5914479 0,000 R$ 0,72 | 0
[5 empty] | Custo total dos Momentos de Transportes => |  |  |  | 0
|  |  |  | MO sem LS => | 16.2484 | LS => | 17.89 | MO com LS => | 34.1445
|  |  |  | Valor do BDI => | 80.71 |  | Valor com BDI => |  | 466.19
| Código | Banco | Descrição | Tipo |  | Und | Quant. | Valor Unit | Total
Composição | 5942 | SINAPI | PÁ CARREGADEIRA SOBRE RODAS, POTÊNCIA LÍQUIDA 128 HP, CAPACIDADE DA CAÇAMBA 1,7 A 2,8 M3, PESO OPERACIONAL 11632 KG - CHI DIURNO. AF_06/2014 | CHOR - CUSTOS HORÁRIOS DE MÁQUINAS E EQUIPAMENTOS |  | CHI | 1 | 59.66 | 59.66
Composição Auxiliar | 89128 | SINAPI | PÁ CARREGADEIRA SOBRE RODAS, POTÊNCIA LÍQUIDA 128 HP, CAPACIDADE DA CAÇAMBA 1,7 A 2,8 M3, PESO OPERACIONAL 11632 KG - DEPRECIAÇÃO. AF_06/2014 | CHOR - CUSTOS HORÁRIOS DE MÁQUINAS E EQUIPAMENTOS |  | H | 1 | 33.65 | 33.65
Composição Auxiliar | 89129 | SINAPI | PÁ CARREGADEIRA SOBRE RODAS, POTÊNCIA LÍQUIDA 128 HP, CAPACIDADE DA CAÇAMBA 1,7 A 2,8 M3, PESO OPERACIONAL 11632 KG - JUROS. AF_06/2014 | CHOR - CUSTOS HORÁRIOS DE MÁQUINAS E EQUIPAMENTOS |  | H | 1 | 4.56 | 4.56
Composição Auxiliar | 88301 | SINAPI | OPERADOR DE PÁ CARREGADEIRA COM ENCARGOS COMPLEMENTARES | SEDI - SERVIÇOS DIVERSOS |  | H | 1 | 21.45 | 21.45
|  |  |  | MO sem LS => | 7.4236 | LS => | 8.18 | MO com LS => | 15.6
|  |  |  | Valor do BDI => | 12.49 |  | Valor com BDI => |  | 72.15
| Código | Banco | Descrição | Tipo |  | Und | Quant. | Valor Unit | Total
Composição | 5940 | SINAPI | PÁ CARREGADEIRA SOBRE RODAS, POTÊNCIA LÍQUIDA 128 HP, CAPACIDADE DA CAÇAMBA 1,7 A 2,8 M3, PESO OPERACIONAL 11632 KG - CHP DIURNO. AF_06/2014 | CHOR - CUSTOS HORÁRIOS DE MÁQUINAS E EQUIPAMENTOS |  | CHP | 1 | 172.24 | 172.24
Composição Auxiliar | 53858 | SINAPI | PÁ CARREGADEIRA SOBRE RODAS, POTÊNCIA LÍQUIDA 128 HP, CAPACIDADE DA CAÇAMBA 1,7 A 2,8 M3, PESO OPERACIONAL 11632 KG - MATERIAIS NA OPERAÇÃO. AF_06/2014 | CHOR - CUSTOS HORÁRIOS DE MÁQUINAS E EQUIPAMENTOS |  | H | 1 | 52.48 | 52.48
Composição Auxiliar | 53857 | SINAPI | PÁ CARREGADEIRA SOBRE RODAS, POTÊNCIA LÍQUIDA 128 HP, CAPACIDADE DA CAÇAMBA 1,7 A 2,8 M3, PESO OPERACIONAL 11632 KG - MANUTENÇÃO. AF_06/2014 | CHOR - CUSTOS HORÁRIOS DE MÁQUINAS E EQUIPAMENTOS |  | H | 1 | 60.1 | 60.1
Composição Auxiliar | 89128 | SINAPI | PÁ CARREGADEIRA SOBRE RODAS, POTÊNCIA LÍQUIDA 128 HP, CAPACIDADE DA CAÇAMBA 1,7 A 2,8 M3, PESO OPERACIONAL 11632 KG - DEPRECIAÇÃO. AF_06/2014 | CHOR - CUSTOS HORÁRIOS DE MÁQUINAS E EQUIPAMENTOS |  | H | 1 | 33.65 | 33.65
Composição Auxiliar | 89129 | SINAPI | PÁ CARREGADEIRA SOBRE RODAS, POTÊNCIA LÍQUIDA 128 HP, CAPACIDADE DA CAÇAMBA 1,7 A 2,8 M3, PESO OPERACIONAL 11632 KG - JUROS. AF_06/2014 | CHOR - CUSTOS HORÁRIOS DE MÁQUINAS E EQUIPAMENTOS |  | H | 1 | 4.56 | 4.56
Composição Auxiliar | 88301 | SINAPI | OPERADOR DE PÁ CARREGADEIRA COM ENCARGOS COMPLEMENTARES | SEDI - SERVIÇOS DIVERSOS |  | H | 1 | 21.45 | 21.45
|  |  |  | MO sem LS => | 7.4236 | LS => | 8.18 | MO com LS => | 15.6
|  |  |  | Valor do BDI => | 36.06 |  | Valor com BDI => |  | 208.3
| Código | Banco | Descrição | Tipo |  | Und | Quant. | Valor Unit | Total
Composição | 89128 | SINAPI | PÁ CARREGADEIRA SOBRE RODAS, POTÊNCIA LÍQUIDA 128 HP, CAPACIDADE DA CAÇAMBA 1,7 A 2,8 M3, PESO OPERACIONAL 11632 KG - DEPRECIAÇÃO. AF_06/2014 | CHOR - CUSTOS HORÁRIOS DE MÁQUINAS E EQUIPAMENTOS |  | H | 1 | 33.65 | 33.65
Insumo | 00004262 | SINAPI | PA CARREGADEIRA SOBRE RODAS, POTENCIA LIQUIDA 128 HP, CAPACIDADE DA CACAMBA DE 1,7 A 2,8 M3, PESO OPERACIONAL MAXIMO DE 11632 KG | Equipamento |  | UN | 5.6e-05 | 601000 | 33.65
|  |  |  | MO sem LS => | 0 | LS => | 0 | MO com LS => | 0
|  |  |  | Valor do BDI => | 7.04 |  | Valor com BDI => |  | 40.69
| Código | Banco | Descrição | Tipo |  | Und | Quant. | Valor Unit | Total
Composição | 89129 | SINAPI | PÁ CARREGADEIRA SOBRE RODAS, POTÊNCIA LÍQUIDA 128 HP, CAPACIDADE DA CAÇAMBA 1,7 A 2,8 M3, PESO OPERACIONAL 11632 KG - JUROS. AF_06/2014 | CHOR - CUSTOS HORÁRIOS DE MÁQUINAS E EQUIPAMENTOS |  | H | 1 | 4.56 | 4.56
Insumo | 00004262 | SINAPI | PA CARREGADEIRA SOBRE RODAS, POTENCIA LIQUIDA 128 HP, CAPACIDADE DA CACAMBA DE 1,7 A 2,8 M3, PESO OPERACIONAL MAXIMO DE 11632 KG | Equipamento |  | UN | 7.6e-06 | 601000 | 4.56
|  |  |  | MO sem LS => | 0 | LS => | 0 | MO com LS => | 0
|  |  |  | Valor do BDI => | 0.95 |  | Valor com BDI => |  | 5.51
| Código | Banco | Descrição | Tipo |  | Und | Quant. | Valor Unit | Total
Composição | 53857 | SINAPI | PÁ CARREGADEIRA SOBRE RODAS, POTÊNCIA LÍQUIDA 128 HP, CAPACIDADE DA CAÇAMBA 1,7 A 2,8 M3, PESO OPERACIONAL 11632 KG - MANUTENÇÃO. AF_06/2014 | CHOR - CUSTOS HORÁRIOS DE MÁQUINAS E EQUIPAMENTOS |  | H | 1 | 60.1 | 60.1
Insumo | 00004262 | SINAPI | PA CARREGADEIRA SOBRE RODAS, POTENCIA LIQUIDA 128 HP, CAPACIDADE DA CACAMBA DE 1,7 A 2,8 M3, PESO OPERACIONAL MAXIMO DE 11632 KG | Equipamento |  | UN | 0.0001 | 601000 | 60.1
|  |  |  | MO sem LS => | 0 | LS => | 0 | MO com LS => | 0
|  |  |  | Valor do BDI => | 12.58 |  | Valor com BDI => |  | 72.68
| Código | Banco | Descrição | Tipo |  | Und | Quant. | Valor Unit | Total
Composição | 53858 | SINAPI | PÁ CARREGADEIRA SOBRE RODAS, POTÊNCIA LÍQUIDA 128 HP, CAPACIDADE DA CAÇAMBA 1,7 A 2,8 M3, PESO OPERACIONAL 11632 KG - MATERIAIS NA OPERAÇÃO. AF_06/2014 | CHOR - CUSTOS HORÁRIOS DE MÁQUINAS E EQUIPAMENTOS |  | H | 1 | 52.48 | 52.48
Insumo | 00004221 | SINAPI | OLEO DIESEL COMBUSTIVEL COMUM | Material |  | L | 7.64 | 6.87 | 52.48
|  |  |  | MO sem LS => | 0 | LS => | 0 | MO com LS => | 0
|  |  |  | Valor do BDI => | 10.98 |  | Valor com BDI => |  | 63.46
| Código | Banco | Descrição | Tipo |  | Und | Quant. | Valor Unit | Total
Composição | 09.05.076 | FDE | QUADRO COMANDO PARA CONJUNTO MOTOR BOMBA TRIFASICO DE 3/4 A 1 HP | 9.05 |  | UN | 1 | 1508.88 | 1508.88
Composição Auxiliar | 88247 | SINAPI | AUXILIAR DE ELETRICISTA COM ENCARGOS COMPLEMENTARES | SEDI - SERVIÇOS DIVERSOS |  | H | 6 | 19.65 | 117.9
Composição Auxiliar | 88264 | SINAPI | ELETRICISTA COM ENCARGOS COMPLEMENTARES | SEDI - SERVIÇOS DIVERSOS |  | H | 6 | 25.34 | 152.04
Insumo | 4.40.01 | FDE | BASE FUSIVEIS DIAZED COMPLETA ATE 25A | Material |  | UN | 5 | 29.52 | 147.6
Insumo | 4.85.68 | FDE | BRACADEIRA ACO GALV ELETROLITICO 15 MM (1/2") | Material |  | UN | 4 | 0.94 | 3.76
Insumo | 4.51.16 | FDE | CAIXA PROTECAO CHAPA DE FERRO No16 DE 90X40X25CM | Material |  | UN | 1 | 416.1 | 416.1
Insumo | 4.36.46 | FDE | CHAVE FACA SECA 3X60A 'MARMORE' | Material |  | UN | 1 | 19.16 | 19.16
Insumo | 2.67.77 | FDE | BUCHA NYLON TIPO S-8 (CENTO) | Material |  | UN | 0.08 | 45.11 | 3.6
Insumo | 4.17.70 | FDE | CONTACTOR TRIPOLAR ATE 9A | Material |  | UN | 1 | 275.17 | 275.17
Insumo | 4.36.10 | FDE | CHAVE REVERSIVEL 3X30 A BASE MARMORE | Material |  | UN | 1 | 65.6 | 65.6
Insumo | 4.46.30 | FDE | DISJUNTOR UNIPOLAR TERMOMAGNETICO 1X10A A 1X30A | Material |  | UN | 2 | 11.7 | 23.4
Insumo | 4.26.01 | FDE | ELETRODUTO FLEXIVEL PVC 1/2' | Material |  | M | 3 | 2.6 | 7.8
Insumo | 4.40.10 | FDE | FUSIVEL DIAZED ATE 25A | Material |  | UN | 5 | 8.71 | 43.55
Insumo | 2.67.26 | FDE | PARAFUSO AUTO-ATARRACHANTE 5.5X38MM C/ ARRUELA | Material |  | CJ | 8 | 0.53 | 4.24
Insumo | 4.17.50 | FDE | RELE BIMET.DE SOBREC.-FAIXA AJUST.2.5-4A | Material |  | UN | 1 | 228.96 | 228.96
|  |  |  | MO sem LS => | 88.8836 | LS => | 97.9 | MO com LS => | 186.78
|  |  |  | Valor do BDI => | 315.95 |  | Valor com BDI => |  | 1824.83
| Código | Banco | Descrição | Tipo |  | Und | Quant. | Valor Unit | Total
Composição | 101876 | SINAPI | QUADRO DE DISTRIBUIÇÃO DE ENERGIA EM PVC, DE EMBUTIR, SEM BARRAMENTO, PARA 6 DISJUNTORES - FORNECIMENTO E INSTALAÇÃO. AF_10/2020 | INEL - INSTALAÇÃO ELÉTRICA/ELETRIFICAÇÃO E ILUMINAÇÃO EXTERNA |  | UN | 1 | 85.97 | 85.97
Composição Auxiliar | 87367 | SINAPI | ARGAMASSA TRAÇO 1:1:6 (EM VOLUME DE CIMENTO, CAL E AREIA MÉDIA ÚMIDA) PARA EMBOÇO/MASSA ÚNICA/ASSENTAMENTO DE ALVENARIA DE VEDAÇÃO, PREPARO MANUAL. AF_08/2019 | SEDI - SERVIÇOS DIVERSOS |  | m³ | 0.0044 | 684.19 | 3.01
Composição Auxiliar | 88264 | SINAPI | ELETRICISTA COM ENCARGOS COMPLEMENTARES | SEDI - SERVIÇOS DIVERSOS |  | H | 0.3259 | 25.34 | 8.25
Composição Auxiliar | 88247 | SINAPI | AUXILIAR DE ELETRICISTA COM ENCARGOS COMPLEMENTARES | SEDI - SERVIÇOS DIVERSOS |  | H | 0.3259 | 19.65 | 6.4
Insumo | 00039795 | SINAPI | QUADRO DE DISTRIBUICAO, SEM BARRAMENTO, EM PVC, DE EMBUTIR, PARA 6 DISJUNTORES NEMA OU 8 DISJUNTORES DIN | Material |  | UN | 1 | 68.31 | 68.31
|  |  |  | MO sem LS => | 5.0966 | LS => | 5.61 | MO com LS => | 10.71
|  |  |  | Valor do BDI => | 18 |  | Valor com BDI => |  | 103.97
| Código | Banco | Descrição | Tipo |  | Und | Quant. | Valor Unit | Total
Composição | 90456 | SINAPI | QUEBRA EM ALVENARIA PARA INSTALAÇÃO DE CAIXA DE TOMADA (4X4 OU 4X2). AF_05/2015 | INHI - INSTALAÇÕES HIDROS SANITÁRIAS |  | UN | 1 | 3.96 | 3.96
Composição Auxiliar | 88248 | SINAPI | AUXILIAR DE ENCANADOR OU BOMBEIRO HIDRÁULICO COM ENCARGOS COMPLEMENTARES | SEDI - SERVIÇOS DIVERSOS |  | H | 0.023 | 19.31 | 0.44
Composição Auxiliar | 88267 | SINAPI | ENCANADOR OU BOMBEIRO HIDRÁULICO COM ENCARGOS COMPLEMENTARES | SEDI - SERVIÇOS DIVERSOS |  | H | 0.144 | 24.48 | 3.52
|  |  |  | MO sem LS => | 1.38 | LS => | 1.52 | MO com LS => | 2.9
|  |  |  | Valor do BDI => | 0.82 |  | Valor com BDI => |  | 4.78
| Código | Banco | Descrição | Tipo |  | Und | Quant. | Valor Unit | Total
Composição | 90447 | SINAPI | RASGO EM ALVENARIA PARA ELETRODUTOS COM DIAMETROS MENORES OU IGUAIS A 40 MM. AF_05/2015 | INHI - INSTALAÇÕES HIDROS SANITÁRIAS |  | M | 1 | 6.13 | 6.13
Composição Auxiliar | 88264 | SINAPI | ELETRICISTA COM ENCARGOS COMPLEMENTARES | SEDI - SERVIÇOS DIVERSOS |  | H | 0.216 | 25.34 | 5.47
Composição Auxiliar | 88247 | SINAPI | AUXILIAR DE ELETRICISTA COM ENCARGOS COMPLEMENTARES | SEDI - SERVIÇOS DIVERSOS |  | H | 0.034 | 19.65 | 0.66
|  |  |  | MO sem LS => | 2.0938 | LS => | 2.31 | MO com LS => | 4.4
|  |  |  | Valor do BDI => | 1.28 |  | Valor com BDI => |  | 7.41
| Código | Banco | Descrição | Tipo |  | Und | Quant. | Valor Unit | Total
Composição | 90443 | SINAPI | RASGO EM ALVENARIA PARA RAMAIS/ DISTRIBUIÇÃO COM DIAMETROS MENORES OU IGUAIS A 40 MM. AF_05/2015 | INHI - INSTALAÇÕES HIDROS SANITÁRIAS |  | M | 1 | 12.34 | 12.34
Composição Auxiliar | 88248 | SINAPI | AUXILIAR DE ENCANADOR OU BOMBEIRO HIDRÁULICO COM ENCARGOS COMPLEMENTARES | SEDI - SERVIÇOS DIVERSOS |  | H | 0.07 | 19.31 | 1.35
Composição Auxiliar | 88267 | SINAPI | ENCANADOR OU BOMBEIRO HIDRÁULICO COM ENCARGOS COMPLEMENTARES | SEDI - SERVIÇOS DIVERSOS |  | H | 0.449 | 24.48 | 10.99
|  |  |  | MO sem LS => | 4.3019 | LS => | 4.74 | MO com LS => | 9.04
|  |  |  | Valor do BDI => | 2.58 |  | Valor com BDI => |  | 14.92
| Código | Banco | Descrição | Tipo |  | Und | Quant. | Valor Unit | Total
Composição | 88314 | SINAPI | RASTELEIRO COM ENCARGOS COMPLEMENTARES | SEDI - SERVIÇOS DIVERSOS |  | H | 1 | 17.46 | 17.46
Composição Auxiliar | 95376 | SINAPI | CURSO DE CAPACITAÇÃO PARA RASTELEIRO (ENCARGOS COMPLEMENTARES) - HORISTA | SEDI - SERVIÇOS DIVERSOS |  | H | 1 | 0.04 | 0.04
Insumo | 00037370 | SINAPI | ALIMENTACAO - HORISTA (COLETADO CAIXA) | Outros |  | H | 1 | 2.85 | 2.85
Insumo | 00043488 | SINAPI | EPI - FAMILIA OPERADOR ESCAVADEIRA - HORISTA (ENCARGOS COMPLEMENTARES - COLETADO CAIXA) | Equipamento |  | H | 1 | 0.76 | 0.76
Insumo | 00043464 | SINAPI | FERRAMENTAS - FAMILIA OPERADOR ESCAVADEIRA - HORISTA (ENCARGOS COMPLEMENTARES - COLETADO CAIXA) | Equipamento |  | H | 1 | 0.01 | 0.01
Insumo | 00037372 | SINAPI | EXAMES - HORISTA (COLETADO CAIXA) | Outros |  | H | 1 | 0.81 | 0.81
Insumo | 00044502 | SINAPI | RASTELEIRO HORISTA | Mão de Obra |  | H | 1 | 11.57 | 11.57
Insumo | 00037373 | SINAPI | SEGURO - HORISTA (COLETADO CAIXA) | Taxas |  | H | 1 | 0.06 | 0.06
Insumo | 00037371 | SINAPI | TRANSPORTE - HORISTA (COLETADO CAIXA) | Serviços |  | H | 1 | 1.36 | 1.36
|  |  |  | MO sem LS => | 5.5249 | LS => | 6.09 | MO com LS => | 11.61
|  |  |  | Valor do BDI => | 3.65 |  | Valor com BDI => |  | 21.11
| Código | Banco | Descrição | Tipo |  | Und | Quant. | Valor Unit | Total
Composição | 96995 | SINAPI | REATERRO MANUAL APILOADO COM SOQUETE. AF_10/2017 | MOVT - MOVIMENTO DE TERRA |  | m³ | 1 | 44.73 | 44.73
Composição Auxiliar | 88316 | SINAPI | SERVENTE COM ENCARGOS COMPLEMENTARES | SEDI - SERVIÇOS DIVERSOS |  | H | 2.3986 | 18.65 | 44.73
|  |  |  | MO sem LS => | 13.5338 | LS => | 14.91 | MO com LS => | 28.44
|  |  |  | Valor do BDI => | 9.36 |  | Valor com BDI => |  | 54.09
| Código | Banco | Descrição | Tipo |  | Und | Quant. | Valor Unit | Total
Composição | 94490 | SINAPI | REGISTRO DE ESFERA, PVC, SOLDÁVEL, COM VOLANTE, DN 32 MM - FORNECIMENTO E INSTALAÇÃO. AF_08/2021 | INHI - INSTALAÇÕES HIDROS SANITÁRIAS |  | UN | 1 | 66.09 | 66.09
Composição Auxiliar | 88267 | SINAPI | ENCANADOR OU BOMBEIRO HIDRÁULICO COM ENCARGOS COMPLEMENTARES | SEDI - SERVIÇOS DIVERSOS |  | H | 0.0795 | 24.48 | 1.94
Composição Auxiliar | 88248 | SINAPI | AUXILIAR DE ENCANADOR OU BOMBEIRO HIDRÁULICO COM ENCARGOS COMPLEMENTARES | SEDI - SERVIÇOS DIVERSOS |  | H | 0.0795 | 19.31 | 1.53
Insumo | 00020080 | SINAPI | ADESIVO PLASTICO PARA PVC, FRASCO COM 175 GR | Material |  | UN | 0.04 | 22.57 | 0.9
Insumo | 00038383 | SINAPI | LIXA D'AGUA EM FOLHA, GRAO 100 | Material |  | UN | 0.008 | 2.33 | 0.01
Insumo | 00011675 | SINAPI | REGISTRO DE ESFERA, PVC, COM VOLANTE, VS, SOLDAVEL, DN 32 MM, COM CORPO DIVIDIDO | Material |  | UN | 1 | 60.97 | 60.97
Insumo | 00020083 | SINAPI | SOLUCAO PREPARADORA / LIMPADORA PARA PVC, FRASCO COM 1000 CM3 | Material |  | UN | 0.0095 | 78.37 | 0.74
|  |  |  | MO sem LS => | 1.1754 | LS => | 1.29 | MO com LS => | 2.47
|  |  |  | Valor do BDI => | 13.83 |  | Valor com BDI => |  | 79.92
| Código | Banco | Descrição | Tipo |  | Und | Quant. | Valor Unit | Total
Composição | 5679 | SINAPI | RETROESCAVADEIRA SOBRE RODAS COM CARREGADEIRA, TRAÇÃO 4X4, POTÊNCIA LÍQ. 88 HP, CAÇAMBA CARREG. CAP. MÍN. 1 M3, CAÇAMBA RETRO CAP. 0,26 M3, PESO OPERACIONAL MÍN. 6.674 KG, PROFUNDIDADE ESCAVAÇÃO MÁX. 4,37 M - CHI DIURNO. AF_06/2014 | CHOR - CUSTOS HORÁRIOS DE MÁQUINAS E EQUIPAMENTOS |  | CHI | 1 | 51.38 | 51.38
Composição Auxiliar | 88857 | SINAPI | RETROESCAVADEIRA SOBRE RODAS COM CARREGADEIRA, TRAÇÃO 4X4, POTÊNCIA LÍQ. 88 HP, CAÇAMBA CARREG. CAP. MÍN. 1 M3, CAÇAMBA RETRO CAP. 0,26 M3, PESO OPERACIONAL MÍN. 6.674 KG, PROFUNDIDADE ESCAVAÇÃO MÁX. 4,37 M - DEPRECIAÇÃO. AF_06/2014 | CHOR - CUSTOS HORÁRIOS DE MÁQUINAS E EQUIPAMENTOS |  | H | 1 | 24.23 | 24.23
Composição Auxiliar | 88858 | SINAPI | RETROESCAVADEIRA SOBRE RODAS COM CARREGADEIRA, TRAÇÃO 4X4, POTÊNCIA LÍQ. 88 HP, CAÇAMBA CARREG. CAP. MÍN. 1 M3, CAÇAMBA RETRO CAP. 0,26 M3, PESO OPERACIONAL MÍN. 6.674 KG, PROFUNDIDADE ESCAVAÇÃO MÁX. 4,37 M - JUROS. AF_06/2014 | CHOR - CUSTOS HORÁRIOS DE MÁQUINAS E EQUIPAMENTOS |  | H | 1 | 3.28 | 3.28
Composição Auxiliar | 88294 | SINAPI | OPERADOR DE ESCAVADEIRA COM ENCARGOS COMPLEMENTARES | SEDI - SERVIÇOS DIVERSOS |  | H | 1 | 23.87 | 23.87
|  |  |  | MO sem LS => | 8.5752 | LS => | 9.44 | MO com LS => | 18.02
|  |  |  | Valor do BDI => | 10.75 |  | Valor com BDI => |  | 62.13
| Código | Banco | Descrição | Tipo |  | Und | Quant. | Valor Unit | Total
Composição | 5678 | SINAPI | RETROESCAVADEIRA SOBRE RODAS COM CARREGADEIRA, TRAÇÃO 4X4, POTÊNCIA LÍQ. 88 HP, CAÇAMBA CARREG. CAP. MÍN. 1 M3, CAÇAMBA RETRO CAP. 0,26 M3, PESO OPERACIONAL MÍN. 6.674 KG, PROFUNDIDADE ESCAVAÇÃO MÁX. 4,37 M - CHP DIURNO. AF_06/2014 | CHOR - CUSTOS HORÁRIOS DE MÁQUINAS E EQUIPAMENTOS |  | CHP | 1 | 140.27 | 140.27
Composição Auxiliar | 5664 | SINAPI | RETROESCAVADEIRA SOBRE RODAS COM CARREGADEIRA, TRAÇÃO 4X4, POTÊNCIA LÍQ. 88 HP, CAÇAMBA CARREG. CAP. MÍN. 1 M3, CAÇAMBA RETRO CAP. 0,26 M3, PESO OPERACIONAL MÍN. 6.674 KG, PROFUNDIDADE ESCAVAÇÃO MÁX. 4,37 M - MANUTENÇÃO. AF_06/2014 | CHOR - CUSTOS HORÁRIOS DE MÁQUINAS E EQUIPAMENTOS |  | H | 1 | 30.29 | 30.29
Composição Auxiliar | 53786 | SINAPI | RETROESCAVADEIRA SOBRE RODAS COM CARREGADEIRA, TRAÇÃO 4X4, POTÊNCIA LÍQ. 88 HP, CAÇAMBA CARREG. CAP. MÍN. 1 M3, CAÇAMBA RETRO CAP. 0,26 M3, PESO OPERACIONAL MÍN. 6.674 KG, PROFUNDIDADE ESCAVAÇÃO MÁX. 4,37 M - MATERIAIS NA OPERAÇÃO. AF_06/2014 | CHOR - CUSTOS HORÁRIOS DE MÁQUINAS E EQUIPAMENTOS |  | H | 1 | 58.6 | 58.6
Composição Auxiliar | 88857 | SINAPI | RETROESCAVADEIRA SOBRE RODAS COM CARREGADEIRA, TRAÇÃO 4X4, POTÊNCIA LÍQ. 88 HP, CAÇAMBA CARREG. CAP. MÍN. 1 M3, CAÇAMBA RETRO CAP. 0,26 M3, PESO OPERACIONAL MÍN. 6.674 KG, PROFUNDIDADE ESCAVAÇÃO MÁX. 4,37 M - DEPRECIAÇÃO. AF_06/2014 | CHOR - CUSTOS HORÁRIOS DE MÁQUINAS E EQUIPAMENTOS |  | H | 1 | 24.23 | 24.23
Composição Auxiliar | 88858 | SINAPI | RETROESCAVADEIRA SOBRE RODAS COM CARREGADEIRA, TRAÇÃO 4X4, POTÊNCIA LÍQ. 88 HP, CAÇAMBA CARREG. CAP. MÍN. 1 M3, CAÇAMBA RETRO CAP. 0,26 M3, PESO OPERACIONAL MÍN. 6.674 KG, PROFUNDIDADE ESCAVAÇÃO MÁX. 4,37 M - JUROS. AF_06/2014 | CHOR - CUSTOS HORÁRIOS DE MÁQUINAS E EQUIPAMENTOS |  | H | 1 | 3.28 | 3.28
Composição Auxiliar | 88294 | SINAPI | OPERADOR DE ESCAVADEIRA COM ENCARGOS COMPLEMENTARES | SEDI - SERVIÇOS DIVERSOS |  | H | 1 | 23.87 | 23.87
|  |  |  | MO sem LS => | 8.5752 | LS => | 9.44 | MO com LS => | 18.02
|  |  |  | Valor do BDI => | 29.37 |  | Valor com BDI => |  | 169.64
| Código | Banco | Descrição | Tipo |  | Und | Quant. | Valor Unit | Total
Composição | 88857 | SINAPI | RETROESCAVADEIRA SOBRE RODAS COM CARREGADEIRA, TRAÇÃO 4X4, POTÊNCIA LÍQ. 88 HP, CAÇAMBA CARREG. CAP. MÍN. 1 M3, CAÇAMBA RETRO CAP. 0,26 M3, PESO OPERACIONAL MÍN. 6.674 KG, PROFUNDIDADE ESCAVAÇÃO MÁX. 4,37 M - DEPRECIAÇÃO. AF_06/2014 | CHOR - CUSTOS HORÁRIOS DE MÁQUINAS E EQUIPAMENTOS |  | H | 1 | 24.23 | 24.23
Insumo | 00036531 | SINAPI | RETROESCAVADEIRA SOBRE RODAS COM CARREGADEIRA, TRACAO 4 X 4, POTENCIA LIQUIDA 88 HP, PESO OPERACIONAL MINIMO DE 6674 KG, CAPACIDADE DA CARREGADEIRA DE 1,00 M3 E DA RETROESCAVADEIRA MINIMA DE 0,26 M3, PROFUNDIDADE DE ESCAVACAO MAXIMA DE 4,37 M | Equipamento |  | UN | 5.6e-05 | 432774.36 | 24.23
|  |  |  | MO sem LS => | 0 | LS => | 0 | MO com LS => | 0
|  |  |  | Valor do BDI => | 5.07 |  | Valor com BDI => |  | 29.3
| Código | Banco | Descrição | Tipo |  | Und | Quant. | Valor Unit | Total
Composição | 88858 | SINAPI | RETROESCAVADEIRA SOBRE RODAS COM CARREGADEIRA, TRAÇÃO 4X4, POTÊNCIA LÍQ. 88 HP, CAÇAMBA CARREG. CAP. MÍN. 1 M3, CAÇAMBA RETRO CAP. 0,26 M3, PESO OPERACIONAL MÍN. 6.674 KG, PROFUNDIDADE ESCAVAÇÃO MÁX. 4,37 M - JUROS. AF_06/2014 | CHOR - CUSTOS HORÁRIOS DE MÁQUINAS E EQUIPAMENTOS |  | H | 1 | 3.28 | 3.28
Insumo | 00036531 | SINAPI | RETROESCAVADEIRA SOBRE RODAS COM CARREGADEIRA, TRACAO 4 X 4, POTENCIA LIQUIDA 88 HP, PESO OPERACIONAL MINIMO DE 6674 KG, CAPACIDADE DA CARREGADEIRA DE 1,00 M3 E DA RETROESCAVADEIRA MINIMA DE 0,26 M3, PROFUNDIDADE DE ESCAVACAO MAXIMA DE 4,37 M | Equipamento |  | UN | 7.6e-06 | 432774.36 | 3.28
|  |  |  | MO sem LS => | 0 | LS => | 0 | MO com LS => | 0
|  |  |  | Valor do BDI => | 0.68 |  | Valor com BDI => |  | 3.96
| Código | Banco | Descrição | Tipo |  | Und | Quant. | Valor Unit | Total
Composição | 5664 | SINAPI | RETROESCAVADEIRA SOBRE RODAS COM CARREGADEIRA, TRAÇÃO 4X4, POTÊNCIA LÍQ. 88 HP, CAÇAMBA CARREG. CAP. MÍN. 1 M3, CAÇAMBA RETRO CAP. 0,26 M3, PESO OPERACIONAL MÍN. 6.674 KG, PROFUNDIDADE ESCAVAÇÃO MÁX. 4,37 M - MANUTENÇÃO. AF_06/2014 | CHOR - CUSTOS HORÁRIOS DE MÁQUINAS E EQUIPAMENTOS |  | H | 1 | 30.29 | 30.29
Insumo | 00036531 | SINAPI | RETROESCAVADEIRA SOBRE RODAS COM CARREGADEIRA, TRACAO 4 X 4, POTENCIA LIQUIDA 88 HP, PESO OPERACIONAL MINIMO DE 6674 KG, CAPACIDADE DA CARREGADEIRA DE 1,00 M3 E DA RETROESCAVADEIRA MINIMA DE 0,26 M3, PROFUNDIDADE DE ESCAVACAO MAXIMA DE 4,37 M | Equipamento |  | UN | 7e-05 | 432774.36 | 30.29
|  |  |  | MO sem LS => | 0 | LS => | 0 | MO com LS => | 0
|  |  |  | Valor do BDI => | 6.34 |  | Valor com BDI => |  | 36.63
| Código | Banco | Descrição | Tipo |  | Und | Quant. | Valor Unit | Total
Composição | 53786 | SINAPI | RETROESCAVADEIRA SOBRE RODAS COM CARREGADEIRA, TRAÇÃO 4X4, POTÊNCIA LÍQ. 88 HP, CAÇAMBA CARREG. CAP. MÍN. 1 M3, CAÇAMBA RETRO CAP. 0,26 M3, PESO OPERACIONAL MÍN. 6.674 KG, PROFUNDIDADE ESCAVAÇÃO MÁX. 4,37 M - MATERIAIS NA OPERAÇÃO. AF_06/2014 | CHOR - CUSTOS HORÁRIOS DE MÁQUINAS E EQUIPAMENTOS |  | H | 1 | 58.6 | 58.6
Insumo | 00004221 | SINAPI | OLEO DIESEL COMBUSTIVEL COMUM | Material |  | L | 8.53 | 6.87 | 58.6
|  |  |  | MO sem LS => | 0 | LS => | 0 | MO com LS => | 0
|  |  |  | Valor do BDI => | 12.27 |  | Valor com BDI => |  | 70.87
| Código | Banco | Descrição | Tipo |  | Und | Quant. | Valor Unit | Total
Composição | 96464 | SINAPI | ROLO COMPACTADOR DE PNEUS, ESTATICO, PRESSAO VARIAVEL, POTENCIA 110 HP, PESO SEM/COM LASTRO 10,8/27 T, LARGURA DE ROLAGEM 2,30 M - CHI DIURNO. AF_06/2017 | CHOR - CUSTOS HORÁRIOS DE MÁQUINAS E EQUIPAMENTOS |  | CHI | 1 | 78.37 | 78.37
Composição Auxiliar | 96459 | SINAPI | ROLO COMPACTADOR DE PNEUS, ESTATICO, PRESSAO VARIAVEL, POTENCIA 110 HP, PESO SEM/COM LASTRO 10,8/27 T, LARGURA DE ROLAGEM 2,30 M - JUROS. AF_06/2017 | CHOR - CUSTOS HORÁRIOS DE MÁQUINAS E EQUIPAMENTOS |  | H | 1 | 7.16 | 7.16
Composição Auxiliar | 96460 | SINAPI | ROLO COMPACTADOR DE PNEUS, ESTATICO, PRESSAO VARIAVEL, POTENCIA 110 HP, PESO SEM/COM LASTRO 10,8/27 T, LARGURA DE ROLAGEM 2,30 M - DEPRECIAÇÃO. AF_06/2017 | CHOR - CUSTOS HORÁRIOS DE MÁQUINAS E EQUIPAMENTOS |  | H | 1 | 51.62 | 51.62
Composição Auxiliar | 88303 | SINAPI | OPERADOR DE ROLO COMPACTADOR COM ENCARGOS COMPLEMENTARES | SEDI - SERVIÇOS DIVERSOS |  | H | 1 | 19.59 | 19.59
|  |  |  | MO sem LS => | 6.5385 | LS => | 7.2 | MO com LS => | 13.74
|  |  |  | Valor do BDI => | 16.41 |  | Valor com BDI => |  | 94.78
| Código | Banco | Descrição | Tipo |  | Und | Quant. | Valor Unit | Total
Composição | 96463 | SINAPI | ROLO COMPACTADOR DE PNEUS, ESTATICO, PRESSAO VARIAVEL, POTENCIA 110 HP, PESO SEM/COM LASTRO 10,8/27 T, LARGURA DE ROLAGEM 2,30 M - CHP DIURNO. AF_06/2017 | CHOR - CUSTOS HORÁRIOS DE MÁQUINAS E EQUIPAMENTOS |  | CHP | 1 | 216.27 | 216.27
Composição Auxiliar | 96457 | SINAPI | ROLO COMPACTADOR DE PNEUS, ESTATICO, PRESSAO VARIAVEL, POTENCIA 110 HP, PESO SEM/COM LASTRO 10,8/27 T, LARGURA DE ROLAGEM 2,30 M - MATERIAIS NA OPERACAO. AF_06/2017 | CHOR - CUSTOS HORÁRIOS DE MÁQUINAS E EQUIPAMENTOS |  | H | 1 | 73.3 | 73.3
Composição Auxiliar | 96458 | SINAPI | ROLO COMPACTADOR DE PNEUS, ESTATICO, PRESSAO VARIAVEL, POTENCIA 110 HP, PESO SEM/COM LASTRO 10,8/27 T, LARGURA DE ROLAGEM 2,30 M - MANUTENCAO. AF_06/2017 | CHOR - CUSTOS HORÁRIOS DE MÁQUINAS E EQUIPAMENTOS |  | H | 1 | 64.6 | 64.6
Composição Auxiliar | 96459 | SINAPI | ROLO COMPACTADOR DE PNEUS, ESTATICO, PRESSAO VARIAVEL, POTENCIA 110 HP, PESO SEM/COM LASTRO 10,8/27 T, LARGURA DE ROLAGEM 2,30 M - JUROS. AF_06/2017 | CHOR - CUSTOS HORÁRIOS DE MÁQUINAS E EQUIPAMENTOS |  | H | 1 | 7.16 | 7.16
Composição Auxiliar | 96460 | SINAPI | ROLO COMPACTADOR DE PNEUS, ESTATICO, PRESSAO VARIAVEL, POTENCIA 110 HP, PESO SEM/COM LASTRO 10,8/27 T, LARGURA DE ROLAGEM 2,30 M - DEPRECIAÇÃO. AF_06/2017 | CHOR - CUSTOS HORÁRIOS DE MÁQUINAS E EQUIPAMENTOS |  | H | 1 | 51.62 | 51.62
Composição Auxiliar | 88303 | SINAPI | OPERADOR DE ROLO COMPACTADOR COM ENCARGOS COMPLEMENTARES | SEDI - SERVIÇOS DIVERSOS |  | H | 1 | 19.59 | 19.59
|  |  |  | MO sem LS => | 6.5385 | LS => | 7.2 | MO com LS => | 13.74
|  |  |  | Valor do BDI => | 45.28 |  | Valor com BDI => |  | 261.55
| Código | Banco | Descrição | Tipo |  | Und | Quant. | Valor Unit | Total
Composição | 96460 | SINAPI | ROLO COMPACTADOR DE PNEUS, ESTATICO, PRESSAO VARIAVEL, POTENCIA 110 HP, PESO SEM/COM LASTRO 10,8/27 T, LARGURA DE ROLAGEM 2,30 M - DEPRECIAÇÃO. AF_06/2017 | CHOR - CUSTOS HORÁRIOS DE MÁQUINAS E EQUIPAMENTOS |  | H | 1 | 51.62 | 51.62
Insumo | 00014511 | SINAPI | ROLO COMPACTADOR DE PNEUS, ESTATICO, PRESSAO VARIAVEL, POTENCIA 110 HP, PESO SEM/COM LASTRO 10,8/27 T, LARGURA DE ROLAGEM 2,30 M | Equipamento |  | UN | 5.33e-05 | 968633.71 | 51.62
|  |  |  | MO sem LS => | 0 | LS => | 0 | MO com LS => | 0
|  |  |  | Valor do BDI => | 10.8 |  | Valor com BDI => |  | 62.42
| Código | Banco | Descrição | Tipo |  | Und | Quant. | Valor Unit | Total
Composição | 96459 | SINAPI | ROLO COMPACTADOR DE PNEUS, ESTATICO, PRESSAO VARIAVEL, POTENCIA 110 HP, PESO SEM/COM LASTRO 10,8/27 T, LARGURA DE ROLAGEM 2,30 M - JUROS. AF_06/2017 | CHOR - CUSTOS HORÁRIOS DE MÁQUINAS E EQUIPAMENTOS |  | H | 1 | 7.16 | 7.16
Insumo | 00014511 | SINAPI | ROLO COMPACTADOR DE PNEUS, ESTATICO, PRESSAO VARIAVEL, POTENCIA 110 HP, PESO SEM/COM LASTRO 10,8/27 T, LARGURA DE ROLAGEM 2,30 M | Equipamento |  | UN | 7.4e-06 | 968633.71 | 7.16
|  |  |  | MO sem LS => | 0 | LS => | 0 | MO com LS => | 0
|  |  |  | Valor do BDI => | 1.49 |  | Valor com BDI => |  | 8.65
| Código | Banco | Descrição | Tipo |  | Und | Quant. | Valor Unit | Total
Composição | 96458 | SINAPI | ROLO COMPACTADOR DE PNEUS, ESTATICO, PRESSAO VARIAVEL, POTENCIA 110 HP, PESO SEM/COM LASTRO 10,8/27 T, LARGURA DE ROLAGEM 2,30 M - MANUTENCAO. AF_06/2017 | CHOR - CUSTOS HORÁRIOS DE MÁQUINAS E EQUIPAMENTOS |  | H | 1 | 64.6 | 64.6
Insumo | 00014511 | SINAPI | ROLO COMPACTADOR DE PNEUS, ESTATICO, PRESSAO VARIAVEL, POTENCIA 110 HP, PESO SEM/COM LASTRO 10,8/27 T, LARGURA DE ROLAGEM 2,30 M | Equipamento |  | UN | 6.67e-05 | 968633.71 | 64.6
|  |  |  | MO sem LS => | 0 | LS => | 0 | MO com LS => | 0
|  |  |  | Valor do BDI => | 13.52 |  | Valor com BDI => |  | 78.12
| Código | Banco | Descrição | Tipo |  | Und | Quant. | Valor Unit | Total
Composição | 96457 | SINAPI | ROLO COMPACTADOR DE PNEUS, ESTATICO, PRESSAO VARIAVEL, POTENCIA 110 HP, PESO SEM/COM LASTRO 10,8/27 T, LARGURA DE ROLAGEM 2,30 M - MATERIAIS NA OPERACAO. AF_06/2017 | CHOR - CUSTOS HORÁRIOS DE MÁQUINAS E EQUIPAMENTOS |  | H | 1 | 73.3 | 73.3
Insumo | 00004221 | SINAPI | OLEO DIESEL COMBUSTIVEL COMUM | Material |  | L | 10.67 | 6.87 | 73.3
|  |  |  | MO sem LS => | 0 | LS => | 0 | MO com LS => | 0
|  |  |  | Valor do BDI => | 15.34 |  | Valor com BDI => |  | 88.64
| Código | Banco | Descrição | Tipo |  | Und | Quant. | Valor Unit | Total
Composição | 95632 | SINAPI | ROLO COMPACTADOR VIBRATORIO TANDEM, ACO LISO, POTENCIA 125 HP, PESO SEM/COM LASTRO 10,20/11,65 T, LARGURA DE TRABALHO 1,73 M - CHI DIURNO. AF_11/2016 | CHOR - CUSTOS HORÁRIOS DE MÁQUINAS E EQUIPAMENTOS |  | CHI | 1 | 72.6 | 72.6
Composição Auxiliar | 95627 | SINAPI | ROLO COMPACTADOR VIBRATORIO TANDEM, ACO LISO, POTENCIA 125 HP, PESO SEM/COM LASTRO 10,20/11,65 T, LARGURA DE TRABALHO 1,73 M - DEPRECIAÇÃO. AF_11/2016 | CHOR - CUSTOS HORÁRIOS DE MÁQUINAS E EQUIPAMENTOS |  | H | 1 | 46.55 | 46.55
Composição Auxiliar | 95628 | SINAPI | ROLO COMPACTADOR VIBRATORIO TANDEM, ACO LISO, POTENCIA 125 HP, PESO SEM/COM LASTRO 10,20/11,65 T, LARGURA DE TRABALHO 1,73 M - JUROS. AF_11/2016 | CHOR - CUSTOS HORÁRIOS DE MÁQUINAS E EQUIPAMENTOS |  | H | 1 | 6.46 | 6.46
Composição Auxiliar | 88303 | SINAPI | OPERADOR DE ROLO COMPACTADOR COM ENCARGOS COMPLEMENTARES | SEDI - SERVIÇOS DIVERSOS |  | H | 1 | 19.59 | 19.59
|  |  |  | MO sem LS => | 6.5385 | LS => | 7.2 | MO com LS => | 13.74
|  |  |  | Valor do BDI => | 15.2 |  | Valor com BDI => |  | 87.8
| Código | Banco | Descrição | Tipo |  | Und | Quant. | Valor Unit | Total
Composição | 95631 | SINAPI | ROLO COMPACTADOR VIBRATORIO TANDEM, ACO LISO, POTENCIA 125 HP, PESO SEM/COM LASTRO 10,20/11,65 T, LARGURA DE TRABALHO 1,73 M - CHP DIURNO. AF_11/2016 | CHOR - CUSTOS HORÁRIOS DE MÁQUINAS E EQUIPAMENTOS |  | CHP | 1 | 233.35 | 233.35
Composição Auxiliar | 95628 | SINAPI | ROLO COMPACTADOR VIBRATORIO TANDEM, ACO LISO, POTENCIA 125 HP, PESO SEM/COM LASTRO 10,20/11,65 T, LARGURA DE TRABALHO 1,73 M - JUROS. AF_11/2016 | CHOR - CUSTOS HORÁRIOS DE MÁQUINAS E EQUIPAMENTOS |  | H | 1 | 6.46 | 6.46
Composição Auxiliar | 95630 | SINAPI | ROLO COMPACTADOR VIBRATORIO TANDEM, ACO LISO, POTENCIA 125 HP, PESO SEM/COM LASTRO 10,20/11,65 T, LARGURA DE TRABALHO 1,73 M - MATERIAIS NA OPERAÇÃO. AF_11/2016 | CHOR - CUSTOS HORÁRIOS DE MÁQUINAS E EQUIPAMENTOS |  | H | 1 | 102.5 | 102.5
Composição Auxiliar | 95627 | SINAPI | ROLO COMPACTADOR VIBRATORIO TANDEM, ACO LISO, POTENCIA 125 HP, PESO SEM/COM LASTRO 10,20/11,65 T, LARGURA DE TRABALHO 1,73 M - DEPRECIAÇÃO. AF_11/2016 | CHOR - CUSTOS HORÁRIOS DE MÁQUINAS E EQUIPAMENTOS |  | H | 1 | 46.55 | 46.55
Composição Auxiliar | 95629 | SINAPI | ROLO COMPACTADOR VIBRATORIO TANDEM, ACO LISO, POTENCIA 125 HP, PESO SEM/COM LASTRO 10,20/11,65 T, LARGURA DE TRABALHO 1,73 M - MANUTENÇÃO. AF_11/2016 | CHOR - CUSTOS HORÁRIOS DE MÁQUINAS E EQUIPAMENTOS |  | H | 1 | 58.25 | 58.25
Composição Auxiliar | 88303 | SINAPI | OPERADOR DE ROLO COMPACTADOR COM ENCARGOS COMPLEMENTARES | SEDI - SERVIÇOS DIVERSOS |  | H | 1 | 19.59 | 19.59
|  |  |  | MO sem LS => | 6.5385 | LS => | 7.2 | MO com LS => | 13.74
|  |  |  | Valor do BDI => | 48.86 |  | Valor com BDI => |  | 282.21
| Código | Banco | Descrição | Tipo |  | Und | Quant. | Valor Unit | Total
Composição | 95627 | SINAPI | ROLO COMPACTADOR VIBRATORIO TANDEM, ACO LISO, POTENCIA 125 HP, PESO SEM/COM LASTRO 10,20/11,65 T, LARGURA DE TRABALHO 1,73 M - DEPRECIAÇÃO. AF_11/2016 | CHOR - CUSTOS HORÁRIOS DE MÁQUINAS E EQUIPAMENTOS |  | H | 1 | 46.55 | 46.55
Insumo | 00014626 | SINAPI | ROLO COMPACTADOR VIBRATORIO TANDEM, ACO LISO, POTENCIA 125 HP, PESO SEM/COM LASTRO 10,20/11,65 T, LARGURA DE TRABALHO 1,73 M | Equipamento |  | UN | 5.33e-05 | 873392.89 | 46.55
|  |  |  | MO sem LS => | 0 | LS => | 0 | MO com LS => | 0
|  |  |  | Valor do BDI => | 9.74 |  | Valor com BDI => |  | 56.29
| Código | Banco | Descrição | Tipo |  | Und | Quant. | Valor Unit | Total
Composição | 95628 | SINAPI | ROLO COMPACTADOR VIBRATORIO TANDEM, ACO LISO, POTENCIA 125 HP, PESO SEM/COM LASTRO 10,20/11,65 T, LARGURA DE TRABALHO 1,73 M - JUROS. AF_11/2016 | CHOR - CUSTOS HORÁRIOS DE MÁQUINAS E EQUIPAMENTOS |  | H | 1 | 6.46 | 6.46
Insumo | 00014626 | SINAPI | ROLO COMPACTADOR VIBRATORIO TANDEM, ACO LISO, POTENCIA 125 HP, PESO SEM/COM LASTRO 10,20/11,65 T, LARGURA DE TRABALHO 1,73 M | Equipamento |  | UN | 7.4e-06 | 873392.89 | 6.46
|  |  |  | MO sem LS => | 0 | LS => | 0 | MO com LS => | 0
|  |  |  | Valor do BDI => | 1.35 |  | Valor com BDI => |  | 7.81
| Código | Banco | Descrição | Tipo |  | Und | Quant. | Valor Unit | Total
Composição | 95629 | SINAPI | ROLO COMPACTADOR VIBRATORIO TANDEM, ACO LISO, POTENCIA 125 HP, PESO SEM/COM LASTRO 10,20/11,65 T, LARGURA DE TRABALHO 1,73 M - MANUTENÇÃO. AF_11/2016 | CHOR - CUSTOS HORÁRIOS DE MÁQUINAS E EQUIPAMENTOS |  | H | 1 | 58.25 | 58.25
Insumo | 00014626 | SINAPI | ROLO COMPACTADOR VIBRATORIO TANDEM, ACO LISO, POTENCIA 125 HP, PESO SEM/COM LASTRO 10,20/11,65 T, LARGURA DE TRABALHO 1,73 M | Equipamento |  | UN | 6.67e-05 | 873392.89 | 58.25
|  |  |  | MO sem LS => | 0 | LS => | 0 | MO com LS => | 0
|  |  |  | Valor do BDI => | 12.19 |  | Valor com BDI => |  | 70.44
| Código | Banco | Descrição | Tipo |  | Und | Quant. | Valor Unit | Total
Composição | 95630 | SINAPI | ROLO COMPACTADOR VIBRATORIO TANDEM, ACO LISO, POTENCIA 125 HP, PESO SEM/COM LASTRO 10,20/11,65 T, LARGURA DE TRABALHO 1,73 M - MATERIAIS NA OPERAÇÃO. AF_11/2016 | CHOR - CUSTOS HORÁRIOS DE MÁQUINAS E EQUIPAMENTOS |  | H | 1 | 102.5 | 102.5
Insumo | 00004221 | SINAPI | OLEO DIESEL COMBUSTIVEL COMUM | Material |  | L | 14.92 | 6.87 | 102.5
|  |  |  | MO sem LS => | 0 | LS => | 0 | MO com LS => | 0
|  |  |  | Valor do BDI => | 21.46 |  | Valor com BDI => |  | 123.96
| Código | Banco | Descrição | Tipo |  | Und | Quant. | Valor Unit | Total
Composição | 5685 | SINAPI | ROLO COMPACTADOR VIBRATÓRIO DE UM CILINDRO AÇO LISO, POTÊNCIA 80 HP, PESO OPERACIONAL MÁXIMO 8,1 T, IMPACTO DINÂMICO 16,15 / 9,5 T, LARGURA DE TRABALHO 1,68 M - CHI DIURNO. AF_06/2014 | CHOR - CUSTOS HORÁRIOS DE MÁQUINAS E EQUIPAMENTOS |  | CHI | 1 | 55.03 | 55.03
Composição Auxiliar | 89210 | SINAPI | ROLO COMPACTADOR VIBRATÓRIO DE UM CILINDRO AÇO LISO, POTÊNCIA 80 HP, PESO OPERACIONAL MÁXIMO 8,1 T, IMPACTO DINÂMICO 16,15 / 9,5 T, LARGURA DE TRABALHO 1,68 M - DEPRECIAÇÃO. AF_06/2014 | CHOR - CUSTOS HORÁRIOS DE MÁQUINAS E EQUIPAMENTOS |  | H | 1 | 31.12 | 31.12
Composição Auxiliar | 89211 | SINAPI | ROLO COMPACTADOR VIBRATÓRIO DE UM CILINDRO AÇO LISO, POTÊNCIA 80 HP, PESO OPERACIONAL MÁXIMO 8,1 T, IMPACTO DINÂMICO 16,15 / 9,5 T, LARGURA DE TRABALHO 1,68 M - JUROS. AF_06/2014 | CHOR - CUSTOS HORÁRIOS DE MÁQUINAS E EQUIPAMENTOS |  | H | 1 | 4.32 | 4.32
Composição Auxiliar | 88303 | SINAPI | OPERADOR DE ROLO COMPACTADOR COM ENCARGOS COMPLEMENTARES | SEDI - SERVIÇOS DIVERSOS |  | H | 1 | 19.59 | 19.59
|  |  |  | MO sem LS => | 6.5385 | LS => | 7.2 | MO com LS => | 13.74
|  |  |  | Valor do BDI => | 11.52 |  | Valor com BDI => |  | 66.55
| Código | Banco | Descrição | Tipo |  | Und | Quant. | Valor Unit | Total
Composição | 5684 | SINAPI | ROLO COMPACTADOR VIBRATÓRIO DE UM CILINDRO AÇO LISO, POTÊNCIA 80 HP, PESO OPERACIONAL MÁXIMO 8,1 T, IMPACTO DINÂMICO 16,15 / 9,5 T, LARGURA DE TRABALHO 1,68 M - CHP DIURNO. AF_06/2014 | CHOR - CUSTOS HORÁRIOS DE MÁQUINAS E EQUIPAMENTOS |  | CHP | 1 | 159.57 | 159.57
Composição Auxiliar | 89210 | SINAPI | ROLO COMPACTADOR VIBRATÓRIO DE UM CILINDRO AÇO LISO, POTÊNCIA 80 HP, PESO OPERACIONAL MÁXIMO 8,1 T, IMPACTO DINÂMICO 16,15 / 9,5 T, LARGURA DE TRABALHO 1,68 M - DEPRECIAÇÃO. AF_06/2014 | CHOR - CUSTOS HORÁRIOS DE MÁQUINAS E EQUIPAMENTOS |  | H | 1 | 31.12 | 31.12
Composição Auxiliar | 89211 | SINAPI | ROLO COMPACTADOR VIBRATÓRIO DE UM CILINDRO AÇO LISO, POTÊNCIA 80 HP, PESO OPERACIONAL MÁXIMO 8,1 T, IMPACTO DINÂMICO 16,15 / 9,5 T, LARGURA DE TRABALHO 1,68 M - JUROS. AF_06/2014 | CHOR - CUSTOS HORÁRIOS DE MÁQUINAS E EQUIPAMENTOS |  | H | 1 | 4.32 | 4.32
Composição Auxiliar | 5674 | SINAPI | ROLO COMPACTADOR VIBRATÓRIO DE UM CILINDRO AÇO LISO, POTÊNCIA 80 HP, PESO OPERACIONAL MÁXIMO 8,1 T, IMPACTO DINÂMICO 16,15 / 9,5 T, LARGURA DE TRABALHO 1,68 M - MANUTENÇÃO. AF_06/2014 | CHOR - CUSTOS HORÁRIOS DE MÁQUINAS E EQUIPAMENTOS |  | H | 1 | 38.94 | 38.94
Composição Auxiliar | 53788 | SINAPI | ROLO COMPACTADOR VIBRATÓRIO DE UM CILINDRO AÇO LISO, POTÊNCIA 80 HP, PESO OPERACIONAL MÁXIMO 8,1 T, IMPACTO DINÂMICO 16,15 / 9,5 T, LARGURA DE TRABALHO 1,68 M - MATERIAIS NA OPERAÇÃO. AF_06/2014 | CHOR - CUSTOS HORÁRIOS DE MÁQUINAS E EQUIPAMENTOS |  | H | 1 | 65.6 | 65.6
Composição Auxiliar | 88303 | SINAPI | OPERADOR DE ROLO COMPACTADOR COM ENCARGOS COMPLEMENTARES | SEDI - SERVIÇOS DIVERSOS |  | H | 1 | 19.59 | 19.59
|  |  |  | MO sem LS => | 6.5385 | LS => | 7.2 | MO com LS => | 13.74
|  |  |  | Valor do BDI => | 33.41 |  | Valor com BDI => |  | 192.98
| Código | Banco | Descrição | Tipo |  | Und | Quant. | Valor Unit | Total
Composição | 89210 | SINAPI | ROLO COMPACTADOR VIBRATÓRIO DE UM CILINDRO AÇO LISO, POTÊNCIA 80 HP, PESO OPERACIONAL MÁXIMO 8,1 T, IMPACTO DINÂMICO 16,15 / 9,5 T, LARGURA DE TRABALHO 1,68 M - DEPRECIAÇÃO. AF_06/2014 | CHOR - CUSTOS HORÁRIOS DE MÁQUINAS E EQUIPAMENTOS |  | H | 1 | 31.12 | 31.12
Insumo | 00010646 | SINAPI | ROLO COMPACTADOR VIBRATORIO DE UM CILINDRO, ACO LISO, POTENCIA 80 HP, PESO OPERACIONAL MAXIMO 8,1 T, IMPACTO DINAMICO 16,15/9,5 T, LARGURA TRABALHO 1,68 M | Equipamento |  | UN | 5.33e-05 | 583869.42 | 31.12
|  |  |  | MO sem LS => | 0 | LS => | 0 | MO com LS => | 0
|  |  |  | Valor do BDI => | 6.51 |  | Valor com BDI => |  | 37.63
| Código | Banco | Descrição | Tipo |  | Und | Quant. | Valor Unit | Total
Composição | 89211 | SINAPI | ROLO COMPACTADOR VIBRATÓRIO DE UM CILINDRO AÇO LISO, POTÊNCIA 80 HP, PESO OPERACIONAL MÁXIMO 8,1 T, IMPACTO DINÂMICO 16,15 / 9,5 T, LARGURA DE TRABALHO 1,68 M - JUROS. AF_06/2014 | CHOR - CUSTOS HORÁRIOS DE MÁQUINAS E EQUIPAMENTOS |  | H | 1 | 4.32 | 4.32
Insumo | 00010646 | SINAPI | ROLO COMPACTADOR VIBRATORIO DE UM CILINDRO, ACO LISO, POTENCIA 80 HP, PESO OPERACIONAL MAXIMO 8,1 T, IMPACTO DINAMICO 16,15/9,5 T, LARGURA TRABALHO 1,68 M | Equipamento |  | UN | 7.4e-06 | 583869.42 | 4.32
|  |  |  | MO sem LS => | 0 | LS => | 0 | MO com LS => | 0
|  |  |  | Valor do BDI => | 0.9 |  | Valor com BDI => |  | 5.22
| Código | Banco | Descrição | Tipo |  | Und | Quant. | Valor Unit | Total
Composição | 5674 | SINAPI | ROLO COMPACTADOR VIBRATÓRIO DE UM CILINDRO AÇO LISO, POTÊNCIA 80 HP, PESO OPERACIONAL MÁXIMO 8,1 T, IMPACTO DINÂMICO 16,15 / 9,5 T, LARGURA DE TRABALHO 1,68 M - MANUTENÇÃO. AF_06/2014 | CHOR - CUSTOS HORÁRIOS DE MÁQUINAS E EQUIPAMENTOS |  | H | 1 | 38.94 | 38.94
Insumo | 00010646 | SINAPI | ROLO COMPACTADOR VIBRATORIO DE UM CILINDRO, ACO LISO, POTENCIA 80 HP, PESO OPERACIONAL MAXIMO 8,1 T, IMPACTO DINAMICO 16,15/9,5 T, LARGURA TRABALHO 1,68 M | Equipamento |  | UN | 6.67e-05 | 583869.42 | 38.94
|  |  |  | MO sem LS => | 0 | LS => | 0 | MO com LS => | 0
|  |  |  | Valor do BDI => | 8.15 |  | Valor com BDI => |  | 47.09
| Código | Banco | Descrição | Tipo |  | Und | Quant. | Valor Unit | Total
Composição | 53788 | SINAPI | ROLO COMPACTADOR VIBRATÓRIO DE UM CILINDRO AÇO LISO, POTÊNCIA 80 HP, PESO OPERACIONAL MÁXIMO 8,1 T, IMPACTO DINÂMICO 16,15 / 9,5 T, LARGURA DE TRABALHO 1,68 M - MATERIAIS NA OPERAÇÃO. AF_06/2014 | CHOR - CUSTOS HORÁRIOS DE MÁQUINAS E EQUIPAMENTOS |  | H | 1 | 65.6 | 65.6
Insumo | 00004221 | SINAPI | OLEO DIESEL COMBUSTIVEL COMUM | Material |  | L | 9.55 | 6.87 | 65.6
|  |  |  | MO sem LS => | 0 | LS => | 0 | MO com LS => | 0
|  |  |  | Valor do BDI => | 13.73 |  | Valor com BDI => |  | 79.33
| Código | Banco | Descrição | Tipo |  | Und | Quant. | Valor Unit | Total
Composição | 93244 | SINAPI | ROLO COMPACTADOR VIBRATÓRIO PÉ DE CARNEIRO PARA SOLOS, POTÊNCIA 80 HP, PESO OPERACIONAL SEM/COM LASTRO 7,4 / 8,8 T, LARGURA DE TRABALHO 1,68 M - CHI DIURNO. AF_02/2016 | CHOR - CUSTOS HORÁRIOS DE MÁQUINAS E EQUIPAMENTOS |  | CHI | 1 | 56.43 | 56.43
Composição Auxiliar | 73309 | SINAPI | ROLO COMPACTADOR VIBRATÓRIO PÉ DE CARNEIRO PARA SOLOS, POTÊNCIA 80 HP, PESO OPERACIONAL SEM/COM LASTRO 7,4 / 8,8 T, LARGURA DE TRABALHO 1,68 M - DEPRECIAÇÃO. AF_02/2016 | CHOR - CUSTOS HORÁRIOS DE MÁQUINAS E EQUIPAMENTOS |  | H | 1 | 32.35 | 32.35
Composição Auxiliar | 73313 | SINAPI | ROLO COMPACTADOR VIBRATÓRIO PÉ DE CARNEIRO PARA SOLOS, POTÊNCIA 80 HP, PESO OPERACIONAL SEM/COM LASTRO 7,4 / 8,8 T, LARGURA DE TRABALHO 1,68 M - JUROS. AF_02/2016 | CHOR - CUSTOS HORÁRIOS DE MÁQUINAS E EQUIPAMENTOS |  | H | 1 | 4.49 | 4.49
Composição Auxiliar | 88303 | SINAPI | OPERADOR DE ROLO COMPACTADOR COM ENCARGOS COMPLEMENTARES | SEDI - SERVIÇOS DIVERSOS |  | H | 1 | 19.59 | 19.59
|  |  |  | MO sem LS => | 6.5385 | LS => | 7.2 | MO com LS => | 13.74
|  |  |  | Valor do BDI => | 11.81 |  | Valor com BDI => |  | 68.24
| Código | Banco | Descrição | Tipo |  | Und | Quant. | Valor Unit | Total
Composição | 73436 | SINAPI | ROLO COMPACTADOR VIBRATÓRIO PÉ DE CARNEIRO PARA SOLOS, POTÊNCIA 80 HP, PESO OPERACIONAL SEM/COM LASTRO 7,4 / 8,8 T, LARGURA DE TRABALHO 1,68 M - CHP DIURNO. AF_02/2016 | CHOR - CUSTOS HORÁRIOS DE MÁQUINAS E EQUIPAMENTOS |  | CHP | 1 | 201.7 | 201.7
Composição Auxiliar | 5089 | SINAPI | ROLO COMPACTADOR VIBRATÓRIO PÉ DE CARNEIRO PARA SOLOS, POTÊNCIA 80 HP, PESO OPERACIONAL SEM/COM LASTRO 7,4 / 8,8 T, LARGURA DE TRABALHO 1,68 M - MANUTENÇÃO. AF_02/2016 | CHOR - CUSTOS HORÁRIOS DE MÁQUINAS E EQUIPAMENTOS |  | H | 1 | 40.49 | 40.49
Composição Auxiliar | 73309 | SINAPI | ROLO COMPACTADOR VIBRATÓRIO PÉ DE CARNEIRO PARA SOLOS, POTÊNCIA 80 HP, PESO OPERACIONAL SEM/COM LASTRO 7,4 / 8,8 T, LARGURA DE TRABALHO 1,68 M - DEPRECIAÇÃO. AF_02/2016 | CHOR - CUSTOS HORÁRIOS DE MÁQUINAS E EQUIPAMENTOS |  | H | 1 | 32.35 | 32.35
Composição Auxiliar | 73313 | SINAPI | ROLO COMPACTADOR VIBRATÓRIO PÉ DE CARNEIRO PARA SOLOS, POTÊNCIA 80 HP, PESO OPERACIONAL SEM/COM LASTRO 7,4 / 8,8 T, LARGURA DE TRABALHO 1,68 M - JUROS. AF_02/2016 | CHOR - CUSTOS HORÁRIOS DE MÁQUINAS E EQUIPAMENTOS |  | H | 1 | 4.49 | 4.49
Composição Auxiliar | 73315 | SINAPI | ROLO COMPACTADOR VIBRATÓRIO PÉ DE CARNEIRO PARA SOLOS, POTÊNCIA 80 HP, PESO OPERACIONAL SEM/COM LASTRO 7,4 / 8,8 T, LARGURA DE TRABALHO 1,68 M - MATERIAIS NA OPERAÇÃO. AF_02/2016 | CHOR - CUSTOS HORÁRIOS DE MÁQUINAS E EQUIPAMENTOS |  | H | 1 | 65.6 | 65.6
Composição Auxiliar | 88303 | SINAPI | OPERADOR DE ROLO COMPACTADOR COM ENCARGOS COMPLEMENTARES | SEDI - SERVIÇOS DIVERSOS |  | H | 3 | 19.59 | 58.77
|  |  |  | MO sem LS => | 19.6155 | LS => | 21.6 | MO com LS => | 41.22
|  |  |  | Valor do BDI => | 42.23 |  | Valor com BDI => |  | 243.93
| Código | Banco | Descrição | Tipo |  | Und | Quant. | Valor Unit | Total
Composição | 73309 | SINAPI | ROLO COMPACTADOR VIBRATÓRIO PÉ DE CARNEIRO PARA SOLOS, POTÊNCIA 80 HP, PESO OPERACIONAL SEM/COM LASTRO 7,4 / 8,8 T, LARGURA DE TRABALHO 1,68 M - DEPRECIAÇÃO. AF_02/2016 | CHOR - CUSTOS HORÁRIOS DE MÁQUINAS E EQUIPAMENTOS |  | H | 1 | 32.35 | 32.35
Insumo | 00014513 | SINAPI | ROLO COMPACTADOR PE DE CARNEIRO VIBRATORIO, POTENCIA 80 HP, PESO OPERACIONAL SEM/COM LASTRO 7,4/8,8 T, LARGURA DE TRABALHO 1,68 M | Equipamento |  | UN | 5.33e-05 | 607047.1 | 32.35
|  |  |  | MO sem LS => | 0 | LS => | 0 | MO com LS => | 0
|  |  |  | Valor do BDI => | 6.77 |  | Valor com BDI => |  | 39.12
| Código | Banco | Descrição | Tipo |  | Und | Quant. | Valor Unit | Total
Composição | 73313 | SINAPI | ROLO COMPACTADOR VIBRATÓRIO PÉ DE CARNEIRO PARA SOLOS, POTÊNCIA 80 HP, PESO OPERACIONAL SEM/COM LASTRO 7,4 / 8,8 T, LARGURA DE TRABALHO 1,68 M - JUROS. AF_02/2016 | CHOR - CUSTOS HORÁRIOS DE MÁQUINAS E EQUIPAMENTOS |  | H | 1 | 4.49 | 4.49
Insumo | 00014513 | SINAPI | ROLO COMPACTADOR PE DE CARNEIRO VIBRATORIO, POTENCIA 80 HP, PESO OPERACIONAL SEM/COM LASTRO 7,4/8,8 T, LARGURA DE TRABALHO 1,68 M | Equipamento |  | UN | 7.4e-06 | 607047.1 | 4.49
|  |  |  | MO sem LS => | 0 | LS => | 0 | MO com LS => | 0
|  |  |  | Valor do BDI => | 0.94 |  | Valor com BDI => |  | 5.43
| Código | Banco | Descrição | Tipo |  | Und | Quant. | Valor Unit | Total
Composição | 5089 | SINAPI | ROLO COMPACTADOR VIBRATÓRIO PÉ DE CARNEIRO PARA SOLOS, POTÊNCIA 80 HP, PESO OPERACIONAL SEM/COM LASTRO 7,4 / 8,8 T, LARGURA DE TRABALHO 1,68 M - MANUTENÇÃO. AF_02/2016 | CHOR - CUSTOS HORÁRIOS DE MÁQUINAS E EQUIPAMENTOS |  | H | 1 | 40.49 | 40.49
Insumo | 00014513 | SINAPI | ROLO COMPACTADOR PE DE CARNEIRO VIBRATORIO, POTENCIA 80 HP, PESO OPERACIONAL SEM/COM LASTRO 7,4/8,8 T, LARGURA DE TRABALHO 1,68 M | Equipamento |  | UN | 6.67e-05 | 607047.1 | 40.49
|  |  |  | MO sem LS => | 0 | LS => | 0 | MO com LS => | 0
|  |  |  | Valor do BDI => | 8.47 |  | Valor com BDI => |  | 48.96
| Código | Banco | Descrição | Tipo |  | Und | Quant. | Valor Unit | Total
Composição | 73315 | SINAPI | ROLO COMPACTADOR VIBRATÓRIO PÉ DE CARNEIRO PARA SOLOS, POTÊNCIA 80 HP, PESO OPERACIONAL SEM/COM LASTRO 7,4 / 8,8 T, LARGURA DE TRABALHO 1,68 M - MATERIAIS NA OPERAÇÃO. AF_02/2016 | CHOR - CUSTOS HORÁRIOS DE MÁQUINAS E EQUIPAMENTOS |  | H | 1 | 65.6 | 65.6
Insumo | 00004221 | SINAPI | OLEO DIESEL COMBUSTIVEL COMUM | Material |  | L | 9.55 | 6.87 | 65.6
|  |  |  | MO sem LS => | 0 | LS => | 0 | MO com LS => | 0
|  |  |  | Valor do BDI => | 13.73 |  | Valor com BDI => |  | 79.33
| Código | Banco | Descrição | Tipo |  | Und | Quant. | Valor Unit | Total
Composição | 76 | ORSE | Reaterro manual de valas com espalhamento s/ compactação | Aterros / Reaterros / Compactações |  | m³ | 1 | 15.31 | 15.31
Composição Auxiliar | 10549 | ORSE | Encargos Complementares - Servente | Provisórios |  | h | 1 | 3.65 | 3.65
Insumo | 00006111 | SINAPI | SERVENTE DE OBRAS | Mão de Obra |  | H | 1 | 11.66 | 11.66
|  |  |  | MO sem LS => | 5.5487 | LS => | 6.11 | MO com LS => | 11.66
|  |  |  | Valor do BDI => | 3.2 |  | Valor com BDI => |  | 18.51
| Código | Banco | Descrição | Tipo |  | Und | Quant. | Valor Unit | Total
Composição | 3318 | ORSE | Reboco especial de parede 2cm com argamassa traço t3 - 1:3 cimento / areia / vedacit | Conversão InfoWOrca |  | m² | 1 | 35.65 | 35.65
Composição Auxiliar | 1905 | ORSE | Argamassa cimento e areia traço t-3 (1:3), com aditivo vedacit ou similar- 1 saco cimento 50kg / 3 padiolas areia dim. 0,35x0,45x0,23m / 2kg aditivo vedacit - Confecção mecânica e transporte | Argamassas |  | m³ | 0.02 | 682.14 | 13.64
Composição Auxiliar | 10550 | ORSE | Encargos Complementares - Pedreiro | Provisórios |  | h | 0.6 | 3.53 | 2.11
Composição Auxiliar | 10549 | ORSE | Encargos Complementares - Servente | Provisórios |  | h | 0.6 | 3.65 | 2.19
Insumo | 00004750 | SINAPI | PEDREIRO (HORISTA) | Mão de Obra |  | H | 0.6 | 17.88 | 10.72
Insumo | 00006111 | SINAPI | SERVENTE DE OBRAS | Mão de Obra |  | H | 0.6 | 11.66 | 6.99
|  |  |  | MO sem LS => | 8.8703 | LS => | 9.77 | MO com LS => | 18.64
|  |  |  | Valor do BDI => | 7.46 |  | Valor com BDI => |  | 43.11
| Código | Banco | Descrição | Tipo |  | Und | Quant. | Valor Unit | Total
Composição | 91693 | SINAPI | SERRA CIRCULAR DE BANCADA COM MOTOR ELÉTRICO POTÊNCIA DE 5HP, COM COIFA PARA DISCO 10" - CHI DIURNO. AF_08/2015 | CHOR - CUSTOS HORÁRIOS DE MÁQUINAS E EQUIPAMENTOS |  | CHI | 1 | 19.62 | 19.62
Composição Auxiliar | 91688 | SINAPI | SERRA CIRCULAR DE BANCADA COM MOTOR ELÉTRICO POTÊNCIA DE 5HP, COM COIFA PARA DISCO 10" - DEPRECIAÇÃO. AF_08/2015 | CHOR - CUSTOS HORÁRIOS DE MÁQUINAS E EQUIPAMENTOS |  | H | 1 | 0.08 | 0.08
Composição Auxiliar | 91689 | SINAPI | SERRA CIRCULAR DE BANCADA COM MOTOR ELÉTRICO POTÊNCIA DE 5HP, COM COIFA PARA DISCO 10" - JUROS. AF_08/2015 | CHOR - CUSTOS HORÁRIOS DE MÁQUINAS E EQUIPAMENTOS |  | H | 1 | 0 | 0
Composição Auxiliar | 88297 | SINAPI | OPERADOR DE MÁQUINAS E EQUIPAMENTOS COM ENCARGOS COMPLEMENTARES | SEDI - SERVIÇOS DIVERSOS |  | H | 1 | 19.54 | 19.54
|  |  |  | MO sem LS => | 6.5147 | LS => | 7.18 | MO com LS => | 13.69
|  |  |  | Valor do BDI => | 4.1 |  | Valor com BDI => |  | 23.72
| Código | Banco | Descrição | Tipo |  | Und | Quant. | Valor Unit | Total
Composição | 91692 | SINAPI | SERRA CIRCULAR DE BANCADA COM MOTOR ELÉTRICO POTÊNCIA DE 5HP, COM COIFA PARA DISCO 10" - CHP DIURNO. AF_08/2015 | CHOR - CUSTOS HORÁRIOS DE MÁQUINAS E EQUIPAMENTOS |  | CHP | 1 | 20.76 | 20.76
Composição Auxiliar | 91688 | SINAPI | SERRA CIRCULAR DE BANCADA COM MOTOR ELÉTRICO POTÊNCIA DE 5HP, COM COIFA PARA DISCO 10" - DEPRECIAÇÃO. AF_08/2015 | CHOR - CUSTOS HORÁRIOS DE MÁQUINAS E EQUIPAMENTOS |  | H | 1 | 0.08 | 0.08
Composição Auxiliar | 91691 | SINAPI | SERRA CIRCULAR DE BANCADA COM MOTOR ELÉTRICO POTÊNCIA DE 5HP, COM COIFA PARA DISCO 10" - MATERIAIS NA OPERAÇÃO. AF_08/2015 | CHOR - CUSTOS HORÁRIOS DE MÁQUINAS E EQUIPAMENTOS |  | H | 1 | 1.08 | 1.08
Composição Auxiliar | 91689 | SINAPI | SERRA CIRCULAR DE BANCADA COM MOTOR ELÉTRICO POTÊNCIA DE 5HP, COM COIFA PARA DISCO 10" - JUROS. AF_08/2015 | CHOR - CUSTOS HORÁRIOS DE MÁQUINAS E EQUIPAMENTOS |  | H | 1 | 0 | 0
Composição Auxiliar | 91690 | SINAPI | SERRA CIRCULAR DE BANCADA COM MOTOR ELÉTRICO POTÊNCIA DE 5HP, COM COIFA PARA DISCO 10" - MANUTENÇÃO. AF_08/2015 | CHOR - CUSTOS HORÁRIOS DE MÁQUINAS E EQUIPAMENTOS |  | H | 1 | 0.06 | 0.06
Composição Auxiliar | 88297 | SINAPI | OPERADOR DE MÁQUINAS E EQUIPAMENTOS COM ENCARGOS COMPLEMENTARES | SEDI - SERVIÇOS DIVERSOS |  | H | 1 | 19.54 | 19.54
|  |  |  | MO sem LS => | 6.5147 | LS => | 7.18 | MO com LS => | 13.69
|  |  |  | Valor do BDI => | 4.34 |  | Valor com BDI => |  | 25.1
| Código | Banco | Descrição | Tipo |  | Und | Quant. | Valor Unit | Total
Composição | 91688 | SINAPI | SERRA CIRCULAR DE BANCADA COM MOTOR ELÉTRICO POTÊNCIA DE 5HP, COM COIFA PARA DISCO 10" - DEPRECIAÇÃO. AF_08/2015 | CHOR - CUSTOS HORÁRIOS DE MÁQUINAS E EQUIPAMENTOS |  | H | 1 | 0.08 | 0.08
Insumo | 00014618 | SINAPI | SERRA CIRCULAR DE BANCADA COM MOTOR ELETRICO, POTENCIA DE *1600* W, PARA DISCO DE DIAMETRO DE 10" (250 MM) | Material |  | UN | 7.2e-05 | 1210.47 | 0.08
|  |  |  | MO sem LS => | 0 | LS => | 0 | MO com LS => | 0
|  |  |  | Valor do BDI => | 0.01 |  | Valor com BDI => |  | 0.09
| Código | Banco | Descrição | Tipo |  | Und | Quant. | Valor Unit | Total
Composição | 91689 | SINAPI | SERRA CIRCULAR DE BANCADA COM MOTOR ELÉTRICO POTÊNCIA DE 5HP, COM COIFA PARA DISCO 10" - JUROS. AF_08/2015 | CHOR - CUSTOS HORÁRIOS DE MÁQUINAS E EQUIPAMENTOS |  | H | 1 | 0 | 0
Insumo | 00014618 | SINAPI | SERRA CIRCULAR DE BANCADA COM MOTOR ELETRICO, POTENCIA DE *1600* W, PARA DISCO DE DIAMETRO DE 10" (250 MM) | Material |  | UN | 7.5e-06 | 1210.47 | 0
|  |  |  | MO sem LS => | 0 | LS => | 0 | MO com LS => | 0
|  |  |  | Valor do BDI => | 0 |  | Valor com BDI => |  | 0
| Código | Banco | Descrição | Tipo |  | Und | Quant. | Valor Unit | Total
Composição | 91690 | SINAPI | SERRA CIRCULAR DE BANCADA COM MOTOR ELÉTRICO POTÊNCIA DE 5HP, COM COIFA PARA DISCO 10" - MANUTENÇÃO. AF_08/2015 | CHOR - CUSTOS HORÁRIOS DE MÁQUINAS E EQUIPAMENTOS |  | H | 1 | 0.06 | 0.06
Insumo | 00014618 | SINAPI | SERRA CIRCULAR DE BANCADA COM MOTOR ELETRICO, POTENCIA DE *1600* W, PARA DISCO DE DIAMETRO DE 10" (250 MM) | Material |  | UN | 5e-05 | 1210.47 | 0.06
|  |  |  | MO sem LS => | 0 | LS => | 0 | MO com LS => | 0
|  |  |  | Valor do BDI => | 0.01 |  | Valor com BDI => |  | 0.07
| Código | Banco | Descrição | Tipo |  | Und | Quant. | Valor Unit | Total
Composição | 91691 | SINAPI | SERRA CIRCULAR DE BANCADA COM MOTOR ELÉTRICO POTÊNCIA DE 5HP, COM COIFA PARA DISCO 10" - MATERIAIS NA OPERAÇÃO. AF_08/2015 | CHOR - CUSTOS HORÁRIOS DE MÁQUINAS E EQUIPAMENTOS |  | H | 1 | 1.08 | 1.08
Insumo | 00002705 | SINAPI | ENERGIA ELETRICA ATE 2000 KWH INDUSTRIAL, SEM DEMANDA | Material |  | KWH | 1.36 | 0.8 | 1.08
|  |  |  | MO sem LS => | 0 | LS => | 0 | MO com LS => | 0
|  |  |  | Valor do BDI => | 0.22 |  | Valor com BDI => |  | 1.3
| Código | Banco | Descrição | Tipo |  | Und | Quant. | Valor Unit | Total
Composição | 88315 | SINAPI | SERRALHEIRO COM ENCARGOS COMPLEMENTARES | SEDI - SERVIÇOS DIVERSOS |  | H | 1 | 24.95 | 24.95
Composição Auxiliar | 95377 | SINAPI | CURSO DE CAPACITAÇÃO PARA SERRALHEIRO (ENCARGOS COMPLEMENTARES) - HORISTA | SEDI - SERVIÇOS DIVERSOS |  | H | 1 | 0.16 | 0.16
Insumo | 00037370 | SINAPI | ALIMENTACAO - HORISTA (COLETADO CAIXA) | Outros |  | H | 1 | 2.85 | 2.85
Insumo | 00043489 | SINAPI | EPI - FAMILIA PEDREIRO - HORISTA (ENCARGOS COMPLEMENTARES - COLETADO CAIXA) | Equipamento |  | H | 1 | 1.09 | 1.09
Insumo | 00037372 | SINAPI | EXAMES - HORISTA (COLETADO CAIXA) | Outros |  | H | 1 | 0.81 | 0.81
Insumo | 00043465 | SINAPI | FERRAMENTAS - FAMILIA PEDREIRO - HORISTA (ENCARGOS COMPLEMENTARES - COLETADO CAIXA) | Equipamento |  | H | 1 | 0.74 | 0.74
Insumo | 00037373 | SINAPI | SEGURO - HORISTA (COLETADO CAIXA) | Taxas |  | H | 1 | 0.06 | 0.06
Insumo | 00006110 | SINAPI | SERRALHEIRO (HORISTA) | Mão de Obra |  | H | 1 | 17.88 | 17.88
Insumo | 00037371 | SINAPI | TRANSPORTE - HORISTA (COLETADO CAIXA) | Serviços |  | H | 1 | 1.36 | 1.36
|  |  |  | MO sem LS => | 8.5848 | LS => | 9.46 | MO com LS => | 18.04
|  |  |  | Valor do BDI => | 5.22 |  | Valor com BDI => |  | 30.17
| Código | Banco | Descrição | Tipo |  | Und | Quant. | Valor Unit | Total
Composição | 88316 | SINAPI | SERVENTE COM ENCARGOS COMPLEMENTARES | SEDI - SERVIÇOS DIVERSOS |  | H | 1 | 18.65 | 18.65
Composição Auxiliar | 95378 | SINAPI | CURSO DE CAPACITAÇÃO PARA SERVENTE (ENCARGOS COMPLEMENTARES) - HORISTA | SEDI - SERVIÇOS DIVERSOS |  | H | 1 | 0.2 | 0.2
Insumo | 00037370 | SINAPI | ALIMENTACAO - HORISTA (COLETADO CAIXA) | Outros |  | H | 1 | 2.85 | 2.85
Insumo | 00043491 | SINAPI | EPI - FAMILIA SERVENTE - HORISTA (ENCARGOS COMPLEMENTARES - COLETADO CAIXA) | Equipamento |  | H | 1 | 1.15 | 1.15
Insumo | 00037372 | SINAPI | EXAMES - HORISTA (COLETADO CAIXA) | Outros |  | H | 1 | 0.81 | 0.81
Insumo | 00043467 | SINAPI | FERRAMENTAS - FAMILIA SERVENTE - HORISTA (ENCARGOS COMPLEMENTARES - COLETADO CAIXA) | Equipamento |  | H | 1 | 0.56 | 0.56
Insumo | 00037373 | SINAPI | SEGURO - HORISTA (COLETADO CAIXA) | Taxas |  | H | 1 | 0.06 | 0.06
Insumo | 00006111 | SINAPI | SERVENTE DE OBRAS | Mão de Obra |  | H | 1 | 11.66 | 11.66
Insumo | 00037371 | SINAPI | TRANSPORTE - HORISTA (COLETADO CAIXA) | Serviços |  | H | 1 | 1.36 | 1.36
|  |  |  | MO sem LS => | 5.6439 | LS => | 6.22 | MO com LS => | 11.86
|  |  |  | Valor do BDI => | 3.9 |  | Valor com BDI => |  | 22.55
| Código | Banco | Descrição | Tipo |  | Und | Quant. | Valor Unit | Total
Composição | 86883 | SINAPI | SIFÃO DO TIPO FLEXÍVEL EM PVC 1 X 1.1/2 - FORNECIMENTO E INSTALAÇÃO. AF_01/2020 | INHI - INSTALAÇÕES HIDROS SANITÁRIAS |  | UN | 1 | 10.81 | 10.81
Composição Auxiliar | 88267 | SINAPI | ENCANADOR OU BOMBEIRO HIDRÁULICO COM ENCARGOS COMPLEMENTARES | SEDI - SERVIÇOS DIVERSOS |  | H | 0.0845 | 24.48 | 2.06
Composição Auxiliar | 88316 | SINAPI | SERVENTE COM ENCARGOS COMPLEMENTARES | SEDI - SERVIÇOS DIVERSOS |  | H | 0.0266 | 18.65 | 0.49
Insumo | 00003146 | SINAPI | FITA VEDA ROSCA EM ROLOS DE 18 MM X 10 M (L X C) | Material |  | UN | 0.0332 | 3.78 | 0.12
Insumo | 00006148 | SINAPI | SIFAO PLASTICO FLEXIVEL SAIDA VERTICAL PARA COLUNA LAVATORIO, 1 X 1.1/2 " | Material |  | UN | 1 | 8.14 | 8.14
|  |  |  | MO sem LS => | 0.87561 | LS => | 0.96 | MO com LS => | 1.84
|  |  |  | Valor do BDI => | 2.26 |  | Valor com BDI => |  | 13.07
| Código | Banco | Descrição | Tipo |  | Und | Quant. | Valor Unit | Total
Composição | 98746 | SINAPI | SOLDA DE TOPO EM CHAPA/PERFIL/TUBO DE AÇO CHANFRADO, ESPESSURA=1/4''. AF_06/2018 | FUES - FUNDAÇÕES E ESTRUTURAS |  | M | 1 | 62.43 | 62.43
Composição Auxiliar | 88317 | SINAPI | SOLDADOR COM ENCARGOS COMPLEMENTARES | SEDI - SERVIÇOS DIVERSOS |  | H | 1.56 | 25.75 | 40.17
Insumo | 00010998 | SINAPI | ELETRODO REVESTIDO AWS - E-6010, DIAMETRO IGUAL A 4,00 MM | Material |  | KG | 0.59 | 37.73 | 22.26
|  |  |  | MO sem LS => | 13.3768 | LS => | 14.73 | MO com LS => | 28.11
|  |  |  | Valor do BDI => | 13.07 |  | Valor com BDI => |  | 75.5
| Código | Banco | Descrição | Tipo |  | Und | Quant. | Valor Unit | Total
Composição | 98753 | SINAPI | SOLDA DE TOPO EM CHAPA/PERFIL/TUBO DE AÇO CHANFRADO, ESPESSURA=3/4''. AF_06/2018 | FUES - FUNDAÇÕES E ESTRUTURAS |  | M | 1 | 242.28 | 242.28
Composição Auxiliar | 88317 | SINAPI | SOLDADOR COM ENCARGOS COMPLEMENTARES | SEDI - SERVIÇOS DIVERSOS |  | H | 2.01 | 25.75 | 51.75
Insumo | 00010998 | SINAPI | ELETRODO REVESTIDO AWS - E-6010, DIAMETRO IGUAL A 4,00 MM | Material |  | KG | 5.05 | 37.73 | 190.53
|  |  |  | MO sem LS => | 17.2361 | LS => | 18.98 | MO com LS => | 36.22
|  |  |  | Valor do BDI => | 50.73 |  | Valor com BDI => |  | 293.01
| Código | Banco | Descrição | Tipo |  | Und | Quant. | Valor Unit | Total
Composição | 88317 | SINAPI | SOLDADOR COM ENCARGOS COMPLEMENTARES | SEDI - SERVIÇOS DIVERSOS |  | H | 1 | 25.75 | 25.75
Composição Auxiliar | 95379 | SINAPI | CURSO DE CAPACITAÇÃO PARA SOLDADOR (ENCARGOS COMPLEMENTARES) - HORISTA | SEDI - SERVIÇOS DIVERSOS |  | H | 1 | 0.16 | 0.16
Insumo | 00037370 | SINAPI | ALIMENTACAO - HORISTA (COLETADO CAIXA) | Outros |  | H | 1 | 2.85 | 2.85
Insumo | 00043492 | SINAPI | EPI - FAMILIA SOLDADOR - HORISTA (ENCARGOS COMPLEMENTARES - COLETADO CAIXA) | Equipamento |  | H | 1 | 1.58 | 1.58
Insumo | 00037372 | SINAPI | EXAMES - HORISTA (COLETADO CAIXA) | Outros |  | H | 1 | 0.81 | 0.81
Insumo | 00043468 | SINAPI | FERRAMENTAS - FAMILIA SOLDADOR - HORISTA (ENCARGOS COMPLEMENTARES - COLETADO CAIXA) | Equipamento |  | H | 1 | 1.07 | 1.07
Insumo | 00037373 | SINAPI | SEGURO - HORISTA (COLETADO CAIXA) | Taxas |  | H | 1 | 0.06 | 0.06
Insumo | 00006160 | SINAPI | SOLDADOR (HORISTA) | Mão de Obra |  | H | 1 | 17.86 | 17.86
Insumo | 00037371 | SINAPI | TRANSPORTE - HORISTA (COLETADO CAIXA) | Serviços |  | H | 1 | 1.36 | 1.36
|  |  |  | MO sem LS => | 8.5752 | LS => | 9.44 | MO com LS => | 18.02
|  |  |  | Valor do BDI => | 5.39 |  | Valor com BDI => |  | 31.14
| Código | Banco | Descrição | Tipo |  | Und | Quant. | Valor Unit | Total
Composição | 91946 | SINAPI | SUPORTE PARAFUSADO COM PLACA DE ENCAIXE 4" X 2" MÉDIO (1,30 M DO PISO) PARA PONTO ELÉTRICO - FORNECIMENTO E INSTALAÇÃO. AF_12/2015 | INEL - INSTALAÇÃO ELÉTRICA/ELETRIFICAÇÃO E ILUMINAÇÃO EXTERNA |  | UN | 1 | 8.55 | 8.55
Composição Auxiliar | 88264 | SINAPI | ELETRICISTA COM ENCARGOS COMPLEMENTARES | SEDI - SERVIÇOS DIVERSOS |  | H | 0.124 | 25.34 | 3.14
Insumo | 00038094 | SINAPI | ESPELHO / PLACA DE 3 POSTOS 4" X 2", PARA INSTALACAO DE TOMADAS E INTERRUPTORES | Material |  | UN | 1 | 3.56 | 3.56
Insumo | 00038099 | SINAPI | SUPORTE DE FIXACAO PARA ESPELHO / PLACA 4" X 2", PARA 3 MODULOS, PARA INSTALACAO DE TOMADAS E INTERRUPTORES (SOMENTE SUPORTE) | Material |  | UN | 1 | 1.85 | 1.85
|  |  |  | MO sem LS => | 1.085 | LS => | 1.2 | MO com LS => | 2.28
|  |  |  | Valor do BDI => | 1.79 |  | Valor com BDI => |  | 10.34
| Código | Banco | Descrição | Tipo |  | Und | Quant. | Valor Unit | Total
Composição | 4816119 | SICRO3 | Selo de argila apiloado (solo local) |  |  | m³ | 1 | 30.55 | 30.55
B | Código | Banco | Mão de Obra | Quantidade | Salário Hora |  |  |  | Custo Horário
Insumo | P9824 | SICRO3 | Servente | 1 |  |  |  | 17.9705 | 17.9705
[5 empty] | Custo Horário da Mão de Obra => |  |  |  | 17.9705
[5 empty] | Adc.M.O. - Ferramentas (0,0%) => |  |  |  | 0
[5 empty] | Custo Horário de Execução => |  |  |  | 17.9705
[5 empty] | Fator de Influencia da Chuva - FIC => |  |  |  | 0
[5 empty] | Custo do FIC => |  |  |  | 0
[5 empty] | Produção de Equipe => |  |  |  | 0.5882
[5 empty] | Custo Unitário de Execução => |  |  |  | 30.5496
|  |  |  | MO sem LS => | 14.5377 | LS => | 16.01 | MO com LS => | 30.5496
|  |  |  | Valor do BDI => | 6.39 |  | Valor com BDI => |  | 36.94
| Código | Banco | Descrição | Tipo |  | Und | Quant. | Valor Unit | Total
Composição | 0605606 | SICRO3 | Sistema de escoramento telescópico regulável para tunnel liner |  |  | m³ | 1 | 10.84 | 10.84
A | Código | Banco | Equipamentos | Quantidade | Utilização |  | Custo Operacional |  | Custo Horário
[5 empty] | Operativa | Improdutiva | Operativa | Improdutiva
Insumo | E9066 | SICRO3 | Grupo gerador - 13/14 kVA | 1 | 1 | 0 | 18.0045 | 3.8433 | 18.0045
Insumo | E9547 | SICRO3 | Máquina de solda elétrica transformadora 250 A - 9,20 kW | 1 | 1 | 0 | 0.1296 | 0.0715 | 0.1296
[5 empty] | Custo Horário de Equipamentos => |  |  |  | 18.1341
B | Código | Banco | Mão de Obra | Quantidade | Salário Hora |  |  |  | Custo Horário
Insumo | P9824 | SICRO3 | Servente | 0.4 |  |  |  | 17.9705 | 7.1882
Insumo | P9825 | SICRO3 | Soldador | 0.1 |  |  |  | 31.4504 | 3.145
[5 empty] | Custo Horário da Mão de Obra => |  |  |  | 10.3332
[5 empty] | Adc.M.O. - Ferramentas (0,0%) => |  |  |  | 0
[5 empty] | Custo Horário de Execução => |  |  |  | 28.4673
[5 empty] | Fator de Influencia da Chuva - FIC => |  |  |  | 0
[5 empty] | Custo do FIC => |  |  |  | 0
[5 empty] | Produção de Equipe => |  |  |  | 3.46
[5 empty] | Custo Unitário de Execução => |  |  |  | 8.2275
C | Banco | Código | Material | Quantidade | Unidade | Preço Unitário |  |  | Custo Horário
Insumo | SICRO3 | M0532 | Escora tubular galvanizada regulável telescópica para tunnel liner - L = 2,42 a 4,00 m e capacidade de 1.750 a | 0.15463 | kg | 16.8411 |  |  | 2.6041
[5 empty] | Custo Total do Material => |  |  |  | 2.6041
E | Banco | Insumo | Tempos Fixos | Código | Quantidade | Unidade | Preço Unitário |  | Custo Horário
Tempo Fixo | SICRO3 | M0532 | Carga, manobra e descarga de materiais diversos em caminhão carroceria de 15 t - carga e descarga manuais | 5914655 | 0.00015 | t | 31.74 |  | 0.0048
[5 empty] | Custo Total dos Tempos Fixos => |  |  |  | 0.0048
F | Banco | Insumo | Momento de Transporte | Quantidade | Unidade | Distância Média de Transporte (DMT) |  |  | Custo Horário
[6 empty] | LN | RP | P
Momento de Transporte | SICRO3 | M0532 | Escora tubular galvanizada regulável telescópica para tunnel liner - L = 2,42 a 4,00 m e capacidade de 1.750 a - Caminhão carroceria com capacidade de 15 t - 188 kW | 0.00015 | tkm | 5914449 0,000 R$ 1,10 | 5914464 0,000 R$ 0,88 | 5914479 0,000 R$ 0,72 | 0
[5 empty] | Custo total dos Momentos de Transportes => |  |  |  | 0
|  |  |  | MO sem LS => | 1.4218 | LS => | 1.57 | MO com LS => | 2.9879
|  |  |  | Valor do BDI => | 2.26 |  | Valor com BDI => |  | 13.1
| Código | Banco | Descrição | Tipo |  | Und | Quant. | Valor Unit | Total
Composição | 3009324 | SICRO3 | Solda aluminotérmica para UIC60 com cadinho descartável, executada no campo, para formação de trilho longo soldado (TLS) |  |  | un | 1 | 1424.79 | 1424.79
A | Código | Banco | Equipamentos | Quantidade | Utilização |  | Custo Operacional |  | Custo Horário
[5 empty] | Operativa | Improdutiva | Operativa | Improdutiva
Insumo | E9737 | SICRO3 | Conjunto para pré-aquecimento de trilho em solda aluminotérmica | 1 | 0.1 | 0.9 | 0.6438 | 0.3553 | 0.3842
Insumo | E9738 | SICRO3 | Máquina de esmerilhar topo e lateral de boleto - 5,20 kW | 1 | 0.19 | 0.81 | 23.5453 | 7.8271 | 10.8136
Insumo | E9141 | SICRO3 | Rebarbador hidráulico com bomba manual com capacidade de força de 9.000 kgf | 1 | 0.08 | 0.92 | 12.914 | 8.5662 | 8.914
[5 empty] | Custo Horário de Equipamentos => |  |  |  | 20.1118
B | Código | Banco | Mão de Obra | Quantidade | Salário Hora |  |  |  | Custo Horário
Insumo | P9825 | SICRO3 | Soldador | 1 |  |  |  | 31.4504 | 31.4504
Insumo | P9859 | SICRO3 | Trabalhador de via | 2 |  |  |  | 17.3212 | 34.6424
[5 empty] | Custo Horário da Mão de Obra => |  |  |  | 66.0928
[5 empty] | Adc.M.O. - Ferramentas (0,0%) => |  |  |  | 0
[5 empty] | Custo Horário de Execução => |  |  |  | 86.2046
[5 empty] | Fator de Influencia da Chuva - FIC => |  |  |  | 0
[5 empty] | Custo do FIC => |  |  |  | 0
[5 empty] | Produção de Equipe => |  |  |  | 0.8274
[5 empty] | Custo Unitário de Execução => |  |  |  | 104.1823
C | Banco | Código | Material | Quantidade | Unidade | Preço Unitário |  |  | Custo Horário
Insumo | SICRO3 | M2355 | Conjunto para solda aluminotérmica de UIC60 - porção, fôrmas, acendedor, pasta de vedação e cadinho | 1 | un | 1298.752 |  |  | 1298.752
Insumo | SICRO3 | M1790 | Gás liquefeito de petróleo (GLP) | 0.96 | kg | 6.923 |  |  | 6.6461
Insumo | SICRO3 | M1795 | Gás oxigênio | 1.352 | m³ | 10.9498 |  |  | 14.8041
[5 empty] | Custo Total do Material => |  |  |  | 1320.2022
E | Banco | Insumo | Tempos Fixos | Código | Quantidade | Unidade | Preço Unitário |  | Custo Horário
Tempo Fixo | SICRO3 | M2355 | Carga, manobra e descarga de materiais diversos em caminhão carroceria de 15 t - carga e descarga manuais | 5914655 | 0.01 | t | 31.74 |  | 0.3174
Tempo Fixo | SICRO3 | M1790 | Carga, manobra e descarga de materiais diversos em caminhão carroceria de 15 t - carga e descarga manuais | 5914655 | 0.00096 | t | 31.74 |  | 0.0305
Tempo Fixo | SICRO3 | M1795 | Carga, manobra e descarga de materiais diversos em caminhão carroceria de 15 t - carga e descarga manuais | 5914655 | 0.0018 | t | 31.74 |  | 0.0571
[5 empty] | Custo Total dos Tempos Fixos => |  |  |  | 0.405
F | Banco | Insumo | Momento de Transporte | Quantidade | Unidade | Distância Média de Transporte (DMT) |  |  | Custo Horário
[6 empty] | LN | RP | P
Momento de Transporte | SICRO3 | M2355 | Conjunto para solda aluminotérmica de UIC60 - porção, fôrmas, acendedor, pasta de vedação e cadinho - Caminhão carroceria com capacidade de 15 t - 188 kW | 0.01 | tkm | 5914449 0,000 R$ 1,10 | 5914464 0,000 R$ 0,88 | 5914479 0,000 R$ 0,72 | 0
Momento de Transporte | SICRO3 | M1790 | Gás liquefeito de petróleo (GLP) - Caminhão carroceria com capacidade de 15 t - 188 kW | 0.00096 | tkm | 5914449 0,000 R$ 1,10 | 5914464 0,000 R$ 0,88 | 5914479 0,000 R$ 0,72 | 0
Momento de Transporte | SICRO3 | M1795 | Gás oxigênio - Caminhão carroceria com capacidade de 15 t - 188 kW | 0.0018 | tkm | 5914449 0,000 R$ 1,10 | 5914464 0,000 R$ 0,88 | 5914479 0,000 R$ 0,72 | 0
[5 empty] | Custo total dos Momentos de Transportes => |  |  |  | 0
|  |  |  | MO sem LS => | 38.0663 | LS => | 41.92 | MO com LS => | 79.9924
|  |  |  | Valor do BDI => | 298.35 |  | Valor com BDI => |  | 1723.14
| Código | Banco | Descrição | Tipo |  | Und | Quant. | Valor Unit | Total
Composição | 2408057 | SICRO3 | Solda elétrica de perfis metálicos e chapas de aço com eletrodo E60XX |  |  | kg | 1 | 95.73 | 95.73
A | Código | Banco | Equipamentos | Quantidade | Utilização |  | Custo Operacional |  | Custo Horário
[5 empty] | Operativa | Improdutiva | Operativa | Improdutiva
Insumo | E9763 | SICRO3 | Grupo gerador - 36/40 kVA | 1 | 1 | 0 | 38.6646 | 3.6506 | 38.6646
Insumo | E9547 | SICRO3 | Máquina de solda elétrica transformadora 250 A - 9,20 kW | 1 | 1 | 0 | 0.1296 | 0.0715 | 0.1296
[5 empty] | Custo Horário de Equipamentos => |  |  |  | 38.7942
B | Código | Banco | Mão de Obra | Quantidade | Salário Hora |  |  |  | Custo Horário
Insumo | P9801 | SICRO3 | Ajudante | 1 |  |  |  | 18.5823 | 18.5823
Insumo | P9825 | SICRO3 | Soldador | 1 |  |  |  | 31.4504 | 31.4504
[5 empty] | Custo Horário da Mão de Obra => |  |  |  | 50.0327
[5 empty] | Adc.M.O. - Ferramentas (0,0%) => |  |  |  | 0
[5 empty] | Custo Horário de Execução => |  |  |  | 88.8269
[5 empty] | Fator de Influencia da Chuva - FIC => |  |  |  | 0
[5 empty] | Custo do FIC => |  |  |  | 0
[5 empty] | Produção de Equipe => |  |  |  | 1.3372
[5 empty] | Custo Unitário de Execução => |  |  |  | 66.4265
C | Banco | Código | Material | Quantidade | Unidade | Preço Unitário |  |  | Custo Horário
Insumo | SICRO3 | M1397 | Eletrodo revestido E60XX | 1 | kg | 29.2739 |  |  | 29.2739
[5 empty] | Custo Total do Material => |  |  |  | 29.2739
E | Banco | Insumo | Tempos Fixos | Código | Quantidade | Unidade | Preço Unitário |  | Custo Horário
Tempo Fixo | SICRO3 | M1397 | Carga, manobra e descarga de materiais diversos em caminhão carroceria de 15 t - carga e descarga manuais | 5914655 | 0.001 | t | 31.74 |  | 0.0317
[5 empty] | Custo Total dos Tempos Fixos => |  |  |  | 0.0317
F | Banco | Insumo | Momento de Transporte | Quantidade | Unidade | Distância Média de Transporte (DMT) |  |  | Custo Horário
[6 empty] | LN | RP | P
Momento de Transporte | SICRO3 | M1397 | Eletrodo revestido E60XX - Caminhão carroceria com capacidade de 15 t - 188 kW | 0.001 | tkm | 5914449 0,000 R$ 1,10 | 5914464 0,000 R$ 0,88 | 5914479 0,000 R$ 0,72 | 0
[5 empty] | Custo total dos Momentos de Transportes => |  |  |  | 0
|  |  |  | MO sem LS => | 17.8093 | LS => | 19.61 | MO com LS => | 37.4246
|  |  |  | Valor do BDI => | 20.04 |  | Valor com BDI => |  | 115.77
| Código | Banco | Descrição | Tipo |  | Und | Quant. | Valor Unit | Total
Composição | 86872 | SINAPI | TANQUE DE LOUÇA BRANCA COM COLUNA, 30L OU EQUIVALENTE - FORNECIMENTO E INSTALAÇÃO. AF_01/2020 | INHI - INSTALAÇÕES HIDROS SANITÁRIAS |  | UN | 1 | 595.43 | 595.43
Composição Auxiliar | 88267 | SINAPI | ENCANADOR OU BOMBEIRO HIDRÁULICO COM ENCARGOS COMPLEMENTARES | SEDI - SERVIÇOS DIVERSOS |  | H | 1.7689 | 24.48 | 43.3
Composição Auxiliar | 88316 | SINAPI | SERVENTE COM ENCARGOS COMPLEMENTARES | SEDI - SERVIÇOS DIVERSOS |  | H | 0.7111 | 18.65 | 13.26
Insumo | 00004351 | SINAPI | PARAFUSO NIQUELADO 3 1/2" COM ACABAMENTO CROMADO PARA FIXAR PECA SANITARIA, INCLUI PORCA CEGA, ARRUELA E BUCHA DE NYLON TAMANHO S-8 | Material |  | UN | 6 | 18.02 | 108.12
Insumo | 00037329 | SINAPI | REJUNTE EPOXI, QUALQUER COR | Material |  | KG | 0.0702 | 68.02 | 4.77
Insumo | 00020271 | SINAPI | TANQUE DE LOUCA BRANCA, COM COLUNA, *30* L | Material |  | UN | 1 | 425.98 | 425.98
|  |  |  | MO sem LS => | 19.2776 | LS => | 21.23 | MO com LS => | 40.51
|  |  |  | Valor do BDI => | 124.68 |  | Valor com BDI => |  | 720.11
| Código | Banco | Descrição | Tipo |  | Und | Quant. | Valor Unit | Total
Composição | 040211 | SBC | TELA ELETROSOLDADA BEMATEL Q-335 15x15cm FIO 8,0mm CA-60 | ESTRUTURA |  | m² | 1 | 77.34 | 77.34
Composição Auxiliar | 88238 | SINAPI | AJUDANTE DE ARMADOR COM ENCARGOS COMPLEMENTARES | SEDI - SERVIÇOS DIVERSOS |  | H | 0.043 | 18.65 | 0.8
Composição Auxiliar | 88245 | SINAPI | ARMADOR COM ENCARGOS COMPLEMENTARES | SEDI - SERVIÇOS DIVERSOS |  | H | 0.043 | 24.95 | 1.07
Insumo | 036825 | SBC | TELA ELETROSOLDADA NERVURADA Q-335 15x15 8,0mm (5,37kg/m2) | Material |  | m² | 1 | 75.47 | 75.47
|  |  |  | MO sem LS => | 0.60436 | LS => | 0.67 | MO com LS => | 1.27
|  |  |  | Valor do BDI => | 16.19 |  | Valor com BDI => |  | 93.53
| Código | Banco | Descrição | Tipo |  | Und | Quant. | Valor Unit | Total
Composição | 88323 | SINAPI | TELHADISTA COM ENCARGOS COMPLEMENTARES | SEDI - SERVIÇOS DIVERSOS |  | H | 1 | 24.6 | 24.6
Composição Auxiliar | 95385 | SINAPI | CURSO DE CAPACITAÇÃO PARA TELHADISTA (ENCARGOS COMPLEMENTARES) - HORISTA | SEDI - SERVIÇOS DIVERSOS |  | H | 1 | 0.16 | 0.16
Insumo | 00037370 | SINAPI | ALIMENTACAO - HORISTA (COLETADO CAIXA) | Outros |  | H | 1 | 2.85 | 2.85
Insumo | 00043483 | SINAPI | EPI - FAMILIA CARPINTEIRO DE FORMAS - HORISTA (ENCARGOS COMPLEMENTARES - COLETADO CAIXA) | Equipamento |  | H | 1 | 1.26 | 1.26
Insumo | 00037372 | SINAPI | EXAMES - HORISTA (COLETADO CAIXA) | Outros |  | H | 1 | 0.81 | 0.81
Insumo | 00043459 | SINAPI | FERRAMENTAS - FAMILIA CARPINTEIRO DE FORMAS - HORISTA (ENCARGOS COMPLEMENTARES - COLETADO CAIXA) | Equipamento |  | H | 1 | 0.45 | 0.45
Insumo | 00037373 | SINAPI | SEGURO - HORISTA (COLETADO CAIXA) | Taxas |  | H | 1 | 0.06 | 0.06
Insumo | 00012869 | SINAPI | TELHADOR (HORISTA) | Mão de Obra |  | H | 1 | 17.65 | 17.65
Insumo | 00037371 | SINAPI | TRANSPORTE - HORISTA (COLETADO CAIXA) | Serviços |  | H | 1 | 1.36 | 1.36
|  |  |  | MO sem LS => | 8.4753 | LS => | 9.33 | MO com LS => | 17.81
|  |  |  | Valor do BDI => | 5.15 |  | Valor com BDI => |  | 29.75
| Código | Banco | Descrição | Tipo |  | Und | Quant. | Valor Unit | Total
Composição | 94210 | SINAPI | TELHAMENTO COM TELHA ONDULADA DE FIBROCIMENTO E = 6 MM, COM RECOBRIMENTO LATERAL DE 1 1/4 DE ONDA PARA TELHADO COM INCLINAÇÃO MÁXIMA DE 10°, COM ATÉ 2 ÁGUAS, INCLUSO IÇAMENTO. AF_07/2019 | COBE - COBERTURA |  | m² | 1 | 53.84 | 53.84
Composição Auxiliar | 93281 | SINAPI | GUINCHO ELÉTRICO DE COLUNA, CAPACIDADE 400 KG, COM MOTO FREIO, MOTOR TRIFÁSICO DE 1,25 CV - CHP DIURNO. AF_03/2016 | CHOR - CUSTOS HORÁRIOS DE MÁQUINAS E EQUIPAMENTOS |  | CHP | 0.0053 | 20.81 | 0.11
Composição Auxiliar | 93282 | SINAPI | GUINCHO ELÉTRICO DE COLUNA, CAPACIDADE 400 KG, COM MOTO FREIO, MOTOR TRIFÁSICO DE 1,25 CV - CHI DIURNO. AF_03/2016 | CHOR - CUSTOS HORÁRIOS DE MÁQUINAS E EQUIPAMENTOS |  | CHI | 0.0073 | 19.91 | 0.14
Composição Auxiliar | 88316 | SINAPI | SERVENTE COM ENCARGOS COMPLEMENTARES | SEDI - SERVIÇOS DIVERSOS |  | H | 0.166 | 18.65 | 3.09
Composição Auxiliar | 88323 | SINAPI | TELHADISTA COM ENCARGOS COMPLEMENTARES | SEDI - SERVIÇOS DIVERSOS |  | H | 0.128 | 24.6 | 3.14
Insumo | 00001607 | SINAPI | CONJUNTO ARRUELAS DE VEDACAO 5/16" PARA TELHA FIBROCIMENTO (UMA ARRUELA METALICA E UMA ARRUELA PVC - CONICAS) | Material |  | CJ | 1.26 | 0.34 | 0.42
Insumo | 00004302 | SINAPI | PARAFUSO ZINCADO ROSCA SOBERBA, CABECA SEXTAVADA, 5/16 " X 250 MM, PARA FIXACAO DE TELHA EM MADEIRA | Material |  | UN | 1.26 | 5.14 | 6.47
Insumo | 00007194 | SINAPI | TELHA DE FIBROCIMENTO ONDULADA E = 6 MM, DE 2,44 X 1,10 M (SEM AMIANTO) | Material |  | m² | 1.357 | 29.83 | 40.47
|  |  |  | MO sem LS => | 2.0938 | LS => | 2.31 | MO com LS => | 4.4
|  |  |  | Valor do BDI => | 11.27 |  | Valor com BDI => |  | 65.11
| Código | Banco | Descrição | Tipo |  | Und | Quant. | Valor Unit | Total
Composição | 92000 | SINAPI | TOMADA BAIXA DE EMBUTIR (1 MÓDULO), 2P+T 10 A, INCLUINDO SUPORTE E PLACA - FORNECIMENTO E INSTALAÇÃO. AF_12/2015 | INEL - INSTALAÇÃO ELÉTRICA/ELETRIFICAÇÃO E ILUMINAÇÃO EXTERNA |  | UN | 1 | 28.68 | 28.68
Composição Auxiliar | 91946 | SINAPI | SUPORTE PARAFUSADO COM PLACA DE ENCAIXE 4" X 2" MÉDIO (1,30 M DO PISO) PARA PONTO ELÉTRICO - FORNECIMENTO E INSTALAÇÃO. AF_12/2015 | INEL - INSTALAÇÃO ELÉTRICA/ELETRIFICAÇÃO E ILUMINAÇÃO EXTERNA |  | UN | 1 | 8.55 | 8.55
Composição Auxiliar | 91998 | SINAPI | TOMADA BAIXA DE EMBUTIR (1 MÓDULO), 2P+T 10 A, SEM SUPORTE E SEM PLACA - FORNECIMENTO E INSTALAÇÃO. AF_12/2015 | INEL - INSTALAÇÃO ELÉTRICA/ELETRIFICAÇÃO E ILUMINAÇÃO EXTERNA |  | UN | 1 | 20.13 | 20.13
|  |  |  | MO sem LS => | 4.5589 | LS => | 5.02 | MO com LS => | 9.58
|  |  |  | Valor do BDI => | 6 |  | Valor com BDI => |  | 34.68
| Código | Banco | Descrição | Tipo |  | Und | Quant. | Valor Unit | Total
Composição | 91998 | SINAPI | TOMADA BAIXA DE EMBUTIR (1 MÓDULO), 2P+T 10 A, SEM SUPORTE E SEM PLACA - FORNECIMENTO E INSTALAÇÃO. AF_12/2015 | INEL - INSTALAÇÃO ELÉTRICA/ELETRIFICAÇÃO E ILUMINAÇÃO EXTERNA |  | UN | 1 | 20.13 | 20.13
Composição Auxiliar | 88264 | SINAPI | ELETRICISTA COM ENCARGOS COMPLEMENTARES | SEDI - SERVIÇOS DIVERSOS |  | H | 0.235 | 25.34 | 5.95
Composição Auxiliar | 88247 | SINAPI | AUXILIAR DE ELETRICISTA COM ENCARGOS COMPLEMENTARES | SEDI - SERVIÇOS DIVERSOS |  | H | 0.235 | 19.65 | 4.61
Insumo | 00038101 | SINAPI | TOMADA 2P+T 10A, 250V (APENAS MODULO) | Material |  | UN | 1 | 9.57 | 9.57
|  |  |  | MO sem LS => | 3.4739 | LS => | 3.83 | MO com LS => | 7.3
|  |  |  | Valor do BDI => | 4.21 |  | Valor com BDI => |  | 24.34
| Código | Banco | Descrição | Tipo |  | Und | Quant. | Valor Unit | Total
Composição | 92001 | SINAPI | TOMADA BAIXA DE EMBUTIR (1 MÓDULO), 2P+T 20 A, INCLUINDO SUPORTE E PLACA - FORNECIMENTO E INSTALAÇÃO. AF_12/2015 | INEL - INSTALAÇÃO ELÉTRICA/ELETRIFICAÇÃO E ILUMINAÇÃO EXTERNA |  | UN | 1 | 31.36 | 31.36
Composição Auxiliar | 91946 | SINAPI | SUPORTE PARAFUSADO COM PLACA DE ENCAIXE 4" X 2" MÉDIO (1,30 M DO PISO) PARA PONTO ELÉTRICO - FORNECIMENTO E INSTALAÇÃO. AF_12/2015 | INEL - INSTALAÇÃO ELÉTRICA/ELETRIFICAÇÃO E ILUMINAÇÃO EXTERNA |  | UN | 1 | 8.55 | 8.55
Composição Auxiliar | 91999 | SINAPI | TOMADA BAIXA DE EMBUTIR (1 MÓDULO), 2P+T 20 A, SEM SUPORTE E SEM PLACA - FORNECIMENTO E INSTALAÇÃO. AF_12/2015 | INEL - INSTALAÇÃO ELÉTRICA/ELETRIFICAÇÃO E ILUMINAÇÃO EXTERNA |  | UN | 1 | 22.81 | 22.81
|  |  |  | MO sem LS => | 4.5589 | LS => | 5.02 | MO com LS => | 9.58
|  |  |  | Valor do BDI => | 6.56 |  | Valor com BDI => |  | 37.92
| Código | Banco | Descrição | Tipo |  | Und | Quant. | Valor Unit | Total
Composição | 91999 | SINAPI | TOMADA BAIXA DE EMBUTIR (1 MÓDULO), 2P+T 20 A, SEM SUPORTE E SEM PLACA - FORNECIMENTO E INSTALAÇÃO. AF_12/2015 | INEL - INSTALAÇÃO ELÉTRICA/ELETRIFICAÇÃO E ILUMINAÇÃO EXTERNA |  | UN | 1 | 22.81 | 22.81
Composição Auxiliar | 88264 | SINAPI | ELETRICISTA COM ENCARGOS COMPLEMENTARES | SEDI - SERVIÇOS DIVERSOS |  | H | 0.235 | 25.34 | 5.95
Composição Auxiliar | 88247 | SINAPI | AUXILIAR DE ELETRICISTA COM ENCARGOS COMPLEMENTARES | SEDI - SERVIÇOS DIVERSOS |  | H | 0.235 | 19.65 | 4.61
Insumo | 00038102 | SINAPI | TOMADA 2P+T 20A, 250V (APENAS MODULO) | Material |  | UN | 1 | 12.25 | 12.25
|  |  |  | MO sem LS => | 3.4739 | LS => | 3.83 | MO com LS => | 7.3
|  |  |  | Valor do BDI => | 4.77 |  | Valor com BDI => |  | 27.58
| Código | Banco | Descrição | Tipo |  | Und | Quant. | Valor Unit | Total
Composição | 92008 | SINAPI | TOMADA BAIXA DE EMBUTIR (2 MÓDULOS), 2P+T 10 A, INCLUINDO SUPORTE E PLACA - FORNECIMENTO E INSTALAÇÃO. AF_12/2015 | INEL - INSTALAÇÃO ELÉTRICA/ELETRIFICAÇÃO E ILUMINAÇÃO EXTERNA |  | UN | 1 | 46.08 | 46.08
Composição Auxiliar | 91946 | SINAPI | SUPORTE PARAFUSADO COM PLACA DE ENCAIXE 4" X 2" MÉDIO (1,30 M DO PISO) PARA PONTO ELÉTRICO - FORNECIMENTO E INSTALAÇÃO. AF_12/2015 | INEL - INSTALAÇÃO ELÉTRICA/ELETRIFICAÇÃO E ILUMINAÇÃO EXTERNA |  | UN | 1 | 8.55 | 8.55
Composição Auxiliar | 92006 | SINAPI | TOMADA BAIXA DE EMBUTIR (2 MÓDULOS), 2P+T 10 A, SEM SUPORTE E SEM PLACA - FORNECIMENTO E INSTALAÇÃO. AF_12/2015 | INEL - INSTALAÇÃO ELÉTRICA/ELETRIFICAÇÃO E ILUMINAÇÃO EXTERNA |  | UN | 1 | 37.53 | 37.53
|  |  |  | MO sem LS => | 7.1381 | LS => | 7.86 | MO com LS => | 15
|  |  |  | Valor do BDI => | 9.64 |  | Valor com BDI => |  | 55.72
| Código | Banco | Descrição | Tipo |  | Und | Quant. | Valor Unit | Total
Composição | 92006 | SINAPI | TOMADA BAIXA DE EMBUTIR (2 MÓDULOS), 2P+T 10 A, SEM SUPORTE E SEM PLACA - FORNECIMENTO E INSTALAÇÃO. AF_12/2015 | INEL - INSTALAÇÃO ELÉTRICA/ELETRIFICAÇÃO E ILUMINAÇÃO EXTERNA |  | UN | 1 | 37.53 | 37.53
Composição Auxiliar | 88264 | SINAPI | ELETRICISTA COM ENCARGOS COMPLEMENTARES | SEDI - SERVIÇOS DIVERSOS |  | H | 0.409 | 25.34 | 10.36
Composição Auxiliar | 88247 | SINAPI | AUXILIAR DE ELETRICISTA COM ENCARGOS COMPLEMENTARES | SEDI - SERVIÇOS DIVERSOS |  | H | 0.409 | 19.65 | 8.03
Insumo | 00038101 | SINAPI | TOMADA 2P+T 10A, 250V (APENAS MODULO) | Material |  | UN | 2 | 9.57 | 19.14
|  |  |  | MO sem LS => | 6.0531 | LS => | 6.67 | MO com LS => | 12.72
|  |  |  | Valor do BDI => | 7.85 |  | Valor com BDI => |  | 45.38
| Código | Banco | Descrição | Tipo |  | Und | Quant. | Valor Unit | Total
Composição | 91996 | SINAPI | TOMADA MÉDIA DE EMBUTIR (1 MÓDULO), 2P+T 10 A, INCLUINDO SUPORTE E PLACA - FORNECIMENTO E INSTALAÇÃO. AF_12/2015 | INEL - INSTALAÇÃO ELÉTRICA/ELETRIFICAÇÃO E ILUMINAÇÃO EXTERNA |  | UN | 1 | 31.97 | 31.97
Composição Auxiliar | 91946 | SINAPI | SUPORTE PARAFUSADO COM PLACA DE ENCAIXE 4" X 2" MÉDIO (1,30 M DO PISO) PARA PONTO ELÉTRICO - FORNECIMENTO E INSTALAÇÃO. AF_12/2015 | INEL - INSTALAÇÃO ELÉTRICA/ELETRIFICAÇÃO E ILUMINAÇÃO EXTERNA |  | UN | 1 | 8.55 | 8.55
Composição Auxiliar | 91994 | SINAPI | TOMADA MÉDIA DE EMBUTIR (1 MÓDULO), 2P+T 10 A, SEM SUPORTE E SEM PLACA - FORNECIMENTO E INSTALAÇÃO. AF_12/2015 | INEL - INSTALAÇÃO ELÉTRICA/ELETRIFICAÇÃO E ILUMINAÇÃO EXTERNA |  | UN | 1 | 23.42 | 23.42
|  |  |  | MO sem LS => | 5.6439 | LS => | 6.22 | MO com LS => | 11.86
|  |  |  | Valor do BDI => | 6.69 |  | Valor com BDI => |  | 38.66
| Código | Banco | Descrição | Tipo |  | Und | Quant. | Valor Unit | Total
Composição | 91994 | SINAPI | TOMADA MÉDIA DE EMBUTIR (1 MÓDULO), 2P+T 10 A, SEM SUPORTE E SEM PLACA - FORNECIMENTO E INSTALAÇÃO. AF_12/2015 | INEL - INSTALAÇÃO ELÉTRICA/ELETRIFICAÇÃO E ILUMINAÇÃO EXTERNA |  | UN | 1 | 23.42 | 23.42
Composição Auxiliar | 88264 | SINAPI | ELETRICISTA COM ENCARGOS COMPLEMENTARES | SEDI - SERVIÇOS DIVERSOS |  | H | 0.308 | 25.34 | 7.8
Composição Auxiliar | 88247 | SINAPI | AUXILIAR DE ELETRICISTA COM ENCARGOS COMPLEMENTARES | SEDI - SERVIÇOS DIVERSOS |  | H | 0.308 | 19.65 | 6.05
Insumo | 00038101 | SINAPI | TOMADA 2P+T 10A, 250V (APENAS MODULO) | Material |  | UN | 1 | 9.57 | 9.57
|  |  |  | MO sem LS => | 4.5589 | LS => | 5.02 | MO com LS => | 9.58
|  |  |  | Valor do BDI => | 4.9 |  | Valor com BDI => |  | 28.32
| Código | Banco | Descrição | Tipo |  | Und | Quant. | Valor Unit | Total
Composição | 91997 | SINAPI | TOMADA MÉDIA DE EMBUTIR (1 MÓDULO), 2P+T 20 A, INCLUINDO SUPORTE E PLACA - FORNECIMENTO E INSTALAÇÃO. AF_12/2015 | INEL - INSTALAÇÃO ELÉTRICA/ELETRIFICAÇÃO E ILUMINAÇÃO EXTERNA |  | UN | 1 | 34.65 | 34.65
Composição Auxiliar | 91946 | SINAPI | SUPORTE PARAFUSADO COM PLACA DE ENCAIXE 4" X 2" MÉDIO (1,30 M DO PISO) PARA PONTO ELÉTRICO - FORNECIMENTO E INSTALAÇÃO. AF_12/2015 | INEL - INSTALAÇÃO ELÉTRICA/ELETRIFICAÇÃO E ILUMINAÇÃO EXTERNA |  | UN | 1 | 8.55 | 8.55
Composição Auxiliar | 91995 | SINAPI | TOMADA MÉDIA DE EMBUTIR (1 MÓDULO), 2P+T 20 A, SEM SUPORTE E SEM PLACA - FORNECIMENTO E INSTALAÇÃO. AF_12/2015 | INEL - INSTALAÇÃO ELÉTRICA/ELETRIFICAÇÃO E ILUMINAÇÃO EXTERNA |  | UN | 1 | 26.1 | 26.1
|  |  |  | MO sem LS => | 5.6439 | LS => | 6.22 | MO com LS => | 11.86
|  |  |  | Valor do BDI => | 7.25 |  | Valor com BDI => |  | 41.9
| Código | Banco | Descrição | Tipo |  | Und | Quant. | Valor Unit | Total
Composição | 91995 | SINAPI | TOMADA MÉDIA DE EMBUTIR (1 MÓDULO), 2P+T 20 A, SEM SUPORTE E SEM PLACA - FORNECIMENTO E INSTALAÇÃO. AF_12/2015 | INEL - INSTALAÇÃO ELÉTRICA/ELETRIFICAÇÃO E ILUMINAÇÃO EXTERNA |  | UN | 1 | 26.1 | 26.1
Composição Auxiliar | 88264 | SINAPI | ELETRICISTA COM ENCARGOS COMPLEMENTARES | SEDI - SERVIÇOS DIVERSOS |  | H | 0.308 | 25.34 | 7.8
Composição Auxiliar | 88247 | SINAPI | AUXILIAR DE ELETRICISTA COM ENCARGOS COMPLEMENTARES | SEDI - SERVIÇOS DIVERSOS |  | H | 0.308 | 19.65 | 6.05
Insumo | 00038102 | SINAPI | TOMADA 2P+T 20A, 250V (APENAS MODULO) | Material |  | UN | 1 | 12.25 | 12.25
|  |  |  | MO sem LS => | 4.5589 | LS => | 5.02 | MO com LS => | 9.58
|  |  |  | Valor do BDI => | 5.46 |  | Valor com BDI => |  | 31.56
| Código | Banco | Descrição | Tipo |  | Und | Quant. | Valor Unit | Total
Composição | 98308 | SINAPI | TOMADA PARA TELEFONE RJ11 - FORNECIMENTO E INSTALAÇÃO. AF_11/2019 | INES - INSTALAÇÕES ESPECIAIS |  | UN | 1 | 34.07 | 34.07
Composição Auxiliar | 88264 | SINAPI | ELETRICISTA COM ENCARGOS COMPLEMENTARES | SEDI - SERVIÇOS DIVERSOS |  | H | 0.2062 | 25.34 | 5.22
Composição Auxiliar | 88247 | SINAPI | AUXILIAR DE ELETRICISTA COM ENCARGOS COMPLEMENTARES | SEDI - SERVIÇOS DIVERSOS |  | H | 0.2062 | 19.65 | 4.05
Insumo | 00038082 | SINAPI | TOMADA RJ11, 2 FIOS, CONJUNTO MONTADO PARA EMBUTIR 4" X 2" (PLACA + SUPORTE + MODULO) | Material |  | UN | 1 | 24.8 | 24.8
|  |  |  | MO sem LS => | 3.0503 | LS => | 3.36 | MO com LS => | 6.41
|  |  |  | Valor do BDI => | 7.13 |  | Valor com BDI => |  | 41.2
| Código | Banco | Descrição | Tipo |  | Und | Quant. | Valor Unit | Total
Composição | 86906 | SINAPI | TORNEIRA CROMADA DE MESA, 1/2 OU 3/4, PARA LAVATÓRIO, PADRÃO POPULAR - FORNECIMENTO E INSTALAÇÃO. AF_01/2020 | INHI - INSTALAÇÕES HIDROS SANITÁRIAS |  | UN | 1 | 62.46 | 62.46
Composição Auxiliar | 88267 | SINAPI | ENCANADOR OU BOMBEIRO HIDRÁULICO COM ENCARGOS COMPLEMENTARES | SEDI - SERVIÇOS DIVERSOS |  | H | 0.096 | 24.48 | 2.35
Composição Auxiliar | 88316 | SINAPI | SERVENTE COM ENCARGOS COMPLEMENTARES | SEDI - SERVIÇOS DIVERSOS |  | H | 0.0303 | 18.65 | 0.56
Insumo | 00003146 | SINAPI | FITA VEDA ROSCA EM ROLOS DE 18 MM X 10 M (L X C) | Material |  | UN | 0.021 | 3.78 | 0.07
Insumo | 00013415 | SINAPI | TORNEIRA DE MESA/BANCADA, PARA LAVATORIO, FIXA, METALICA CROMADA, PADRAO POPULAR, 1/2 " OU 3/4 " (REF 1193) | Material |  | UN | 1 | 59.48 | 59.48
|  |  |  | MO sem LS => | 0.99458 | LS => | 1.1 | MO com LS => | 2.09
|  |  |  | Valor do BDI => | 13.07 |  | Valor com BDI => |  | 75.53
| Código | Banco | Descrição | Tipo |  | Und | Quant. | Valor Unit | Total
Composição | 86911 | SINAPI | TORNEIRA CROMADA LONGA, DE PAREDE, 1/2 OU 3/4, PARA PIA DE COZINHA, PADRÃO POPULAR - FORNECIMENTO E INSTALAÇÃO. AF_01/2020 | INHI - INSTALAÇÕES HIDROS SANITÁRIAS |  | UN | 1 | 73.09 | 73.09
Composição Auxiliar | 88267 | SINAPI | ENCANADOR OU BOMBEIRO HIDRÁULICO COM ENCARGOS COMPLEMENTARES | SEDI - SERVIÇOS DIVERSOS |  | H | 0.1164 | 24.48 | 2.84
Composição Auxiliar | 88316 | SINAPI | SERVENTE COM ENCARGOS COMPLEMENTARES | SEDI - SERVIÇOS DIVERSOS |  | H | 0.0367 | 18.65 | 0.68
Insumo | 00003146 | SINAPI | FITA VEDA ROSCA EM ROLOS DE 18 MM X 10 M (L X C) | Material |  | UN | 0.021 | 3.78 | 0.07
Insumo | 00013416 | SINAPI | TORNEIRA METALICA CROMADA, RETA, DE PAREDE, PARA COZINHA, SEM BICO, SEM AREJADOR, PADRAO POPULAR, 1/2 " OU 3/4 " (REF 1158) | Material |  | UN | 1 | 69.5 | 69.5
|  |  |  | MO sem LS => | 1.2087 | LS => | 1.33 | MO com LS => | 2.54
|  |  |  | Valor do BDI => | 15.3 |  | Valor com BDI => |  | 88.39
| Código | Banco | Descrição | Tipo |  | Und | Quant. | Valor Unit | Total
Composição | 94796 | SINAPI | TORNEIRA DE BOIA PARA CAIXA D'ÁGUA, ROSCÁVEL, 3/4" - FORNECIMENTO E INSTALAÇÃO. AF_08/2021 | INHI - INSTALAÇÕES HIDROS SANITÁRIAS |  | UN | 1 | 85.95 | 85.95
Composição Auxiliar | 88248 | SINAPI | AUXILIAR DE ENCANADOR OU BOMBEIRO HIDRÁULICO COM ENCARGOS COMPLEMENTARES | SEDI - SERVIÇOS DIVERSOS |  | H | 0.1904 | 19.31 | 3.67
Composição Auxiliar | 88267 | SINAPI | ENCANADOR OU BOMBEIRO HIDRÁULICO COM ENCARGOS COMPLEMENTARES | SEDI - SERVIÇOS DIVERSOS |  | H | 0.1904 | 24.48 | 4.66
Insumo | 00003148 | SINAPI | FITA VEDA ROSCA EM ROLOS DE 18 MM X 50 M (L X C) | Material |  | UN | 0.0053 | 13.94 | 0.07
Insumo | 00011830 | SINAPI | TORNEIRA DE BOIA CONVENCIONAL PARA CAIXA D'AGUA, AGUA FRIA, 3/4", COM HASTE E TORNEIRA METALICOS E BALAO PLASTICO | Material |  | UN | 1 | 77.55 | 77.55
|  |  |  | MO sem LS => | 2.8124 | LS => | 3.1 | MO com LS => | 5.91
|  |  |  | Valor do BDI => | 17.99 |  | Valor com BDI => |  | 103.94
| Código | Banco | Descrição | Tipo |  | Und | Quant. | Valor Unit | Total
Composição | 92543 | SINAPI | TRAMA DE MADEIRA COMPOSTA POR TERÇAS PARA TELHADOS DE ATÉ 2 ÁGUAS PARA TELHA ONDULADA DE FIBROCIMENTO, METÁLICA, PLÁSTICA OU TERMOACÚSTICA, INCLUSO TRANSPORTE VERTICAL. AF_07/2019 | COBE - COBERTURA |  | m² | 1 | 25.13 | 25.13
Composição Auxiliar | 93281 | SINAPI | GUINCHO ELÉTRICO DE COLUNA, CAPACIDADE 400 KG, COM MOTO FREIO, MOTOR TRIFÁSICO DE 1,25 CV - CHP DIURNO. AF_03/2016 | CHOR - CUSTOS HORÁRIOS DE MÁQUINAS E EQUIPAMENTOS |  | CHP | 0.0046 | 20.81 | 0.09
Composição Auxiliar | 93282 | SINAPI | GUINCHO ELÉTRICO DE COLUNA, CAPACIDADE 400 KG, COM MOTO FREIO, MOTOR TRIFÁSICO DE 1,25 CV - CHI DIURNO. AF_03/2016 | CHOR - CUSTOS HORÁRIOS DE MÁQUINAS E EQUIPAMENTOS |  | CHI | 0.0064 | 19.91 | 0.12
Composição Auxiliar | 88239 | SINAPI | AJUDANTE DE CARPINTEIRO COM ENCARGOS COMPLEMENTARES | SEDI - SERVIÇOS DIVERSOS |  | H | 0.065 | 19.73 | 1.28
Composição Auxiliar | 88262 | SINAPI | CARPINTEIRO DE FORMAS COM ENCARGOS COMPLEMENTARES | SEDI - SERVIÇOS DIVERSOS |  | H | 0.118 | 24.83 | 2.92
Insumo | 00040568 | SINAPI | PREGO DE ACO POLIDO COM CABECA 22 X 48 (4 1/4 X 5) | Material |  | KG | 0.03 | 25.11 | 0.75
Insumo | 00004425 | SINAPI | VIGA NAO APARELHADA *6 X 12* CM, EM MACARANDUBA, ANGELIM OU EQUIVALENTE DA REGIAO - BRUTA | Material |  | M | 0.634 | 31.51 | 19.97
|  |  |  | MO sem LS => | 1.4752 | LS => | 1.62 | MO com LS => | 3.1
|  |  |  | Valor do BDI => | 5.26 |  | Valor com BDI => |  | 30.39
| Código | Banco | Descrição | Tipo |  | Und | Quant. | Valor Unit | Total
Composição | 97913 | SINAPI | TRANSPORTE COM CAMINHÃO BASCULANTE DE 6 M³, EM VIA URBANA EM REVESTIMENTO PRIMÁRIO (UNIDADE: M3XKM). AF_07/2020 | TRAN - TRANSPORTES, CARGAS E DESCARGAS |  | M3XKM | 1 | 2.91 | 2.91
Composição Auxiliar | 67826 | SINAPI | CAMINHÃO BASCULANTE 6 M3 TOCO, PESO BRUTO TOTAL 16.000 KG, CARGA ÚTIL MÁXIMA 11.130 KG, DISTÂNCIA ENTRE EIXOS 5,36 M, POTÊNCIA 185 CV, INCLUSIVE CAÇAMBA METÁLICA - CHP DIURNO. AF_06/2014 | CHOR - CUSTOS HORÁRIOS DE MÁQUINAS E EQUIPAMENTOS |  | CHP | 0.0152 | 172.97 | 2.62
Composição Auxiliar | 67827 | SINAPI | CAMINHÃO BASCULANTE 6 M3 TOCO, PESO BRUTO TOTAL 16.000 KG, CARGA ÚTIL MÁXIMA 11.130 KG, DISTÂNCIA ENTRE EIXOS 5,36 M, POTÊNCIA 185 CV, INCLUSIVE CAÇAMBA METÁLICA - CHI DIURNO. AF_06/2014 | CHOR - CUSTOS HORÁRIOS DE MÁQUINAS E EQUIPAMENTOS |  | CHI | 0.0065 | 45.33 | 0.29
|  |  |  | MO sem LS => | 0.14276 | LS => | 0.16 | MO com LS => | 0.3
|  |  |  | Valor do BDI => | 0.6 |  | Valor com BDI => |  | 3.51
| Código | Banco | Descrição | Tipo |  | Und | Quant. | Valor Unit | Total
Composição | 72887 | SINAPI | TRANSPORTE COMERCIAL COM CAMINHAO BASCULANTE 6 M3, RODOVIA PAVIMENTADA | MOVT - MOVIMENTO DE TERRA |  | M3XKM | 1 | 1.35 | 1.35
Composição Auxiliar | 5811 | SINAPI | CAMINHÃO BASCULANTE 6 M3, PESO BRUTO TOTAL 16.000 KG, CARGA ÚTIL MÁXIMA 13.071 KG, DISTÂNCIA ENTRE EIXOS 4,80 M, POTÊNCIA 230 CV INCLUSIVE CAÇAMBA METÁLICA - CHP DIURNO. AF_06/2014 | CHOR - CUSTOS HORÁRIOS DE MÁQUINAS E EQUIPAMENTOS |  | CHP | 0.0067 | 201.68 | 1.35
|  |  |  | MO sem LS => | 0.042829 | LS => | 0.05 | MO com LS => | 0.09
|  |  |  | Valor do BDI => | 0.28 |  | Valor com BDI => |  | 1.63
| Código | Banco | Descrição | Tipo |  | Und | Quant. | Valor Unit | Total
Composição | 5853 | SINAPI | TRATOR DE ESTEIRAS, POTÊNCIA 150 HP, PESO OPERACIONAL 16,7 T, COM RODA MOTRIZ ELEVADA E LÂMINA 3,18 M3 - CHI DIURNO. AF_06/2014 | CHOR - CUSTOS HORÁRIOS DE MÁQUINAS E EQUIPAMENTOS |  | CHI | 1 | 69.81 | 69.81
Composição Auxiliar | 89010 | SINAPI | TRATOR DE ESTEIRAS, POTÊNCIA 150 HP, PESO OPERACIONAL 16,7 T, COM RODA MOTRIZ ELEVADA E LÂMINA 3,18 M3 - JUROS. AF_06/2014 | CHOR - CUSTOS HORÁRIOS DE MÁQUINAS E EQUIPAMENTOS |  | H | 1 | 9.24 | 9.24
Composição Auxiliar | 89009 | SINAPI | TRATOR DE ESTEIRAS, POTÊNCIA 150 HP, PESO OPERACIONAL 16,7 T, COM RODA MOTRIZ ELEVADA E LÂMINA 3,18 M3 - DEPRECIAÇÃO. AF_06/2014 | CHOR - CUSTOS HORÁRIOS DE MÁQUINAS E EQUIPAMENTOS |  | H | 1 | 41.05 | 41.05
Composição Auxiliar | 88324 | SINAPI | TRATORISTA COM ENCARGOS COMPLEMENTARES | SEDI - SERVIÇOS DIVERSOS |  | H | 1 | 19.52 | 19.52
|  |  |  | MO sem LS => | 6.5052 | LS => | 7.16 | MO com LS => | 13.67
|  |  |  | Valor do BDI => | 14.61 |  | Valor com BDI => |  | 84.42
| Código | Banco | Descrição | Tipo |  | Und | Quant. | Valor Unit | Total
Composição | 5851 | SINAPI | TRATOR DE ESTEIRAS, POTÊNCIA 150 HP, PESO OPERACIONAL 16,7 T, COM RODA MOTRIZ ELEVADA E LÂMINA 3,18 M3 - CHP DIURNO. AF_06/2014 | CHOR - CUSTOS HORÁRIOS DE MÁQUINAS E EQUIPAMENTOS |  | CHP | 1 | 250.85 | 250.85
Composição Auxiliar | 5721 | SINAPI | TRATOR DE ESTEIRAS, POTÊNCIA 150 HP, PESO OPERACIONAL 16,7 T, COM RODA MOTRIZ ELEVADA E LÂMINA 3,18 M3 - MATERIAIS NA OPERAÇÃO. AF_06/2014 | CHOR - CUSTOS HORÁRIOS DE MÁQUINAS E EQUIPAMENTOS |  | H | 1 | 107.65 | 107.65
Composição Auxiliar | 53810 | SINAPI | TRATOR DE ESTEIRAS, POTÊNCIA 150 HP, PESO OPERACIONAL 16,7 T, COM RODA MOTRIZ ELEVADA E LÂMINA 3,18 M3 - MANUTENÇÃO. AF_06/2014 | CHOR - CUSTOS HORÁRIOS DE MÁQUINAS E EQUIPAMENTOS |  | H | 1 | 73.39 | 73.39
Composição Auxiliar | 89009 | SINAPI | TRATOR DE ESTEIRAS, POTÊNCIA 150 HP, PESO OPERACIONAL 16,7 T, COM RODA MOTRIZ ELEVADA E LÂMINA 3,18 M3 - DEPRECIAÇÃO. AF_06/2014 | CHOR - CUSTOS HORÁRIOS DE MÁQUINAS E EQUIPAMENTOS |  | H | 1 | 41.05 | 41.05
Composição Auxiliar | 89010 | SINAPI | TRATOR DE ESTEIRAS, POTÊNCIA 150 HP, PESO OPERACIONAL 16,7 T, COM RODA MOTRIZ ELEVADA E LÂMINA 3,18 M3 - JUROS. AF_06/2014 | CHOR - CUSTOS HORÁRIOS DE MÁQUINAS E EQUIPAMENTOS |  | H | 1 | 9.24 | 9.24
Composição Auxiliar | 88324 | SINAPI | TRATORISTA COM ENCARGOS COMPLEMENTARES | SEDI - SERVIÇOS DIVERSOS |  | H | 1 | 19.52 | 19.52
|  |  |  | MO sem LS => | 6.5052 | LS => | 7.16 | MO com LS => | 13.67
|  |  |  | Valor do BDI => | 52.52 |  | Valor com BDI => |  | 303.37
| Código | Banco | Descrição | Tipo |  | Und | Quant. | Valor Unit | Total
Composição | 89009 | SINAPI | TRATOR DE ESTEIRAS, POTÊNCIA 150 HP, PESO OPERACIONAL 16,7 T, COM RODA MOTRIZ ELEVADA E LÂMINA 3,18 M3 - DEPRECIAÇÃO. AF_06/2014 | CHOR - CUSTOS HORÁRIOS DE MÁQUINAS E EQUIPAMENTOS |  | H | 1 | 41.05 | 41.05
Insumo | 00007624 | SINAPI | TRATOR DE ESTEIRAS, POTENCIA DE 150 HP, PESO OPERACIONAL DE 16,7 T, COM RODA MOTRIZ ELEVADA E LAMINA COM CONTATO DE 3,18M3 | Equipamento |  | UN | 3.11e-05 | 1320000 | 41.05
|  |  |  | MO sem LS => | 0 | LS => | 0 | MO com LS => | 0
|  |  |  | Valor do BDI => | 8.59 |  | Valor com BDI => |  | 49.64
| Código | Banco | Descrição | Tipo |  | Und | Quant. | Valor Unit | Total
Composição | 89010 | SINAPI | TRATOR DE ESTEIRAS, POTÊNCIA 150 HP, PESO OPERACIONAL 16,7 T, COM RODA MOTRIZ ELEVADA E LÂMINA 3,18 M3 - JUROS. AF_06/2014 | CHOR - CUSTOS HORÁRIOS DE MÁQUINAS E EQUIPAMENTOS |  | H | 1 | 9.24 | 9.24
Insumo | 00007624 | SINAPI | TRATOR DE ESTEIRAS, POTENCIA DE 150 HP, PESO OPERACIONAL DE 16,7 T, COM RODA MOTRIZ ELEVADA E LAMINA COM CONTATO DE 3,18M3 | Equipamento |  | UN | 7e-06 | 1320000 | 9.24
|  |  |  | MO sem LS => | 0 | LS => | 0 | MO com LS => | 0
|  |  |  | Valor do BDI => | 1.93 |  | Valor com BDI => |  | 11.17
| Código | Banco | Descrição | Tipo |  | Und | Quant. | Valor Unit | Total
Composição | 53810 | SINAPI | TRATOR DE ESTEIRAS, POTÊNCIA 150 HP, PESO OPERACIONAL 16,7 T, COM RODA MOTRIZ ELEVADA E LÂMINA 3,18 M3 - MANUTENÇÃO. AF_06/2014 | CHOR - CUSTOS HORÁRIOS DE MÁQUINAS E EQUIPAMENTOS |  | H | 1 | 73.39 | 73.39
Insumo | 00007624 | SINAPI | TRATOR DE ESTEIRAS, POTENCIA DE 150 HP, PESO OPERACIONAL DE 16,7 T, COM RODA MOTRIZ ELEVADA E LAMINA COM CONTATO DE 3,18M3 | Equipamento |  | UN | 5.56e-05 | 1320000 | 73.39
|  |  |  | MO sem LS => | 0 | LS => | 0 | MO com LS => | 0
|  |  |  | Valor do BDI => | 15.36 |  | Valor com BDI => |  | 88.75
| Código | Banco | Descrição | Tipo |  | Und | Quant. | Valor Unit | Total
Composição | 5721 | SINAPI | TRATOR DE ESTEIRAS, POTÊNCIA 150 HP, PESO OPERACIONAL 16,7 T, COM RODA MOTRIZ ELEVADA E LÂMINA 3,18 M3 - MATERIAIS NA OPERAÇÃO. AF_06/2014 | CHOR - CUSTOS HORÁRIOS DE MÁQUINAS E EQUIPAMENTOS |  | H | 1 | 107.65 | 107.65
Insumo | 00004221 | SINAPI | OLEO DIESEL COMBUSTIVEL COMUM | Material |  | L | 15.67 | 6.87 | 107.65
|  |  |  | MO sem LS => | 0 | LS => | 0 | MO com LS => | 0
|  |  |  | Valor do BDI => | 22.54 |  | Valor com BDI => |  | 130.19
| Código | Banco | Descrição | Tipo |  | Und | Quant. | Valor Unit | Total
Composição | 5847 | SINAPI | TRATOR DE ESTEIRAS, POTÊNCIA 170 HP, PESO OPERACIONAL 19 T, CAÇAMBA 5,2 M3 - CHP DIURNO. AF_06/2014 | CHOR - CUSTOS HORÁRIOS DE MÁQUINAS E EQUIPAMENTOS |  | CHP | 1 | 264.45 | 264.45
Composição Auxiliar | 53806 | SINAPI | TRATOR DE ESTEIRAS, POTÊNCIA 170 HP, PESO OPERACIONAL 19 T, CAÇAMBA 5,2 M3 - MANUTENÇÃO. AF_06/2014 | CHOR - CUSTOS HORÁRIOS DE MÁQUINAS E EQUIPAMENTOS |  | H | 1 | 72.94 | 72.94
Composição Auxiliar | 89018 | SINAPI | TRATOR DE ESTEIRAS, POTÊNCIA 170 HP, PESO OPERACIONAL 19 T, CAÇAMBA 5,2 M3 - JUROS. AF_06/2014 | CHOR - CUSTOS HORÁRIOS DE MÁQUINAS E EQUIPAMENTOS |  | H | 1 | 9.18 | 9.18
Composição Auxiliar | 89017 | SINAPI | TRATOR DE ESTEIRAS, POTÊNCIA 170 HP, PESO OPERACIONAL 19 T, CAÇAMBA 5,2 M3 - DEPRECIAÇÃO. AF_06/2014 | CHOR - CUSTOS HORÁRIOS DE MÁQUINAS E EQUIPAMENTOS |  | H | 1 | 40.8 | 40.8
Composição Auxiliar | 5718 | SINAPI | TRATOR DE ESTEIRAS, POTÊNCIA 170 HP, PESO OPERACIONAL 19 T, CAÇAMBA 5,2 M3 - MATERIAIS NA OPERAÇÃO. AF_06/2014 | CHOR - CUSTOS HORÁRIOS DE MÁQUINAS E EQUIPAMENTOS |  | H | 1 | 122.01 | 122.01
Composição Auxiliar | 88324 | SINAPI | TRATORISTA COM ENCARGOS COMPLEMENTARES | SEDI - SERVIÇOS DIVERSOS |  | H | 1 | 19.52 | 19.52
|  |  |  | MO sem LS => | 6.5052 | LS => | 7.16 | MO com LS => | 13.67
|  |  |  | Valor do BDI => | 55.37 |  | Valor com BDI => |  | 319.82
| Código | Banco | Descrição | Tipo |  | Und | Quant. | Valor Unit | Total
Composição | 89017 | SINAPI | TRATOR DE ESTEIRAS, POTÊNCIA 170 HP, PESO OPERACIONAL 19 T, CAÇAMBA 5,2 M3 - DEPRECIAÇÃO. AF_06/2014 | CHOR - CUSTOS HORÁRIOS DE MÁQUINAS E EQUIPAMENTOS |  | H | 1 | 40.8 | 40.8
Insumo | 00007625 | SINAPI | TRATOR DE ESTEIRAS, POTENCIA DE 170 HP, PESO OPERACIONAL DE 19 T, COM LAMINA COM CAPACIDADE DE 5,2 M3 | Equipamento |  | UN | 3.11e-05 | 1311926.48 | 40.8
|  |  |  | MO sem LS => | 0 | LS => | 0 | MO com LS => | 0
|  |  |  | Valor do BDI => | 8.54 |  | Valor com BDI => |  | 49.34
| Código | Banco | Descrição | Tipo |  | Und | Quant. | Valor Unit | Total
Composição | 89018 | SINAPI | TRATOR DE ESTEIRAS, POTÊNCIA 170 HP, PESO OPERACIONAL 19 T, CAÇAMBA 5,2 M3 - JUROS. AF_06/2014 | CHOR - CUSTOS HORÁRIOS DE MÁQUINAS E EQUIPAMENTOS |  | H | 1 | 9.18 | 9.18
Insumo | 00007625 | SINAPI | TRATOR DE ESTEIRAS, POTENCIA DE 170 HP, PESO OPERACIONAL DE 19 T, COM LAMINA COM CAPACIDADE DE 5,2 M3 | Equipamento |  | UN | 7e-06 | 1311926.48 | 9.18
|  |  |  | MO sem LS => | 0 | LS => | 0 | MO com LS => | 0
|  |  |  | Valor do BDI => | 1.92 |  | Valor com BDI => |  | 11.1
| Código | Banco | Descrição | Tipo |  | Und | Quant. | Valor Unit | Total
Composição | 53806 | SINAPI | TRATOR DE ESTEIRAS, POTÊNCIA 170 HP, PESO OPERACIONAL 19 T, CAÇAMBA 5,2 M3 - MANUTENÇÃO. AF_06/2014 | CHOR - CUSTOS HORÁRIOS DE MÁQUINAS E EQUIPAMENTOS |  | H | 1 | 72.94 | 72.94
Insumo | 00007625 | SINAPI | TRATOR DE ESTEIRAS, POTENCIA DE 170 HP, PESO OPERACIONAL DE 19 T, COM LAMINA COM CAPACIDADE DE 5,2 M3 | Equipamento |  | UN | 5.56e-05 | 1311926.48 | 72.94
|  |  |  | MO sem LS => | 0 | LS => | 0 | MO com LS => | 0
|  |  |  | Valor do BDI => | 15.27 |  | Valor com BDI => |  | 88.21
| Código | Banco | Descrição | Tipo |  | Und | Quant. | Valor Unit | Total
Composição | 5718 | SINAPI | TRATOR DE ESTEIRAS, POTÊNCIA 170 HP, PESO OPERACIONAL 19 T, CAÇAMBA 5,2 M3 - MATERIAIS NA OPERAÇÃO. AF_06/2014 | CHOR - CUSTOS HORÁRIOS DE MÁQUINAS E EQUIPAMENTOS |  | H | 1 | 122.01 | 122.01
Insumo | 00004221 | SINAPI | OLEO DIESEL COMBUSTIVEL COMUM | Material |  | L | 17.76 | 6.87 | 122.01
|  |  |  | MO sem LS => | 0 | LS => | 0 | MO com LS => | 0
|  |  |  | Valor do BDI => | 25.54 |  | Valor com BDI => |  | 147.55
| Código | Banco | Descrição | Tipo |  | Und | Quant. | Valor Unit | Total
Composição | 96014 | SINAPI | TRATOR DE PNEUS COM POTÊNCIA DE 122 CV, TRAÇÃO 4X4, COM VASSOURA MECÂNICA ACOPLADA - CHI DIURNO. AF_02/2017 | CHOR - CUSTOS HORÁRIOS DE MÁQUINAS E EQUIPAMENTOS |  | CHI | 1 | 46.03 | 46.03
Composição Auxiliar | 96009 | SINAPI | TRATOR DE PNEUS COM POTÊNCIA DE 122 CV, TRAÇÃO 4X4, COM VASSOURA MECÂNICA ACOPLADA - JUROS. AF_02/2017 | CHOR - CUSTOS HORÁRIOS DE MÁQUINAS E EQUIPAMENTOS |  | H | 1 | 3.22 | 3.22
Composição Auxiliar | 96008 | SINAPI | TRATOR DE PNEUS COM POTÊNCIA DE 122 CV, TRAÇÃO 4X4, COM VASSOURA MECÂNICA ACOPLADA - DEPRECIAÇÃO. AF_02/2017 | CHOR - CUSTOS HORÁRIOS DE MÁQUINAS E EQUIPAMENTOS |  | H | 1 | 23.29 | 23.29
Composição Auxiliar | 88324 | SINAPI | TRATORISTA COM ENCARGOS COMPLEMENTARES | SEDI - SERVIÇOS DIVERSOS |  | H | 1 | 19.52 | 19.52
|  |  |  | MO sem LS => | 6.5052 | LS => | 7.16 | MO com LS => | 13.67
|  |  |  | Valor do BDI => | 9.63 |  | Valor com BDI => |  | 55.66
| Código | Banco | Descrição | Tipo |  | Und | Quant. | Valor Unit | Total
Composição | 96013 | SINAPI | TRATOR DE PNEUS COM POTÊNCIA DE 122 CV, TRAÇÃO 4X4, COM VASSOURA MECÂNICA ACOPLADA - CHP DIURNO. AF_02/2017 | CHOR - CUSTOS HORÁRIOS DE MÁQUINAS E EQUIPAMENTOS |  | CHP | 1 | 182.52 | 182.52
Composição Auxiliar | 96008 | SINAPI | TRATOR DE PNEUS COM POTÊNCIA DE 122 CV, TRAÇÃO 4X4, COM VASSOURA MECÂNICA ACOPLADA - DEPRECIAÇÃO. AF_02/2017 | CHOR - CUSTOS HORÁRIOS DE MÁQUINAS E EQUIPAMENTOS |  | H | 1 | 23.29 | 23.29
Composição Auxiliar | 96009 | SINAPI | TRATOR DE PNEUS COM POTÊNCIA DE 122 CV, TRAÇÃO 4X4, COM VASSOURA MECÂNICA ACOPLADA - JUROS. AF_02/2017 | CHOR - CUSTOS HORÁRIOS DE MÁQUINAS E EQUIPAMENTOS |  | H | 1 | 3.22 | 3.22
Composição Auxiliar | 96011 | SINAPI | TRATOR DE PNEUS COM POTÊNCIA DE 122 CV, TRAÇÃO 4X4, COM VASSOURA MECÂNICA ACOPLADA - MANUTENÇÃO. AF_02/2017 | CHOR - CUSTOS HORÁRIOS DE MÁQUINAS E EQUIPAMENTOS |  | H | 1 | 25.48 | 25.48
Composição Auxiliar | 96012 | SINAPI | TRATOR DE PNEUS COM POTÊNCIA DE 122 CV, TRAÇÃO 4X4, COM VASSOURA MECÂNICA ACOPLADA - MATERIAIS NA OPERAÇÃO. AF_02/2017 | CHOR - CUSTOS HORÁRIOS DE MÁQUINAS E EQUIPAMENTOS |  | H | 1 | 111.01 | 111.01
Composição Auxiliar | 88324 | SINAPI | TRATORISTA COM ENCARGOS COMPLEMENTARES | SEDI - SERVIÇOS DIVERSOS |  | H | 1 | 19.52 | 19.52
|  |  |  | MO sem LS => | 6.5052 | LS => | 7.16 | MO com LS => | 13.67
|  |  |  | Valor do BDI => | 38.21 |  | Valor com BDI => |  | 220.73
| Código | Banco | Descrição | Tipo |  | Und | Quant. | Valor Unit | Total
Composição | 96008 | SINAPI | TRATOR DE PNEUS COM POTÊNCIA DE 122 CV, TRAÇÃO 4X4, COM VASSOURA MECÂNICA ACOPLADA - DEPRECIAÇÃO. AF_02/2017 | CHOR - CUSTOS HORÁRIOS DE MÁQUINAS E EQUIPAMENTOS |  | H | 1 | 23.29 | 23.29
Insumo | 00036511 | SINAPI | TRATOR DE PNEUS COM POTENCIA DE 122 CV, TRACAO 4 X 4, PESO COM LASTRO DE 4510 KG | Equipamento |  | UN | 5.33e-05 | 351348.29 | 18.72
Insumo | 00013726 | SINAPI | VASSOURA MECANICA REBOCAVEL COM ESCOVA CILINDRICA LARGURA UTIL DE VARRIMENTO = 2,44M | Equipamento |  | UN | 5.33e-05 | 85854.59 | 4.57
|  |  |  | MO sem LS => | 0 | LS => | 0 | MO com LS => | 0
|  |  |  | Valor do BDI => | 4.87 |  | Valor com BDI => |  | 28.16
| Código | Banco | Descrição | Tipo |  | Und | Quant. | Valor Unit | Total
Composição | 96009 | SINAPI | TRATOR DE PNEUS COM POTÊNCIA DE 122 CV, TRAÇÃO 4X4, COM VASSOURA MECÂNICA ACOPLADA - JUROS. AF_02/2017 | CHOR - CUSTOS HORÁRIOS DE MÁQUINAS E EQUIPAMENTOS |  | H | 1 | 3.22 | 3.22
Insumo | 00036511 | SINAPI | TRATOR DE PNEUS COM POTENCIA DE 122 CV, TRACAO 4 X 4, PESO COM LASTRO DE 4510 KG | Equipamento |  | UN | 7.4e-06 | 351348.29 | 2.59
Insumo | 00013726 | SINAPI | VASSOURA MECANICA REBOCAVEL COM ESCOVA CILINDRICA LARGURA UTIL DE VARRIMENTO = 2,44M | Equipamento |  | UN | 7.4e-06 | 85854.59 | 0.63
|  |  |  | MO sem LS => | 0 | LS => | 0 | MO com LS => | 0
|  |  |  | Valor do BDI => | 0.67 |  | Valor com BDI => |  | 3.89
| Código | Banco | Descrição | Tipo |  | Und | Quant. | Valor Unit | Total
Composição | 96011 | SINAPI | TRATOR DE PNEUS COM POTÊNCIA DE 122 CV, TRAÇÃO 4X4, COM VASSOURA MECÂNICA ACOPLADA - MANUTENÇÃO. AF_02/2017 | CHOR - CUSTOS HORÁRIOS DE MÁQUINAS E EQUIPAMENTOS |  | H | 1 | 25.48 | 25.48
Insumo | 00036511 | SINAPI | TRATOR DE PNEUS COM POTENCIA DE 122 CV, TRACAO 4 X 4, PESO COM LASTRO DE 4510 KG | Equipamento |  | UN | 5.83e-05 | 351348.29 | 20.48
Insumo | 00013726 | SINAPI | VASSOURA MECANICA REBOCAVEL COM ESCOVA CILINDRICA LARGURA UTIL DE VARRIMENTO = 2,44M | Equipamento |  | UN | 5.83e-05 | 85854.59 | 5
|  |  |  | MO sem LS => | 0 | LS => | 0 | MO com LS => | 0
|  |  |  | Valor do BDI => | 5.33 |  | Valor com BDI => |  | 30.81
| Código | Banco | Descrição | Tipo |  | Und | Quant. | Valor Unit | Total
Composição | 96012 | SINAPI | TRATOR DE PNEUS COM POTÊNCIA DE 122 CV, TRAÇÃO 4X4, COM VASSOURA MECÂNICA ACOPLADA - MATERIAIS NA OPERAÇÃO. AF_02/2017 | CHOR - CUSTOS HORÁRIOS DE MÁQUINAS E EQUIPAMENTOS |  | H | 1 | 111.01 | 111.01
Insumo | 00004221 | SINAPI | OLEO DIESEL COMBUSTIVEL COMUM | Material |  | L | 16.16 | 6.87 | 111.01
|  |  |  | MO sem LS => | 0 | LS => | 0 | MO com LS => | 0
|  |  |  | Valor do BDI => | 23.24 |  | Valor com BDI => |  | 134.25
| Código | Banco | Descrição | Tipo |  | Und | Quant. | Valor Unit | Total
Composição | 96155 | SINAPI | TRATOR DE PNEUS COM POTÊNCIA DE 85 CV, TRAÇÃO 4X4, COM VASSOURA MECÂNICA ACOPLADA - CHI DIURNO. AF_02/2017 | CHOR - CUSTOS HORÁRIOS DE MÁQUINAS E EQUIPAMENTOS |  | CHI | 1 | 40.34 | 40.34
Composição Auxiliar | 96053 | SINAPI | TRATOR DE PNEUS COM POTÊNCIA DE 85 CV, TRAÇÃO 4X4, COM VASSOURA MECÂNICA ACOPLADA - DEPRECIAÇÃO. AF_03/2017 | CHOR - CUSTOS HORÁRIOS DE MÁQUINAS E EQUIPAMENTOS |  | H | 1 | 18.29 | 18.29
Composição Auxiliar | 96055 | SINAPI | TRATOR DE PNEUS COM POTÊNCIA DE 85 CV, TRAÇÃO 4X4, COM VASSOURA MECÂNICA ACOPLADA - JUROS. AF_03/2017 | CHOR - CUSTOS HORÁRIOS DE MÁQUINAS E EQUIPAMENTOS |  | H | 1 | 2.53 | 2.53
Composição Auxiliar | 88324 | SINAPI | TRATORISTA COM ENCARGOS COMPLEMENTARES | SEDI - SERVIÇOS DIVERSOS |  | H | 1 | 19.52 | 19.52
|  |  |  | MO sem LS => | 6.5052 | LS => | 7.16 | MO com LS => | 13.67
|  |  |  | Valor do BDI => | 8.44 |  | Valor com BDI => |  | 48.78
| Código | Banco | Descrição | Tipo |  | Und | Quant. | Valor Unit | Total
Composição | 96157 | SINAPI | TRATOR DE PNEUS COM POTÊNCIA DE 85 CV, TRAÇÃO 4X4, COM VASSOURA MECÂNICA ACOPLADA - CHP DIURNO. AF_03/2017 | CHOR - CUSTOS HORÁRIOS DE MÁQUINAS E EQUIPAMENTOS |  | CHP | 1 | 137.7 | 137.7
Composição Auxiliar | 96055 | SINAPI | TRATOR DE PNEUS COM POTÊNCIA DE 85 CV, TRAÇÃO 4X4, COM VASSOURA MECÂNICA ACOPLADA - JUROS. AF_03/2017 | CHOR - CUSTOS HORÁRIOS DE MÁQUINAS E EQUIPAMENTOS |  | H | 1 | 2.53 | 2.53
Composição Auxiliar | 96053 | SINAPI | TRATOR DE PNEUS COM POTÊNCIA DE 85 CV, TRAÇÃO 4X4, COM VASSOURA MECÂNICA ACOPLADA - DEPRECIAÇÃO. AF_03/2017 | CHOR - CUSTOS HORÁRIOS DE MÁQUINAS E EQUIPAMENTOS |  | H | 1 | 18.29 | 18.29
Composição Auxiliar | 96056 | SINAPI | TRATOR DE PNEUS COM POTÊNCIA DE 85 CV, TRAÇÃO 4X4, COM VASSOURA MECÂNICA ACOPLADA - MANUTENÇÃO. AF_03/2017 | CHOR - CUSTOS HORÁRIOS DE MÁQUINAS E EQUIPAMENTOS |  | H | 1 | 20.01 | 20.01
Composição Auxiliar | 96057 | SINAPI | TRATOR DE PNEUS COM POTÊNCIA DE 85 CV, TRAÇÃO 4X4, COM VASSOURA MECÂNICA ACOPLADA - MATERIAIS NA OPERAÇÃO. AF_03/2017 | CHOR - CUSTOS HORÁRIOS DE MÁQUINAS E EQUIPAMENTOS |  | H | 1 | 77.35 | 77.35
Composição Auxiliar | 88324 | SINAPI | TRATORISTA COM ENCARGOS COMPLEMENTARES | SEDI - SERVIÇOS DIVERSOS |  | H | 1 | 19.52 | 19.52
|  |  |  | MO sem LS => | 6.5052 | LS => | 7.16 | MO com LS => | 13.67
|  |  |  | Valor do BDI => | 28.83 |  | Valor com BDI => |  | 166.53
| Código | Banco | Descrição | Tipo |  | Und | Quant. | Valor Unit | Total
Composição | 96053 | SINAPI | TRATOR DE PNEUS COM POTÊNCIA DE 85 CV, TRAÇÃO 4X4, COM VASSOURA MECÂNICA ACOPLADA - DEPRECIAÇÃO. AF_03/2017 | CHOR - CUSTOS HORÁRIOS DE MÁQUINAS E EQUIPAMENTOS |  | H | 1 | 18.29 | 18.29
Insumo | 00007640 | SINAPI | TRATOR DE PNEUS COM POTENCIA DE 85 CV, TRACAO 4 X 4, PESO COM LASTRO DE 4675 KG | Equipamento |  | UN | 5.33e-05 | 257495 | 13.72
Insumo | 00013726 | SINAPI | VASSOURA MECANICA REBOCAVEL COM ESCOVA CILINDRICA LARGURA UTIL DE VARRIMENTO = 2,44M | Equipamento |  | UN | 5.33e-05 | 85854.59 | 4.57
|  |  |  | MO sem LS => | 0 | LS => | 0 | MO com LS => | 0
|  |  |  | Valor do BDI => | 3.82 |  | Valor com BDI => |  | 22.11
| Código | Banco | Descrição | Tipo |  | Und | Quant. | Valor Unit | Total
Composição | 96055 | SINAPI | TRATOR DE PNEUS COM POTÊNCIA DE 85 CV, TRAÇÃO 4X4, COM VASSOURA MECÂNICA ACOPLADA - JUROS. AF_03/2017 | CHOR - CUSTOS HORÁRIOS DE MÁQUINAS E EQUIPAMENTOS |  | H | 1 | 2.53 | 2.53
Insumo | 00007640 | SINAPI | TRATOR DE PNEUS COM POTENCIA DE 85 CV, TRACAO 4 X 4, PESO COM LASTRO DE 4675 KG | Equipamento |  | UN | 7.4e-06 | 257495 | 1.9
Insumo | 00013726 | SINAPI | VASSOURA MECANICA REBOCAVEL COM ESCOVA CILINDRICA LARGURA UTIL DE VARRIMENTO = 2,44M | Equipamento |  | UN | 7.4e-06 | 85854.59 | 0.63
|  |  |  | MO sem LS => | 0 | LS => | 0 | MO com LS => | 0
|  |  |  | Valor do BDI => | 0.52 |  | Valor com BDI => |  | 3.05
| Código | Banco | Descrição | Tipo |  | Und | Quant. | Valor Unit | Total
Composição | 96056 | SINAPI | TRATOR DE PNEUS COM POTÊNCIA DE 85 CV, TRAÇÃO 4X4, COM VASSOURA MECÂNICA ACOPLADA - MANUTENÇÃO. AF_03/2017 | CHOR - CUSTOS HORÁRIOS DE MÁQUINAS E EQUIPAMENTOS |  | H | 1 | 20.01 | 20.01
Insumo | 00007640 | SINAPI | TRATOR DE PNEUS COM POTENCIA DE 85 CV, TRACAO 4 X 4, PESO COM LASTRO DE 4675 KG | Equipamento |  | UN | 5.83e-05 | 257495 | 15.01
Insumo | 00013726 | SINAPI | VASSOURA MECANICA REBOCAVEL COM ESCOVA CILINDRICA LARGURA UTIL DE VARRIMENTO = 2,44M | Equipamento |  | UN | 5.83e-05 | 85854.59 | 5
|  |  |  | MO sem LS => | 0 | LS => | 0 | MO com LS => | 0
|  |  |  | Valor do BDI => | 4.19 |  | Valor com BDI => |  | 24.2
| Código | Banco | Descrição | Tipo |  | Und | Quant. | Valor Unit | Total
Composição | 96057 | SINAPI | TRATOR DE PNEUS COM POTÊNCIA DE 85 CV, TRAÇÃO 4X4, COM VASSOURA MECÂNICA ACOPLADA - MATERIAIS NA OPERAÇÃO. AF_03/2017 | CHOR - CUSTOS HORÁRIOS DE MÁQUINAS E EQUIPAMENTOS |  | H | 1 | 77.35 | 77.35
Insumo | 00004221 | SINAPI | OLEO DIESEL COMBUSTIVEL COMUM | Material |  | L | 11.26 | 6.87 | 77.35
|  |  |  | MO sem LS => | 0 | LS => | 0 | MO com LS => | 0
|  |  |  | Valor do BDI => | 16.19 |  | Valor com BDI => |  | 93.54
| Código | Banco | Descrição | Tipo |  | Und | Quant. | Valor Unit | Total
Composição | 88324 | SINAPI | TRATORISTA COM ENCARGOS COMPLEMENTARES | SEDI - SERVIÇOS DIVERSOS |  | H | 1 | 19.52 | 19.52
Composição Auxiliar | 95386 | SINAPI | CURSO DE CAPACITAÇÃO PARA TRATORISTA (ENCARGOS COMPLEMENTARES) - HORISTA | SEDI - SERVIÇOS DIVERSOS |  | H | 1 | 0.12 | 0.12
Insumo | 00037370 | SINAPI | ALIMENTACAO - HORISTA (COLETADO CAIXA) | Outros |  | H | 1 | 2.85 | 2.85
Insumo | 00043488 | SINAPI | EPI - FAMILIA OPERADOR ESCAVADEIRA - HORISTA (ENCARGOS COMPLEMENTARES - COLETADO CAIXA) | Equipamento |  | H | 1 | 0.76 | 0.76
Insumo | 00037372 | SINAPI | EXAMES - HORISTA (COLETADO CAIXA) | Outros |  | H | 1 | 0.81 | 0.81
Insumo | 00043464 | SINAPI | FERRAMENTAS - FAMILIA OPERADOR ESCAVADEIRA - HORISTA (ENCARGOS COMPLEMENTARES - COLETADO CAIXA) | Equipamento |  | H | 1 | 0.01 | 0.01
Insumo | 00004237 | SINAPI | OPERADOR DE TRATOR - EXCLUSIVE AGROPECUARIA | Mão de Obra |  | H | 1 | 13.55 | 13.55
Insumo | 00037373 | SINAPI | SEGURO - HORISTA (COLETADO CAIXA) | Taxas |  | H | 1 | 0.06 | 0.06
Insumo | 00037371 | SINAPI | TRANSPORTE - HORISTA (COLETADO CAIXA) | Serviços |  | H | 1 | 1.36 | 1.36
|  |  |  | MO sem LS => | 6.5052 | LS => | 7.16 | MO com LS => | 13.67
|  |  |  | Valor do BDI => | 4.08 |  | Valor com BDI => |  | 23.6
| Código | Banco | Descrição | Tipo |  | Und | Quant. | Valor Unit | Total
Composição | 89714 | SINAPI | TUBO PVC, SERIE NORMAL, ESGOTO PREDIAL, DN 100 MM, FORNECIDO E INSTALADO EM RAMAL DE DESCARGA OU RAMAL DE ESGOTO SANITÁRIO. AF_12/2014 | INHI - INSTALAÇÕES HIDROS SANITÁRIAS |  | M | 1 | 60.12 | 60.12
Composição Auxiliar | 88248 | SINAPI | AUXILIAR DE ENCANADOR OU BOMBEIRO HIDRÁULICO COM ENCARGOS COMPLEMENTARES | SEDI - SERVIÇOS DIVERSOS |  | H | 0.74 | 19.31 | 14.28
Composição Auxiliar | 88267 | SINAPI | ENCANADOR OU BOMBEIRO HIDRÁULICO COM ENCARGOS COMPLEMENTARES | SEDI - SERVIÇOS DIVERSOS |  | H | 0.74 | 24.48 | 18.11
Insumo | 00000122 | SINAPI | ADESIVO PLASTICO PARA PVC, FRASCO COM *850* GR | Material |  | UN | 0.0363 | 69.17 | 2.51
Insumo | 00038383 | SINAPI | LIXA D'AGUA EM FOLHA, GRAO 100 | Material |  | UN | 0.247 | 2.33 | 0.57
Insumo | 00020083 | SINAPI | SOLUCAO PREPARADORA / LIMPADORA PARA PVC, FRASCO COM 1000 CM3 | Material |  | UN | 0.0593 | 78.37 | 4.64
Insumo | 00009836 | SINAPI | TUBO PVC SERIE NORMAL, DN 100 MM, PARA ESGOTO PREDIAL (NBR 5688) | Material |  | M | 1.05 | 19.06 | 20.01
|  |  |  | MO sem LS => | 10.9498 | LS => | 12.06 | MO com LS => | 23.01
|  |  |  | Valor do BDI => | 12.58 |  | Valor com BDI => |  | 72.7
| Código | Banco | Descrição | Tipo |  | Und | Quant. | Valor Unit | Total
Composição | 89711 | SINAPI | TUBO PVC, SERIE NORMAL, ESGOTO PREDIAL, DN 40 MM, FORNECIDO E INSTALADO EM RAMAL DE DESCARGA OU RAMAL DE ESGOTO SANITÁRIO. AF_12/2014 | INHI - INSTALAÇÕES HIDROS SANITÁRIAS |  | M | 1 | 20.57 | 20.57
Composição Auxiliar | 88267 | SINAPI | ENCANADOR OU BOMBEIRO HIDRÁULICO COM ENCARGOS COMPLEMENTARES | SEDI - SERVIÇOS DIVERSOS |  | H | 0.3 | 24.48 | 7.34
Composição Auxiliar | 88248 | SINAPI | AUXILIAR DE ENCANADOR OU BOMBEIRO HIDRÁULICO COM ENCARGOS COMPLEMENTARES | SEDI - SERVIÇOS DIVERSOS |  | H | 0.3 | 19.31 | 5.79
Insumo | 00038383 | SINAPI | LIXA D'AGUA EM FOLHA, GRAO 100 | Material |  | UN | 0.1 | 2.33 | 0.23
Insumo | 00009835 | SINAPI | TUBO PVC SERIE NORMAL, DN 40 MM, PARA ESGOTO PREDIAL (NBR 5688) | Material |  | M | 1.05 | 6.87 | 7.21
|  |  |  | MO sem LS => | 4.4399 | LS => | 4.89 | MO com LS => | 9.33
|  |  |  | Valor do BDI => | 4.3 |  | Valor com BDI => |  | 24.87
| Código | Banco | Descrição | Tipo |  | Und | Quant. | Valor Unit | Total
Composição | 89576 | SINAPI | TUBO PVC, SÉRIE R, ÁGUA PLUVIAL, DN 75 MM, FORNECIDO E INSTALADO EM CONDUTORES VERTICAIS DE ÁGUAS PLUVIAIS. AF_12/2014 | INHI - INSTALAÇÕES HIDROS SANITÁRIAS |  | M | 1 | 31.65 | 31.65
Composição Auxiliar | 88267 | SINAPI | ENCANADOR OU BOMBEIRO HIDRÁULICO COM ENCARGOS COMPLEMENTARES | SEDI - SERVIÇOS DIVERSOS |  | H | 0.07 | 24.48 | 1.71
Composição Auxiliar | 88248 | SINAPI | AUXILIAR DE ENCANADOR OU BOMBEIRO HIDRÁULICO COM ENCARGOS COMPLEMENTARES | SEDI - SERVIÇOS DIVERSOS |  | H | 0.07 | 19.31 | 1.35
Insumo | 00000122 | SINAPI | ADESIVO PLASTICO PARA PVC, FRASCO COM *850* GR | Material |  | UN | 0.0034 | 69.17 | 0.23
Insumo | 00038383 | SINAPI | LIXA D'AGUA EM FOLHA, GRAO 100 | Material |  | UN | 0.013 | 2.33 | 0.03
Insumo | 00020083 | SINAPI | SOLUCAO PREPARADORA / LIMPADORA PARA PVC, FRASCO COM 1000 CM3 | Material |  | UN | 0.0053 | 78.37 | 0.41
Insumo | 00009839 | SINAPI | TUBO PVC, SERIE R, DN 75 MM, PARA ESGOTO OU AGUAS PLUVIAIS PREDIAIS (NBR 5688) | Material |  | M | 1.04 | 26.85 | 27.92
|  |  |  | MO sem LS => | 1.0279 | LS => | 1.13 | MO com LS => | 2.16
|  |  |  | Valor do BDI => | 6.62 |  | Valor com BDI => |  | 38.27
| Código | Banco | Descrição | Tipo |  | Und | Quant. | Valor Unit | Total
Composição | 94648 | SINAPI | TUBO, PVC, SOLDÁVEL, DN 25 MM, INSTALADO EM RESERVAÇÃO DE ÁGUA DE EDIFICAÇÃO QUE POSSUA RESERVATÓRIO DE FIBRA/FIBROCIMENTO FORNECIMENTO E INSTALAÇÃO. AF_06/2016 | INHI - INSTALAÇÕES HIDROS SANITÁRIAS |  | M | 1 | 10.7 | 10.7
Composição Auxiliar | 88267 | SINAPI | ENCANADOR OU BOMBEIRO HIDRÁULICO COM ENCARGOS COMPLEMENTARES | SEDI - SERVIÇOS DIVERSOS |  | H | 0.133 | 24.48 | 3.25
Composição Auxiliar | 88248 | SINAPI | AUXILIAR DE ENCANADOR OU BOMBEIRO HIDRÁULICO COM ENCARGOS COMPLEMENTARES | SEDI - SERVIÇOS DIVERSOS |  | H | 0.133 | 19.31 | 2.56
Insumo | 00009868 | SINAPI | TUBO PVC, SOLDAVEL, DN 25 MM, AGUA FRIA (NBR-5648) | Material |  | M | 1.043 | 4.69 | 4.89
|  |  |  | MO sem LS => | 1.9654 | LS => | 2.16 | MO com LS => | 4.13
|  |  |  | Valor do BDI => | 2.24 |  | Valor com BDI => |  | 12.94
| Código | Banco | Descrição | Tipo |  | Und | Quant. | Valor Unit | Total
Composição | 94649 | SINAPI | TUBO, PVC, SOLDÁVEL, DN 32 MM, INSTALADO EM RESERVAÇÃO DE ÁGUA DE EDIFICAÇÃO QUE POSSUA RESERVATÓRIO DE FIBRA/FIBROCIMENTO FORNECIMENTO E INSTALAÇÃO. AF_06/2016 | INHI - INSTALAÇÕES HIDROS SANITÁRIAS |  | M | 1 | 16.79 | 16.79
Composição Auxiliar | 88248 | SINAPI | AUXILIAR DE ENCANADOR OU BOMBEIRO HIDRÁULICO COM ENCARGOS COMPLEMENTARES | SEDI - SERVIÇOS DIVERSOS |  | H | 0.133 | 19.31 | 2.56
Composição Auxiliar | 88267 | SINAPI | ENCANADOR OU BOMBEIRO HIDRÁULICO COM ENCARGOS COMPLEMENTARES | SEDI - SERVIÇOS DIVERSOS |  | H | 0.133 | 24.48 | 3.25
Insumo | 00009869 | SINAPI | TUBO PVC, SOLDAVEL, DN 32 MM, AGUA FRIA (NBR-5648) | Material |  | M | 1.043 | 10.53 | 10.98
|  |  |  | MO sem LS => | 1.9654 | LS => | 2.16 | MO com LS => | 4.13
|  |  |  | Valor do BDI => | 3.51 |  | Valor com BDI => |  | 20.3
| Código | Banco | Descrição | Tipo |  | Und | Quant. | Valor Unit | Total
Composição | 0408067 | SICRO3 | Tela de aço eletrossoldada - fornecimento, preparo e colocação |  |  | kg | 1 | 9.88 | 9.88
B | Código | Banco | Mão de Obra | Quantidade | Salário Hora |  |  |  | Custo Horário
Insumo | P9801 | SICRO3 | Ajudante | 0.04272 |  |  |  | 18.5823 | 0.7938
Insumo | P9805 | SICRO3 | Armador | 0.02136 |  |  |  | 24.7368 | 0.5284
[5 empty] | Custo Horário da Mão de Obra => |  |  |  | 1.3222
[5 empty] | Adc.M.O. - Ferramentas (0,0%) => |  |  |  | 0
[5 empty] | Custo Horário de Execução => |  |  |  | 1.3222
[5 empty] | Fator de Influencia da Chuva - FIC => |  |  |  | 0
[5 empty] | Custo do FIC => |  |  |  | 0
[5 empty] | Produção de Equipe => |  |  |  | 1
[5 empty] | Custo Unitário de Execução => |  |  |  | 1.3222
C | Banco | Código | Material | Quantidade | Unidade | Preço Unitário |  |  | Custo Horário
Insumo | SICRO3 | M0075 | Arame liso recozido em aço-carbono - D = 1,24 mm (18 BWG) | 0.005 | kg | 7.8864 |  |  | 0.0394
Insumo | SICRO3 | M0999 | Tela em aço CA 60 soldada nervurada | 1.05 | kg | 8.0847 |  |  | 8.4889
[5 empty] | Custo Total do Material => |  |  |  | 8.5283
E | Banco | Insumo | Tempos Fixos | Código | Quantidade | Unidade | Preço Unitário |  | Custo Horário
Tempo Fixo | SICRO3 | M0075 | Carga, manobra e descarga de materiais diversos em caminhão carroceria de 15 t - carga e descarga manuais | 5914655 | 1e-05 | t | 31.74 |  | 0.0003
Tempo Fixo | SICRO3 | M0999 | Carga, manobra e descarga de materiais diversos em caminhão carroceria de 15 t - carga e descarga manuais | 5914655 | 0.00105 | t | 31.74 |  | 0.0333
[5 empty] | Custo Total dos Tempos Fixos => |  |  |  | 0.0336
F | Banco | Insumo | Momento de Transporte | Quantidade | Unidade | Distância Média de Transporte (DMT) |  |  | Custo Horário
[6 empty] | LN | RP | P
Momento de Transporte | SICRO3 | M0075 | Arame liso recozido em aço-carbono - D = 1,24 mm (18 BWG) - Caminhão carroceria com capacidade de 15 t - 188 kW | 1e-05 | tkm | 5914449 0,000 R$ 1,10 | 5914464 0,000 R$ 0,88 | 5914479 0,000 R$ 0,72 | 0
Momento de Transporte | SICRO3 | M0999 | Tela em aço CA 60 soldada nervurada - Caminhão carroceria com capacidade de 15 t - 188 kW | 0.00105 | tkm | 5914449 0,000 R$ 1,10 | 5914464 0,000 R$ 0,88 | 5914479 0,000 R$ 0,72 | 0
[5 empty] | Custo total dos Momentos de Transportes => |  |  |  | 0
|  |  |  | MO sem LS => | 0.6338 | LS => | 0.7 | MO com LS => | 1.3319
|  |  |  | Valor do BDI => | 2.06 |  | Valor com BDI => |  | 11.94
| Código | Banco | Descrição | Tipo |  | Und | Quant. | Valor Unit | Total
Composição | 5914359 | SICRO3 | Transporte com caminhão basculante de 10 m³ - rodovia em leito natural |  |  | tkm | 1 | 1.16 | 1.16
A | Código | Banco | Equipamentos | Quantidade | Utilização |  | Custo Operacional |  | Custo Horário
[5 empty] | Operativa | Improdutiva | Operativa | Improdutiva
Insumo | E9579 | SICRO3 | Caminhão basculante com capacidade de 10 m³ - 188 kW | 1 | 1 | 0 | 282.2949 | 78.2573 | 282.2949
[5 empty] | Custo Horário de Equipamentos => |  |  |  | 282.2949
[5 empty] | Custo Horário de Execução => |  |  |  | 282.2949
[5 empty] | Fator de Influencia da Chuva - FIC => |  |  |  | 0.0224
[5 empty] | Custo do FIC => |  |  |  | 0.0254
[5 empty] | Produção de Equipe => |  |  |  | 249
[5 empty] | Custo Unitário de Execução => |  |  |  | 1.1337
|  |  |  | MO sem LS => | 0 | LS => | 0 | MO com LS => | 0
|  |  |  | Valor do BDI => | 0.24 |  | Valor com BDI => |  | 1.4
| Código | Banco | Descrição | Tipo |  | Und | Quant. | Valor Unit | Total
Composição | 5914374 | SICRO3 | Transporte com caminhão basculante de 10 m³ - rodovia em revestimento primário |  |  | tkm | 1 | 0.93 | 0.93
A | Código | Banco | Equipamentos | Quantidade | Utilização |  | Custo Operacional |  | Custo Horário
[5 empty] | Operativa | Improdutiva | Operativa | Improdutiva
Insumo | E9579 | SICRO3 | Caminhão basculante com capacidade de 10 m³ - 188 kW | 1 | 1 | 0 | 282.2949 | 78.2573 | 282.2949
[5 empty] | Custo Horário de Equipamentos => |  |  |  | 282.2949
[5 empty] | Custo Horário de Execução => |  |  |  | 282.2949
[5 empty] | Fator de Influencia da Chuva - FIC => |  |  |  | 0.0224
[5 empty] | Custo do FIC => |  |  |  | 0.0203
[5 empty] | Produção de Equipe => |  |  |  | 311.25
[5 empty] | Custo Unitário de Execução => |  |  |  | 0.907
|  |  |  | MO sem LS => | 0 | LS => | 0 | MO com LS => | 0
|  |  |  | Valor do BDI => | 0.19 |  | Valor com BDI => |  | 1.12
| Código | Banco | Descrição | Tipo |  | Und | Quant. | Valor Unit | Total
Composição | 5914389 | SICRO3 | Transporte com caminhão basculante de 10 m³ - rodovia pavimentada |  |  | tkm | 1 | 0.76 | 0.76
A | Código | Banco | Equipamentos | Quantidade | Utilização |  | Custo Operacional |  | Custo Horário
[5 empty] | Operativa | Improdutiva | Operativa | Improdutiva
Insumo | E9579 | SICRO3 | Caminhão basculante com capacidade de 10 m³ - 188 kW | 1 | 1 | 0 | 282.2949 | 78.2573 | 282.2949
[5 empty] | Custo Horário de Equipamentos => |  |  |  | 282.2949
[5 empty] | Custo Horário de Execução => |  |  |  | 282.2949
[5 empty] | Fator de Influencia da Chuva - FIC => |  |  |  | 0
[5 empty] | Custo do FIC => |  |  |  | 0
[5 empty] | Produção de Equipe => |  |  |  | 373.5
[5 empty] | Custo Unitário de Execução => |  |  |  | 0.7558
|  |  |  | MO sem LS => | 0 | LS => | 0 | MO com LS => | 0
|  |  |  | Valor do BDI => | 0.15 |  | Valor com BDI => |  | 0.91
| Código | Banco | Descrição | Tipo |  | Und | Quant. | Valor Unit | Total
Composição | 5914314 | SICRO3 | Transporte com caminhão basculante de 6 m³ - rodovia em leito natural |  |  | tkm | 1 | 1.25 | 1.25
A | Código | Banco | Equipamentos | Quantidade | Utilização |  | Custo Operacional |  | Custo Horário
[5 empty] | Operativa | Improdutiva | Operativa | Improdutiva
Insumo | E9506 | SICRO3 | Caminhão basculante com capacidade de 6 m³ - 136 kW | 1 | 1 | 0 | 182.9334 | 65.1457 | 182.9334
[5 empty] | Custo Horário de Equipamentos => |  |  |  | 182.9334
[5 empty] | Custo Horário de Execução => |  |  |  | 182.9334
[5 empty] | Fator de Influencia da Chuva - FIC => |  |  |  | 0.0224
[5 empty] | Custo do FIC => |  |  |  | 0.0274
[5 empty] | Produção de Equipe => |  |  |  | 149.4
[5 empty] | Custo Unitário de Execução => |  |  |  | 1.2245
|  |  |  | MO sem LS => | 0 | LS => | 0 | MO com LS => | 0
|  |  |  | Valor do BDI => | 0.26 |  | Valor com BDI => |  | 1.51
| Código | Banco | Descrição | Tipo |  | Und | Quant. | Valor Unit | Total
Composição | 5914329 | SICRO3 | Transporte com caminhão basculante de 6 m³ - rodovia em revestimento primário |  |  | tkm | 1 | 1 | 1
A | Código | Banco | Equipamentos | Quantidade | Utilização |  | Custo Operacional |  | Custo Horário
[5 empty] | Operativa | Improdutiva | Operativa | Improdutiva
Insumo | E9506 | SICRO3 | Caminhão basculante com capacidade de 6 m³ - 136 kW | 1 | 1 | 0 | 182.9334 | 65.1457 | 182.9334
[5 empty] | Custo Horário de Equipamentos => |  |  |  | 182.9334
[5 empty] | Custo Horário de Execução => |  |  |  | 182.9334
[5 empty] | Fator de Influencia da Chuva - FIC => |  |  |  | 0.0224
[5 empty] | Custo do FIC => |  |  |  | 0.0219
[5 empty] | Produção de Equipe => |  |  |  | 186.75
[5 empty] | Custo Unitário de Execução => |  |  |  | 0.9796
|  |  |  | MO sem LS => | 0 | LS => | 0 | MO com LS => | 0
|  |  |  | Valor do BDI => | 0.2 |  | Valor com BDI => |  | 1.2
| Código | Banco | Descrição | Tipo |  | Und | Quant. | Valor Unit | Total
Composição | 5914539 | SICRO3 | Transporte com caminhão betoneira - rodovia em leito natural |  |  | tkm | 1 | 0.97 | 0.97
A | Código | Banco | Equipamentos | Quantidade | Utilização |  | Custo Operacional |  | Custo Horário
[5 empty] | Operativa | Improdutiva | Operativa | Improdutiva
Insumo | E9600 | SICRO3 | Caminhão betoneira com capacidade de 8 m³ - 188 kW | 1 | 1 | 0 | 301.1686 | 89.0322 | 301.1686
[5 empty] | Custo Horário de Equipamentos => |  |  |  | 301.1686
[5 empty] | Custo Horário de Execução => |  |  |  | 301.1686
[5 empty] | Fator de Influencia da Chuva - FIC => |  |  |  | 0.0224
[5 empty] | Custo do FIC => |  |  |  | 0.0212
[5 empty] | Produção de Equipe => |  |  |  | 318.72
[5 empty] | Custo Unitário de Execução => |  |  |  | 0.9449
|  |  |  | MO sem LS => | 0 | LS => | 0 | MO com LS => | 0
|  |  |  | Valor do BDI => | 0.2 |  | Valor com BDI => |  | 1.17
| Código | Banco | Descrição | Tipo |  | Und | Quant. | Valor Unit | Total
Composição | 5914554 | SICRO3 | Transporte com caminhão betoneira - rodovia em revestimento primário |  |  | tkm | 1 | 0.77 | 0.77
A | Código | Banco | Equipamentos | Quantidade | Utilização |  | Custo Operacional |  | Custo Horário
[5 empty] | Operativa | Improdutiva | Operativa | Improdutiva
Insumo | E9600 | SICRO3 | Caminhão betoneira com capacidade de 8 m³ - 188 kW | 1 | 1 | 0 | 301.1686 | 89.0322 | 301.1686
[5 empty] | Custo Horário de Equipamentos => |  |  |  | 301.1686
[5 empty] | Custo Horário de Execução => |  |  |  | 301.1686
[5 empty] | Fator de Influencia da Chuva - FIC => |  |  |  | 0.0224
[5 empty] | Custo do FIC => |  |  |  | 0.0169
[5 empty] | Produção de Equipe => |  |  |  | 398.4
[5 empty] | Custo Unitário de Execução => |  |  |  | 0.7559
|  |  |  | MO sem LS => | 0 | LS => | 0 | MO com LS => | 0
|  |  |  | Valor do BDI => | 0.16 |  | Valor com BDI => |  | 0.93
| Código | Banco | Descrição | Tipo |  | Und | Quant. | Valor Unit | Total
Composição | 5914569 | SICRO3 | Transporte com caminhão betoneira - rodovia pavimentada |  |  | tkm | 1 | 0.63 | 0.63
A | Código | Banco | Equipamentos | Quantidade | Utilização |  | Custo Operacional |  | Custo Horário
[5 empty] | Operativa | Improdutiva | Operativa | Improdutiva
Insumo | E9600 | SICRO3 | Caminhão betoneira com capacidade de 8 m³ - 188 kW | 1 | 1 | 0 | 301.1686 | 89.0322 | 301.1686
[5 empty] | Custo Horário de Equipamentos => |  |  |  | 301.1686
[5 empty] | Custo Horário de Execução => |  |  |  | 301.1686
[5 empty] | Fator de Influencia da Chuva - FIC => |  |  |  | 0
[5 empty] | Custo do FIC => |  |  |  | 0
[5 empty] | Produção de Equipe => |  |  |  | 478.08
[5 empty] | Custo Unitário de Execução => |  |  |  | 0.63
|  |  |  | MO sem LS => | 0 | LS => | 0 | MO com LS => | 0
|  |  |  | Valor do BDI => | 0.13 |  | Valor com BDI => |  | 0.76
| Código | Banco | Descrição | Tipo |  | Und | Quant. | Valor Unit | Total
Composição | 5915012 | SICRO3 | Transporte com caminhão carroceria com capacidade de 11 t e com guindauto de 45 t.m - rodovia em leito natural |  |  | tkm | 1 | 2.14 | 2.14
A | Código | Banco | Equipamentos | Quantidade | Utilização |  | Custo Operacional |  | Custo Horário
[5 empty] | Operativa | Improdutiva | Operativa | Improdutiva
Insumo | E9041 | SICRO3 | Caminhão carroceria com guindauto com capacidade de 45 t.m - 188 kW | 1 | 1 | 0 | 394.1128 | 120.9078 | 394.1128
[5 empty] | Custo Horário de Equipamentos => |  |  |  | 394.1128
[5 empty] | Custo Horário de Execução => |  |  |  | 394.1128
[5 empty] | Fator de Influencia da Chuva - FIC => |  |  |  | 0.0224
[5 empty] | Custo do FIC => |  |  |  | 0.047
[5 empty] | Produção de Equipe => |  |  |  | 187.91
[5 empty] | Custo Unitário de Execução => |  |  |  | 2.0973
|  |  |  | MO sem LS => | 0 | LS => | 0 | MO com LS => | 0
|  |  |  | Valor do BDI => | 0.44 |  | Valor com BDI => |  | 2.58
| Código | Banco | Descrição | Tipo |  | Und | Quant. | Valor Unit | Total
Composição | 5915013 | SICRO3 | Transporte com caminhão carroceria com capacidade de 11 t e com guindauto de 45 t.m - rodovia em revestimento primário |  |  | tkm | 1 | 1.72 | 1.72
A | Código | Banco | Equipamentos | Quantidade | Utilização |  | Custo Operacional |  | Custo Horário
[5 empty] | Operativa | Improdutiva | Operativa | Improdutiva
Insumo | E9041 | SICRO3 | Caminhão carroceria com guindauto com capacidade de 45 t.m - 188 kW | 1 | 1 | 0 | 394.1128 | 120.9078 | 394.1128
[5 empty] | Custo Horário de Equipamentos => |  |  |  | 394.1128
[5 empty] | Custo Horário de Execução => |  |  |  | 394.1128
[5 empty] | Fator de Influencia da Chuva - FIC => |  |  |  | 0.0224
[5 empty] | Custo do FIC => |  |  |  | 0.0376
[5 empty] | Produção de Equipe => |  |  |  | 234.89
[5 empty] | Custo Unitário de Execução => |  |  |  | 1.6779
|  |  |  | MO sem LS => | 0 | LS => | 0 | MO com LS => | 0
|  |  |  | Valor do BDI => | 0.36 |  | Valor com BDI => |  | 2.08
| Código | Banco | Descrição | Tipo |  | Und | Quant. | Valor Unit | Total
Composição | 5915014 | SICRO3 | Transporte com caminhão carroceria com capacidade de 11 t e com guindauto de 45 t.m - rodovia pavimentada |  |  | tkm | 1 | 1.4 | 1.4
A | Código | Banco | Equipamentos | Quantidade | Utilização |  | Custo Operacional |  | Custo Horário
[5 empty] | Operativa | Improdutiva | Operativa | Improdutiva
Insumo | E9041 | SICRO3 | Caminhão carroceria com guindauto com capacidade de 45 t.m - 188 kW | 1 | 1 | 0 | 394.1128 | 120.9078 | 394.1128
[5 empty] | Custo Horário de Equipamentos => |  |  |  | 394.1128
[5 empty] | Custo Horário de Execução => |  |  |  | 394.1128
[5 empty] | Fator de Influencia da Chuva - FIC => |  |  |  | 0
[5 empty] | Custo do FIC => |  |  |  | 0
[5 empty] | Produção de Equipe => |  |  |  | 281.87
[5 empty] | Custo Unitário de Execução => |  |  |  | 1.3982
|  |  |  | MO sem LS => | 0 | LS => | 0 | MO com LS => | 0
|  |  |  | Valor do BDI => | 0.29 |  | Valor com BDI => |  | 1.69
| Código | Banco | Descrição | Tipo |  | Und | Quant. | Valor Unit | Total
Composição | 5914599 | SICRO3 | Transporte com caminhão carroceria com capacidade de 7 t e com guindauto de 20 t.m - rodovia em revestimento primário |  |  | tkm | 1 | 2.09 | 2.09
A | Código | Banco | Equipamentos | Quantidade | Utilização |  | Custo Operacional |  | Custo Horário
[5 empty] | Operativa | Improdutiva | Operativa | Improdutiva
Insumo | E9686 | SICRO3 | Caminhão carroceria com guindauto com capacidade de 20 t.m - 136 kW | 1 | 1 | 0 | 300.662 | 101.4364 | 300.662
[5 empty] | Custo Horário de Equipamentos => |  |  |  | 300.662
[5 empty] | Custo Horário de Execução => |  |  |  | 300.662
[5 empty] | Fator de Influencia da Chuva - FIC => |  |  |  | 0.0224
[5 empty] | Custo do FIC => |  |  |  | 0.0458
[5 empty] | Produção de Equipe => |  |  |  | 146.91
[5 empty] | Custo Unitário de Execução => |  |  |  | 2.0466
|  |  |  | MO sem LS => | 0 | LS => | 0 | MO com LS => | 0
|  |  |  | Valor do BDI => | 0.43 |  | Valor com BDI => |  | 2.52
| Código | Banco | Descrição | Tipo |  | Und | Quant. | Valor Unit | Total
Composição | 5914464 | SICRO3 | Transporte com caminhão carroceria de 15 t - rodovia em revestimento primário |  |  | tkm | 1 | 0.88 | 0.88
A | Código | Banco | Equipamentos | Quantidade | Utilização |  | Custo Operacional |  | Custo Horário
[5 empty] | Operativa | Improdutiva | Operativa | Improdutiva
Insumo | E9592 | SICRO3 | Caminhão carroceria com capacidade de 15 t - 188 kW | 1 | 1 | 0 | 267.9635 | 71.0254 | 267.9635
[5 empty] | Custo Horário de Equipamentos => |  |  |  | 267.9635
[5 empty] | Custo Horário de Execução => |  |  |  | 267.9635
[5 empty] | Fator de Influencia da Chuva - FIC => |  |  |  | 0.0224
[5 empty] | Custo do FIC => |  |  |  | 0.0193
[5 empty] | Produção de Equipe => |  |  |  | 310.73
[5 empty] | Custo Unitário de Execução => |  |  |  | 0.8624
|  |  |  | MO sem LS => | 0 | LS => | 0 | MO com LS => | 0
|  |  |  | Valor do BDI => | 0.18 |  | Valor com BDI => |  | 1.06
| Código | Banco | Descrição | Tipo |  | Und | Quant. | Valor Unit | Total
Composição | 5914479 | SICRO3 | Transporte com caminhão carroceria de 15 t - rodovia pavimentada |  |  | tkm | 1 | 0.72 | 0.72
A | Código | Banco | Equipamentos | Quantidade | Utilização |  | Custo Operacional |  | Custo Horário
[5 empty] | Operativa | Improdutiva | Operativa | Improdutiva
Insumo | E9592 | SICRO3 | Caminhão carroceria com capacidade de 15 t - 188 kW | 1 | 1 | 0 | 267.9635 | 71.0254 | 267.9635
[5 empty] | Custo Horário de Equipamentos => |  |  |  | 267.9635
[5 empty] | Custo Horário de Execução => |  |  |  | 267.9635
[5 empty] | Fator de Influencia da Chuva - FIC => |  |  |  | 0
[5 empty] | Custo do FIC => |  |  |  | 0
[5 empty] | Produção de Equipe => |  |  |  | 372.88
[5 empty] | Custo Unitário de Execução => |  |  |  | 0.7186
|  |  |  | MO sem LS => | 0 | LS => | 0 | MO com LS => | 0
|  |  |  | Valor do BDI => | 0.15 |  | Valor com BDI => |  | 0.87
| Código | Banco | Descrição | Tipo |  | Und | Quant. | Valor Unit | Total
Composição | 5914635 | SICRO3 | Transporte com cavalo mecânico com semirreboque com capacidade de 22 t - rodovia em leito natural |  |  | tkm | 1 | 1.07 | 1.07
A | Código | Banco | Equipamentos | Quantidade | Utilização |  | Custo Operacional |  | Custo Horário
[5 empty] | Operativa | Improdutiva | Operativa | Improdutiva
Insumo | E9665 | SICRO3 | Cavalo mecânico com semirreboque com capacidade de 22 t - 240 kW | 1 | 1 | 0 | 383.5413 | 113.0163 | 383.5413
[5 empty] | Custo Horário de Equipamentos => |  |  |  | 383.5413
[5 empty] | Custo Horário de Execução => |  |  |  | 383.5413
[5 empty] | Fator de Influencia da Chuva - FIC => |  |  |  | 0.0224
[5 empty] | Custo do FIC => |  |  |  | 0.0235
[5 empty] | Produção de Equipe => |  |  |  | 364.97
[5 empty] | Custo Unitário de Execução => |  |  |  | 1.0509
|  |  |  | MO sem LS => | 0 | LS => | 0 | MO com LS => | 0
|  |  |  | Valor do BDI => | 0.22 |  | Valor com BDI => |  | 1.29
| Código | Banco | Descrição | Tipo |  | Und | Quant. | Valor Unit | Total
Composição | 5914636 | SICRO3 | Transporte com cavalo mecânico com semirreboque com capacidade de 22 t - rodovia em revestimento primário |  |  | tkm | 1 | 0.86 | 0.86
A | Código | Banco | Equipamentos | Quantidade | Utilização |  | Custo Operacional |  | Custo Horário
[5 empty] | Operativa | Improdutiva | Operativa | Improdutiva
Insumo | E9665 | SICRO3 | Cavalo mecânico com semirreboque com capacidade de 22 t - 240 kW | 1 | 1 | 0 | 383.5413 | 113.0163 | 383.5413
[5 empty] | Custo Horário de Equipamentos => |  |  |  | 383.5413
[5 empty] | Custo Horário de Execução => |  |  |  | 383.5413
[5 empty] | Fator de Influencia da Chuva - FIC => |  |  |  | 0.0224
[5 empty] | Custo do FIC => |  |  |  | 0.0188
[5 empty] | Produção de Equipe => |  |  |  | 456.21
[5 empty] | Custo Unitário de Execução => |  |  |  | 0.8407
|  |  |  | MO sem LS => | 0 | LS => | 0 | MO com LS => | 0
|  |  |  | Valor do BDI => | 0.18 |  | Valor com BDI => |  | 1.04
| Código | Banco | Descrição | Tipo |  | Und | Quant. | Valor Unit | Total
Composição | 5914637 | SICRO3 | Transporte com cavalo mecânico com semirreboque com capacidade de 22 t - rodovia pavimentada |  |  | tkm | 1 | 0.7 | 0.7
A | Código | Banco | Equipamentos | Quantidade | Utilização |  | Custo Operacional |  | Custo Horário
[5 empty] | Operativa | Improdutiva | Operativa | Improdutiva
Insumo | E9665 | SICRO3 | Cavalo mecânico com semirreboque com capacidade de 22 t - 240 kW | 1 | 1 | 0 | 383.5413 | 113.0163 | 383.5413
[5 empty] | Custo Horário de Equipamentos => |  |  |  | 383.5413
[5 empty] | Custo Horário de Execução => |  |  |  | 383.5413
[5 empty] | Fator de Influencia da Chuva - FIC => |  |  |  | 0
[5 empty] | Custo do FIC => |  |  |  | 0
[5 empty] | Produção de Equipe => |  |  |  | 547.45
[5 empty] | Custo Unitário de Execução => |  |  |  | 0.7006
|  |  |  | MO sem LS => | 0 | LS => | 0 | MO com LS => | 0
|  |  |  | Valor do BDI => | 0.14 |  | Valor com BDI => |  | 0.84
| Código | Banco | Descrição | Tipo |  | Und | Quant. | Valor Unit | Total
Composição | 5914364 | SICRO3 | Transporte de cimento ou cal hidratada a granel com caminhão silo de 30 m³ - rodovia em leito natural |  |  | tkm | 1 | 0.91 | 0.91
A | Código | Banco | Equipamentos | Quantidade | Utilização |  | Custo Operacional |  | Custo Horário
[5 empty] | Operativa | Improdutiva | Operativa | Improdutiva
Insumo | E9146 | SICRO3 | Caminhão silo com capacidade de 30 m³ - 265 kW | 1 | 1 | 0 | 463.2147 | 101.2897 | 463.2147
[5 empty] | Custo Horário de Equipamentos => |  |  |  | 463.2147
[5 empty] | Custo Horário de Execução => |  |  |  | 463.2147
[5 empty] | Fator de Influencia da Chuva - FIC => |  |  |  | 0.0224
[5 empty] | Custo do FIC => |  |  |  | 0.02
[5 empty] | Produção de Equipe => |  |  |  | 519.41
[5 empty] | Custo Unitário de Execução => |  |  |  | 0.8918
|  |  |  | MO sem LS => | 0 | LS => | 0 | MO com LS => | 0
|  |  |  | Valor do BDI => | 0.19 |  | Valor com BDI => |  | 1.1
| Código | Banco | Descrição | Tipo |  | Und | Quant. | Valor Unit | Total
Composição | 5914365 | SICRO3 | Transporte de cimento ou cal hidratada a granel com caminhão silo de 30 m³ - rodovia em revestimento primário |  |  | tkm | 1 | 0.73 | 0.73
A | Código | Banco | Equipamentos | Quantidade | Utilização |  | Custo Operacional |  | Custo Horário
[5 empty] | Operativa | Improdutiva | Operativa | Improdutiva
Insumo | E9146 | SICRO3 | Caminhão silo com capacidade de 30 m³ - 265 kW | 1 | 1 | 0 | 463.2147 | 101.2897 | 463.2147
[5 empty] | Custo Horário de Equipamentos => |  |  |  | 463.2147
[5 empty] | Custo Horário de Execução => |  |  |  | 463.2147
[5 empty] | Fator de Influencia da Chuva - FIC => |  |  |  | 0.0224
[5 empty] | Custo do FIC => |  |  |  | 0.016
[5 empty] | Produção de Equipe => |  |  |  | 649.27
[5 empty] | Custo Unitário de Execução => |  |  |  | 0.7134
|  |  |  | MO sem LS => | 0 | LS => | 0 | MO com LS => | 0
|  |  |  | Valor do BDI => | 0.15 |  | Valor com BDI => |  | 0.88
| Código | Banco | Descrição | Tipo |  | Und | Quant. | Valor Unit | Total
Composição | 5914366 | SICRO3 | Transporte de cimento ou cal hidratada a granel com caminhão silo de 30 m³ - rodovia pavimentada |  |  | tkm | 1 | 0.59 | 0.59
A | Código | Banco | Equipamentos | Quantidade | Utilização |  | Custo Operacional |  | Custo Horário
[5 empty] | Operativa | Improdutiva | Operativa | Improdutiva
Insumo | E9146 | SICRO3 | Caminhão silo com capacidade de 30 m³ - 265 kW | 1 | 1 | 0 | 463.2147 | 101.2897 | 463.2147
[5 empty] | Custo Horário de Equipamentos => |  |  |  | 463.2147
[5 empty] | Custo Horário de Execução => |  |  |  | 463.2147
[5 empty] | Fator de Influencia da Chuva - FIC => |  |  |  | 0
[5 empty] | Custo do FIC => |  |  |  | 0
[5 empty] | Produção de Equipe => |  |  |  | 779.12
[5 empty] | Custo Unitário de Execução => |  |  |  | 0.5945
|  |  |  | MO sem LS => | 0 | LS => | 0 | MO com LS => | 0
|  |  |  | Valor do BDI => | 0.12 |  | Valor com BDI => |  | 0.71
| Código | Banco | Descrição | Tipo |  | Und | Quant. | Valor Unit | Total
Composição | 5914315 | SICRO3 | Transporte de concreto com caminhão basculante de 7 m³ - rodovia em leito natural |  |  | tkm | 1 | 1.02 | 1.02
A | Código | Banco | Equipamentos | Quantidade | Utilização |  | Custo Operacional |  | Custo Horário
[5 empty] | Operativa | Improdutiva | Operativa | Improdutiva
Insumo | E9145 | SICRO3 | Caminhão basculante para concreto com capacidade de 7 m³ - 188 kW | 1 | 1 | 0 | 278.1942 | 76.1048 | 278.1942
[5 empty] | Custo Horário de Equipamentos => |  |  |  | 278.1942
[5 empty] | Custo Horário de Execução => |  |  |  | 278.1942
[5 empty] | Fator de Influencia da Chuva - FIC => |  |  |  | 0.0224
[5 empty] | Custo do FIC => |  |  |  | 0.0223
[5 empty] | Produção de Equipe => |  |  |  | 278.88
[5 empty] | Custo Unitário de Execução => |  |  |  | 0.9975
|  |  |  | MO sem LS => | 0 | LS => | 0 | MO com LS => | 0
|  |  |  | Valor do BDI => | 0.21 |  | Valor com BDI => |  | 1.23
| Código | Banco | Descrição | Tipo |  | Und | Quant. | Valor Unit | Total
Composição | 5914330 | SICRO3 | Transporte de concreto com caminhão basculante de 7 m³ - rodovia em revestimento primário |  |  | tkm | 1 | 0.82 | 0.82
A | Código | Banco | Equipamentos | Quantidade | Utilização |  | Custo Operacional |  | Custo Horário
[5 empty] | Operativa | Improdutiva | Operativa | Improdutiva
Insumo | E9145 | SICRO3 | Caminhão basculante para concreto com capacidade de 7 m³ - 188 kW | 1 | 1 | 0 | 278.1942 | 76.1048 | 278.1942
[5 empty] | Custo Horário de Equipamentos => |  |  |  | 278.1942
[5 empty] | Custo Horário de Execução => |  |  |  | 278.1942
[5 empty] | Fator de Influencia da Chuva - FIC => |  |  |  | 0.0224
[5 empty] | Custo do FIC => |  |  |  | 0.0179
[5 empty] | Produção de Equipe => |  |  |  | 348.6
[5 empty] | Custo Unitário de Execução => |  |  |  | 0.798
|  |  |  | MO sem LS => | 0 | LS => | 0 | MO com LS => | 0
|  |  |  | Valor do BDI => | 0.17 |  | Valor com BDI => |  | 0.99
| Código | Banco | Descrição | Tipo |  | Und | Quant. | Valor Unit | Total
Composição | 5914345 | SICRO3 | Transporte de concreto com caminhão basculante de 7 m³ - rodovia pavimentada |  |  | tkm | 1 | 0.67 | 0.67
A | Código | Banco | Equipamentos | Quantidade | Utilização |  | Custo Operacional |  | Custo Horário
[5 empty] | Operativa | Improdutiva | Operativa | Improdutiva
Insumo | E9145 | SICRO3 | Caminhão basculante para concreto com capacidade de 7 m³ - 188 kW | 1 | 1 | 0 | 278.1942 | 76.1048 | 278.1942
[5 empty] | Custo Horário de Equipamentos => |  |  |  | 278.1942
[5 empty] | Custo Horário de Execução => |  |  |  | 278.1942
[5 empty] | Fator de Influencia da Chuva - FIC => |  |  |  | 0
[5 empty] | Custo do FIC => |  |  |  | 0
[5 empty] | Produção de Equipe => |  |  |  | 418.32
[5 empty] | Custo Unitário de Execução => |  |  |  | 0.665
|  |  |  | MO sem LS => | 0 | LS => | 0 | MO com LS => | 0
|  |  |  | Valor do BDI => | 0.14 |  | Valor com BDI => |  | 0.81
| Código | Banco | Descrição | Tipo |  | Und | Quant. | Valor Unit | Total
Composição | 2003935 | SICRO3 | Tubo de PVC para dreno tipo barbacã - D = 50 mm - fornecimento e instalação |  |  | m | 1 | 10.71 | 10.71
B | Código | Banco | Mão de Obra | Quantidade | Salário Hora |  |  |  | Custo Horário
Insumo | P9824 | SICRO3 | Servente | 0.1 |  |  |  | 17.9705 | 1.7971
[5 empty] | Custo Horário da Mão de Obra => |  |  |  | 1.7971
[5 empty] | Adc.M.O. - Ferramentas (0,0%) => |  |  |  | 0
[5 empty] | Custo Horário de Execução => |  |  |  | 1.7971
[5 empty] | Fator de Influencia da Chuva - FIC => |  |  |  | 0
[5 empty] | Custo do FIC => |  |  |  | 0
[5 empty] | Produção de Equipe => |  |  |  | 1
[5 empty] | Custo Unitário de Execução => |  |  |  | 1.7971
C | Banco | Código | Material | Quantidade | Unidade | Preço Unitário |  |  | Custo Horário
Insumo | SICRO3 | M1655 | Tubo de PVC ponta e bolsa para esgoto - D = 50 mm (2”) | 1 | m | 8.8714 |  |  | 8.8714
[5 empty] | Custo Total do Material => |  |  |  | 8.8714
E | Banco | Insumo | Tempos Fixos | Código | Quantidade | Unidade | Preço Unitário |  | Custo Horário
Tempo Fixo | SICRO3 | M1655 | Carga, manobra e descarga de materiais diversos em caminhão carroceria de 15 t - carga e descarga manuais | 5914655 | 0.0013 | t | 31.74 |  | 0.0413
[5 empty] | Custo Total dos Tempos Fixos => |  |  |  | 0.0413
F | Banco | Insumo | Momento de Transporte | Quantidade | Unidade | Distância Média de Transporte (DMT) |  |  | Custo Horário
[6 empty] | LN | RP | P
Momento de Transporte | SICRO3 | M1655 | Tubo de PVC ponta e bolsa para esgoto - D = 50 mm (2”) - Caminhão carroceria com capacidade de 15 t - 188 kW | 0.0013 | tkm | 5914449 0,000 R$ 1,10 | 5914464 0,000 R$ 0,88 | 5914479 0,000 R$ 0,72 | 0
[5 empty] | Custo total dos Momentos de Transportes => |  |  |  | 0
|  |  |  | MO sem LS => | 0.8608 | LS => | 0.95 | MO com LS => | 1.8089
|  |  |  | Valor do BDI => | 2.24 |  | Valor com BDI => |  | 12.95
| Código | Banco | Descrição | Tipo |  | Und | Quant. | Valor Unit | Total
Composição | 94688 | SINAPI | TÊ, PVC, SOLDÁVEL, DN 25 MM INSTALADO EM RESERVAÇÃO DE ÁGUA DE EDIFICAÇÃO QUE POSSUA RESERVATÓRIO DE FIBRA/FIBROCIMENTO FORNECIMENTO E INSTALAÇÃO. AF_06/2016 | INHI - INSTALAÇÕES HIDROS SANITÁRIAS |  | UN | 1 | 11.02 | 11.02
Composição Auxiliar | 88248 | SINAPI | AUXILIAR DE ENCANADOR OU BOMBEIRO HIDRÁULICO COM ENCARGOS COMPLEMENTARES | SEDI - SERVIÇOS DIVERSOS |  | H | 0.159 | 19.31 | 3.07
Composição Auxiliar | 88267 | SINAPI | ENCANADOR OU BOMBEIRO HIDRÁULICO COM ENCARGOS COMPLEMENTARES | SEDI - SERVIÇOS DIVERSOS |  | H | 0.159 | 24.48 | 3.89
Insumo | 00020080 | SINAPI | ADESIVO PLASTICO PARA PVC, FRASCO COM 175 GR | Material |  | UN | 0.06 | 22.57 | 1.35
Insumo | 00038383 | SINAPI | LIXA D'AGUA EM FOLHA, GRAO 100 | Material |  | UN | 0.024 | 2.33 | 0.05
Insumo | 00020083 | SINAPI | SOLUCAO PREPARADORA / LIMPADORA PARA PVC, FRASCO COM 1000 CM3 | Material |  | UN | 0.014 | 78.37 | 1.09
Insumo | 00007139 | SINAPI | TE SOLDAVEL, PVC, 90 GRAUS, 25 MM, PARA AGUA FRIA PREDIAL (NBR 5648) | Material |  | UN | 1 | 1.57 | 1.57
|  |  |  | MO sem LS => | 2.3508 | LS => | 2.59 | MO com LS => | 4.94
|  |  |  | Valor do BDI => | 2.3 |  | Valor com BDI => |  | 13.32
| Código | Banco | Descrição | Tipo |  | Und | Quant. | Valor Unit | Total
Composição | 94690 | SINAPI | TÊ, PVC, SOLDÁVEL, DN 32 MM INSTALADO EM RESERVAÇÃO DE ÁGUA DE EDIFICAÇÃO QUE POSSUA RESERVATÓRIO DE FIBRA/FIBROCIMENTO FORNECIMENTO E INSTALAÇÃO. AF_06/2016 | INHI - INSTALAÇÕES HIDROS SANITÁRIAS |  | UN | 1 | 14.67 | 14.67
Composição Auxiliar | 88267 | SINAPI | ENCANADOR OU BOMBEIRO HIDRÁULICO COM ENCARGOS COMPLEMENTARES | SEDI - SERVIÇOS DIVERSOS |  | H | 0.159 | 24.48 | 3.89
Composição Auxiliar | 88248 | SINAPI | AUXILIAR DE ENCANADOR OU BOMBEIRO HIDRÁULICO COM ENCARGOS COMPLEMENTARES | SEDI - SERVIÇOS DIVERSOS |  | H | 0.159 | 19.31 | 3.07
Insumo | 00020080 | SINAPI | ADESIVO PLASTICO PARA PVC, FRASCO COM 175 GR | Material |  | UN | 0.06 | 22.57 | 1.35
Insumo | 00038383 | SINAPI | LIXA D'AGUA EM FOLHA, GRAO 100 | Material |  | UN | 0.024 | 2.33 | 0.05
Insumo | 00020083 | SINAPI | SOLUCAO PREPARADORA / LIMPADORA PARA PVC, FRASCO COM 1000 CM3 | Material |  | UN | 0.014 | 78.37 | 1.09
Insumo | 00007140 | SINAPI | TE SOLDAVEL, PVC, 90 GRAUS, 32 MM, PARA AGUA FRIA PREDIAL (NBR 5648) | Material |  | UN | 1 | 5.22 | 5.22
|  |  |  | MO sem LS => | 2.3508 | LS => | 2.59 | MO com LS => | 4.94
|  |  |  | Valor do BDI => | 3.07 |  | Valor com BDI => |  | 17.74
| Código | Banco | Descrição | Tipo |  | Und | Quant. | Valor Unit | Total
Composição | 95606 | SINAPI | UMIDIFICAÇÃO DE MATERIAL PARA VALAS COM CAMINHÃO PIPA 10000L. AF_11/2016 | MOVT - MOVIMENTO DE TERRA |  | m³ | 1 | 2.22 | 2.22
Composição Auxiliar | 5901 | SINAPI | CAMINHÃO PIPA 10.000 L TRUCADO, PESO BRUTO TOTAL 23.000 KG, CARGA ÚTIL MÁXIMA 15.935 KG, DISTÂNCIA ENTRE EIXOS 4,8 M, POTÊNCIA 230 CV, INCLUSIVE TANQUE DE AÇO PARA TRANSPORTE DE ÁGUA - CHP DIURNO. AF_06/2014 | CHOR - CUSTOS HORÁRIOS DE MÁQUINAS E EQUIPAMENTOS |  | CHP | 0.006 | 317.64 | 1.9
Composição Auxiliar | 5903 | SINAPI | CAMINHÃO PIPA 10.000 L TRUCADO, PESO BRUTO TOTAL 23.000 KG, CARGA ÚTIL MÁXIMA 15.935 KG, DISTÂNCIA ENTRE EIXOS 4,8 M, POTÊNCIA 230 CV, INCLUSIVE TANQUE DE AÇO PARA TRANSPORTE DE ÁGUA - CHI DIURNO. AF_06/2014 | CHOR - CUSTOS HORÁRIOS DE MÁQUINAS E EQUIPAMENTOS |  | CHI | 0.003 | 53.66 | 0.16
Composição Auxiliar | 88316 | SINAPI | SERVENTE COM ENCARGOS COMPLEMENTARES | SEDI - SERVIÇOS DIVERSOS |  | H | 0.009 | 18.65 | 0.16
|  |  |  | MO sem LS => | 0.10469 | LS => | 0.12 | MO com LS => | 0.22
|  |  |  | Valor do BDI => | 0.46 |  | Valor com BDI => |  | 2.68
| Código | Banco | Descrição | Tipo |  | Und | Quant. | Valor Unit | Total
Composição | 95122 | SINAPI | USINA MISTURADORA DE SOLOS, CAPACIDADE DE 200 A 500 TON/H, POTENCIA 75KW - CHI DIURNO. AF_07/2016 | CHOR - CUSTOS HORÁRIOS DE MÁQUINAS E EQUIPAMENTOS |  | CHI | 1 | 169.02 | 169.02
Composição Auxiliar | 95119 | SINAPI | USINA MISTURADORA DE SOLOS, CAPACIDADE DE 200 A 500 TON/H, POTENCIA 75KW - JUROS. AF_07/2016 | CHOR - CUSTOS HORÁRIOS DE MÁQUINAS E EQUIPAMENTOS |  | H | 1 | 10.04 | 10.04
Composição Auxiliar | 95118 | SINAPI | USINA MISTURADORA DE SOLOS, CAPACIDADE DE 200 A 500 TON/H, POTENCIA 75KW - DEPRECIAÇÃO. AF_07/2016 | CHOR - CUSTOS HORÁRIOS DE MÁQUINAS E EQUIPAMENTOS |  | H | 1 | 63.76 | 63.76
Composição Auxiliar | 88316 | SINAPI | SERVENTE COM ENCARGOS COMPLEMENTARES | SEDI - SERVIÇOS DIVERSOS |  | H | 4 | 18.65 | 74.6
Composição Auxiliar | 88304 | SINAPI | OPERADOR DE USINA DE ASFALTO, DE SOLOS OU DE CONCRETO COM ENCARGOS COMPLEMENTARES | SEDI - SERVIÇOS DIVERSOS |  | H | 1 | 20.62 | 20.62
|  |  |  | MO sem LS => | 29.6041 | LS => | 32.61 | MO com LS => | 62.21
|  |  |  | Valor do BDI => | 35.39 |  | Valor com BDI => |  | 204.41
| Código | Banco | Descrição | Tipo |  | Und | Quant. | Valor Unit | Total
Composição | 95121 | SINAPI | USINA MISTURADORA DE SOLOS, CAPACIDADE DE 200 A 500 TON/H, POTENCIA 75KW - CHP DIURNO. AF_07/2016 | CHOR - CUSTOS HORÁRIOS DE MÁQUINAS E EQUIPAMENTOS |  | CHP | 1 | 289.78 | 289.78
Composição Auxiliar | 5707 | SINAPI | USINA MISTURADORA DE SOLOS, CAPACIDADE DE 200 A 500 TON/H, POTENCIA 75KW - MANUTENÇÃO. AF_07/2016 | CHOR - CUSTOS HORÁRIOS DE MÁQUINAS E EQUIPAMENTOS |  | H | 1 | 69.76 | 69.76
Composição Auxiliar | 95119 | SINAPI | USINA MISTURADORA DE SOLOS, CAPACIDADE DE 200 A 500 TON/H, POTENCIA 75KW - JUROS. AF_07/2016 | CHOR - CUSTOS HORÁRIOS DE MÁQUINAS E EQUIPAMENTOS |  | H | 1 | 10.04 | 10.04
Composição Auxiliar | 95118 | SINAPI | USINA MISTURADORA DE SOLOS, CAPACIDADE DE 200 A 500 TON/H, POTENCIA 75KW - DEPRECIAÇÃO. AF_07/2016 | CHOR - CUSTOS HORÁRIOS DE MÁQUINAS E EQUIPAMENTOS |  | H | 1 | 63.76 | 63.76
Composição Auxiliar | 95120 | SINAPI | USINA MISTURADORA DE SOLOS, CAPACIDADE DE 200 A 500 TON/H, POTENCIA 75KW - MATERIAIS NA OPERAÇÃO. AF_07/2016 | CHOR - CUSTOS HORÁRIOS DE MÁQUINAS E EQUIPAMENTOS |  | H | 1 | 51 | 51
Composição Auxiliar | 88316 | SINAPI | SERVENTE COM ENCARGOS COMPLEMENTARES | SEDI - SERVIÇOS DIVERSOS |  | H | 4 | 18.65 | 74.6
Composição Auxiliar | 88304 | SINAPI | OPERADOR DE USINA DE ASFALTO, DE SOLOS OU DE CONCRETO COM ENCARGOS COMPLEMENTARES | SEDI - SERVIÇOS DIVERSOS |  | H | 1 | 20.62 | 20.62
|  |  |  | MO sem LS => | 29.6041 | LS => | 32.61 | MO com LS => | 62.21
|  |  |  | Valor do BDI => | 60.67 |  | Valor com BDI => |  | 350.45
| Código | Banco | Descrição | Tipo |  | Und | Quant. | Valor Unit | Total
Composição | 95118 | SINAPI | USINA MISTURADORA DE SOLOS, CAPACIDADE DE 200 A 500 TON/H, POTENCIA 75KW - DEPRECIAÇÃO. AF_07/2016 | CHOR - CUSTOS HORÁRIOS DE MÁQUINAS E EQUIPAMENTOS |  | H | 1 | 63.76 | 63.76
Insumo | 00009921 | SINAPI | USINA MISTURADORA DE SOLOS, DOSADORES TRIPLOS, CALHA VIBRATORIA CAPACIDADE DE 200 A 500 T/H, POTENCIA DE 75 KW | Material |  | UN | 4.57e-05 | 1395366.94 | 63.76
|  |  |  | MO sem LS => | 0 | LS => | 0 | MO com LS => | 0
|  |  |  | Valor do BDI => | 13.35 |  | Valor com BDI => |  | 77.11
| Código | Banco | Descrição | Tipo |  | Und | Quant. | Valor Unit | Total
Composição | 95119 | SINAPI | USINA MISTURADORA DE SOLOS, CAPACIDADE DE 200 A 500 TON/H, POTENCIA 75KW - JUROS. AF_07/2016 | CHOR - CUSTOS HORÁRIOS DE MÁQUINAS E EQUIPAMENTOS |  | H | 1 | 10.04 | 10.04
Insumo | 00009921 | SINAPI | USINA MISTURADORA DE SOLOS, DOSADORES TRIPLOS, CALHA VIBRATORIA CAPACIDADE DE 200 A 500 T/H, POTENCIA DE 75 KW | Material |  | UN | 7.2e-06 | 1395366.94 | 10.04
|  |  |  | MO sem LS => | 0 | LS => | 0 | MO com LS => | 0
|  |  |  | Valor do BDI => | 2.1 |  | Valor com BDI => |  | 12.14
| Código | Banco | Descrição | Tipo |  | Und | Quant. | Valor Unit | Total
Composição | 5707 | SINAPI | USINA MISTURADORA DE SOLOS, CAPACIDADE DE 200 A 500 TON/H, POTENCIA 75KW - MANUTENÇÃO. AF_07/2016 | CHOR - CUSTOS HORÁRIOS DE MÁQUINAS E EQUIPAMENTOS |  | H | 1 | 69.76 | 69.76
Insumo | 00009921 | SINAPI | USINA MISTURADORA DE SOLOS, DOSADORES TRIPLOS, CALHA VIBRATORIA CAPACIDADE DE 200 A 500 T/H, POTENCIA DE 75 KW | Material |  | UN | 5e-05 | 1395366.94 | 69.76
|  |  |  | MO sem LS => | 0 | LS => | 0 | MO com LS => | 0
|  |  |  | Valor do BDI => | 14.6 |  | Valor com BDI => |  | 84.36
| Código | Banco | Descrição | Tipo |  | Und | Quant. | Valor Unit | Total
Composição | 95120 | SINAPI | USINA MISTURADORA DE SOLOS, CAPACIDADE DE 200 A 500 TON/H, POTENCIA 75KW - MATERIAIS NA OPERAÇÃO. AF_07/2016 | CHOR - CUSTOS HORÁRIOS DE MÁQUINAS E EQUIPAMENTOS |  | H | 1 | 51 | 51
Insumo | 00002705 | SINAPI | ENERGIA ELETRICA ATE 2000 KWH INDUSTRIAL, SEM DEMANDA | Material |  | KWH | 63.75 | 0.8 | 51
|  |  |  | MO sem LS => | 0 | LS => | 0 | MO com LS => | 0
|  |  |  | Valor do BDI => | 10.67 |  | Valor com BDI => |  | 61.67
| Código | Banco | Descrição | Tipo |  | Und | Quant. | Valor Unit | Total
Composição | 96393 | SINAPI | USINAGEM DE BRITA GRADUADA SIMPLES. AF_03/2020 | PAVI - PAVIMENTAÇÃO |  | m³ | 1 | 88.51 | 88.51
Composição Auxiliar | 5940 | SINAPI | PÁ CARREGADEIRA SOBRE RODAS, POTÊNCIA LÍQUIDA 128 HP, CAPACIDADE DA CAÇAMBA 1,7 A 2,8 M3, PESO OPERACIONAL 11632 KG - CHP DIURNO. AF_06/2014 | CHOR - CUSTOS HORÁRIOS DE MÁQUINAS E EQUIPAMENTOS |  | CHP | 0.012 | 172.24 | 2.06
Composição Auxiliar | 93427 | SINAPI | GRUPO GERADOR ESTACIONÁRIO, POTÊNCIA 150 KVA, MOTOR A DIESEL- CHP DIURNO. AF_03/2016 | CHOR - CUSTOS HORÁRIOS DE MÁQUINAS E EQUIPAMENTOS |  | CHP | 0.0063 | 194.54 | 1.22
Composição Auxiliar | 95121 | SINAPI | USINA MISTURADORA DE SOLOS, CAPACIDADE DE 200 A 500 TON/H, POTENCIA 75KW - CHP DIURNO. AF_07/2016 | CHOR - CUSTOS HORÁRIOS DE MÁQUINAS E EQUIPAMENTOS |  | CHP | 0.0063 | 289.78 | 1.82
Composição Auxiliar | 95122 | SINAPI | USINA MISTURADORA DE SOLOS, CAPACIDADE DE 200 A 500 TON/H, POTENCIA 75KW - CHI DIURNO. AF_07/2016 | CHOR - CUSTOS HORÁRIOS DE MÁQUINAS E EQUIPAMENTOS |  | CHI | 0.0018 | 169.02 | 0.3
Composição Auxiliar | 5942 | SINAPI | PÁ CARREGADEIRA SOBRE RODAS, POTÊNCIA LÍQUIDA 128 HP, CAPACIDADE DA CAÇAMBA 1,7 A 2,8 M3, PESO OPERACIONAL 11632 KG - CHI DIURNO. AF_06/2014 | CHOR - CUSTOS HORÁRIOS DE MÁQUINAS E EQUIPAMENTOS |  | CHI | 0.0042 | 59.66 | 0.25
Composição Auxiliar | 88316 | SINAPI | SERVENTE COM ENCARGOS COMPLEMENTARES | SEDI - SERVIÇOS DIVERSOS |  | H | 0.0162 | 18.65 | 0.3
Composição Auxiliar | 90776 | SINAPI | ENCARREGADO GERAL COM ENCARGOS COMPLEMENTARES | SEDI - SERVIÇOS DIVERSOS |  | H | 0.0081 | 20.21 | 0.16
Insumo | IN0260 | Próprio | BRITA 0 | Material |  | m³ | 0.5308 | 58.5 | 31.05
Insumo | IN0261 | Próprio | BRITA 1 | Material |  | m³ | 0.147 | 57 | 8.37
Insumo | IN0262 | Próprio | BRITA 2 | Material |  | m³ | 0.2606 | 55.5 | 14.46
Insumo | IN0793 | Próprio | Pó de Pedra | Material |  | m³ | 0.5283 | 54 | 28.52
|  |  |  | MO sem LS => | 0.50918 | LS => | 0.56 | MO com LS => | 1.07
|  |  |  | Valor do BDI => | 18.53 |  | Valor com BDI => |  | 107.04
| Código | Banco | Descrição | Tipo |  | Und | Quant. | Valor Unit | Total
Composição | 6416040 | SICRO3 | Usinagem de brita graduada com brita comercial em usina de 300 t/h |  |  | m³ | 1 | 94.34 | 94.34
A | Código | Banco | Equipamentos | Quantidade | Utilização |  | Custo Operacional |  | Custo Horário
[5 empty] | Operativa | Improdutiva | Operativa | Improdutiva
Insumo | E9511 | SICRO3 | Carregadeira de pneus com capacidade de 3,40 m³ - 195 kW | 2 | 0.57 | 0.43 | 381.535 | 174.1308 | 584.7024
Insumo | E9779 | SICRO3 | Grupo gerador - 100/110 kVA | 1 | 1 | 0 | 100.8197 | 5.352 | 100.8197
Insumo | E9615 | SICRO3 | Usina misturadora de solos com capacidade de 300 t/h - 44 kW | 1 | 1 | 0 | 193.9086 | 126.7741 | 193.9086
[5 empty] | Custo Horário de Equipamentos => |  |  |  | 879.4307
B | Código | Banco | Mão de Obra | Quantidade | Salário Hora |  |  |  | Custo Horário
Insumo | P9824 | SICRO3 | Servente | 3 |  |  |  | 17.9705 | 53.9115
[5 empty] | Custo Horário da Mão de Obra => |  |  |  | 53.9115
[5 empty] | Adc.M.O. - Ferramentas (0,0%) => |  |  |  | 0
[5 empty] | Custo Horário de Execução => |  |  |  | 933.3422
[5 empty] | Fator de Influencia da Chuva - FIC => |  |  |  | 0
[5 empty] | Custo do FIC => |  |  |  | 0
[5 empty] | Produção de Equipe => |  |  |  | 113.18
[5 empty] | Custo Unitário de Execução => |  |  |  | 8.2465
C | Banco | Código | Material | Quantidade | Unidade | Preço Unitário |  |  | Custo Horário
Insumo | Próprio | IN0260 | BRITA 0 | 0.53076 | m³ | 58.5 |  |  | 31.0495
Insumo | Próprio | IN0261 | BRITA 1 | 0.147 | m³ | 57 |  |  | 8.379
Insumo | Próprio | IN0262 | BRITA 2 | 0.2606 | m³ | 55.5 |  |  | 14.4633
Insumo | Próprio | IN0793 | Pó de Pedra | 0.52829 | m³ | 54 |  |  | 28.5277
[5 empty] | Custo Total do Material => |  |  |  | 82.4195
D | Banco | Código | Atividades Auxiliares | Quantidade | Unidade | Preço Unitário |  |  | Custo Horário
Atividade Auxiliar | SICRO3 | 5914647 | Carga, manobra e descarga de agregados ou solos em caminhão basculante de 10 m³ - carga com carregadeira de 3,40 m³(exclusa) e descarga livre | 0.2205 | t | 1.67 |  |  | 0.3682
Atividade Auxiliar | SICRO3 | 5914647 | Carga, manobra e descarga de agregados ou solos em caminhão basculante de 10 m³ - carga com carregadeira de 3,40 m³(exclusa) e descarga livre | 0.3909 | t | 1.67 |  |  | 0.6528
Atividade Auxiliar | SICRO3 | 5914647 | Carga, manobra e descarga de agregados ou solos em caminhão basculante de 10 m³ - carga com carregadeira de 3,40 m³(exclusa) e descarga livre | 0.79244 | t | 1.67 |  |  | 1.3234
[5 empty] | Custo Total das Atividades => |  |  |  | 2.3444
E | Banco | Insumo | Tempos Fixos | Código | Quantidade | Unidade | Preço Unitário |  | Custo Horário
Tempo Fixo | SICRO3 | M0005 | Carga, manobra e descarga de agregados ou solos em caminhão basculante de 10 m³ - carga com carregadeira de 3,40 m³(exclusa) e descarga livre | 5914647 | 0.79614 | t | 1.67 |  | 1.3296
[5 empty] | Custo Total dos Tempos Fixos => |  |  |  | 1.3296
F | Banco | Insumo | Momento de Transporte | Quantidade | Unidade | Distância Média de Transporte (DMT) |  |  | Custo Horário
[6 empty] | LN | RP | P
Momento de Transporte | SICRO3 | M0005 | Brita 0 - Caminhão basculante com capacidade de 10 m³ - 188 kW | 0.79614 | tkm | 5914359 0,000 R$ 1,16 | 5914374 0,000 R$ 0,93 | 5914389 0,000 R$ 0,76 | 0
[5 empty] | Custo total dos Momentos de Transportes => |  |  |  | 0
|  |  |  | MO sem LS => | 0.22667 | LS => | 0.25 | MO com LS => | 0.47633
|  |  |  | Valor do BDI => | 19.75 |  | Valor com BDI => |  | 114.09
| Código | Banco | Descrição | Tipo |  | Und | Quant. | Valor Unit | Total
Composição | 6416078 | SICRO3 | Usinagem de concreto asfáltico - faixa C - areia e brita comerciais |  |  | t | 1 | 558.5 | 558.5
A | Código | Banco | Equipamentos | Quantidade | Utilização |  | Custo Operacional |  | Custo Horário
[5 empty] | Operativa | Improdutiva | Operativa | Improdutiva
Insumo | E9559 | SICRO3 | Aquecedor de fluido térmico - 12 kW | 1 | 1 | 0 | 75.3876 | 43.0207 | 75.3876
Insumo | E9584 | SICRO3 | Carregadeira de pneus com capacidade de 1,72 m³ - 113 kW | 1 | 0.8 | 0.2 | 187.1605 | 86.8569 | 167.0998
Insumo | E9021 | SICRO3 | Grupo gerador - 456 kVA | 1 | 1 | 0 | 434.3829 | 20.8324 | 434.3829
Insumo | E9558 | SICRO3 | Tanque de estocagem de asfalto com capacidade de 30.000 l | 2 | 1 | 0 | 56.1703 | 38.3684 | 112.3406
Insumo | E9689 | SICRO3 | Usina de asfalto a quente gravimétrica com capacidade de 100/140 t/h - 260 kW | 1 | 1 | 0 | 1114.0929 | 589.008 | 1114.0929
[5 empty] | Custo Horário de Equipamentos => |  |  |  | 1903.3038
B | Código | Banco | Mão de Obra | Quantidade | Salário Hora |  |  |  | Custo Horário
Insumo | P9824 | SICRO3 | Servente | 4 |  |  |  | 17.9705 | 71.882
[5 empty] | Custo Horário da Mão de Obra => |  |  |  | 71.882
[5 empty] | Adc.M.O. - Ferramentas (0,0%) => |  |  |  | 0
[5 empty] | Custo Horário de Execução => |  |  |  | 1975.1858
[5 empty] | Fator de Influencia da Chuva - FIC => |  |  |  | 0
[5 empty] | Custo do FIC => |  |  |  | 0
[5 empty] | Produção de Equipe => |  |  |  | 99.6
[5 empty] | Custo Unitário de Execução => |  |  |  | 19.8312
C | Banco | Código | Material | Quantidade | Unidade | Preço Unitário |  |  | Custo Horário
Insumo | SICRO3 | M0028 | Areia média | 0.32475 | m³ | 159.0922 |  |  | 51.6652
Insumo | Próprio | IN0260 | BRITA 0 | 0.06245 | m³ | 58.5 |  |  | 3.6533
Insumo | Próprio | IN0261 | BRITA 1 | 0.06245 | m³ | 57 |  |  | 3.5597
Insumo | SICRO3 | M0344 | Cal hidratada - a granel | 56.2 | kg | 0.4698 |  |  | 26.4028
Insumo | Próprio | SE0042 | FORNECIMENTO E TRANSPORTE DE CIMENTO ASFÁLTICO DE PETRÓLEO A GRANEL CAP 50/70 - SAMAMBAIA | 0.06323 | T | 6038.97 |  |  | 381.8441
Insumo | SICRO3 | M1941 | Óleo tipo A1 | 8 | l | 5.9659 |  |  | 47.7272
Insumo | SICRO3 | M1103 | Pedrisco | 0.13739 | m³ | 155.3154 |  |  | 21.3388
[5 empty] | Custo Total do Material => |  |  |  | 536.1911
D | Banco | Código | Atividades Auxiliares | Quantidade | Unidade | Preço Unitário |  |  | Custo Horário
Atividade Auxiliar | SICRO3 | 5914647 | Carga, manobra e descarga de agregados ou solos em caminhão basculante de 10 m³ - carga com carregadeira de 3,40 m³(exclusa) e descarga livre | 0.09368 | t | 1.67 |  |  | 0.1564
[5 empty] | Custo Total das Atividades => |  |  |  | 0.1564
E | Banco | Insumo | Tempos Fixos | Código | Quantidade | Unidade | Preço Unitário |  | Custo Horário
Tempo Fixo | SICRO3 | M0028 | Carga, manobra e descarga de agregados ou solos em caminhão basculante de 10 m³ - carga com carregadeira de 3,40 m³(exclusa) e descarga livre | 5914647 | 0.48713 | t | 1.67 |  | 0.8135
Tempo Fixo | SICRO3 | M0005 | Carga, manobra e descarga de agregados ou solos em caminhão basculante de 10 m³ - carga com carregadeira de 3,40 m³(exclusa) e descarga livre | 5914647 | 0.09368 | t | 1.67 |  | 0.1564
Tempo Fixo | SICRO3 | M0344 | Carga, manobra e descarga de cimento ou cal hidratada a granel em caminhão silo de 30 m³ | 5914363 | 0.0562 | t | 17.84 |  | 1.0026
Tempo Fixo | SICRO3 | M1103 | Carga, manobra e descarga de agregados ou solos em caminhão basculante de 10 m³ - carga com carregadeira de 3,40 m³(exclusa) e descarga livre | 5914647 | 0.20609 | t | 1.67 |  | 0.3442
[5 empty] | Custo Total dos Tempos Fixos => |  |  |  | 2.3167
F | Banco | Insumo | Momento de Transporte | Quantidade | Unidade | Distância Média de Transporte (DMT) |  |  | Custo Horário
[6 empty] | LN | RP | P
Momento de Transporte | SICRO3 | M0028 | Areia média - Caminhão basculante com capacidade de 10 m³ - 188 kW | 0.48713 | tkm | 5914359 0,000 R$ 1,16 | 5914374 0,000 R$ 0,93 | 5914389 0,000 R$ 0,76 | 0
Momento de Transporte | SICRO3 | M0005 | Brita 0 - Caminhão basculante com capacidade de 10 m³ - 188 kW | 0.09368 | tkm | 5914359 0,000 R$ 1,16 | 5914374 0,000 R$ 0,93 | 5914389 0,000 R$ 0,76 | 0
Momento de Transporte | SICRO3 | M0344 | Cal hidratada - a granel - Caminhão silo com capacidade de 30 m³ - 265 kW | 0.0562 | tkm | 5914364 0,000 R$ 0,91 | 5914365 0,000 R$ 0,73 | 5914366 0,000 R$ 0,59 | 0
Momento de Transporte | SICRO3 | M1103 | Pedrisco - Caminhão basculante com capacidade de 10 m³ - 188 kW | 0.20609 | tkm | 5914359 0,000 R$ 1,16 | 5914374 0,000 R$ 0,93 | 5914389 0,000 R$ 0,76 | 0
[5 empty] | Custo total dos Momentos de Transportes => |  |  |  | 0
|  |  |  | MO sem LS => | 0.34344 | LS => | 0.38 | MO com LS => | 0.72171
|  |  |  | Valor do BDI => | 116.94 |  | Valor com BDI => |  | 675.44
| Código | Banco | Descrição | Tipo |  | Und | Quant. | Valor Unit | Total
Composição | 6416090 | SICRO3 | Usinagem para pavimento de concreto com fôrmas deslizantes - areia e brita comerciais |  |  | m³ | 1 | 315.52 | 315.52
A | Código | Banco | Equipamentos | Quantidade | Utilização |  | Custo Operacional |  | Custo Horário
[5 empty] | Operativa | Improdutiva | Operativa | Improdutiva
Insumo | E9511 | SICRO3 | Carregadeira de pneus com capacidade de 3,40 m³ - 195 kW | 2 | 0.54 | 0.46 | 381.535 | 174.1308 | 572.2581
Insumo | E9044 | SICRO3 | Central de concreto com capacidade de 150 m³/h - dosadora e misturadora | 1 | 1 | 0 | 464.6174 | 293.1043 | 464.6174
Insumo | E9778 | SICRO3 | Grupo gerador - 310/340 kVA | 1 | 1 | 0 | 307.3729 | 13.4977 | 307.3729
[5 empty] | Custo Horário de Equipamentos => |  |  |  | 1344.2484
B | Código | Banco | Mão de Obra | Quantidade | Salário Hora |  |  |  | Custo Horário
Insumo | P9824 | SICRO3 | Servente | 2 |  |  |  | 17.9705 | 35.941
[5 empty] | Custo Horário da Mão de Obra => |  |  |  | 35.941
[5 empty] | Adc.M.O. - Ferramentas (0,0%) => |  |  |  | 0
[5 empty] | Custo Horário de Execução => |  |  |  | 1380.1894
[5 empty] | Fator de Influencia da Chuva - FIC => |  |  |  | 0
[5 empty] | Custo do FIC => |  |  |  | 0
[5 empty] | Produção de Equipe => |  |  |  | 124.5
[5 empty] | Custo Unitário de Execução => |  |  |  | 11.0859
C | Banco | Código | Material | Quantidade | Unidade | Preço Unitário |  |  | Custo Horário
Insumo | SICRO3 | M0615 | Aditivo incorporador de ar para concreto e argamassa | 0.29 | kg | 5.6628 |  |  | 1.6422
Insumo | SICRO3 | M0030 | Aditivo plastificante e retardador de pega para concreto e argamassa | 0.89 | kg | 5.9852 |  |  | 5.3268
Insumo | SICRO3 | M0028 | Areia média | 0.4973 | m³ | 159.0922 |  |  | 79.1166
Insumo | Próprio | IN0261 | BRITA 1 | 0.3775 | m³ | 57 |  |  | 21.5175
Insumo | Próprio | IN0262 | BRITA 2 | 0.3775 | m³ | 55.5 |  |  | 20.9513
Insumo | SICRO3 | M1954 | Cimento Portland CP II - 32 - a granel | 350 | kg | 0.4756 |  |  | 166.46
[5 empty] | Custo Total do Material => |  |  |  | 295.0144
D | Banco | Código | Atividades Auxiliares | Quantidade | Unidade | Preço Unitário |  |  | Custo Horário
Atividade Auxiliar | SICRO3 | 5914647 | Carga, manobra e descarga de agregados ou solos em caminhão basculante de 10 m³ - carga com carregadeira de 3,40 m³(exclusa) e descarga livre | 0.56625 | t | 1.67 |  |  | 0.9456
Atividade Auxiliar | SICRO3 | 5914647 | Carga, manobra e descarga de agregados ou solos em caminhão basculante de 10 m³ - carga com carregadeira de 3,40 m³(exclusa) e descarga livre | 0.56625 | t | 1.67 |  |  | 0.9456
[5 empty] | Custo Total das Atividades => |  |  |  | 1.8912
E | Banco | Insumo | Tempos Fixos | Código | Quantidade | Unidade | Preço Unitário |  | Custo Horário
Tempo Fixo | SICRO3 | M0615 | Carga, manobra e descarga de materiais diversos em caminhão carroceria de 15 t - carga e descarga manuais | 5914655 | 0.00029 | t | 31.74 |  | 0.0092
Tempo Fixo | SICRO3 | M0030 | Carga, manobra e descarga de materiais diversos em caminhão carroceria de 15 t - carga e descarga manuais | 5914655 | 0.00089 | t | 31.74 |  | 0.0282
Tempo Fixo | SICRO3 | M0028 | Carga, manobra e descarga de agregados ou solos em caminhão basculante de 10 m³ - carga com carregadeira de 3,40 m³(exclusa) e descarga livre | 5914647 | 0.74595 | t | 1.67 |  | 1.2457
Tempo Fixo | SICRO3 | M1954 | Carga, manobra e descarga de cimento ou cal hidratada a granel em caminhão silo de 30 m³ | 5914363 | 0.35 | t | 17.84 |  | 6.244
[5 empty] | Custo Total dos Tempos Fixos => |  |  |  | 7.5271
F | Banco | Insumo | Momento de Transporte | Quantidade | Unidade | Distância Média de Transporte (DMT) |  |  | Custo Horário
[6 empty] | LN | RP | P
Momento de Transporte | SICRO3 | M0615 | Aditivo incorporador de ar para concreto e argamassa - Caminhão carroceria com capacidade de 15 t - 188 kW | 0.00029 | tkm | 5914449 0,000 R$ 1,10 | 5914464 0,000 R$ 0,88 | 5914479 0,000 R$ 0,72 | 0
Momento de Transporte | SICRO3 | M0030 | Aditivo plastificante e retardador de pega para concreto e argamassa - Caminhão carroceria com capacidade de 15 t - 188 kW | 0.00089 | tkm | 5914449 0,000 R$ 1,10 | 5914464 0,000 R$ 0,88 | 5914479 0,000 R$ 0,72 | 0
Momento de Transporte | SICRO3 | M0028 | Areia média - Caminhão basculante com capacidade de 10 m³ - 188 kW | 0.74595 | tkm | 5914359 0,000 R$ 1,16 | 5914374 0,000 R$ 0,93 | 5914389 0,000 R$ 0,76 | 0
Momento de Transporte | SICRO3 | M1954 | Cimento Portland CP II - 32 - a granel - Caminhão silo com capacidade de 30 m³ - 265 kW | 0.35 | tkm | 5914364 0,000 R$ 0,91 | 5914365 0,000 R$ 0,73 | 5914366 0,000 R$ 0,59 | 0
[5 empty] | Custo total dos Momentos de Transportes => |  |  |  | 0
|  |  |  | MO sem LS => | 0.14249 | LS => | 0.16 | MO com LS => | 0.29943
|  |  |  | Valor do BDI => | 66.06 |  | Valor com BDI => |  | 381.58
| Código | Banco | Descrição | Tipo |  | Und | Quant. | Valor Unit | Total
Composição | 95469 | SINAPI | VASO SANITARIO SIFONADO CONVENCIONAL COM LOUÇA BRANCA - FORNECIMENTO E INSTALAÇÃO. AF_01/2020 | INHI - INSTALAÇÕES HIDROS SANITÁRIAS |  | UN | 1 | 249.42 | 249.42
Composição Auxiliar | 88267 | SINAPI | ENCANADOR OU BOMBEIRO HIDRÁULICO COM ENCARGOS COMPLEMENTARES | SEDI - SERVIÇOS DIVERSOS |  | H | 0.4968 | 24.48 | 12.16
Composição Auxiliar | 88316 | SINAPI | SERVENTE COM ENCARGOS COMPLEMENTARES | SEDI - SERVIÇOS DIVERSOS |  | H | 0.3495 | 18.65 | 6.51
Insumo | 00006138 | SINAPI | ANEL DE VEDACAO, PVC FLEXIVEL, 100 MM, PARA SAIDA DE BACIA / VASO SANITARIO | Material |  | UN | 1 | 12.84 | 12.84
Insumo | 00010420 | SINAPI | BACIA SANITARIA (VASO) CONVENCIONAL, DE LOUCA BRANCA, SIFAO APARENTE, SAIDA VERTICAL (SEM ASSENTO) | Material |  | UN | 1 | 163.3 | 163.3
Insumo | 00004384 | SINAPI | PARAFUSO NIQUELADO COM ACABAMENTO CROMADO PARA FIXAR PECA SANITARIA, INCLUI PORCA CEGA, ARRUELA E BUCHA DE NYLON TAMANHO S-10 | Material |  | UN | 2 | 24.31 | 48.62
Insumo | 00037329 | SINAPI | REJUNTE EPOXI, QUALQUER COR | Material |  | KG | 0.0881 | 68.02 | 5.99
|  |  |  | MO sem LS => | 6.2577 | LS => | 6.89 | MO com LS => | 13.15
|  |  |  | Valor do BDI => | 52.22 |  | Valor com BDI => |  | 301.64
| Código | Banco | Descrição | Tipo |  | Und | Quant. | Valor Unit | Total
Composição | 95471 | SINAPI | VASO SANITARIO SIFONADO CONVENCIONAL PARA PCD SEM FURO FRONTAL COM LOUÇA BRANCA SEM ASSENTO - FORNECIMENTO E INSTALAÇÃO. AF_01/2020 | INHI - INSTALAÇÕES HIDROS SANITÁRIAS |  | UN | 1 | 619.8 | 619.8
Composição Auxiliar | 88267 | SINAPI | ENCANADOR OU BOMBEIRO HIDRÁULICO COM ENCARGOS COMPLEMENTARES | SEDI - SERVIÇOS DIVERSOS |  | H | 1.154 | 24.48 | 28.24
Composição Auxiliar | 88316 | SINAPI | SERVENTE COM ENCARGOS COMPLEMENTARES | SEDI - SERVIÇOS DIVERSOS |  | H | 0.5565 | 18.65 | 10.37
Insumo | 00006138 | SINAPI | ANEL DE VEDACAO, PVC FLEXIVEL, 100 MM, PARA SAIDA DE BACIA / VASO SANITARIO | Material |  | UN | 1 | 12.84 | 12.84
Insumo | 00036520 | SINAPI | BACIA SANITARIA (VASO) CONVENCIONAL PARA PCD, SEM FURO FRONTAL, DE LOUCA BRANCA (SEM ASSENTO) | Material |  | UN | 1 | 513.74 | 513.74
Insumo | 00004384 | SINAPI | PARAFUSO NIQUELADO COM ACABAMENTO CROMADO PARA FIXAR PECA SANITARIA, INCLUI PORCA CEGA, ARRUELA E BUCHA DE NYLON TAMANHO S-10 | Material |  | UN | 2 | 24.31 | 48.62
Insumo | 00037329 | SINAPI | REJUNTE EPOXI, QUALQUER COR | Material |  | KG | 0.0881 | 68.02 | 5.99
|  |  |  | MO sem LS => | 13.1008 | LS => | 14.43 | MO com LS => | 27.53
|  |  |  | Valor do BDI => | 129.78 |  | Valor com BDI => |  | 749.58
| Código | Banco | Descrição | Tipo |  | Und | Quant. | Valor Unit | Total
Composição | 90587 | SINAPI | VIBRADOR DE IMERSÃO, DIÂMETRO DE PONTEIRA 45MM, MOTOR ELÉTRICO TRIFÁSICO POTÊNCIA DE 2 CV - CHI DIURNO. AF_06/2015 | CHOR - CUSTOS HORÁRIOS DE MÁQUINAS E EQUIPAMENTOS |  | CHI | 1 | 0.53 | 0.53
Composição Auxiliar | 90582 | SINAPI | VIBRADOR DE IMERSÃO, DIÂMETRO DE PONTEIRA 45MM, MOTOR ELÉTRICO TRIFÁSICO POTÊNCIA DE 2 CV - DEPRECIAÇÃO. AF_06/2015 | CHOR - CUSTOS HORÁRIOS DE MÁQUINAS E EQUIPAMENTOS |  | H | 1 | 0.48 | 0.48
Composição Auxiliar | 90583 | SINAPI | VIBRADOR DE IMERSÃO, DIÂMETRO DE PONTEIRA 45MM, MOTOR ELÉTRICO TRIFÁSICO POTÊNCIA DE 2 CV - JUROS. AF_06/2015 | CHOR - CUSTOS HORÁRIOS DE MÁQUINAS E EQUIPAMENTOS |  | H | 1 | 0.05 | 0.05
|  |  |  | MO sem LS => | 0 | LS => | 0 | MO com LS => | 0
|  |  |  | Valor do BDI => | 0.11 |  | Valor com BDI => |  | 0.64
| Código | Banco | Descrição | Tipo |  | Und | Quant. | Valor Unit | Total
Composição | 90586 | SINAPI | VIBRADOR DE IMERSÃO, DIÂMETRO DE PONTEIRA 45MM, MOTOR ELÉTRICO TRIFÁSICO POTÊNCIA DE 2 CV - CHP DIURNO. AF_06/2015 | CHOR - CUSTOS HORÁRIOS DE MÁQUINAS E EQUIPAMENTOS |  | CHP | 1 | 1.31 | 1.31
Composição Auxiliar | 90582 | SINAPI | VIBRADOR DE IMERSÃO, DIÂMETRO DE PONTEIRA 45MM, MOTOR ELÉTRICO TRIFÁSICO POTÊNCIA DE 2 CV - DEPRECIAÇÃO. AF_06/2015 | CHOR - CUSTOS HORÁRIOS DE MÁQUINAS E EQUIPAMENTOS |  | H | 1 | 0.48 | 0.48
Composição Auxiliar | 90584 | SINAPI | VIBRADOR DE IMERSÃO, DIÂMETRO DE PONTEIRA 45MM, MOTOR ELÉTRICO TRIFÁSICO POTÊNCIA DE 2 CV - MANUTENÇÃO. AF_06/2015 | CHOR - CUSTOS HORÁRIOS DE MÁQUINAS E EQUIPAMENTOS |  | H | 1 | 0.37 | 0.37
Composição Auxiliar | 90583 | SINAPI | VIBRADOR DE IMERSÃO, DIÂMETRO DE PONTEIRA 45MM, MOTOR ELÉTRICO TRIFÁSICO POTÊNCIA DE 2 CV - JUROS. AF_06/2015 | CHOR - CUSTOS HORÁRIOS DE MÁQUINAS E EQUIPAMENTOS |  | H | 1 | 0.05 | 0.05
Composição Auxiliar | 90585 | SINAPI | VIBRADOR DE IMERSÃO, DIÂMETRO DE PONTEIRA 45MM, MOTOR ELÉTRICO TRIFÁSICO POTÊNCIA DE 2 CV - MATERIAIS NA OPERAÇÃO. AF_06/2015 | CHOR - CUSTOS HORÁRIOS DE MÁQUINAS E EQUIPAMENTOS |  | H | 1 | 0.41 | 0.41
|  |  |  | MO sem LS => | 0 | LS => | 0 | MO com LS => | 0
|  |  |  | Valor do BDI => | 0.27 |  | Valor com BDI => |  | 1.58
| Código | Banco | Descrição | Tipo |  | Und | Quant. | Valor Unit | Total
Composição | 90582 | SINAPI | VIBRADOR DE IMERSÃO, DIÂMETRO DE PONTEIRA 45MM, MOTOR ELÉTRICO TRIFÁSICO POTÊNCIA DE 2 CV - DEPRECIAÇÃO. AF_06/2015 | CHOR - CUSTOS HORÁRIOS DE MÁQUINAS E EQUIPAMENTOS |  | H | 1 | 0.48 | 0.48
Insumo | 00013896 | SINAPI | VIBRADOR DE IMERSAO, DIAMETRO DA PONTEIRA DE *45* MM, COM MOTOR ELETRICO TRIFASICO DE 2 HP (2 CV) | Equipamento |  | UN | 0.000128 | 3799.16 | 0.48
|  |  |  | MO sem LS => | 0 | LS => | 0 | MO com LS => | 0
|  |  |  | Valor do BDI => | 0.1 |  | Valor com BDI => |  | 0.58
| Código | Banco | Descrição | Tipo |  | Und | Quant. | Valor Unit | Total
Composição | 90583 | SINAPI | VIBRADOR DE IMERSÃO, DIÂMETRO DE PONTEIRA 45MM, MOTOR ELÉTRICO TRIFÁSICO POTÊNCIA DE 2 CV - JUROS. AF_06/2015 | CHOR - CUSTOS HORÁRIOS DE MÁQUINAS E EQUIPAMENTOS |  | H | 1 | 0.05 | 0.05
Insumo | 00013896 | SINAPI | VIBRADOR DE IMERSAO, DIAMETRO DA PONTEIRA DE *45* MM, COM MOTOR ELETRICO TRIFASICO DE 2 HP (2 CV) | Equipamento |  | UN | 1.51e-05 | 3799.16 | 0.05
|  |  |  | MO sem LS => | 0 | LS => | 0 | MO com LS => | 0
|  |  |  | Valor do BDI => | 0.01 |  | Valor com BDI => |  | 0.06
| Código | Banco | Descrição | Tipo |  | Und | Quant. | Valor Unit | Total
Composição | 90584 | SINAPI | VIBRADOR DE IMERSÃO, DIÂMETRO DE PONTEIRA 45MM, MOTOR ELÉTRICO TRIFÁSICO POTÊNCIA DE 2 CV - MANUTENÇÃO. AF_06/2015 | CHOR - CUSTOS HORÁRIOS DE MÁQUINAS E EQUIPAMENTOS |  | H | 1 | 0.37 | 0.37
Insumo | 00013896 | SINAPI | VIBRADOR DE IMERSAO, DIAMETRO DA PONTEIRA DE *45* MM, COM MOTOR ELETRICO TRIFASICO DE 2 HP (2 CV) | Equipamento |  | UN | 0.0001 | 3799.16 | 0.37
|  |  |  | MO sem LS => | 0 | LS => | 0 | MO com LS => | 0
|  |  |  | Valor do BDI => | 0.07 |  | Valor com BDI => |  | 0.44
| Código | Banco | Descrição | Tipo |  | Und | Quant. | Valor Unit | Total
Composição | 90585 | SINAPI | VIBRADOR DE IMERSÃO, DIÂMETRO DE PONTEIRA 45MM, MOTOR ELÉTRICO TRIFÁSICO POTÊNCIA DE 2 CV - MATERIAIS NA OPERAÇÃO. AF_06/2015 | CHOR - CUSTOS HORÁRIOS DE MÁQUINAS E EQUIPAMENTOS |  | H | 1 | 0.41 | 0.41
Insumo | 00002705 | SINAPI | ENERGIA ELETRICA ATE 2000 KWH INDUSTRIAL, SEM DEMANDA | Material |  | KWH | 0.52 | 0.8 | 0.41
|  |  |  | MO sem LS => | 0 | LS => | 0 | MO com LS => | 0
|  |  |  | Valor do BDI => | 0.08 |  | Valor com BDI => |  | 0.49
| Código | Banco | Descrição | Tipo |  | Und | Quant. | Valor Unit | Total
Composição | 5837 | SINAPI | VIBROACABADORA DE ASFALTO SOBRE ESTEIRAS, LARGURA DE PAVIMENTAÇÃO 1,90 M A 5,30 M, POTÊNCIA 105 HP CAPACIDADE 450 T/H - CHI DIURNO. AF_11/2014 | CHOR - CUSTOS HORÁRIOS DE MÁQUINAS E EQUIPAMENTOS |  | CHI | 1 | 128.87 | 128.87
Composição Auxiliar | 89240 | SINAPI | VIBROACABADORA DE ASFALTO SOBRE ESTEIRAS, LARGURA DE PAVIMENTAÇÃO 1,90 M A 5,30 M, POTÊNCIA 105 HP CAPACIDADE 450 T/H - DEPRECIAÇÃO. AF_11/2014 | CHOR - CUSTOS HORÁRIOS DE MÁQUINAS E EQUIPAMENTOS |  | H | 1 | 89.67 | 89.67
Composição Auxiliar | 89241 | SINAPI | VIBROACABADORA DE ASFALTO SOBRE ESTEIRAS, LARGURA DE PAVIMENTAÇÃO 1,90 M A 5,30 M, POTÊNCIA 105 HP CAPACIDADE 450 T/H - JUROS. AF_11/2014 | CHOR - CUSTOS HORÁRIOS DE MÁQUINAS E EQUIPAMENTOS |  | H | 1 | 16.14 | 16.14
Composição Auxiliar | 88302 | SINAPI | OPERADOR DE PAVIMENTADORA COM ENCARGOS COMPLEMENTARES | SEDI - SERVIÇOS DIVERSOS |  | H | 1 | 23.06 | 23.06
|  |  |  | MO sem LS => | 8.1898 | LS => | 9.02 | MO com LS => | 17.21
|  |  |  | Valor do BDI => | 26.98 |  | Valor com BDI => |  | 155.85
| Código | Banco | Descrição | Tipo |  | Und | Quant. | Valor Unit | Total
Composição | 5835 | SINAPI | VIBROACABADORA DE ASFALTO SOBRE ESTEIRAS, LARGURA DE PAVIMENTAÇÃO 1,90 M A 5,30 M, POTÊNCIA 105 HP CAPACIDADE 450 T/H - CHP DIURNO. AF_11/2014 | CHOR - CUSTOS HORÁRIOS DE MÁQUINAS E EQUIPAMENTOS |  | CHP | 1 | 375.23 | 375.23
Composição Auxiliar | 5711 | SINAPI | VIBROACABADORA DE ASFALTO SOBRE ESTEIRAS, LARGURA DE PAVIMENTAÇÃO 1,90 M A 5,30 M, POTÊNCIA 105 HP CAPACIDADE 450 T/H - MATERIAIS NA OPERAÇÃO. AF_11/2014 | CHOR - CUSTOS HORÁRIOS DE MÁQUINAS E EQUIPAMENTOS |  | H | 1 | 102.22 | 102.22
Composição Auxiliar | 89240 | SINAPI | VIBROACABADORA DE ASFALTO SOBRE ESTEIRAS, LARGURA DE PAVIMENTAÇÃO 1,90 M A 5,30 M, POTÊNCIA 105 HP CAPACIDADE 450 T/H - DEPRECIAÇÃO. AF_11/2014 | CHOR - CUSTOS HORÁRIOS DE MÁQUINAS E EQUIPAMENTOS |  | H | 1 | 89.67 | 89.67
Composição Auxiliar | 89241 | SINAPI | VIBROACABADORA DE ASFALTO SOBRE ESTEIRAS, LARGURA DE PAVIMENTAÇÃO 1,90 M A 5,30 M, POTÊNCIA 105 HP CAPACIDADE 450 T/H - JUROS. AF_11/2014 | CHOR - CUSTOS HORÁRIOS DE MÁQUINAS E EQUIPAMENTOS |  | H | 1 | 16.14 | 16.14
Composição Auxiliar | 5710 | SINAPI | VIBROACABADORA DE ASFALTO SOBRE ESTEIRAS, LARGURA DE PAVIMENTAÇÃO 1,90 M A 5,30 M, POTÊNCIA 105 HP CAPACIDADE 450 T/H - MANUTENÇÃO. AF_11/2014 | CHOR - CUSTOS HORÁRIOS DE MÁQUINAS E EQUIPAMENTOS |  | H | 1 | 144.14 | 144.14
Composição Auxiliar | 88302 | SINAPI | OPERADOR DE PAVIMENTADORA COM ENCARGOS COMPLEMENTARES | SEDI - SERVIÇOS DIVERSOS |  | H | 1 | 23.06 | 23.06
|  |  |  | MO sem LS => | 8.1898 | LS => | 9.02 | MO com LS => | 17.21
|  |  |  | Valor do BDI => | 78.57 |  | Valor com BDI => |  | 453.8
| Código | Banco | Descrição | Tipo |  | Und | Quant. | Valor Unit | Total
Composição | 89240 | SINAPI | VIBROACABADORA DE ASFALTO SOBRE ESTEIRAS, LARGURA DE PAVIMENTAÇÃO 1,90 M A 5,30 M, POTÊNCIA 105 HP CAPACIDADE 450 T/H - DEPRECIAÇÃO. AF_11/2014 | CHOR - CUSTOS HORÁRIOS DE MÁQUINAS E EQUIPAMENTOS |  | H | 1 | 89.67 | 89.67
Insumo | 00010488 | SINAPI | VIBROACABADORA DE ASFALTO SOBRE ESTEIRAS, LARG. PAVIMENT. 1,90 A 5,3 M, POT. 78 KW/105 HP, CAP. 450 T/H | Equipamento |  | UN | 4e-05 | 2241804 | 89.67
|  |  |  | MO sem LS => | 0 | LS => | 0 | MO com LS => | 0
|  |  |  | Valor do BDI => | 18.77 |  | Valor com BDI => |  | 108.44
| Código | Banco | Descrição | Tipo |  | Und | Quant. | Valor Unit | Total
Composição | 89241 | SINAPI | VIBROACABADORA DE ASFALTO SOBRE ESTEIRAS, LARGURA DE PAVIMENTAÇÃO 1,90 M A 5,30 M, POTÊNCIA 105 HP CAPACIDADE 450 T/H - JUROS. AF_11/2014 | CHOR - CUSTOS HORÁRIOS DE MÁQUINAS E EQUIPAMENTOS |  | H | 1 | 16.14 | 16.14
Insumo | 00010488 | SINAPI | VIBROACABADORA DE ASFALTO SOBRE ESTEIRAS, LARG. PAVIMENT. 1,90 A 5,3 M, POT. 78 KW/105 HP, CAP. 450 T/H | Equipamento |  | UN | 7.2e-06 | 2241804 | 16.14
|  |  |  | MO sem LS => | 0 | LS => | 0 | MO com LS => | 0
|  |  |  | Valor do BDI => | 3.37 |  | Valor com BDI => |  | 19.51
| Código | Banco | Descrição | Tipo |  | Und | Quant. | Valor Unit | Total
Composição | 5710 | SINAPI | VIBROACABADORA DE ASFALTO SOBRE ESTEIRAS, LARGURA DE PAVIMENTAÇÃO 1,90 M A 5,30 M, POTÊNCIA 105 HP CAPACIDADE 450 T/H - MANUTENÇÃO. AF_11/2014 | CHOR - CUSTOS HORÁRIOS DE MÁQUINAS E EQUIPAMENTOS |  | H | 1 | 144.14 | 144.14
Insumo | 00010488 | SINAPI | VIBROACABADORA DE ASFALTO SOBRE ESTEIRAS, LARG. PAVIMENT. 1,90 A 5,3 M, POT. 78 KW/105 HP, CAP. 450 T/H | Equipamento |  | UN | 6.43e-05 | 2241804 | 144.14
|  |  |  | MO sem LS => | 0 | LS => | 0 | MO com LS => | 0
|  |  |  | Valor do BDI => | 30.18 |  | Valor com BDI => |  | 174.32
| Código | Banco | Descrição | Tipo |  | Und | Quant. | Valor Unit | Total
Composição | 5711 | SINAPI | VIBROACABADORA DE ASFALTO SOBRE ESTEIRAS, LARGURA DE PAVIMENTAÇÃO 1,90 M A 5,30 M, POTÊNCIA 105 HP CAPACIDADE 450 T/H - MATERIAIS NA OPERAÇÃO. AF_11/2014 | CHOR - CUSTOS HORÁRIOS DE MÁQUINAS E EQUIPAMENTOS |  | H | 1 | 102.22 | 102.22
Insumo | 00004221 | SINAPI | OLEO DIESEL COMBUSTIVEL COMUM | Material |  | L | 14.88 | 6.87 | 102.22
|  |  |  | MO sem LS => | 0 | LS => | 0 | MO com LS => | 0
|  |  |  | Valor do BDI => | 21.4 |  | Valor com BDI => |  | 123.62
| Código | Banco | Descrição | Tipo |  | Und | Quant. | Valor Unit | Total
Composição | 88325 | SINAPI | VIDRACEIRO COM ENCARGOS COMPLEMENTARES | SEDI - SERVIÇOS DIVERSOS |  | H | 1 | 23.17 | 23.17
Composição Auxiliar | 95387 | SINAPI | CURSO DE CAPACITAÇÃO PARA VIDRACEIRO (ENCARGOS COMPLEMENTARES) - HORISTA | SEDI - SERVIÇOS DIVERSOS |  | H | 1 | 0.19 | 0.19
Insumo | 00037370 | SINAPI | ALIMENTACAO - HORISTA (COLETADO CAIXA) | Outros |  | H | 1 | 2.85 | 2.85
Insumo | 00043489 | SINAPI | EPI - FAMILIA PEDREIRO - HORISTA (ENCARGOS COMPLEMENTARES - COLETADO CAIXA) | Equipamento |  | H | 1 | 1.09 | 1.09
Insumo | 00037372 | SINAPI | EXAMES - HORISTA (COLETADO CAIXA) | Outros |  | H | 1 | 0.81 | 0.81
Insumo | 00043465 | SINAPI | FERRAMENTAS - FAMILIA PEDREIRO - HORISTA (ENCARGOS COMPLEMENTARES - COLETADO CAIXA) | Equipamento |  | H | 1 | 0.74 | 0.74
Insumo | 00037373 | SINAPI | SEGURO - HORISTA (COLETADO CAIXA) | Taxas |  | H | 1 | 0.06 | 0.06
Insumo | 00037371 | SINAPI | TRANSPORTE - HORISTA (COLETADO CAIXA) | Serviços |  | H | 1 | 1.36 | 1.36
Insumo | 00010489 | SINAPI | VIDRACEIRO (HORISTA) | Mão de Obra |  | H | 1 | 16.07 | 16.07
|  |  |  | MO sem LS => | 7.7377 | LS => | 8.52 | MO com LS => | 16.26
|  |  |  | Valor do BDI => | 4.85 |  | Valor com BDI => |  | 28.02
| Código | Banco | Descrição | Tipo |  | Und | Quant. | Valor Unit | Total
Composição | 100764 | SINAPI | VIGA METÁLICA EM PERFIL LAMINADO OU SOLDADO EM AÇO ESTRUTURAL, COM CONEXÕES SOLDADAS, INCLUSOS MÃO DE OBRA, TRANSPORTE E IÇAMENTO UTILIZANDO GUINDASTE - FORNECIMENTO E INSTALAÇÃO. AF_01/2020_P | FUES - FUNDAÇÕES E ESTRUTURAS |  | KG | 1 | 17.58 | 17.58
Composição Auxiliar | 93287 | SINAPI | GUINDASTE HIDRÁULICO AUTOPROPELIDO, COM LANÇA TELESCÓPICA 40 M, CAPACIDADE MÁXIMA 60 T, POTÊNCIA 260 KW - CHP DIURNO. AF_03/2016 | CHOR - CUSTOS HORÁRIOS DE MÁQUINAS E EQUIPAMENTOS |  | CHP | 0.004 | 289.11 | 1.15
Composição Auxiliar | 93288 | SINAPI | GUINDASTE HIDRÁULICO AUTOPROPELIDO, COM LANÇA TELESCÓPICA 40 M, CAPACIDADE MÁXIMA 60 T, POTÊNCIA 260 KW - CHI DIURNO. AF_03/2016 | CHOR - CUSTOS HORÁRIOS DE MÁQUINAS E EQUIPAMENTOS |  | CHI | 0.0037 | 136.54 | 0.5
Composição Auxiliar | 100716 | SINAPI | JATEAMENTO ABRASIVO COM GRANALHA DE AÇO EM PERFIL METÁLICO EM FÁBRICA. AF_01/2020 | PINT - PINTURAS |  | m² | 0.0358 | 26.55 | 0.95
Composição Auxiliar | 100719 | SINAPI | PINTURA COM TINTA ALQUÍDICA DE FUNDO (TIPO ZARCÃO) PULVERIZADA SOBRE PERFIL METÁLICO EXECUTADO EM FÁBRICA (POR DEMÃO). AF_01/2020_P | PINT - PINTURAS |  | m² | 0.0358 | 9.99 | 0.35
Composição Auxiliar | 88240 | SINAPI | AJUDANTE DE ESTRUTURA METÁLICA COM ENCARGOS COMPLEMENTARES | SEDI - SERVIÇOS DIVERSOS |  | H | 0.0044 | 15.34 | 0.06
Composição Auxiliar | 88278 | SINAPI | MONTADOR DE ESTRUTURA METÁLICA COM ENCARGOS COMPLEMENTARES | SEDI - SERVIÇOS DIVERSOS |  | H | 0.014 | 19.1 | 0.26
Composição Auxiliar | 88317 | SINAPI | SOLDADOR COM ENCARGOS COMPLEMENTARES | SEDI - SERVIÇOS DIVERSOS |  | H | 0.0181 | 25.75 | 0.46
Insumo | 00004777 | SINAPI | CANTONEIRA ACO ABAS IGUAIS (QUALQUER BITOLA), ESPESSURA ENTRE 1/8" E 1/4" | Material |  | KG | 0.028 | 10.83 | 0.3
Insumo | 00010997 | SINAPI | ELETRODO REVESTIDO AWS - E7018, DIAMETRO IGUAL A 4,00 MM | Material |  | KG | 0.0015 | 36 | 0.05
Insumo | 00043082 | SINAPI | PERFIL "I" DE ACO LAMINADO, ABAS PARALELAS, "W", QUALQUER BITOLA | Material |  | KG | 1 | 13.5 | 13.5
|  |  |  | MO sem LS => | 0.36166 | LS => | 0.4 | MO com LS => | 0.76
|  |  |  | Valor do BDI => | 3.68 |  | Valor com BDI => |  | 21.26
| Código | Banco | Descrição | Tipo |  | Und | Quant. | Valor Unit | Total
Composição | 4816004 | SICRO3 | Ventilação provisória para tunnel liner |  |  | m | 1 | 40.29 | 40.29
B | Código | Banco | Mão de Obra | Quantidade | Salário Hora |  |  |  | Custo Horário
Insumo | P9810 | SICRO3 | Eletricista | 1 |  |  |  | 25.8258 | 25.8258
[5 empty] | Custo Horário da Mão de Obra => |  |  |  | 25.8258
[5 empty] | Adc.M.O. - Ferramentas (0,0%) => |  |  |  | 0
[5 empty] | Custo Horário de Execução => |  |  |  | 25.8258
[5 empty] | Fator de Influencia da Chuva - FIC => |  |  |  | 0
[5 empty] | Custo do FIC => |  |  |  | 0
[5 empty] | Produção de Equipe => |  |  |  | 10
[5 empty] | Custo Unitário de Execução => |  |  |  | 2.5826
C | Banco | Código | Material | Quantidade | Unidade | Preço Unitário |  |  | Custo Horário
Insumo | SICRO3 | M3242 | Cabo de cobre flexível antichama isolado em HEPR - tensão de 0,6/1,0 kV e seção de 4 x 6 mm² | 1.1 | m | 24.2973 |  |  | 26.727
Insumo | SICRO3 | M3240 | Duto flexível de ventilação de poliéster aluminizado sem isolamento - D = 200 mm | 1 | m | 10.9782 |  |  | 10.9782
[5 empty] | Custo Total do Material => |  |  |  | 37.7052
|  |  |  | MO sem LS => | 1.229 | LS => | 1.35 | MO com LS => | 2.5826
|  |  |  | Valor do BDI => | 8.43 |  | Valor com BDI => |  | 48.72
| Código | Banco | Descrição | Tipo |  | Und | Quant. | Valor Unit | Total
Composição | 86877 | SINAPI | VÁLVULA EM METAL CROMADO 1.1/2 X 1.1/2 PARA TANQUE OU LAVATÓRIO, COM OU SEM LADRÃO - FORNECIMENTO E INSTALAÇÃO. AF_01/2020 | INHI - INSTALAÇÕES HIDROS SANITÁRIAS |  | UN | 1 | 56.93 | 56.93
Composição Auxiliar | 88267 | SINAPI | ENCANADOR OU BOMBEIRO HIDRÁULICO COM ENCARGOS COMPLEMENTARES | SEDI - SERVIÇOS DIVERSOS |  | H | 0.174 | 24.48 | 4.25
Composição Auxiliar | 88316 | SINAPI | SERVENTE COM ENCARGOS COMPLEMENTARES | SEDI - SERVIÇOS DIVERSOS |  | H | 0.0548 | 18.65 | 1.02
Insumo | 00003146 | SINAPI | FITA VEDA ROSCA EM ROLOS DE 18 MM X 10 M (L X C) | Material |  | UN | 0.048 | 3.78 | 0.18
Insumo | 00037588 | SINAPI | VALVULA DE ESCOAMENTO PARA TANQUE, EM METAL CROMADO, 1.1/2 ", SEM LADRAO, COM TAMPAO PLASTICO | Material |  | UN | 1 | 51.48 | 51.48
|  |  |  | MO sem LS => | 1.8036 | LS => | 1.99 | MO com LS => | 3.79
|  |  |  | Valor do BDI => | 11.92 |  | Valor com BDI => |  | 68.85
| Código | Banco | Descrição | Tipo |  | Und | Quant. | Valor Unit | Total
Composição | 86878 | SINAPI | VÁLVULA EM METAL CROMADO TIPO AMERICANA 3.1/2 X 1.1/2 PARA PIA - FORNECIMENTO E INSTALAÇÃO. AF_01/2020 | INHI - INSTALAÇÕES HIDROS SANITÁRIAS |  | UN | 1 | 61.34 | 61.34
Composição Auxiliar | 88267 | SINAPI | ENCANADOR OU BOMBEIRO HIDRÁULICO COM ENCARGOS COMPLEMENTARES | SEDI - SERVIÇOS DIVERSOS |  | H | 0.174 | 24.48 | 4.25
Composição Auxiliar | 88316 | SINAPI | SERVENTE COM ENCARGOS COMPLEMENTARES | SEDI - SERVIÇOS DIVERSOS |  | H | 0.0548 | 18.65 | 1.02
Insumo | 00003146 | SINAPI | FITA VEDA ROSCA EM ROLOS DE 18 MM X 10 M (L X C) | Material |  | UN | 0.048 | 3.78 | 0.18
Insumo | 00006157 | SINAPI | VALVULA EM METAL CROMADO PARA PIA AMERICANA 3.1/2 X 1.1/2 " | Material |  | UN | 1 | 55.89 | 55.89
|  |  |  | MO sem LS => | 1.8036 | LS => | 1.99 | MO com LS => | 3.79
|  |  |  | Valor do BDI => | 12.84 |  | Valor com BDI => |  | 74.18
| Código | Banco | Descrição | Tipo |  | Und | Quant. | Valor Unit | Total
Composição | 86879 | SINAPI | VÁLVULA EM PLÁSTICO 1 PARA PIA, TANQUE OU LAVATÓRIO, COM OU SEM LADRÃO - FORNECIMENTO E INSTALAÇÃO. AF_01/2020 | INHI - INSTALAÇÕES HIDROS SANITÁRIAS |  | UN | 1 | 6.78 | 6.78
Composição Auxiliar | 88267 | SINAPI | ENCANADOR OU BOMBEIRO HIDRÁULICO COM ENCARGOS COMPLEMENTARES | SEDI - SERVIÇOS DIVERSOS |  | H | 0.1232 | 24.48 | 3.01
Composição Auxiliar | 88316 | SINAPI | SERVENTE COM ENCARGOS COMPLEMENTARES | SEDI - SERVIÇOS DIVERSOS |  | H | 0.0388 | 18.65 | 0.72
Insumo | 00003146 | SINAPI | FITA VEDA ROSCA EM ROLOS DE 18 MM X 10 M (L X C) | Material |  | UN | 0.0332 | 3.78 | 0.12
Insumo | 00006153 | SINAPI | VALVULA EM PLASTICO BRANCO PARA TANQUE OU LAVATORIO 1 ", SEM UNHO E SEM LADRAO | Material |  | UN | 1 | 2.93 | 2.93
|  |  |  | MO sem LS => | 1.2801 | LS => | 1.41 | MO com LS => | 2.69
|  |  |  | Valor do BDI => | 1.41 |  | Valor com BDI => |  | 8.19
| Código | Banco | Descrição | Tipo |  | Und | Quant. | Valor Unit | Total
Composição | 86880 | SINAPI | VÁLVULA EM PLÁSTICO CROMADO TIPO AMERICANA 3.1/2 X 1.1/2 SEM ADAPTADOR PARA PIA - FORNECIMENTO E INSTALAÇÃO. AF_01/2020 | INHI - INSTALAÇÕES HIDROS SANITÁRIAS |  | UN | 1 | 18.39 | 18.39
Composição Auxiliar | 88267 | SINAPI | ENCANADOR OU BOMBEIRO HIDRÁULICO COM ENCARGOS COMPLEMENTARES | SEDI - SERVIÇOS DIVERSOS |  | H | 0.1232 | 24.48 | 3.01
Composição Auxiliar | 88316 | SINAPI | SERVENTE COM ENCARGOS COMPLEMENTARES | SEDI - SERVIÇOS DIVERSOS |  | H | 0.0388 | 18.65 | 0.72
Insumo | 00003146 | SINAPI | FITA VEDA ROSCA EM ROLOS DE 18 MM X 10 M (L X C) | Material |  | UN | 0.048 | 3.78 | 0.18
Insumo | 00006155 | SINAPI | VALVULA EM PLASTICO CROMADO TIPO AMERICANA PARA PIA DE COZINHA 3.1/2 " X 1.1/2 ", SEM ADAPTADOR | Material |  | UN | 1 | 14.48 | 14.48
|  |  |  | MO sem LS => | 1.2801 | LS => | 1.41 | MO com LS => | 2.69
|  |  |  | Valor do BDI => | 3.85 |  | Valor com BDI => |  | 22.24
B.D.I. |  |  | Bancos | Encargos Sociais |  |  |  | Total sem BDI | 290698893.72
0,00% Encargos K / TRDE |  |  | SINAPI - 04/2022 - Distrito Federal | Não Desonerado: |  |  |  | Total do BDI | 53080070.44
15,28% Mero Fornecimento |  |  | SBC - 04/2022 - Distrito Federal | Horista: 110,14% |  |  |  | Total Geral | 343778964.16
20,94% Efetivo |  |  | SICRO3 - 04/2022 - Distrito Federal | Mensalista: 70,03%
22,23% Serviços |  |  | ORSE - 04/2022 - Sergipe