## Orçamento Sintético
|  |  | CONTRATAÇÃO DE EMPRESA ESPECIALIZADA PARA A REALIZAÇÃO DAS OBRAS CIVIS DO TRECHO SAMAMBAIA DA EXPANSÃO DA LINHA 1 DO METRÔ-DF | [5 empty] | DATA BASE: 04/2022
PLANILHA ORÇAMENTÁRIA REFERENCIAL
Item | Código | Banco | Descrição | Und | Quant. | Valor Unit (R$) | BDI | Valor Unit com BDI (R$) | Total (R$)
1 |  |  | SERVIÇOS TÉCNICOS PROFISSIONAIS | [5 empty] | 5026461.31
1.1 |  |  | SERVIÇOS TÉCNICOS | [5 empty] | 481394.2
1.1.1 |  |  | INVESTIGAÇÕES COMPLEMENTARES, ENSAIOS E LEVANTAMENTOS EM CAMPO | [5 empty] | 167477.2
1.1.1.1 |  |  | Topografia | [5 empty] | 45098.07
1.1.1.1.1 | STI.SAM 001 | Próprio | LEVANTAMENTOS TOPOGRÁFICOS E CADASTRAIS | CJ | 3 | 15032.69 | 0% | 15032.69 | 45098.07
1.1.1.2 |  |  | Levantamentos Geológicos e Geotécnicos | [5 empty] | 70144.4
1.1.1.2.1 | CAESB077 | Próprio | MOBILIZACAO E INSTALACAO DE 01 EQUIPAMENTO DE SONDAGEM, DISTANCIA ACIMA DE 20KM | un | 1 | 793.29 | 20.94% | 959.4 | 959.4
1.1.1.2.2 | 000013 | SBC | SONDAGEM TERRENO POR APARELHO DE PERFURACAO MECANICA D=3"" | M | 100 | 284.68 | 22.23% | 347.96 | 34796
1.1.1.2.3 | 000010 | SBC | SONDAGEM TERRENO POR ESCAVACAO MANUAL A TRADO D=2"" | M | 300 | 93.79 | 22.23% | 114.63 | 34389
1.1.1.3 |  |  | Ensaios Geotécnicos para Projeto Executivo | [5 empty] | 20638.39
1.1.1.3.1 | M0109001 | Próprio | SONDAGEM A TRADO F 4" PROFUNDIDADE DE 3M, COM COLETA DE 30KG DE AMOSTRA | M | 16 | 110 | 22.23% | 134.45 | 2151.2
1.1.1.3.2 | M0109002 | Próprio | POÇO DE INSPEÇÃO COM 1,5M DE PROFUNDIDADE COM DIMENSÃO DE 1MX1M PARA COLETA DE AMOSTRA DEFORMADA OU INDEFORMADA E EXECUÇÃO DE ENSAIOS IN SITU | M | 7 | 1320 | 22.23% | 1613.43 | 11294.01
1.1.1.3.3 | M0109003 | Próprio | COLETA DE AMOSTRA DEFORMADA COM 60KG EM POÇO DE INSPEÇÃO | UN | 7 | 385 | 22.23% | 470.58 | 3294.06
1.1.1.3.4 | M0109004 | Próprio | COLETA DE AMOSTRA INDEFORMADA (30X30X30CM) PARAFINADA, COM COLETA SIMULTÂNEA DE AMOSTRA DEFORMADA COM 30KG | UN | 2 | 1595 | 22.23% | 1949.56 | 3899.12
1.1.1.4 |  |  | Ensaios Especiais | [5 empty] | 31596.34
1.1.1.4.1 | M0110001 | Próprio | ENSAIO TRIAXIAL DINÂMICO | UN | 6 | 1155 | 22.23% | 1411.75 | 8470.5
1.1.1.4.2 | M0110002 | Próprio | ENSAIO DE CISALHAMENTO DIRETO (4 c.p.) | UN | 8 | 1155 | 22.23% | 1411.75 | 11294
1.1.1.4.3 | M0110003 | Próprio | ENSAIO TRIAXIAL CONSOLIDADO ISOTROPICAMENTE NÃO-DRENADO (CIU) | UN | 8 | 1210 | 22.23% | 1478.98 | 11831.84
1.1.2 |  |  | ESTUDOS INICIAIS DE CONSOLIDAÇÃO | [5 empty] | 112138.55
1.1.2.1 | STI.SAM 002 | Próprio | ESTUDOS E REPRESENTAÇÕES DOS LEVANTAMENTOS TOPOGRÁFICOS E CADASTRAIS | CJ | 1 | 27045.46 | 0% | 27045.46 | 27045.46
1.1.2.2 | STI.SAM 003 | Próprio | CADASTRO UNIFICADO DE UTILIDADES PÚBLICAS | CJ | 1 | 21265.19 | 0% | 21265.19 | 21265.19
1.1.2.3 | STI.SAM 004 | Próprio | RELATÓRIOS DE CONSOLIDAÇÃO DOS ESTUDOS GEOLÓGICOS E GEOTÉCNICOS | CJ | 1 | 10314.65 | 0% | 10314.65 | 10314.65
1.1.2.4 | STI.SAM 005 | Próprio | ELABORAÇÃO DE PGRCC | CJ | 1 | 35457.01 | 0% | 35457.01 | 35457.01
1.1.2.5 | STI.SAM 006 | Próprio | RELATÓRIO DE VISTORIA CAUTELAR | CJ | 8 | 2257.03 | 0% | 2257.03 | 18056.24
1.1.3 |  |  | MONITORAMENTO ARQUEOLÓGICO | [5 empty] | 129786.45
1.1.3.1 | STI.SAM 007 | Próprio | MONITORAMENTO ARQUEOLÓGICO - RELATÓRIOS MENSAIS | CJ | 15 | 8652.43 | 0% | 8652.43 | 129786.45
1.1.4 |  |  | ESTUDOS PRELIMINARES PARA O REMANEJAMENTO DE INTERFERÊNCIAS | [5 empty] | 36202.87
1.1.4.1 | STI.SAM 008 | Próprio | ESTUDOS PRELIMINARES - REMANEJAMENTOS DA REGIÃO DA AV. CENTRAL (RAMOS 100 E 200) | CJ | 1 | 6683.56 | 0% | 6683.56 | 6683.56
1.1.4.2 | STI.SAM 009 | Próprio | ESTUDOS PRELIMINARES - REMANEJAMENTOS DA REGIÃO DA 2ª AV. (RAMOS 300 E 400) E ESTAÇÃO Nº 35 | CJ | 1 | 6683.56 | 0% | 6683.56 | 6683.56
1.1.4.3 | STI.SAM 010 | Próprio | ESTUDOS PRELIMINARES - REMANEJAMENTOS DA REGIÃO DA 1ª ROD. (RAMOS 500 E 600) E ESTAÇÃO Nº 36 | CJ | 1 | 6683.56 | 0% | 6683.56 | 6683.56
1.1.4.4 | STI.SAM 011 | Próprio | ESTUDOS PRELIMINARES - REMANEJAMENTOS DA REGIÃO DE IMPLANTAÇÃO DO EMISSÁRIO "NOVACAP" | CJ | 1 | 9468.63 | 0% | 9468.63 | 9468.63
1.1.4.5 | STI.SAM 012 | Próprio | ESTUDOS PRELIMINARES - REMANEJAMENTOS AO LONGO DA VIA PERMANENTE | CJ | 1 | 6683.56 | 0% | 6683.56 | 6683.56
1.1.5 |  |  | PROGRAMA DE EDUCAÇÃO AMBIENTAL | [5 empty] | 11381.35
1.1.5.1 | STI.SAM 013 | Próprio | DIAGNÓSTICO AMBIENTAL SÓCIOPARTICIPATIVO | CJ | 1 | 6078.95 | 0% | 6078.95 | 6078.95
1.1.5.2 | STI.SAM 014 | Próprio | PROJETO DE EDUCAÇÃO AMBIENTAL | CJ | 1 | 1558.52 | 0% | 1558.52 | 1558.52
1.1.5.3 | STI.SAM 015 | Próprio | RELATÓRIOS DE ACOMPANHAMENTO DO PROJETO DE EDUCAÇÃO AMBIENTAL | CJ | 2 | 1247.96 | 0% | 1247.96 | 2495.92
1.1.5.4 | STI.SAM 016 | Próprio | RELATÓRIO FINAL DE EDUCAÇÃO AMBIENTAL | CJ | 1 | 1247.96 | 0% | 1247.96 | 1247.96
1.1.6 |  |  | RELATÓRIO DE PLANEJAMENTO GLOBAL | [5 empty] | 24407.78
1.1.6.1 | STI.SAM 017 | Próprio | RELATÓRIO DE PLANEJAMENTO GLOBAL | CJ | 1 | 24407.78 | 0% | 24407.78 | 24407.78
1.2 |  |  | PROJETOS EXECUTIVOS - OBRAS CIVIS | [5 empty] | 1975295.85
1.2.1 |  |  | PROJETO EXECUTIVO ESTAÇÃO 35 | [5 empty] | 360830.76
1.2.1.1 | PEX.SAM 001 | Próprio | PROJETO EXECUTIVO DE TERRAPLENAGEM - Estação 35 | CJ | 1 | 6683.56 | 0% | 6683.56 | 6683.56
1.2.1.2 | PEX.SAM 002 | Próprio | PROJETO EXECUTIVO DE CÁLCULO ESTRUTURAL - FUNDAÇÕES - Estação 35 | CJ | 1 | 11560.12 | 0% | 11560.12 | 11560.12
1.2.1.3 | PEX.SAM 003 | Próprio | PROJETO EXECUTIVO DE CÁLCULO ESTRUTURAL - CONCRETO - Estação 35 | CJ | 1 | 64494.24 | 0% | 64494.24 | 64494.24
1.2.1.4 | PEX.SAM 004 | Próprio | PROJETO EXECUTIVO DE CÁLCULO ESTRUTURAL - METÁLICAS - Estação 35 | CJ | 1 | 24444.64 | 0% | 24444.64 | 24444.64
1.2.1.5 | PEX.SAM 005 | Próprio | PROJETO EXECUTIVO DE ARQUITETURA E URBANISMO - Estação 35 | CJ | 1 | 51207.91 | 0% | 51207.91 | 51207.91
1.2.1.6 | PEX.SAM 006 | Próprio | PROJETO EXECUTIVO DE IMPERMEABILIZAÇÕES - Estação 35 | CJ | 1 | 10314.65 | 0% | 10314.65 | 10314.65
1.2.1.7 | PEX.SAM 007 | Próprio | PROJETO EXECUTIVO DE PAISAGISMO E ENTORNO - Estação 35 | CJ | 1 | 12137.51 | 0% | 12137.51 | 12137.51
1.2.1.8 | PEX.SAM 008 | Próprio | PROJETO EXECUTIVO DE SINALIZAÇÃO DE SEGURANÇA - Estação 35 | CJ | 1 | 6683.56 | 0% | 6683.56 | 6683.56
1.2.1.9 | PEX.SAM 009 | Próprio | PROJETO EXECUTIVO DE INSTALAÇÕES PREDIAIS - HIDRÁULICAS (ÁGUA POTÁVEL) - Estação 35 | CJ | 1 | 14906.3 | 0% | 14906.3 | 14906.3
1.2.1.10 | PEX.SAM 010 | Próprio | PROJETO EXECUTIVO DE INSTALAÇÕES PREDIAIS - SANITÁRIAS (ESGOTO) - Estação 35 | CJ | 1 | 14906.3 | 0% | 14906.3 | 14906.3
1.2.1.11 | PEX.SAM 011 | Próprio | PROJETO EXECUTIVO DE INSTALAÇÕES PREDIAIS - PLUVIAL (ÁGUAS PLUVIAIS) - Estação 35 | CJ | 1 | 14906.3 | 0% | 14906.3 | 14906.3
1.2.1.12 | PEX.SAM 012 | Próprio | PROJETO EXECUTIVO DE INSTALAÇÕES PREDIAIS - ELÉTRICA (FORÇA E ILUMINAÇÃO) - Estação 35 | CJ | 1 | 48814.2 | 0% | 48814.2 | 48814.2
1.2.1.13 | PEX.SAM 013 | Próprio | PROJETO EXECUTIVO DE INSTALAÇÕES PREDIAIS - PROTEÇÃO CONTRA INCÊNDIO (COMBATE) - Estação 35 | CJ | 1 | 17081.37 | 0% | 17081.37 | 17081.37
1.2.1.14 | PEX.SAM 014 | Próprio | PROJETO EXECUTIVO DE INSTALAÇÕES PREDIAIS - PROTEÇÃO CONTRA INCÊNDIO (DETECÇÃO) - Estação 35 | CJ | 1 | 11669.58 | 0% | 11669.58 | 11669.58
1.2.1.15 | PEX.SAM 015 | Próprio | PROJETO EXECUTIVO DE DRENAGEM SUPERFICIAL (ÁREAS EXTERNAS) - Estação 35 | CJ | 1 | 14906.3 | 0% | 14906.3 | 14906.3
1.2.1.16 | PEX.SAM 016 | Próprio | PROJETO EXECUTIVO DE INSTALAÇÕES PREDIAIS - ELÉTRICA (ATERRAMENTO E PROTEÇÃO CONTRA DESCARGAS ATMOSFÉRICAS - SPDA) - Estação 35 | CJ | 1 | 11669.58 | 0% | 11669.58 | 11669.58
1.2.1.17 | PEX.SAM 017 | Próprio | PROJETO EXECUTIVO DE INSTALAÇÕES MECÂNICAS E DE UTILIDADES - VENTILAÇÃO, EXAUSTÃO E CONDICIONAMENTO DE AR - Estação 35 | CJ | 1 | 24444.64 | 0% | 24444.64 | 24444.64
1.2.2 |  |  | PROJETO EXECUTIVO ESTAÇÃO 36 | [5 empty] | 192650.92
1.2.2.1 | PEX.SAM 018 | Próprio | PROJETO EXECUTIVO DE TERRAPLENAGEM - Estação 36 | CJ | 1 | 3341.78 | 0% | 3341.78 | 3341.78
1.2.2.2 | PEX.SAM 019 | Próprio | PROJETO EXECUTIVO DE CÁLCULO ESTRUTURAL - FUNDAÇÕES - Estação 36 | CJ | 1 | 5780.06 | 0% | 5780.06 | 5780.06
1.2.2.3 | PEX.SAM 020 | Próprio | PROJETO EXECUTIVO DE CÁLCULO ESTRUTURAL - CONCRETO - Estação 36 | CJ | 1 | 32247.12 | 0% | 32247.12 | 32247.12
1.2.2.4 | PEX.SAM 021 | Próprio | PROJETO EXECUTIVO DE CÁLCULO ESTRUTURAL - METÁLICAS - Estação 36 | CJ | 1 | 12222.32 | 0% | 12222.32 | 12222.32
1.2.2.5 | PEX.SAM 022 | Próprio | PROJETO EXECUTIVO DE ARQUITETURA E URBANISMO - Estação 36 | CJ | 1 | 25603.95 | 0% | 25603.95 | 25603.95
1.2.2.6 | PEX.SAM 023 | Próprio | PROJETO EXECUTIVO DE IMPERMEABILIZAÇÕES - Estação 36 | CJ | 1 | 5157.32 | 0% | 5157.32 | 5157.32
1.2.2.7 | PEX.SAM 024 | Próprio | PROJETO EXECUTIVO DE PAISAGISMO E ENTORNO - Estação 36 | CJ | 1 | 6081.99 | 0% | 6081.99 | 6081.99
1.2.2.8 | PEX.SAM 025 | Próprio | PROJETO EXECUTIVO DE SINALIZAÇÃO DE SEGURANÇA - Estação 36 | CJ | 1 | 3341.78 | 0% | 3341.78 | 3341.78
1.2.2.9 | PEX.SAM 026 | Próprio | PROJETO EXECUTIVO DE INSTALAÇÕES PREDIAIS - HIDRÁULICAS (ÁGUA POTÁVEL) - Estação 36 | CJ | 1 | 7453.15 | 0% | 7453.15 | 7453.15
1.2.2.10 | PEX.SAM 027 | Próprio | PROJETO EXECUTIVO DE INSTALAÇÕES PREDIAIS - SANITÁRIAS (ESGOTO) - Estação 36 | CJ | 1 | 7453.15 | 0% | 7453.15 | 7453.15
1.2.2.11 | PEX.SAM 028 | Próprio | PROJETO EXECUTIVO DE INSTALAÇÕES PREDIAIS - PLUVIAL (ÁGUAS PLUVIAIS) - Estação 36 | CJ | 1 | 7453.15 | 0% | 7453.15 | 7453.15
1.2.2.12 | PEX.SAM 029 | Próprio | PROJETO EXECUTIVO DE INSTALAÇÕES PREDIAIS - ELÉTRICA (FORÇA E ILUMINAÇÃO) - Estação 36 | CJ | 1 | 24407.1 | 0% | 24407.1 | 24407.1
1.2.2.13 | PEX.SAM 030 | Próprio | PROJETO EXECUTIVO DE INSTALAÇÕES PREDIAIS - PROTEÇÃO CONTRA INCÊNDIO (COMBATE) - Estação 36 | CJ | 1 | 8540.68 | 0% | 8540.68 | 8540.68
1.2.2.14 | PEX.SAM 031 | Próprio | PROJETO EXECUTIVO DE INSTALAÇÕES PREDIAIS - PROTEÇÃO CONTRA INCÊNDIO (DETECÇÃO) - Estação 36 | CJ | 1 | 5834.79 | 0% | 5834.79 | 5834.79
1.2.2.15 | PEX.SAM 032 | Próprio | PROJETO EXECUTIVO DE DRENAGEM SUPERFICIAL (ÁREAS EXTERNAS) - Estação 36 | CJ | 1 | 7453.15 | 0% | 7453.15 | 7453.15
1.2.2.16 | PEX.SAM 033 | Próprio | PROJETO EXECUTIVO DE INSTALAÇÕES PREDIAIS - ELÉTRICA (ATERRAMENTO E PROTEÇÃO CONTRA DESCARGAS ATMOSFÉRICAS - SPDA) - Estação 36 | CJ | 1 | 5834.79 | 0% | 5834.79 | 5834.79
1.2.2.17 | PEX.SAM 034 | Próprio | PROJETO EXECUTIVO DE INSTALAÇÕES MECÂNICAS E DE UTILIDADES - VENTILAÇÃO, EXAUSTÃO E CONDICIONAMENTO DE AR - Estação 36 | CJ | 1 | 24444.64 | 0% | 24444.64 | 24444.64
1.2.3 |  |  | VIADUTOS | [5 empty] | 275872.8
1.2.3.1 |  |  | PROJETO EXECUTIVO VIADUTO METROVIÁRIO AVENIDA CENTRAL | [5 empty] | 193645.16
1.2.3.1.1 | PEX.SAM 035 | Próprio | PROJETO EXECUTIVO DE TERRAPLENAGEM - Viaduto Metroviário Avenida Central | CJ | 1 | 7437.37 | 0% | 7437.37 | 7437.37
1.2.3.1.2 | PEX.SAM 036 | Próprio | PROJETO EXECUTIVO DE CÁLCULO ESTRUTURAL - CONCRETO - Viaduto Metroviário Avenida Central | CJ | 1 | 29268.48 | 0% | 29268.48 | 29268.48
1.2.3.1.3 | PEX.SAM 037 | Próprio | PROJETO EXECUTIVOS DE PROTEÇÃO CONTRA CORRENTE DE FUGA - VIADUTO - Viaduto Metroviário Avenida Central | CJ | 1 | 156939.31 | 0% | 156939.31 | 156939.31
1.2.3.2 |  |  | PROJETO EXECUTIVO VIADUTO RODOVIÁRIO 2ª AVENIDA SUL | [5 empty] | 41113.82
1.2.3.2.1 | PEX.SAM 038 | Próprio | PROJETO EXECUTIVO DE TERRAPLENAGEM - Viaduto Rodoviário 2ª Avenida Sul | CJ | 1 | 3087.23 | 0% | 3087.23 | 3087.23
1.2.3.2.2 | PEX.SAM 039 | Próprio | PROJETO EXECUTIVO DE CÁLCULO ESTRUTURAL - FUNDAÇÕES - Viaduto Rodoviário 2ª Avenida Sul | CJ | 1 | 10556.16 | 0% | 10556.16 | 10556.16
1.2.3.2.3 | PEX.SAM 040 | Próprio | PROJETO EXECUTIVO DE CÁLCULO ESTRUTURAL - CONCRETO - Viaduto Rodoviário 2ª Avenida Sul | CJ | 1 | 27470.43 | 0% | 27470.43 | 27470.43
1.2.3.3 |  |  | PROJETO EXECUTIVO VIADUTO RODOVIÁRIO 1ª RODOVIA SUL | [5 empty] | 41113.82
1.2.3.3.1 | PEX.SAM 041 | Próprio | PROJETO EXECUTIVO DE TERRAPLENAGEM - Viaduto Rodoviário 1ª Rodovia Sul | CJ | 1 | 3087.23 | 0% | 3087.23 | 3087.23
1.2.3.3.2 | PEX.SAM 042 | Próprio | PROJETO EXECUTIVO DE CÁLCULO ESTRUTURAL - FUNDAÇÕES - Viaduto Rodoviário 1ª Rodovia Sul | CJ | 1 | 10556.16 | 0% | 10556.16 | 10556.16
1.2.3.3.3 | PEX.SAM 043 | Próprio | PROJETO EXECUTIVO DE CÁLCULO ESTRUTURAL - CONCRETO - Viaduto Rodoviário 1ª Rodovia Sul | CJ | 1 | 27470.43 | 0% | 27470.43 | 27470.43
1.2.4 |  |  | PROJETO EXECUTIVO PASSARELAS | [5 empty] | 109860.65
1.2.4.1 | PEX.SAM 044 | Próprio | PROJETO EXECUTIVO DE TERRAPLENAGEM - Passarelas | CJ | 1 | 11403.02 | 0% | 11403.02 | 11403.02
1.2.4.2 | PEX.SAM 045 | Próprio | PROJETO EXECUTIVO DE CÁLCULO ESTRUTURAL - FUNDAÇÕES E CONCRETO - Passarelas | CJ | 1 | 24671.26 | 0% | 24671.26 | 24671.26
1.2.4.3 | PEX.SAM 046 | Próprio | PROJETO EXECUTIVO DE CÁLCULO ESTRUTURAL - METÁLICAS - Passarelas | CJ | 1 | 49115.11 | 0% | 49115.11 | 49115.11
1.2.4.4 | PEX.SAM 047 | Próprio | PROJETO EXECUTIVO DE ARQUITETURA - Passarelas | CJ | 1 | 24671.26 | 0% | 24671.26 | 24671.26
1.2.5 |  |  | PROJETO EXECUTIVO SISTEMA VIÁRIO | [5 empty] | 315613.59
1.2.5.1 |  |  | Sistema Viário da 1ª Rodovia Sul - Ramos 600 e 500 | [5 empty] | 72625.72
1.2.5.1.1 | PEX.SAM 048 | Próprio | PROJETO EXECUTIVO GEOMÉTRICO - Sistema Viário da 1ª Rodovia Sul - Ramos 600 e 500 | CJ | 1 | 9705.48 | 0% | 9705.48 | 9705.48
1.2.5.1.2 | PEX.SAM 049 | Próprio | PROJETO EXECUTIVO DE TERRAPLENAGEM - Sistema Viário da 1ª Rodovia Sul - Ramos 600 e 500 | CJ | 1 | 10341.37 | 0% | 10341.37 | 10341.37
1.2.5.1.3 | PEX.SAM 050 | Próprio | PROJETO EXECUTIVO DE PAVIMENTAÇÃO - Sistema Viário da 1ª Rodovia Sul - Ramos 600 e 500 | CJ | 1 | 18665.2 | 0% | 18665.2 | 18665.2
1.2.5.1.4 | PEX.SAM 051 | Próprio | PROJETO EXECUTIVO DE SINALIZAÇÃO VIÁRIA - Sistema Viário da 1ª Rodovia Sul - Ramos 600 e 500 | CJ | 1 | 12648.07 | 0% | 12648.07 | 12648.07
1.2.5.1.5 | PEX.SAM 052 | Próprio | PROJETO EXECUTIVO DE DRENAGEM DE ÁGUAS PLUVIAIS (EXCETO EMISSÁRIO) - Sistema Viário da 1ª Rodovia Sul - Ramos 600 e 500 | CJ | 1 | 11560.12 | 0% | 11560.12 | 11560.12
1.2.5.1.6 | PEX.SAM 053 | Próprio | PROJETO EXECUTIVO DE DESVIO DE TRÁFEGO - Sistema Viário da 1ª Rodovia Sul - Ramos 600 e 500 | CJ | 1 | 9705.48 | 0% | 9705.48 | 9705.48
1.2.5.2 |  |  | Sistema Viário da 2ª Avenida Sul - Ramos 400 e 300 | [5 empty] | 51526.43
1.2.5.2.1 | PEX.SAM 054 | Próprio | PROJETO EXECUTIVO GEOMÉTRICO - Sistema Viário da 2ª Avenida Sul - Ramos 400 e 300 | CJ | 1 | 9705.48 | 0% | 9705.48 | 9705.48
1.2.5.2.2 | PEX.SAM 055 | Próprio | PROJETO EXECUTIVO DE TERRAPLENAGEM - Sistema Viário da 2ª Avenida Sul - Ramos 400 e 300 | CJ | 1 | 10341.37 | 0% | 10341.37 | 10341.37
1.2.5.2.3 | PEX.SAM 056 | Próprio | PROJETO EXECUTIVO DE PAVIMENTAÇÃO - Sistema Viário da 2ª Avenida Sul - Ramos 400 e 300 | CJ | 1 | 6683.56 | 0% | 6683.56 | 6683.56
1.2.5.2.4 | PEX.SAM 057 | Próprio | PROJETO EXECUTIVO DE SINALIZAÇÃO VIÁRIA - Sistema Viário da 2ª Avenida Sul - Ramos 400 e 300 | CJ | 1 | 6683.56 | 0% | 6683.56 | 6683.56
1.2.5.2.5 | PEX.SAM 058 | Próprio | PROJETO EXECUTIVO DE DRENAGEM DE ÁGUAS PLUVIAIS (EXCETO EMISSÁRIO) - Sistema Viário da 2ª Avenida Sul - Ramos 400 e 300 | CJ | 1 | 8406.98 | 0% | 8406.98 | 8406.98
1.2.5.2.6 | PEX.SAM 059 | Próprio | PROJETO EXECUTIVO DE DESVIO DE TRÁFEGO - Sistema Viário da 2ª Avenida Sul - Ramos 400 e 300 | CJ | 1 | 9705.48 | 0% | 9705.48 | 9705.48
1.2.5.3 |  |  | Sistema Viário da Avenida Central - Ramos 200 e 100 | [5 empty] | 51526.43
1.2.5.3.1 | PEX.SAM 060 | Próprio | PROJETO EXECUTIVO GEOMÉTRICO - Sistema Viário da Avenida Central - Ramos 200 e 100 | CJ | 1 | 9705.48 | 0% | 9705.48 | 9705.48
1.2.5.3.2 | PEX.SAM 061 | Próprio | PROJETO EXECUTIVO DE TERRAPLENAGEM - Sistema Viário da Avenida Central - Ramos 200 e 100 | CJ | 1 | 10341.37 | 0% | 10341.37 | 10341.37
1.2.5.3.3 | PEX.SAM 062 | Próprio | PROJETO EXECUTIVO DE PAVIMENTAÇÃO - Sistema Viário da Avenida Central - Ramos 200 e 100 | CJ | 1 | 6683.56 | 0% | 6683.56 | 6683.56
1.2.5.3.4 | PEX.SAM 063 | Próprio | PROJETO EXECUTIVO DE SINALIZAÇÃO VIÁRIA - Sistema Viário da Avenida Central - Ramos 200 e 100 | CJ | 1 | 6683.56 | 0% | 6683.56 | 6683.56
1.2.5.3.5 | PEX.SAM 064 | Próprio | PROJETO EXECUTIVO DE DRENAGEM DE ÁGUAS PLUVIAIS (EXCETO EMISSÁRIO) - Sistema Viário da Avenida Central - Ramos 200 e 100 | CJ | 1 | 8406.98 | 0% | 8406.98 | 8406.98
1.2.5.3.6 | PEX.SAM 065 | Próprio | PROJETO EXECUTIVO DE DESVIO DE TRÁFEGO - Sistema Viário da Avenida Central - Ramos 200 e 100 | CJ | 1 | 9705.48 | 0% | 9705.48 | 9705.48
1.2.5.4 |  |  | Sistema Viário Complementar ao Longo da Via Permanente | [5 empty] | 42876.96
1.2.5.4.1 | PEX.SAM 066 | Próprio | PROJETO EXECUTIVO GEOMÉTRICO - Sistema Viário Complementar ao Longo da Via Permanente | CJ | 1 | 12516.44 | 0% | 12516.44 | 12516.44
1.2.5.4.2 | PEX.SAM 067 | Próprio | PROJETO EXECUTIVO DE TERRAPLENAGEM - Sistema Viário Complementar ao Longo da Via Permanente | CJ | 1 | 10556.16 | 0% | 10556.16 | 10556.16
1.2.5.4.3 | PEX.SAM 068 | Próprio | PROJETO EXECUTIVO DE PAVIMENTAÇÃO - Sistema Viário Complementar ao Longo da Via Permanente | CJ | 1 | 6810.78 | 0% | 6810.78 | 6810.78
1.2.5.4.4 | PEX.SAM 069 | Próprio | PROJETO EXECUTIVO DE SINALIZAÇÃO VIÁRIA - Sistema Viário Complementar ao Longo da Via Permanente | CJ | 1 | 5038.24 | 0% | 5038.24 | 5038.24
1.2.5.4.5 | PEX.SAM 070 | Próprio | PROJETO EXECUTIVO DE DRENAGEM DE ÁGUAS PLUVIAIS (EXCETO EMISSÁRIO) - Sistema Viário Complementar ao Longo da Via Permanente | CJ | 1 | 7955.34 | 0% | 7955.34 | 7955.34
1.2.5.5 |  |  | Ciclovia, Passeio e Urbanização da faixa Lindeira | [5 empty] | 97058.05
1.2.5.5.1 | PEX.SAM 071 | Próprio | PROJETO EXECUTIVO GEOMÉTRICO - Ciclovia, Passeio e Urbanização da faixa lindeira | CJ | 1 | 15484.92 | 0% | 15484.92 | 15484.92
1.2.5.5.2 | PEX.SAM 072 | Próprio | PROJETO EXECUTIVO DE PAISAGISMO E ENTORNO - Ciclovia, Passeio e Urbanização da faixa lindeira | CJ | 1 | 12038.07 | 0% | 12038.07 | 12038.07
1.2.5.5.3 | PEX.SAM 073 | Próprio | PROJETO EXECUTIVO DE TERRAPLENAGEM - Ciclovia, Passeio e Urbanização da faixa lindeira | CJ | 1 | 19742.5 | 0% | 19742.5 | 19742.5
1.2.5.5.4 | PEX.SAM 074 | Próprio | PROJETO EXECUTIVO DE PAVIMENTAÇÃO - Ciclovia, Passeio e Urbanização da faixa lindeira | CJ | 1 | 18664.37 | 0% | 18664.37 | 18664.37
1.2.5.5.5 | PEX.SAM 075 | Próprio | PROJETO EXECUTIVO DE DRENAGEM E ÁGUAS PLUVIAIS (EXCETO EMISSÁRIO) - Ciclovia, Passeio e Urbanização da faixa lindeira | CJ | 1 | 19090.12 | 0% | 19090.12 | 19090.12
1.2.5.5.6 | PEX.SAM 076 | Próprio | PROJETO EXECUTIVO DOS ELEMENTOS DE VEDAÇÃO DA VIA PERMANENTE - Ciclovia, Passeio e Urbanização da faixa lindeira | CJ | 1 | 12038.07 | 0% | 12038.07 | 12038.07
1.2.6 |  |  | PROJETO EXECUTIVO VIA PERMANENTE | [5 empty] | 349919.84
1.2.6.1 | PEX.SAM 077 | Próprio | PROJETO EXECUTIVO GEOMÉTRICO - Via Permanente | CJ | 1 | 48527.42 | 0% | 48527.42 | 48527.42
1.2.6.2 | PEX.SAM 078 | Próprio | PROJETO EXECUTIVO GEOTÉCNICO DE ESTABILIZAÇÃO, PROTEÇÃO E CONTENÇÃO DE TALUDES - Via Permanente | CJ | 1 | 18664.37 | 0% | 18664.37 | 18664.37
1.2.6.3 | PEX.SAM 079 | Próprio | PROJETO EXECUTIVO DE TERRAPLENAGEM - Via Permanente | CJ | 1 | 42427.55 | 0% | 42427.55 | 42427.55
1.2.6.4 | PEX.SAM 080 | Próprio | PROJETO EXECUTIVO DE INFRAESTRUTURA DE VIA PERMANENTE - CAMADAS DE REFORÇO / SUBLEITO FERROVIÁRIO, COLCHÃO DRENANTE E DREANAGEM PROFUNDA - Via Permanente | CJ | 1 | 23014.5 | 0% | 23014.5 | 23014.5
1.2.6.5 | PEX.SAM 081 | Próprio | PROJETO EXECUTIVO DE DRENAGEM DE ÁGUAS PLUVIAIS (EXCETO EMISSÁRIO) - Via Permanente | CJ | 1 | 45411.47 | 0% | 45411.47 | 45411.47
1.2.6.6 | PEX.SAM 082 | Próprio | PROJETO EXECUTIVO DE SUPERESTRUTURA DE VIA PERMANENTE - Via Permanente | CJ | 1 | 65349.09 | 0% | 65349.09 | 65349.09
1.2.6.7 | PEX.SAM 083 | Próprio | PROJETO EXECUTIVO DE INFRAESTRUTURA DE VIA PERMANENTE - BANCOS DE DUTOS E CAIXAS DE PASSAGEM (ENERGIA, SINALIZAÇÃO E CONTROLE) - Via Permanente | CJ | 1 | 52740.24 | 0% | 52740.24 | 52740.24
1.2.6.8 | PEX.SAM 084 | Próprio | PROJETO EXECUTIVO DE INFRAESTRUTURA DE VIA PERMANENTE - PROTEÇÃO CONTRA CORRENTE DE FUGA - Via Permanente | CJ | 1 | 29067.67 | 0% | 29067.67 | 29067.67
1.2.6.9 | PEX.SAM 085 | Próprio | PROJETO EXECUTIVO DE CONTENÇÃO EM SOLO GRAMPEADO - Via Permanente | CJ | 1 | 24717.53 | 0% | 24717.53 | 24717.53
1.2.7 |  |  | PROJETO EXECUTIVO SR-63 | [5 empty] | 100487.58
1.2.7.1 | PEX.SAM 086 | Próprio | PROJETO EXECUTIVO DE TERRAPLENAGEM - SR-63 | CJ | 1 | 3066.57 | 0% | 3066.57 | 3066.57
1.2.7.2 | PEX.SAM 087 | Próprio | PROJETO EXECUTIVO DE CÁLCULO ESTRUTURAL - FUNDAÇÕES - SR-63 | CJ | 1 | 6364.77 | 0% | 6364.77 | 6364.77
1.2.7.3 | PEX.SAM 088 | Próprio | PROJETO EXECUTIVO DE CÁLCULO ESTRUTURAL - CONCRETO - SR-63 | CJ | 1 | 20261.65 | 0% | 20261.65 | 20261.65
1.2.7.4 | PEX.SAM 089 | Próprio | PROJETO EXECUTIVO DE CÁLCULO ESTRUTURAL - METÁLICAS - SR-63 | CJ | 1 | 6364.77 | 0% | 6364.77 | 6364.77
1.2.7.5 | PEX.SAM 090 | Próprio | PROJETO EXECUTIVO DE ARQUITETURA E URBANISMO - SR-63 | CJ | 1 | 14213.97 | 0% | 14213.97 | 14213.97
1.2.7.6 | PEX.SAM 091 | Próprio | PROJETO EXECUTIVO DE INSTALAÇÕES PREDIAIS - HIDRÁULICAS (ÁGUA POTÁVEL) - SR-63 | CJ | 1 | 5092.57 | 0% | 5092.57 | 5092.57
1.2.7.7 | PEX.SAM 092 | Próprio | PROJETO EXECUTIVO DE INSTALAÇÕES PREDIAIS - SANITÁRIAS (ESGOTO) - SR-63 | CJ | 1 | 5092.57 | 0% | 5092.57 | 5092.57
1.2.7.8 | PEX.SAM 093 | Próprio | PROJETO EXECUTIVO DE INSTALAÇÕES PREDIAIS - PLUVIAL (ÁGUAS PLUVIAIS) - SR-63 | CJ | 1 | 5092.57 | 0% | 5092.57 | 5092.57
1.2.7.9 | PEX.SAM 094 | Próprio | PROJETO EXECUTIVO DE INSTALAÇÕES PREDIAIS - ELÉTRICA (FORÇA E ILUMINAÇÃO) - SR-63 | CJ | 1 | 12679.46 | 0% | 12679.46 | 12679.46
1.2.7.10 | PEX.SAM 095 | Próprio | PROJETO EXECUTIVO DE INSTALAÇÕES PREDIAIS - PROTEÇÃO CONTRA INCÊNDIO (DETECÇÃO) - SR-63 | CJ | 1 | 5622.33 | 0% | 5622.33 | 5622.33
1.2.7.11 | PEX.SAM 096 | Próprio | PROJETO EXECUTIVO DE INSTALAÇÕES PREDIAIS - PROTEÇÃO CONTRA INCÊNDIO (COMBATE) - SR-63 | CJ | 1 | 3066.57 | 0% | 3066.57 | 3066.57
1.2.7.12 | PEX.SAM 097 | Próprio | PROJETO EXECUTIVO DE INSTALAÇÕES PREDIAIS - ELÉTRICA (ATERRAMENTO E PROTEÇÃO CONTRA DESCARGAS ATMOSFÉRICAS - SPDA) - SR-63 | CJ | 1 | 3872.6 | 0% | 3872.6 | 3872.6
1.2.7.13 | PEX.SAM 098 | Próprio | PROJETO EXECUTIVO DE INSTALAÇÕES MECÂNICAS E DE UTILIDADES - VENTILAÇÃO, EXAUSTÃO E CONDICIONAMENTO DE AR - SR-63 | CJ | 1 | 9697.18 | 0% | 9697.18 | 9697.18
1.2.8 |  |  | PROJETO EXECUTIVO EMISSÁRIO SAMAMBAIA E BACIAS DE DETENÇÃO/ACUMULAÇÃO | [5 empty] | 193463.32
1.2.8.1 | PEX.SAM 099 | Próprio | PROJETO EXECUTIVO HIDRÁULICO ASSOCIADO AOS ELEMENTOS DE DRENAGEM, AMORTECIMENTO DE CHEIAS E DISSIPAÇÃO DE ENERGIA - Emissário Samambaia e Bacias de Detenção/Acumulação | CJ | 1 | 28581.9 | 0% | 28581.9 | 28581.9
1.2.8.2 | PEX.SAM 100 | Próprio | PROJETO EXECUTIVO GEOMÉTRICO - Emissário Samambaia e Bacias de Detenção/Acumulação | CJ | 1 | 57808.81 | 0% | 57808.81 | 57808.81
1.2.8.3 | PEX.SAM 101 | Próprio | PROJETO EXECUTIVO DE ESCAVAÇÃO, ESCORAMENTO, CONTROLE DO LENÇOL FREÁTICO - Emissário Samambaia e Bacias de Detenção/Acumulação | CJ | 1 | 18664.37 | 0% | 18664.37 | 18664.37
1.2.8.4 | PEX.SAM 102 | Próprio | PROJETO EXECUTIVO DE CÁLCULO ESTRUTURAL - FUNDAÇÕES E CONCRETO - Emissário Samambaia e Bacias de Detenção/Acumulação | CJ | 1 | 47780.03 | 0% | 47780.03 | 47780.03
1.2.8.5 | PEX.SAM 103 | Próprio | PROJETO EXECUTIVO DE PAVIMENTAÇÃO E PROTEÇÕES HIDRÁULICAS DAS BACIAS E DISPOSITIVOS - Emissário Samambaia e Bacias de Detenção/Acumulação | CJ | 1 | 30072.05 | 0% | 30072.05 | 30072.05
1.2.8.6 | PEX.SAM 104 | Próprio | PROJETO EXECUTIVO DE PAISAGISMO E URBANIZAÇÃO DO ENTORNO - Emissário Samambaia e Bacias de Detenção/Acumulação | CJ | 1 | 10556.16 | 0% | 10556.16 | 10556.16
1.2.9 |  |  | PROJETO EXECUTIVO REMANEJAMENTO DE INTERFERÊNCIAIS | [5 empty] | 76596.39
1.2.9.1 | PEX.SAM 106 | Próprio | PROJETO EXECUTIVO DE REMANEJAMENTO DE INTERFERÊNCIAS - CAESB | CJ | 1 | 59229.89 | 0% | 59229.89 | 59229.89
1.2.9.2 | PEX.SAM 107 | Próprio | PROJETO EXECUTIVO DE REMANEJAMENTO DE INTERFERÊNCIAS - NEOENERGIA | CJ | 1 | 17366.5 | 0% | 17366.5 | 17366.5
1.3 |  |  | PROJETO EXECUTIVO - ENERGIA | [5 empty] | 2016548.77
1.3.1 | PEX.SAM 108 | Próprio | PROJETO EXECUTIVO DAS SUBSTAÇÕES RETIFICADORAS | CJ | 1 | 525158.86 | 0% | 525158.86 | 525158.86
1.3.2 | PEX.SAM 109 | Próprio | PROJETO EXECUTIVO DAS SUBESTAÇÕES AUXILIARES | CJ | 1 | 147293.35 | 0% | 147293.35 | 147293.35
1.3.3 | PEX.SAM 110 | Próprio | PROJETO EXECUTIVO DO TERCEIRO TRILHO | CJ | 1 | 217199.79 | 0% | 217199.79 | 217199.79
1.3.4 | PEX.SAM 111 | Próprio | PROJETO EXECUTIVO DO SISTEMA DE PROTEÇÃO E CONTROLE | CJ | 1 | 739736.98 | 0% | 739736.98 | 739736.98
1.3.5 | PEX.SAM 112 | Próprio | PROJETO EXECUTIVO DA REDE DE ALIMENTAÇÃO | CJ | 1 | 294676.84 | 0% | 294676.84 | 294676.84
1.3.6 | PEX.SAM 113 | Próprio | PROJETO EXECUTIVO DE ATERRAMENTO | CJ | 1 | 92482.95 | 0% | 92482.95 | 92482.95
1.4 |  |  | PROJETO EXECUTIVO TELECOM | [5 empty] | 91471.69
1.4.1 | PEX.SAM 114 | Próprio | PROJETO EXECUTIVO SISTEMA DE TRANSMISSÃO DE DADOS | CJ | 1 | 18461.98 | 0% | 18461.98 | 18461.98
1.4.2 | PEX.SAM 115 | Próprio | PROJETO EXECUTIVO DO SISTEMA DE TELEFONIA | CJ | 1 | 27276.28 | 0% | 27276.28 | 27276.28
1.4.3 | PEX.SAM 116 | Próprio | PROJETO EXECUTIVO DO SISTEMA DE RADIOTELEFONIA | CJ | 1 | 9550.95 | 0% | 9550.95 | 9550.95
1.4.4 | PEX.SAM 117 | Próprio | PROJETO EXECUTIVO DO SISTEMA DE CONTROLE DE ACESSO | CJ | 1 | 10875.34 | 0% | 10875.34 | 10875.34
1.4.5 | PEX.SAM 118 | Próprio | PROJETO EXECUTIVO DO SISTEMA DE DETECÇÃO DE INCÊNDIO | CJ | 1 | 10875.34 | 0% | 10875.34 | 10875.34
1.4.6 | PEX.SAM 119 | Próprio | PROJETO EXECUTIVO DO SISTEMA DE SONORIZAÇÃO | CJ | 1 | 14431.8 | 0% | 14431.8 | 14431.8
1.5 |  |  | PROJETOS AS BUILT CIVIL | [5 empty] | 179485.7
1.5.1 |  |  | PROJETO AS BUILT ESTAÇÃO 35 | [5 empty] | 34200.92
1.5.1.1 | PAB.SAM 001 | Próprio | PROJETO AS BUILT DE TERRAPLENAGEM - Estação 35 | CJ | 1 | 668.35 | 0% | 668.35 | 668.35
1.5.1.2 | PAB.SAM 002 | Próprio | PROJETO AS BUILT DE CÁLCULO ESTRUTURAL - FUNDAÇÕES - Estação 35 | CJ | 1 | 1156.01 | 0% | 1156.01 | 1156.01
1.5.1.3 | PAB.SAM 003 | Próprio | PROJETO AS BUILT DE CÁLCULO ESTRUTURAL - CONCRETO - Estação 35 | CJ | 1 | 6449.42 | 0% | 6449.42 | 6449.42
1.5.1.4 | PAB.SAM 004 | Próprio | PROJETO AS BUILT DE CÁLCULO ESTRUTURAL - METÁLICAS - Estação 35 | CJ | 1 | 2444.46 | 0% | 2444.46 | 2444.46
1.5.1.5 | PAB.SAM 005 | Próprio | PROJETO AS BUILT DE ARQUITETURA E URBANISMO - Estação 35 | CJ | 1 | 5120.79 | 0% | 5120.79 | 5120.79
1.5.1.6 | PAB.SAM 006 | Próprio | PROJETO AS BUILT DE IMPERMEABILIZAÇÕES - Estação 35 | CJ | 1 | 1031.46 | 0% | 1031.46 | 1031.46
1.5.1.7 | PAB.SAM 007 | Próprio | PROJETO AS BUILT DE INSTALAÇÕES PREDIAIS - HIDRÁULICAS (ÁGUA POTÁVEL) - Estação 35 | CJ | 1 | 1490.63 | 0% | 1490.63 | 1490.63
1.5.1.8 | PAB.SAM 008 | Próprio | PROJETO AS BUILT DE INSTALAÇÕES PREDIAIS - SANITÁRIAS (ESGOTO) - Estação 35 | CJ | 1 | 1490.63 | 0% | 1490.63 | 1490.63
1.5.1.9 | PAB.SAM 009 | Próprio | PROJETO AS BUILT DE INSTALAÇÕES PREDIAIS - PLUVIAL (ÁGUAS PLUVIAIS) - Estação 35 | CJ | 1 | 1490.63 | 0% | 1490.63 | 1490.63
1.5.1.10 | PAB.SAM 010 | Próprio | PROJETO AS BUILT DE INSTALAÇÕES PREDIAIS - ELÉTRICA (FORÇA E ILUMINAÇÃO) - Estação 35 | CJ | 1 | 4881.42 | 0% | 4881.42 | 4881.42
1.5.1.11 | PAB.SAM 011 | Próprio | PROJETO AS BUILT DE INSTALAÇÕES PREDIAIS - PROTEÇÃO CONTRA INCÊNDIO (COMBATE) - Estação 35 | CJ | 1 | 1708.13 | 0% | 1708.13 | 1708.13
1.5.1.12 | PAB.SAM 012 | Próprio | PROJETO AS BUILT DE INSTALAÇÕES PREDIAIS - PROTEÇÃO CONTRA INCÊNDIO (DETECÇÃO) - Estação 35 | CJ | 1 | 1166.95 | 0% | 1166.95 | 1166.95
1.5.1.13 | PAB.SAM 013 | Próprio | PROJETO AS BUILT DE DRENAGEM SUPERFICIAL (ÁREAS EXTERNAS) - Estação 35 | CJ | 1 | 1490.63 | 0% | 1490.63 | 1490.63
1.5.1.14 | PAB.SAM 014 | Próprio | PROJETO AS BUILT DE INSTALAÇÕES PREDIAIS - ELÉTRICA (ATERRAMENTO E PROTEÇÃO CONTRA DESCARGAS ATMOSFÉRICAS - SPDA) - Estação 35 | CJ | 1 | 1166.95 | 0% | 1166.95 | 1166.95
1.5.1.15 | PAB.SAM 015 | Próprio | PROJETO AS BUILT DE INSTALAÇÕES MECÂNICAS E DE UTILIDADES - VENTILAÇÃO, EXAUSTÃO E CONDICIONAMENTO DE AR - Estação 35 | CJ | 1 | 2444.46 | 0% | 2444.46 | 2444.46
1.5.2 |  |  | PROJETO AS BUILT ESTAÇÃO 36 | [5 empty] | 18322.64
1.5.2.1 | PAB.SAM 016 | Próprio | PROJETO AS BUILT DE TERRAPLENAGEM - Estação 36 | CJ | 1 | 334.17 | 0% | 334.17 | 334.17
1.5.2.2 | PAB.SAM 017 | Próprio | PROJETO AS BUILT DE CÁLCULO ESTRUTURAL - FUNDAÇÕES - Estação 36 | CJ | 1 | 578 | 0% | 578 | 578
1.5.2.3 | PAB.SAM 018 | Próprio | PROJETO AS BUILT DE CÁLCULO ESTRUTURAL - CONCRETO - Estação 36 | CJ | 1 | 3224.71 | 0% | 3224.71 | 3224.71
1.5.2.4 | PAB.SAM 019 | Próprio | PROJETO AS BUILT DE CÁLCULO ESTRUTURAL - METÁLICAS - Estação 36 | CJ | 1 | 1222.23 | 0% | 1222.23 | 1222.23
1.5.2.5 | PAB.SAM 020 | Próprio | PROJETO AS BUILT DE ARQUITETURA E URBANISMO - Estação 36 | CJ | 1 | 2560.39 | 0% | 2560.39 | 2560.39
1.5.2.6 | PAB.SAM 021 | Próprio | PROJETO AS BUILT DE IMPERMEABILIZAÇÕES - Estação 36 | CJ | 1 | 515.73 | 0% | 515.73 | 515.73
1.5.2.7 | PAB.SAM 022 | Próprio | PROJETO AS BUILT DE INSTALAÇÕES PREDIAIS - HIDRÁULICAS (ÁGUA POTÁVEL) - Estação 36 | CJ | 1 | 745.31 | 0% | 745.31 | 745.31
1.5.2.8 | PAB.SAM 023 | Próprio | PROJETO AS BUILT DE INSTALAÇÕES PREDIAIS - SANITÁRIAS (ESGOTO) - Estação 36 | CJ | 1 | 745.31 | 0% | 745.31 | 745.31
1.5.2.9 | PAB.SAM 024 | Próprio | PROJETO AS BUILT DE INSTALAÇÕES PREDIAIS - PLUVIAL (ÁGUAS PLUVIAIS) - Estação 36 | CJ | 1 | 745.31 | 0% | 745.31 | 745.31
1.5.2.10 | PAB.SAM 025 | Próprio | PROJETO AS BUILT DE INSTALAÇÕES PREDIAIS - ELÉTRICA (FORÇA E ILUMINAÇÃO) - Estação 36 | CJ | 1 | 2440.71 | 0% | 2440.71 | 2440.71
1.5.2.11 | PAB.SAM 026 | Próprio | PROJETO AS BUILT DE INSTALAÇÕES PREDIAIS - PROTEÇÃO CONTRA INCÊNDIO (COMBATE) - Estação 36 | CJ | 1 | 854.06 | 0% | 854.06 | 854.06
1.5.2.12 | PAB.SAM 027 | Próprio | PROJETO AS BUILT DE INSTALAÇÕES PREDIAIS - PROTEÇÃO CONTRA INCÊNDIO (DETECÇÃO) - Estação 36 | CJ | 1 | 583.47 | 0% | 583.47 | 583.47
1.5.2.13 | PAB.SAM 028 | Próprio | PROJETO AS BUILT DE DRENAGEM SUPERFICIAL (ÁREAS EXTERNAS) - Estação 36 | CJ | 1 | 745.31 | 0% | 745.31 | 745.31
1.5.2.14 | PAB.SAM 029 | Próprio | PROJETO AS BUILT DE INSTALAÇÕES PREDIAIS - ELÉTRICA (ATERRAMENTO E PROTEÇÃO CONTRA DESCARGAS ATMOSFÉRICAS - SPDA) - Estação 36 | CJ | 1 | 583.47 | 0% | 583.47 | 583.47
1.5.2.15 | PAB.SAM 030 | Próprio | PROJETO AS BUILT DE INSTALAÇÕES MECÂNICAS E DE UTILIDADES - VENTILAÇÃO, EXAUSTÃO E CONDICIONAMENTO DE AR - Estação 36 | CJ | 1 | 2444.46 | 0% | 2444.46 | 2444.46
1.5.3 |  |  | PROJETO AS BUILT VIADUTOS | [5 empty] | 27587.24
1.5.3.1 |  |  | PROJETO AS BUILT VIADUTO METROVIÁRIO AVENIDA CENTRAL | [5 empty] | 19364.5
1.5.3.1.1 | PAB.SAM 031 | Próprio | PROJETO AS BUILT DE TERRAPLENAGEM - Viaduto Metroviário Avenida Central | CJ | 1 | 743.73 | 0% | 743.73 | 743.73
1.5.3.1.2 | PAB.SAM 032 | Próprio | PROJETO AS BUILT DE CÁLCULO ESTRUTURAL - CONCRETO - Viaduto Metroviário Avenida Central | CJ | 1 | 2926.84 | 0% | 2926.84 | 2926.84
1.5.3.1.3 | PAB.SAM 033 | Próprio | PROJETO AS BUILTS DE PROTEÇÃO CONTRA CORRENTE DE FUGA - VIADUTO - Viaduto Metroviário Avenida Central | CJ | 1 | 15693.93 | 0% | 15693.93 | 15693.93
1.5.3.2 |  |  | PROJETO AS BUILT VIADUTO RODOVIÁRIO 2ª AVENIDA SUL | [5 empty] | 4111.37
1.5.3.2.1 | PAB.SAM 034 | Próprio | PROJETO AS BUILT DE TERRAPLENAGEM - Viaduto Rodoviário 2ª Avenida Sul | CJ | 1 | 308.72 | 0% | 308.72 | 308.72
1.5.3.2.2 | PAB.SAM 035 | Próprio | PROJETO AS BUILT DE CÁLCULO ESTRUTURAL - FUNDAÇÕES - Viaduto Rodoviário 2ª Avenida Sul | CJ | 1 | 1055.61 | 0% | 1055.61 | 1055.61
1.5.3.2.3 | PAB.SAM 036 | Próprio | PROJETO AS BUILT DE CÁLCULO ESTRUTURAL - CONCRETO - Viaduto Rodoviário 2ª Avenida Sul | CJ | 1 | 2747.04 | 0% | 2747.04 | 2747.04
1.5.3.3 |  |  | PROJETO AS BUILT VIADUTO RODOVIÁRIO 1ª RODOVIA SUL | [5 empty] | 4111.37
1.5.3.3.1 | PAB.SAM 037 | Próprio | PROJETO AS BUILT DE TERRAPLENAGEM - Viaduto Rodoviário 1ª Rodovia Sul | CJ | 1 | 308.72 | 0% | 308.72 | 308.72
1.5.3.3.2 | PAB.SAM 038 | Próprio | PROJETO AS BUILT DE CÁLCULO ESTRUTURAL - FUNDAÇÕES - Viaduto Rodoviário 1ª Rodovia Sul | CJ | 1 | 1055.61 | 0% | 1055.61 | 1055.61
1.5.3.3.3 | PAB.SAM 039 | Próprio | PROJETO AS BUILT DE CÁLCULO ESTRUTURAL - CONCRETO - Viaduto Rodoviário 1ª Rodovia Sul | CJ | 1 | 2747.04 | 0% | 2747.04 | 2747.04
1.5.4 |  |  | PROJETO AS BUILT PASSARELAS | [5 empty] | 10986.05
1.5.4.1 | PAB.SAM 040 | Próprio | PROJETO AS BUILT DE TERRAPLENAGEM - Passarelas | CJ | 1 | 1140.3 | 0% | 1140.3 | 1140.3
1.5.4.2 | PAB.SAM 041 | Próprio | PROJETO AS BUILT DE CÁLCULO ESTRUTURAL - FUNDAÇÕES E CONCRETO - Passarelas | CJ | 1 | 2467.12 | 0% | 2467.12 | 2467.12
1.5.4.3 | PAB.SAM 042 | Próprio | PROJETO AS BUILT DE CÁLCULO ESTRUTURAL - METÁLICAS - Passarelas | CJ | 1 | 4911.51 | 0% | 4911.51 | 4911.51
1.5.4.4 | PAB.SAM 043 | Próprio | PROJETO AS BUILT DE ARQUITETURA - Passarelas | CJ | 1 | 2467.12 | 0% | 2467.12 | 2467.12
1.5.5 |  |  | PROJETO AS BUILT SISTEMA VIÁRIO | [5 empty] | 16342.29
1.5.5.1 |  |  | Sistema Viário da 1ª Rodovia Sul - Ramos 600 e 500 | [5 empty] | 5027.2
1.5.5.1.1 | PAB.SAM 044 | Próprio | PROJETO AS BUILT GEOMÉTRICO - Sistema Viário da 1ª Rodovia Sul - Ramos 600 e 500 | CJ | 1 | 970.54 | 0% | 970.54 | 970.54
1.5.5.1.2 | PAB.SAM 045 | Próprio | PROJETO AS BUILT DE TERRAPLENAGEM - Sistema Viário da 1ª Rodovia Sul - Ramos 600 e 500 | CJ | 1 | 1034.13 | 0% | 1034.13 | 1034.13
1.5.5.1.3 | PAB.SAM 046 | Próprio | PROJETO AS BUILT DE PAVIMENTAÇÃO - Sistema Viário da 1ª Rodovia Sul - Ramos 600 e 500 | CJ | 1 | 1866.52 | 0% | 1866.52 | 1866.52
1.5.5.1.4 | PAB.SAM 047 | Próprio | PROJETO AS BUILT DE DRENAGEM DE ÁGUAS PLUVIAIS (EXCETO EMISSÁRIO) - Sistema Viário da 1ª Rodovia Sul - Ramos 600 e 500 | CJ | 1 | 1156.01 | 0% | 1156.01 | 1156.01
1.5.5.2 |  |  | Sistema Viário da 2ª Avenida Sul - Ramos 400 e 300 | [5 empty] | 3513.71
1.5.5.2.1 | PAB.SAM 048 | Próprio | PROJETO AS BUILT GEOMÉTRICO - Sistema Viário da 2ª Avenida Sul - Ramos 400 e 300 | CJ | 1 | 970.54 | 0% | 970.54 | 970.54
1.5.5.2.2 | PAB.SAM 049 | Próprio | PROJETO AS BUILT DE TERRAPLENAGEM - Sistema Viário da 2ª Avenida Sul - Ramos 400 e 300 | CJ | 1 | 1034.13 | 0% | 1034.13 | 1034.13
1.5.5.2.3 | PAB.SAM 050 | Próprio | PROJETO AS BUILT DE PAVIMENTAÇÃO - Sistema Viário da 2ª Avenida Sul - Ramos 400 e 300 | CJ | 1 | 668.35 | 0% | 668.35 | 668.35
1.5.5.2.4 | PAB.SAM 051 | Próprio | PROJETO AS BUILT DE DRENAGEM DE ÁGUAS PLUVIAIS (EXCETO EMISSÁRIO) - Sistema Viário da 2ª Avenida Sul - Ramos 400 e 300 | CJ | 1 | 840.69 | 0% | 840.69 | 840.69
1.5.5.3 |  |  | Sistema Viário da Avenida Central - Ramos 200 e 100 | [5 empty] | 3513.71
1.5.5.3.1 | PAB.SAM 052 | Próprio | PROJETO AS BUILT GEOMÉTRICO - Sistema Viário da Avenida Central - Ramos 200 e 100 | CJ | 1 | 970.54 | 0% | 970.54 | 970.54
1.5.5.3.2 | PAB.SAM 053 | Próprio | PROJETO AS BUILT DE TERRAPLENAGEM - Sistema Viário da Avenida Central - Ramos 200 e 100 | CJ | 1 | 1034.13 | 0% | 1034.13 | 1034.13
1.5.5.3.3 | PAB.SAM 054 | Próprio | PROJETO AS BUILT DE PAVIMENTAÇÃO - Sistema Viário da Avenida Central - Ramos 200 e 100 | CJ | 1 | 668.35 | 0% | 668.35 | 668.35
1.5.5.3.4 | PAB.SAM 055 | Próprio | PROJETO AS BUILT DE DRENAGEM DE ÁGUAS PLUVIAIS (EXCETO EMISSÁRIO) - Sistema Viário da Avenida Central - Ramos 200 e 100 | CJ | 1 | 840.69 | 0% | 840.69 | 840.69
1.5.5.4 |  |  | Sistema Viário Complementar ao Longo da Via Permanente | [5 empty] | 4287.67
1.5.5.4.1 | PAB.SAM 056 | Próprio | PROJETO AS BUILT GEOMÉTRICO - Sistema Viário Complementar ao Longo da Via Permanente | CJ | 1 | 1251.64 | 0% | 1251.64 | 1251.64
1.5.5.4.2 | PAB.SAM 057 | Próprio | PROJETO AS BUILT DE TERRAPLENAGEM - Sistema Viário Complementar ao Longo da Via Permanente | CJ | 1 | 1055.61 | 0% | 1055.61 | 1055.61
1.5.5.4.3 | PAB.SAM 058 | Próprio | PROJETO AS BUILT DE PAVIMENTAÇÃO - Sistema Viário Complementar ao Longo da Via Permanente | CJ | 1 | 681.07 | 0% | 681.07 | 681.07
1.5.5.4.4 | PAB.SAM 059 | Próprio | PROJETO AS BUILT DE SINALIZAÇÃO VIÁRIA - Sistema Viário Complementar ao Longo da Via Permanente | CJ | 1 | 503.82 | 0% | 503.82 | 503.82
1.5.5.4.5 | PAB.SAM 060 | Próprio | PROJETO AS BUILT DE DRENAGEM DE ÁGUAS PLUVIAIS (EXCETO EMISSÁRIO) - Sistema Viário Complementar ao Longo da Via Permanente | CJ | 1 | 795.53 | 0% | 795.53 | 795.53
1.5.6 |  |  | PROJETO AS BUILT VIA PERMANENTE | [5 empty] | 34991.94
1.5.6.1 | PAB.SAM 061 | Próprio | PROJETO AS BUILT GEOMÉTRICO - Via Permanente | CJ | 1 | 4852.74 | 0% | 4852.74 | 4852.74
1.5.6.2 | PAB.SAM 062 | Próprio | PROJETO AS BUILT GEOTÉCNICO DE ESTABILIZAÇÃO, PROTEÇÃO E CONTENÇÃO DE TALUDES - Via Permanente | CJ | 1 | 1866.43 | 0% | 1866.43 | 1866.43
1.5.6.3 | PAB.SAM 063 | Próprio | PROJETO AS BUILT DE TERRAPLENAGEM - Via Permanente | CJ | 1 | 4242.75 | 0% | 4242.75 | 4242.75
1.5.6.4 | PAB.SAM 064 | Próprio | PROJETO AS BUILT DE INFRAESTRUTURA DE VIA PERMANENTE - CAMADAS DE REFORÇO / SUBLEITO FERROVIÁRIO, COLCHÃO DRENANTE E DREANAGEM PROFUNDA - Via Permanente | CJ | 1 | 2301.45 | 0% | 2301.45 | 2301.45
1.5.6.5 | PAB.SAM 065 | Próprio | PROJETO AS BUILT DE DRENAGEM DE ÁGUAS PLUVIAIS (EXCETO EMISSÁRIO) - Via Permanente | CJ | 1 | 4541.14 | 0% | 4541.14 | 4541.14
1.5.6.7 | PAB.SAM 066 | Próprio | PROJETO AS BUILT DE SUPERESTRUTURA DE VIA PERMANENTE - Via Permanente | CJ | 1 | 6534.9 | 0% | 6534.9 | 6534.9
1.5.6.8 | PAB.SAM 067 | Próprio | PROJETO AS BUILT DE INFRAESTRUTURA DE VIA PERMANENTE - BANCOS DE DUTOS E CAIXAS DE PASSAGEM (ENERGIA, SINALIZAÇÃO E CONTROLE) - Via Permanente | CJ | 1 | 5274.02 | 0% | 5274.02 | 5274.02
1.5.6.9 | PAB.SAM 068 | Próprio | PROJETO AS BUILT DE INFRAESTRUTURA DE VIA PERMANENTE - PROTEÇÃO CONTRA CORRENTE DE FUGA - Via Permanente | CJ | 1 | 2906.76 | 0% | 2906.76 | 2906.76
1.5.6.10 | PAB.SAM 069 | Próprio | PROJETO AS BUILT DE CONTENÇÃO EM SOLO GRAMPEADO - Via Permanente | CJ | 1 | 2471.75 | 0% | 2471.75 | 2471.75
1.5.7 |  |  | PROJETO AS BUILT SR-63 | [5 empty] | 10048.68
1.5.7.1 | PAB.SAM 070 | Próprio | PROJETO AS BUILT DE TERRAPLENAGEM - SR-63 | CJ | 1 | 306.65 | 0% | 306.65 | 306.65
1.5.7.2 | PAB.SAM 071 | Próprio | PROJETO AS BUILT DE CÁLCULO ESTRUTURAL - FUNDAÇÕES - SR-63 | CJ | 1 | 636.47 | 0% | 636.47 | 636.47
1.5.7.3 | PAB.SAM 072 | Próprio | PROJETO AS BUILT DE CÁLCULO ESTRUTURAL - CONCRETO - SR-63 | CJ | 1 | 2026.16 | 0% | 2026.16 | 2026.16
1.5.7.4 | PAB.SAM 073 | Próprio | PROJETO AS BUILT DE CÁLCULO ESTRUTURAL - METÁLICAS - SR-63 | CJ | 1 | 636.47 | 0% | 636.47 | 636.47
1.5.7.5 | PAB.SAM 074 | Próprio | PROJETO AS BUILT DE ARQUITETURA E URBANISMO - SR-63 | CJ | 1 | 1421.39 | 0% | 1421.39 | 1421.39
1.5.7.6 | PAB.SAM 075 | Próprio | PROJETO AS BUILT DE INSTALAÇÕES PREDIAIS - HIDRÁULICAS (ÁGUA POTÁVEL) - SR-63 | CJ | 1 | 509.25 | 0% | 509.25 | 509.25
1.5.7.7 | PAB.SAM 076 | Próprio | PROJETO AS BUILT DE INSTALAÇÕES PREDIAIS - SANITÁRIAS (ESGOTO) - SR-63 | CJ | 1 | 509.25 | 0% | 509.25 | 509.25
1.5.7.8 | PAB.SAM 077 | Próprio | PROJETO AS BUILT DE INSTALAÇÕES PREDIAIS - PLUVIAL (ÁGUAS PLUVIAIS) - SR-63 | CJ | 1 | 509.25 | 0% | 509.25 | 509.25
1.5.7.9 | PAB.SAM 078 | Próprio | PROJETO AS BUILT DE INSTALAÇÕES PREDIAIS - ELÉTRICA (FORÇA E ILUMINAÇÃO) - SR-63 | CJ | 1 | 1267.94 | 0% | 1267.94 | 1267.94
1.5.7.10 | PAB.SAM 079 | Próprio | PROJETO AS BUILT DE INSTALAÇÕES PREDIAIS - PROTEÇÃO CONTRA INCÊNDIO (DETECÇÃO) - SR-63 | CJ | 1 | 562.23 | 0% | 562.23 | 562.23
1.5.7.11 | PAB.SAM 080 | Próprio | PROJETO AS BUILT DE INSTALAÇÕES PREDIAIS - PROTEÇÃO CONTRA INCÊNDIO (COMBATE) - SR-63 | CJ | 1 | 306.65 | 0% | 306.65 | 306.65
1.5.7.12 | PAB.SAM 081 | Próprio | PROJETO AS BUILT DE INSTALAÇÕES PREDIAIS - ELÉTRICA (ATERRAMENTO E PROTEÇÃO CONTRA DESCARGAS ATMOSFÉRICAS - SPDA) - SR-63 | CJ | 1 | 387.26 | 0% | 387.26 | 387.26
1.5.7.13 | PAB.SAM 082 | Próprio | PROJETO AS BUILT DE INSTALAÇÕES MECÂNICAS E DE UTILIDADES - VENTILAÇÃO, EXAUSTÃO E CONDICIONAMENTO DE AR - SR-63 | CJ | 1 | 969.71 | 0% | 969.71 | 969.71
1.5.8 |  |  | PROJETO AS BUILT EMISSÁRIO SAMAMBAIA E BACIAS DE DETENÇÃO/ACUMULAÇÃO | [5 empty] | 19346.31
1.5.8.1 | PAB.SAM 083 | Próprio | PROJETO AS BUILT HIDRÁULICO ASSOCIADO AOS ELEMENTOS DE DRENAGEM, AMORTECIMENTO DE CHEIAS E DISSIPAÇÃO DE ENERGIA - Emissário Samambaia e Bacias de Detenção/Acumulação | CJ | 1 | 2858.19 | 0% | 2858.19 | 2858.19
1.5.8.2 | PAB.SAM 084 | Próprio | PROJETO AS BUILT GEOMÉTRICO - Emissário Samambaia e Bacias de Detenção/Acumulação | CJ | 1 | 5780.88 | 0% | 5780.88 | 5780.88
1.5.8.3 | PAB.SAM 085 | Próprio | PROJETO AS BUILT DE ESCAVAÇÃO, ESCORAMENTO, CONTROLE DO LENÇOL FREÁTICO - Emissário Samambaia e Bacias de Detenção/Acumulação | CJ | 1 | 1866.43 | 0% | 1866.43 | 1866.43
1.5.8.4 | PAB.SAM 086 | Próprio | PROJETO AS BUILT DE CÁLCULO ESTRUTURAL - FUNDAÇÕES E CONCRETO - Emissário Samambaia e Bacias de Detenção/Acumulação | CJ | 1 | 4778 | 0% | 4778 | 4778
1.5.8.5 | PAB.SAM 087 | Próprio | PROJETO AS BUILT DE PAVIMENTAÇÃO E PROTEÇÕES HIDRÁULICAS DAS BACIAS E DISPOSITIVOS - Emissário Samambaia e Bacias de Detenção/Acumulação | CJ | 1 | 3007.2 | 0% | 3007.2 | 3007.2
1.5.8.6 | PAB.SAM 088 | Próprio | PROJETO AS BUILT DE PAISAGISMO E URBANIZAÇÃO DO ENTORNO - Emissário Samambaia e Bacias de Detenção/Acumulação | CJ | 1 | 1055.61 | 0% | 1055.61 | 1055.61
1.5.9 |  |  | PROJETO AS BUILT REMANEJAMENTO DE INTERFERÊNCIAIS | [5 empty] | 7659.63
1.5.9.1 | PAB.SAM 090 | Próprio | PROJETO AS BUILT DE REMANEJAMENTO DE INTERFERÊNCIAS - CAESB | CJ | 1 | 5922.98 | 0% | 5922.98 | 5922.98
1.5.9.2 | PAB.SAM 091 | Próprio | PROJETO AS BUILT DE REMANEJAMENTO DE INTERFERÊNCIAS - NEOENERGIA | CJ | 1 | 1736.65 | 0% | 1736.65 | 1736.65
1.6 |  |  | PROJETO AS BUILT ENERGIA | [5 empty] | 201654.84
1.6.1 | PAB.SAM 092 | Próprio | PROJETO AS BUILT DAS SUBSTAÇÕES RETIFICADORAS | CJ | 1 | 52515.88 | 0% | 52515.88 | 52515.88
1.6.2 | PAB.SAM 093 | Próprio | PROJETO AS BUILT DAS SUBESTAÇÕES AUXILIARES | CJ | 1 | 14729.33 | 0% | 14729.33 | 14729.33
1.6.3 | PAB.SAM 094 | Próprio | PROJETO AS BUILT DO TERCEIRO TRILHO | CJ | 1 | 21719.97 | 0% | 21719.97 | 21719.97
1.6.4 | PAB.SAM 095 | Próprio | PROJETO AS BUILT DO SISTEMA DE PROTEÇÃO E CONTROLE | CJ | 1 | 73973.69 | 0% | 73973.69 | 73973.69
1.6.5 | PAB.SAM 096 | Próprio | PROJETO AS BUILT DA REDE DE ALIMENTAÇÃO | CJ | 1 | 29467.68 | 0% | 29467.68 | 29467.68
1.6.6 | PAB.SAM 097 | Próprio | PROJETO AS BUILT DE ATERRAMENTO | CJ | 1 | 9248.29 | 0% | 9248.29 | 9248.29
1.7 |  |  | PROJETO AS BUILT TELECOM | [5 empty] | 9147.14
1.7.1 | PAB.SAM 098 | Próprio | PROJETO AS BUILT SISTEMA DE TRANSMISSÃO DE DADOS | CJ | 1 | 1846.19 | 0% | 1846.19 | 1846.19
1.7.2 | PAB.SAM 099 | Próprio | PROJETO AS BUILT DO SISTEMA DE TELEFONIA | CJ | 1 | 2727.62 | 0% | 2727.62 | 2727.62
1.7.3 | PAB.SAM 100 | Próprio | PROJETO AS BUILT DO SISTEMA DE RADIOTELEFONIA | CJ | 1 | 955.09 | 0% | 955.09 | 955.09
1.7.4 | PAB.SAM 101 | Próprio | PROJETO AS BUILT DO SISTEMA DE CONTROLE DE ACESSO | CJ | 1 | 1087.53 | 0% | 1087.53 | 1087.53
1.7.5 | PAB.SAM 102 | Próprio | PROJETO AS BUILT DO SISTEMA DE DETECÇÃO DE INCÊNDIO | CJ | 1 | 1087.53 | 0% | 1087.53 | 1087.53
1.7.6 | PAB.SAM 103 | Próprio | PROJETO AS BUILT DO SISTEMA DE SONORIZAÇÃO | CJ | 1 | 1443.18 | 0% | 1443.18 | 1443.18
1.8 |  |  | PROJETO AS BUILT SISTEMAS MECÂNICOS | [5 empty] | 4908.84
1.8.1 | PAB.SAM 104 | Próprio | PROJETO AS BUILT ELEVADORES | CJ | 1 | 870.02 | 0% | 870.02 | 870.02
1.8.2 | PAB.SAM 105 | Próprio | PROJETO AS BUILT ESCADAS ROLANTES | CJ | 1 | 4038.82 | 0% | 4038.82 | 4038.82
1.9 |  |  | RELATÓRIO FINAL - AMBIENTAL | [5 empty] | 17465.77
1.9.1 | STF.SAM 001 | Próprio | RELATÓRIO FINAL AMBIENTAL (CUMPRIMENTO DE CONDICIONANTES) | CJ | 1 | 17465.77 | 0% | 17465.77 | 17465.77
1.10 |  |  | PROJETO EXECUTIVO - SISTEMAS MECÂNICOS | [5 empty] | 49088.51
1.10.1 | PEX.SAM 120 | Próprio | PROJETO EXECUTIVO - ELEVADORES | CJ | 1 | 8700.27 | 0% | 8700.27 | 8700.27
1.10.2 | PEX.SAM 121 | Próprio | PROJETO EXECUTIVO - ESCADAS ROLANTES | CJ | 1 | 40388.24 | 0% | 40388.24 | 40388.24
2 |  |  | SERVIÇOS GERAIS | [5 empty] | 26599222.5
2.1 |  |  | ADMINISTRAÇÃO LOCAL | [5 empty] | 21531587.64
2.1.1 | M0106001 | Próprio | ADMINISTRAÇÃO LOCAL - SAMAMBAIA | un | 1 | 17615632.53 | 22.23% | 21531587.64 | 21531587.64
2.2 |  |  | SERVIÇOS AUXILIARES | [5 empty] | 5067634.86
2.2.1 |  |  | CANTEIRO DE OBRAS | [5 empty] | 2018343.72
2.2.1.1 |  |  | CANTEIRO DE OBRAS PRINCIPAL | [5 empty] | 1207110.98
2.2.1.1.1 | M0201009 | Próprio | CANTEIRO DE OBRAS PRINCIPAL | UN | 1 | 998107.31 | 20.94% | 1207110.98 | 1207110.98
2.2.1.2 |  |  | CANTEIRO DE OBRAS ESTAÇÃO 35 | [5 empty] | 402370.31
2.2.1.2.1 | M0201010 | Próprio | CANTEIRO DE OBRAS ESTAÇÃO 35 | UN | 1 | 332702.43 | 20.94% | 402370.31 | 402370.31
2.2.1.3 |  |  | CANTEIRO DE OBRAS ESTAÇÃO 36 | [5 empty] | 402370.31
2.2.1.3.1 | M0201011 | Próprio | CANTEIRO DE OBRAS ESTAÇÃO 36 | UN | 1 | 332702.43 | 20.94% | 402370.31 | 402370.31
2.2.1.4 |  |  | KIT MITIGAÇÃO DE VAZAMENTOS | [5 empty] | 6492.12
2.2.1.4.1 | IN0785 | Próprio | PÁ ANTI FAISCA | UN | 6 | 12.18 |  | 14.04 | 84.24
2.2.1.4.2 | IN0786 | Próprio | BANDEJA DE CONTENÇÃO DE 50 L | UN | 12 | 64.9 |  | 74.81 | 897.72
2.2.1.4.3 | IN0787 | Próprio | MANTA ABSORVENTE 0.2 CM X 40 CM X 50 CM | UN | 600 | 1.4 |  | 1.61 | 966
2.2.1.4.4 | IN0788 | Próprio | BOMBONA 100 L | UN | 12 | 328.49 |  | 378.68 | 4544.16
2.2.2 |  |  | CAMINHO DE SERVIÇO E CERCADO VIA PERMANENTE E OAE | [5 empty] | 3049291.14
2.2.2.1 |  |  | ESTABILIZAÇÃO DOS ACESSOS | [5 empty] | 931031.06
2.2.2.1.1 |  |  | ESTAÇÃO 35 | [5 empty] | 66311.01
2.2.2.1.1.1 | 4011276 | SICRO3 | Base ou sub-base de brita graduada com brita comercial | m³ | 13.115 | 108.16 | 20.94% | 130.8 | 1715.44
2.2.2.1.1.2 | 4011276 | SICRO3 | Base ou sub-base de brita graduada com brita comercial | m³ | 327.875 | 108.16 | 20.94% | 130.8 | 42886.05
2.2.2.1.1.3 | M0201031 | Próprio | LAVA-RODAS | UN | 1 | 17950.66 | 20.94% | 21709.52 | 21709.52
2.2.2.1.2 |  |  | ESTAÇÃO 36 | [5 empty] | 66311.01
2.2.2.1.2.1 | 4011276 | SICRO3 | Base ou sub-base de brita graduada com brita comercial | m³ | 13.115 | 108.16 | 20.94% | 130.8 | 1715.44
2.2.2.1.2.2 | 4011276 | SICRO3 | Base ou sub-base de brita graduada com brita comercial | m³ | 327.875 | 108.16 | 20.94% | 130.8 | 42886.05
2.2.2.1.2.3 | M0201031 | Próprio | LAVA-RODAS | UN | 1 | 17950.66 | 20.94% | 21709.52 | 21709.52
2.2.2.1.3 |  |  | SR 63 | [5 empty] | 49156.59
2.2.2.1.3.1 | 4011276 | SICRO3 | Base ou sub-base de brita graduada com brita comercial | m³ | 13.115 | 108.16 | 20.94% | 130.8 | 1715.44
2.2.2.1.3.2 | 4011276 | SICRO3 | Base ou sub-base de brita graduada com brita comercial | m³ | 196.725 | 108.16 | 20.94% | 130.8 | 25731.63
2.2.2.1.3.3 | M0201031 | Próprio | LAVA-RODAS | UN | 1 | 17950.66 | 20.94% | 21709.52 | 21709.52
2.2.2.1.4 |  |  | CANTEIRO CENTRAL | [5 empty] | 590898.8
2.2.2.1.4.1 | 4011276 | SICRO3 | Base ou sub-base de brita graduada com brita comercial | m³ | 94.6 | 108.16 | 20.94% | 130.8 | 12373.68
2.2.2.1.4.2 | 4011276 | SICRO3 | Base ou sub-base de brita graduada com brita comercial | m³ | 4257 | 108.16 | 20.94% | 130.8 | 556815.6
2.2.2.1.4.3 | M0201031 | Próprio | LAVA-RODAS | UN | 1 | 17950.66 | 20.94% | 21709.52 | 21709.52
2.2.2.1.5 |  |  | ÁREA DE ESTOQUE DE MATERIAIS | [5 empty] | 100619.85
2.2.2.1.5.1 | 4011276 | SICRO3 | Base ou sub-base de brita graduada com brita comercial | m³ | 13.115 | 108.16 | 20.94% | 130.8 | 1715.44
2.2.2.1.5.2 | 4011276 | SICRO3 | Base ou sub-base de brita graduada com brita comercial | m³ | 590.175 | 108.16 | 20.94% | 130.8 | 77194.89
2.2.2.1.5.3 | M0201031 | Próprio | LAVA-RODAS | UN | 1 | 17950.66 | 20.94% | 21709.52 | 21709.52
2.2.2.1.6 |  |  | BOTA-ESPERA | [5 empty] | 57733.8
2.2.2.1.6.1 | 4011276 | SICRO3 | Base ou sub-base de brita graduada com brita comercial | m³ | 13.115 | 108.16 | 20.94% | 130.8 | 1715.44
2.2.2.1.6.2 | 4011276 | SICRO3 | Base ou sub-base de brita graduada com brita comercial | m³ | 262.3 | 108.16 | 20.94% | 130.8 | 34308.84
2.2.2.1.6.3 | M0201031 | Próprio | LAVA-RODAS | UN | 1 | 17950.66 | 20.94% | 21709.52 | 21709.52
2.2.2.2 |  |  | PROTEÇÃO DO PERÍMETRO DO CANTEIRO - BARREIRA DE SILTAGEM | [5 empty] | 134030.7
2.2.2.2.1 |  |  | ÁREA DE ESTOQUE DE MATERIAIS | [5 empty] | 69497.4
2.2.2.2.1.1 | M0201032 | Próprio | BARREIRA DE SILTAGEM COM GEOTÊXTIL NÃO-TECIDO AGULHADO RT-10 KN/M E ESTACAS DE MADEIRA 0.05 X 1.6 M | m | 420 | 136.82 | 20.94% | 165.47 | 69497.4
2.2.2.2.2 |  |  | BOTA-ESPERA | [5 empty] | 64533.3
2.2.2.2.2.1 | M0201032 | Próprio | BARREIRA DE SILTAGEM COM GEOTÊXTIL NÃO-TECIDO AGULHADO RT-10 KN/M E ESTACAS DE MADEIRA 0.05 X 1.6 M | m | 390 | 136.82 | 20.94% | 165.47 | 64533.3
2.2.2.3 |  |  | PROTEÇÃO DO PERÍMETRO DA OBRA OAES | [5 empty] | 4434.03
2.2.2.3.1 |  |  | AVENIDA 1 NORTE (OAE 100/200) | [5 empty] | 1835.18
2.2.2.3.1.1 | 00037526 | SINAPI | SACO DE RAFIA PARA ENTULHO, NOVO, LISO (SEM CLICHE), *60 x 90* CM | UN | 164.04 | 4.33 |  | 4.99 | 818.55
2.2.2.3.1.2 | 00039323 | SINAPI | MANTA GEOTEXTIL TECIDO DE LAMINETES DE POLIPROPILENO, RESISTENCIA A TRACAO = *25* KN/M | m² | 41.01 | 21.51 |  | 24.79 | 1016.63
2.2.2.3.2 |  |  | AVENIDA 2 SUL (OAE 300/400) | [5 empty] | 1039.81
2.2.2.3.2.1 | 00037526 | SINAPI | SACO DE RAFIA PARA ENTULHO, NOVO, LISO (SEM CLICHE), *60 x 90* CM | UN | 149.4 | 4.33 |  | 4.99 | 745.5
2.2.2.3.2.2 | 00004011 | SINAPI | GEOTEXTIL NAO TECIDO AGULHADO DE FILAMENTOS CONTINUOS 100% POLIESTER, RESITENCIA A TRACAO = 10 KN/M | m² | 37.35 | 6.84 |  | 7.88 | 294.31
2.2.2.3.3 |  |  | AVENIDA SUL (OAE 500/600) | [5 empty] | 1559.04
2.2.2.3.3.1 | 00037526 | SINAPI | SACO DE RAFIA PARA ENTULHO, NOVO, LISO (SEM CLICHE), *60 x 90* CM | UN | 224 | 4.33 |  | 4.99 | 1117.76
2.2.2.3.3.2 | 00004011 | SINAPI | GEOTEXTIL NAO TECIDO AGULHADO DE FILAMENTOS CONTINUOS 100% POLIESTER, RESITENCIA A TRACAO = 10 KN/M | m² | 56 | 6.84 |  | 7.88 | 441.28
2.2.2.4 |  |  | DRENAGEM TEMPORÁRIA | [5 empty] | 1979795.35
2.2.2.4.1 |  |  | BACIAS DE SEDIMENTAÇÃO PROVISÓRIAS (8 BACIAS) | [5 empty] | 8733.37
2.2.2.4.1.1 | 5502109 | SICRO3 | Escavação, carga e transporte de material de 1ª categoria - DMT de 50 a 200 m - caminho de serviço em leito natural - comescavadeira e caminhão basculante de 14 m³ | m³ | 1256.6 | 5.75 | 20.94% | 6.95 | 8733.37
2.2.2.4.2 |  |  | RECUPERAÇÃO DAS BACIAS PROVISÓRIAS | [5 empty] | 22958.08
2.2.2.4.2.1 | 4815671 | SICRO3 | Reaterro e compactação com soquete vibratório | m³ | 1256.6 | 15.11 | 20.94% | 18.27 | 22958.08
2.2.2.4.3 |  |  | CAMINHO DE SERVIÇO | [5 empty] | 342783.66
2.2.2.4.3.1 | 5502985 | SICRO3 | Limpeza mecanizada da camada vegetal | m² | 19109.33 | 0.43 | 20.94% | 0.52 | 9936.85
2.2.2.4.3.2 | 5503018 | SICRO3 | Manutenção de caminho de serviço | km | 685.872 | 52.37 | 20.94% | 63.33 | 43436.27
2.2.2.4.3.3 | 5503020 | SICRO3 | Umedecimento de caminho de serviço | km | 800.184 | 299.06 | 20.94% | 361.68 | 289410.54
2.2.2.4.4 |  |  | CERCADO - VIA PERMANENTE E OAE | [5 empty] | 1605320.24
2.2.2.4.4.1 | 3713612 | SICRO3 | Cerca com 4 fios de arame farpado e mourão de concreto de seção triangular de 11 cm a cada 2,5 m e esticador de 15 cm acada 50 m - areia e brita comerciais | m | 5684 | 25.22 | 20.94% | 30.5 | 173362
2.2.2.4.4.2 | 98458 | SINAPI | TAPUME COM COMPENSADO DE MADEIRA. AF_05/2018 | m² | 7446.868 | 159 | 20.94% | 192.29 | 1431958.24
3 |  |  | OBRAS CIVIS | [5 empty] | 171239263.71
3.1 |  |  | ESTAÇÃO 35 | [5 empty] | 18572533.31
3.1.1 |  |  | SERVIÇOS PRELIMINARES | [5 empty] | 475910.97
3.1.1.1 |  |  | LIMPEZA E PREPARO DA ÁREA | [5 empty] | 22764.82
3.1.1.1.1 | 5501700 | SICRO3 | Desmatamento, destocamento, limpeza de área e estocagem do material de limpeza com árvores de diâmetro até 0,15 m | m² | 3644.12 | 0.48 | 20.94% | 0.58 | 2113.58
3.1.1.1.2 | 5915321 | SICRO3 | Transporte com caminhão basculante de 14 m³ - rodovia pavimentada | tkm | 19678.25 | 0.55 | 20.94% | 0.66 | 12987.64
3.1.1.1.3 | 5914351 | SICRO3 | Carga, manobra e descarga de agregados ou solos em caminhão basculante de 14 m³ - carga com carregadeira de 3,40 m³ edescarga livre | t | 819.93 | 2.4 | 20.94% | 2.9 | 2377.79
3.1.1.1.4 | M0202001 | Próprio | DISPOSIÇÃO FINAL DE RESÍDUOS DA CONSTRUÇÃO CIVIL SEGREGADOS | m³ | 546.62 | 8 | 20.94% | 9.67 | 5285.81
3.1.1.2 |  |  | TERRAPLENAGEM | [5 empty] | 453146.15
3.1.1.2.1 |  |  | Terraplenagem da Estação | [5 empty] | 416888.21
3.1.1.2.1.1 |  |  | Cortes | [5 empty] | 88744.43
3.1.1.2.1.1.1 | 5502109 | SICRO3 | Escavação, carga e transporte de material de 1ª categoria - DMT de 50 a 200 m - caminho de serviço em leito natural - comescavadeira e caminhão basculante de 14 m³ | m³ | 12466 | 5.75 | 20.94% | 6.95 | 86638.7
3.1.1.2.1.1.2 | 5502585 | SICRO3 | Escavação, carga e transporte de material de 2ª categoria - DMT de 50 a 200 m - caminho de serviço em leito natural - comescavadeira e caminhão basculante de 14 m³ | m³ | 215.31 | 8.09 | 20.94% | 9.78 | 2105.73
3.1.1.2.1.2 |  |  | Transporte de Material | [5 empty] | 328143.78
3.1.1.2.1.2.1 | 5915321 | SICRO3 | Transporte com caminhão basculante de 14 m³ - rodovia pavimentada | tkm | 354217.34 | 0.55 | 20.94% | 0.66 | 233783.44
3.1.1.2.1.2.2 | M0202001 | Próprio | DISPOSIÇÃO FINAL DE RESÍDUOS DA CONSTRUÇÃO CIVIL SEGREGADOS | m³ | 9758.05 | 8 | 20.94% | 9.67 | 94360.34
3.1.1.2.2 |  |  | Terraplenagem para Reaterro no Entorno da SR e SA | [5 empty] | 20008.87
3.1.1.2.2.1 | 4815671 | SICRO3 | Reaterro e compactação com soquete vibratório | m³ | 463.08 | 15.11 | 20.94% | 18.27 | 8460.47
3.1.1.2.2.2 | 5502978 | SICRO3 | Compactação de aterros a 100% do Proctor normal | m³ | 884.34 | 4.35 | 20.94% | 5.26 | 4651.62
3.1.1.2.2.3 | 5914351 | SICRO3 | Carga, manobra e descarga de agregados ou solos em caminhão basculante de 14 m³ - carga com carregadeira de 3,40 m³ edescarga livre | t | 2378.2 | 2.4 | 20.94% | 2.9 | 6896.78
3.1.1.2.3 |  |  | Cobertura Vegetal | [5 empty] | 16249.07
3.1.1.2.3.1 | 98504 | SINAPI | PLANTIO DE GRAMA EM PLACAS. AF_05/2018 | m² | 993.22 | 13.53 | 20.94% | 16.36 | 16249.07
3.1.2 |  |  | FUNDAÇÕES E ESTRUTURAS | [5 empty] | 12180625.14
3.1.2.1 |  |  | FUNDAÇÕES | [5 empty] | 2751523.15
3.1.2.1.1 |  |  | Fundações Profundas | [5 empty] | 697392.76
3.1.2.1.1.1 | 100652 ADPT1 | Próprio | ESTACA HÉLICE CONTÍNUA , DIÂMETRO DE 50 CM, INCLUSO CONCRETO FCK=30MPA COM BOMBEAMENTO (EXCLUSIVE ARMAÇÃO, MOBILIZAÇÃO E DESMOBILIZAÇÃO). | M | 964 | 195.96 | 20.94% | 236.99 | 228458.36
3.1.2.1.1.2 | 100653 ADPT | Próprio | ESTACA HÉLICE CONTÍNUA, DIÂMETRO DE 70 CM, INCLUSO CONCRETO FCK=30MPA COM BOMBEAMENTO (EXCLUSIVE ARMAÇÃO, MOBILIZAÇÃO E DESMOBILIZAÇÃO). | M | 660 | 325 | 20.94% | 393.05 | 259413
3.1.2.1.1.3 | 95578 | SINAPI | MONTAGEM DE ARMADURA DE ESTACAS, DIÂMETRO = 12,5 MM. AF_09/2021 | KG | 4844 | 9.66 | 20.94% | 11.68 | 56577.92
3.1.2.1.1.4 | 95579 | SINAPI | MONTAGEM DE ARMADURA DE ESTACAS, DIÂMETRO = 16,0 MM. AF_09/2021 | KG | 7140 | 9.39 | 20.94% | 11.35 | 81039
3.1.2.1.1.5 | 95584 | SINAPI | MONTAGEM DE ARMADURA TRANSVERSAL DE ESTACAS DE SEÇÃO CIRCULAR, DIÂMETRO = 6,30 MM. AF_09/2021 | KG | 2931 | 13.14 | 20.94% | 15.89 | 46573.59
3.1.2.1.1.6 | 95602 | SINAPI | ARRASAMENTO MECANICO DE ESTACA DE CONCRETO ARMADO, DIAMETROS DE 41 CM A 60 CM. AF_05/2021 | UN | 113 | 23.2 | 20.94% | 28.05 | 3169.65
3.1.2.1.1.7 | 95603 | SINAPI | ARRASAMENTO MECANICO DE ESTACA DE CONCRETO ARMADO, DIAMETROS DE 61 CM A 80 CM. AF_05/2021 | UN | 84 | 39.58 | 20.94% | 47.86 | 4020.24
3.1.2.1.1.8 | M0301003 | Próprio | MOBILIZAÇÃO E DESMOBILIZAÇÃO DE EQUIPAMENTO DE HÉLICE CONTÍNUA | UN | 1 | 15000 | 20.94% | 18141 | 18141
3.1.2.1.2 |  |  | Vigas Baldrames e Blocos de Coroamento | [5 empty] | 2054130.39
3.1.2.1.2.1 | 96523 | SINAPI | ESCAVAÇÃO MANUAL PARA BLOCO DE COROAMENTO OU SAPATA (INCLUINDO ESCAVAÇÃO PARA COLOCAÇÃO DE FÔRMAS). AF_06/2017 | m³ | 197.69 | 86.76 | 20.94% | 104.92 | 20741.63
3.1.2.1.2.2 | 96527 | SINAPI | ESCAVAÇÃO MANUAL DE VALA PARA VIGA BALDRAME (INCLUINDO ESCAVAÇÃO PARA COLOCAÇÃO DE FÔRMAS). AF_06/2017 | m³ | 493.67 | 113.77 | 20.94% | 137.59 | 67924.05
3.1.2.1.2.3 | 96537 | SINAPI | FABRICAÇÃO, MONTAGEM E DESMONTAGEM DE FÔRMA PARA BLOCO DE COROAMENTO, EM CHAPA DE MADEIRA COMPENSADA RESINADA, E=17 MM, 2 UTILIZAÇÕES. AF_06/2017 | m² | 565.4 | 203.13 | 20.94% | 245.66 | 138896.16
3.1.2.1.2.4 | 96539 | SINAPI | FABRICAÇÃO, MONTAGEM E DESMONTAGEM DE FÔRMA PARA VIGA BALDRAME, EM CHAPA DE MADEIRA COMPENSADA RESINADA, E=17 MM, 2 UTILIZAÇÕES. AF_06/2017 | m² | 1328.78 | 131.13 | 20.94% | 158.58 | 210717.93
3.1.2.1.2.5 | 96543 | SINAPI | ARMAÇÃO DE BLOCO, VIGA BALDRAME E SAPATA UTILIZANDO AÇO CA-60 DE 5 MM - MONTAGEM. AF_06/2017 | KG | 683 | 20.14 | 20.94% | 24.35 | 16631.05
3.1.2.1.2.6 | 96544 | SINAPI | ARMAÇÃO DE BLOCO, VIGA BALDRAME OU SAPATA UTILIZANDO AÇO CA-50 DE 6,3 MM - MONTAGEM. AF_06/2017 | KG | 1530 | 16.04 | 20.94% | 19.39 | 29666.7
3.1.2.1.2.7 | 96545 | SINAPI | ARMAÇÃO DE BLOCO, VIGA BALDRAME OU SAPATA UTILIZANDO AÇO CA-50 DE 8 MM - MONTAGEM. AF_06/2017 | KG | 6466 | 14.45 | 20.94% | 17.47 | 112961.02
3.1.2.1.2.8 | 96546 | SINAPI | ARMAÇÃO DE BLOCO, VIGA BALDRAME OU SAPATA UTILIZANDO AÇO CA-50 DE 10 MM - MONTAGEM. AF_06/2017 | KG | 3186 | 13.1 | 20.94% | 15.84 | 50466.24
3.1.2.1.2.9 | 96547 | SINAPI | ARMAÇÃO DE BLOCO, VIGA BALDRAME OU SAPATA UTILIZANDO AÇO CA-50 DE 12,5 MM - MONTAGEM. AF_06/2017 | KG | 39319 | 11.48 | 20.94% | 13.88 | 545747.72
3.1.2.1.2.10 | 96548 | SINAPI | ARMAÇÃO DE BLOCO, VIGA BALDRAME OU SAPATA UTILIZANDO AÇO CA-50 DE 16 MM - MONTAGEM. AF_06/2017 | KG | 17136 | 10.79 | 20.94% | 13.04 | 223453.44
3.1.2.1.2.11 | 96549 | SINAPI | ARMAÇÃO DE BLOCO, VIGA BALDRAME OU SAPATA UTILIZANDO AÇO CA-50 DE 20 MM - MONTAGEM. AF_06/2017 | KG | 8181 | 10.58 | 20.94% | 12.79 | 104634.99
3.1.2.1.2.12 | 96550 | SINAPI | ARMAÇÃO DE BLOCO, VIGA BALDRAME OU SAPATA UTILIZANDO AÇO CA-50 DE 25 MM - MONTAGEM. AF_06/2017 | KG | 4174 | 10.22 | 20.94% | 12.36 | 51590.64
3.1.2.1.2.13 | 96557 | SINAPI | CONCRETAGEM DE BLOCOS DE COROAMENTO E VIGAS BALDRAMES, FCK 30 MPA, COM USO DE BOMBA  LANÇAMENTO, ADENSAMENTO E ACABAMENTO. AF_06/2017 | m³ | 691.36 | 537.62 | 20.94% | 650.19 | 449515.35
3.1.2.1.2.14 | 96616 | SINAPI | LASTRO DE CONCRETO MAGRO, APLICADO EM BLOCOS DE COROAMENTO OU SAPATAS. AF_08/2017 | m³ | 42.46 | 607.26 | 20.94% | 734.42 | 31183.47
3.1.2.2 |  |  | ESTRUTURAS | [5 empty] | 9325768.59
3.1.2.2.1 |  |  | Estruturas de Concreto Armado | [5 empty] | 4970278.89
3.1.2.2.1.1 |  |  | Pilares | [5 empty] | 493412.41
3.1.2.2.1.1.1 | 92419 | SINAPI | MONTAGEM E DESMONTAGEM DE FÔRMA DE PILARES RETANGULARES E ESTRUTURAS SIMILARES, PÉ-DIREITO SIMPLES, EM CHAPA DE MADEIRA COMPENSADA RESINADA, 4 UTILIZAÇÕES. AF_09/2020 | m² | 1165.63 | 87.64 | 20.94% | 105.99 | 123545.12
3.1.2.2.1.1.2 | 92421 | SINAPI | MONTAGEM E DESMONTAGEM DE FÔRMA DE PILARES RETANGULARES E ESTRUTURAS SIMILARES, PÉ-DIREITO DUPLO, EM CHAPA DE MADEIRA COMPENSADA RESINADA, 4 UTILIZAÇÕES. AF_09/2020 | m² | 400.24 | 103.5 | 20.94% | 125.17 | 50098.04
3.1.2.2.1.1.3 | 103672 ADPT | Próprio | CONCRETAGEM DE PILARES, FCK = 30 MPA, COM USO DE BOMBA - LANÇAMENTO, ADENSAMENTO E ACABAMENTO. | m³ | 180.53 | 533.49 | 20.94% | 645.2 | 116477.95
3.1.2.2.1.1.4 | 92759 | SINAPI | ARMAÇÃO DE PILAR OU VIGA DE UMA ESTRUTURA CONVENCIONAL DE CONCRETO ARMADO EM UM EDIFÍCIO DE MÚLTIPLOS PAVIMENTOS UTILIZANDO AÇO CA-60 DE 5,0 MM - MONTAGEM. AF_12/2015 | KG | 1275 | 17.4 | 20.94% | 21.04 | 26826
3.1.2.2.1.1.5 | 92760 | SINAPI | ARMAÇÃO DE PILAR OU VIGA DE UMA ESTRUTURA CONVENCIONAL DE CONCRETO ARMADO EM UM EDIFÍCIO DE MÚLTIPLOS PAVIMENTOS UTILIZANDO AÇO CA-50 DE 6,3 MM - MONTAGEM. AF_12/2015 | KG | 228 | 13.96 | 20.94% | 16.88 | 3848.64
3.1.2.2.1.1.6 | 92763 | SINAPI | ARMAÇÃO DE PILAR OU VIGA DE UMA ESTRUTURA CONVENCIONAL DE CONCRETO ARMADO EM UM EDIFÍCIO DE MÚLTIPLOS PAVIMENTOS UTILIZANDO AÇO CA-50 DE 12,5 MM - MONTAGEM. AF_12/2015 | KG | 1855 | 10.47 | 20.94% | 12.66 | 23484.3
3.1.2.2.1.1.7 | 92764 | SINAPI | ARMAÇÃO DE PILAR OU VIGA DE UMA ESTRUTURA CONVENCIONAL DE CONCRETO ARMADO EM UM EDIFÍCIO DE MÚLTIPLOS PAVIMENTOS UTILIZANDO AÇO CA-50 DE 16,0 MM - MONTAGEM. AF_12/2015 | KG | 3326 | 10 | 20.94% | 12.09 | 40211.34
3.1.2.2.1.1.8 | 92765 | SINAPI | ARMAÇÃO DE PILAR OU VIGA DE UMA ESTRUTURA CONVENCIONAL DE CONCRETO ARMADO EM UM EDIFÍCIO DE MÚLTIPLOS PAVIMENTOS UTILIZANDO AÇO CA-50 DE 20,0 MM - MONTAGEM. AF_12/2015 | KG | 5668 | 9.92 | 20.94% | 11.99 | 67959.32
3.1.2.2.1.1.9 | 92766 | SINAPI | ARMAÇÃO DE PILAR OU VIGA DE UMA ESTRUTURA CONVENCIONAL DE CONCRETO ARMADO EM UM EDIFÍCIO DE MÚLTIPLOS PAVIMENTOS UTILIZANDO AÇO CA-50 DE 25,0 MM - MONTAGEM. AF_12/2015 | KG | 3501 | 9.68 | 20.94% | 11.7 | 40961.7
3.1.2.2.1.2 |  |  | Vigas | [5 empty] | 1811898.78
3.1.2.2.1.2.1 | 92453 | SINAPI | MONTAGEM E DESMONTAGEM DE FÔRMA DE VIGA, ESCORAMENTO COM GARFO DE MADEIRA, PÉ-DIREITO DUPLO, EM CHAPA DE MADEIRA RESINADA, 4 UTILIZAÇÕES. AF_09/2020 | m² | 2633.9 | 257.68 | 20.94% | 311.63 | 820802.25
3.1.2.2.1.2.2 | 92455 | SINAPI | MONTAGEM E DESMONTAGEM DE FÔRMA DE VIGA, ESCORAMENTO COM GARFO DE MADEIRA, PÉ-DIREITO SIMPLES, EM CHAPA DE MADEIRA RESINADA, 4 UTILIZAÇÕES. AF_09/2020 | m² | 326.84 | 167.19 | 20.94% | 202.19 | 66083.77
3.1.2.2.1.2.3 | 103675 ADPT1 | Próprio | CONCRETAGEM DE VIGAS E LAJES, FCK=30 MPA, PARA LAJES MACIÇAS OU NERVURADAS COM USO DE BOMBA - LANÇAMENTO, ADENSAMENTO E ACABAMENTO. | m³ | 457.24 | 534.65 | 20.94% | 646.6 | 295651.38
3.1.2.2.1.2.4 | 92759 | SINAPI | ARMAÇÃO DE PILAR OU VIGA DE UMA ESTRUTURA CONVENCIONAL DE CONCRETO ARMADO EM UM EDIFÍCIO DE MÚLTIPLOS PAVIMENTOS UTILIZANDO AÇO CA-60 DE 5,0 MM - MONTAGEM. AF_12/2015 | KG | 3525 | 17.4 | 20.94% | 21.04 | 74166
3.1.2.2.1.2.5 | 92760 | SINAPI | ARMAÇÃO DE PILAR OU VIGA DE UMA ESTRUTURA CONVENCIONAL DE CONCRETO ARMADO EM UM EDIFÍCIO DE MÚLTIPLOS PAVIMENTOS UTILIZANDO AÇO CA-50 DE 6,3 MM - MONTAGEM. AF_12/2015 | KG | 876 | 13.96 | 20.94% | 16.88 | 14786.88
3.1.2.2.1.2.6 | 92761 | SINAPI | ARMAÇÃO DE PILAR OU VIGA DE UMA ESTRUTURA CONVENCIONAL DE CONCRETO ARMADO EM UM EDIFÍCIO DE MÚLTIPLOS PAVIMENTOS UTILIZANDO AÇO CA-50 DE 8,0 MM - MONTAGEM. AF_12/2015 | KG | 10298 | 12.86 | 20.94% | 15.55 | 160133.9
3.1.2.2.1.2.7 | 92762 | SINAPI | ARMAÇÃO DE PILAR OU VIGA DE UMA ESTRUTURA CONVENCIONAL DE CONCRETO ARMADO EM UM EDIFÍCIO DE MÚLTIPLOS PAVIMENTOS UTILIZANDO AÇO CA-50 DE 10,0 MM - MONTAGEM. AF_12/2015 | KG | 1246 | 11.82 | 20.94% | 14.29 | 17805.34
3.1.2.2.1.2.8 | 92763 | SINAPI | ARMAÇÃO DE PILAR OU VIGA DE UMA ESTRUTURA CONVENCIONAL DE CONCRETO ARMADO EM UM EDIFÍCIO DE MÚLTIPLOS PAVIMENTOS UTILIZANDO AÇO CA-50 DE 12,5 MM - MONTAGEM. AF_12/2015 | KG | 726 | 10.47 | 20.94% | 12.66 | 9191.16
3.1.2.2.1.2.9 | 92764 | SINAPI | ARMAÇÃO DE PILAR OU VIGA DE UMA ESTRUTURA CONVENCIONAL DE CONCRETO ARMADO EM UM EDIFÍCIO DE MÚLTIPLOS PAVIMENTOS UTILIZANDO AÇO CA-50 DE 16,0 MM - MONTAGEM. AF_12/2015 | KG | 4997 | 10 | 20.94% | 12.09 | 60413.73
3.1.2.2.1.2.10 | 92765 | SINAPI | ARMAÇÃO DE PILAR OU VIGA DE UMA ESTRUTURA CONVENCIONAL DE CONCRETO ARMADO EM UM EDIFÍCIO DE MÚLTIPLOS PAVIMENTOS UTILIZANDO AÇO CA-50 DE 20,0 MM - MONTAGEM. AF_12/2015 | KG | 6703 | 9.92 | 20.94% | 11.99 | 80368.97
3.1.2.2.1.2.11 | 92766 | SINAPI | ARMAÇÃO DE PILAR OU VIGA DE UMA ESTRUTURA CONVENCIONAL DE CONCRETO ARMADO EM UM EDIFÍCIO DE MÚLTIPLOS PAVIMENTOS UTILIZANDO AÇO CA-50 DE 25,0 MM - MONTAGEM. AF_12/2015 | KG | 18162 | 9.68 | 20.94% | 11.7 | 212495.4
3.1.2.2.1.3 |  |  | Lajes | [5 empty] | 864955.62
3.1.2.2.1.3.1 | 92512 | SINAPI | MONTAGEM E DESMONTAGEM DE FÔRMA DE LAJE MACIÇA, PÉ-DIREITO DUPLO, EM CHAPA DE MADEIRA COMPENSADA RESINADA, 4 UTILIZAÇÕES. AF_09/2020 | m² | 1402.19 | 98.84 | 20.94% | 119.53 | 167603.77
3.1.2.2.1.3.2 | 92514 | SINAPI | MONTAGEM E DESMONTAGEM DE FÔRMA DE LAJE MACIÇA, PÉ-DIREITO SIMPLES, EM CHAPA DE MADEIRA COMPENSADA RESINADA, 4 UTILIZAÇÕES. AF_09/2020 | m² | 746.89 | 55.95 | 20.94% | 67.66 | 50534.57
3.1.2.2.1.3.3 | 103675 ADPT1 | Próprio | CONCRETAGEM DE VIGAS E LAJES, FCK=30 MPA, PARA LAJES MACIÇAS OU NERVURADAS COM USO DE BOMBA - LANÇAMENTO, ADENSAMENTO E ACABAMENTO. | m³ | 428.5 | 534.65 | 20.94% | 646.6 | 277068.1
3.1.2.2.1.3.4 | 92768 | SINAPI | ARMAÇÃO DE LAJE DE UMA ESTRUTURA CONVENCIONAL DE CONCRETO ARMADO EM UM EDIFÍCIO DE MÚLTIPLOS PAVIMENTOS UTILIZANDO AÇO CA-60 DE 5,0 MM - MONTAGEM. AF_12/2015 | KG | 39 | 16.01 | 20.94% | 19.36 | 755.04
3.1.2.2.1.3.5 | 92769 | SINAPI | ARMAÇÃO DE LAJE DE UMA ESTRUTURA CONVENCIONAL DE CONCRETO ARMADO EM UM EDIFÍCIO DE MÚLTIPLOS PAVIMENTOS UTILIZANDO AÇO CA-50 DE 6,3 MM - MONTAGEM. AF_12/2015 | KG | 13590 | 12.9 | 20.94% | 15.6 | 212004
3.1.2.2.1.3.6 | 92770 | SINAPI | ARMAÇÃO DE LAJE DE UMA ESTRUTURA CONVENCIONAL DE CONCRETO ARMADO EM UM EDIFÍCIO DE MÚLTIPLOS PAVIMENTOS UTILIZANDO AÇO CA-50 DE 8,0 MM - MONTAGEM. AF_12/2015 | KG | 6130 | 12.05 | 20.94% | 14.57 | 89314.1
3.1.2.2.1.3.7 | 92771 | SINAPI | ARMAÇÃO DE LAJE DE UMA ESTRUTURA CONVENCIONAL DE CONCRETO ARMADO EM UM EDIFÍCIO DE MÚLTIPLOS PAVIMENTOS UTILIZANDO AÇO CA-50 DE 10,0 MM - MONTAGEM. AF_12/2015 | KG | 4521 | 11.16 | 20.94% | 13.49 | 60988.29
3.1.2.2.1.3.8 | 92772 | SINAPI | ARMAÇÃO DE LAJE DE UMA ESTRUTURA CONVENCIONAL DE CONCRETO ARMADO EM UM EDIFÍCIO DE MÚLTIPLOS PAVIMENTOS UTILIZANDO AÇO CA-50 DE 12,5 MM - MONTAGEM. AF_12/2015 | KG | 555 | 9.97 | 20.94% | 12.05 | 6687.75
3.1.2.2.1.4 |  |  | Escadas | [5 empty] | 81910.87
3.1.2.2.1.4.1 | 103675 ADPT1 | Próprio | CONCRETAGEM DE VIGAS E LAJES, FCK=30 MPA, PARA LAJES MACIÇAS OU NERVURADAS COM USO DE BOMBA - LANÇAMENTO, ADENSAMENTO E ACABAMENTO. | m³ | 21.44 | 534.65 | 20.94% | 646.6 | 13863.1
3.1.2.2.1.4.2 | 102062 | SINAPI | MONTAGEM E DESMONTAGEM DE FÔRMA PARA ESCADA DUPLA COM 2 LANCES EM "X" E LAJE PLANA, EM CHAPA DE MADEIRA COMPENSADA RESINADA, 4 UTILIZAÇÕES. AF_11/2020 | m² | 141.37 | 258.41 | 20.94% | 312.52 | 44180.95
3.1.2.2.1.4.3 | 95944 | SINAPI | ARMAÇÃO DE ESCADA, DE UMA ESTRUTURA CONVENCIONAL DE CONCRETO ARMADO UTILIZANDO AÇO CA-50 DE 6,3 MM - MONTAGEM. AF_11/2020 | KG | 254 | 19.27 | 20.94% | 23.3 | 5918.2
3.1.2.2.1.4.4 | 95945 | SINAPI | ARMAÇÃO DE ESCADA, DE UMA ESTRUTURA CONVENCIONAL DE CONCRETO ARMADO UTILIZANDO AÇO CA-50 DE 8,0 MM - MONTAGEM. AF_11/2020 | KG | 270 | 15.58 | 20.94% | 18.84 | 5086.8
3.1.2.2.1.4.5 | 95946 | SINAPI | ARMAÇÃO DE ESCADA, DE UMA ESTRUTURA CONVENCIONAL DE CONCRETO ARMADO UTILIZANDO AÇO CA-50 DE 10,0 MM - MONTAGEM. AF_11/2020 | KG | 46 | 12.83 | 20.94% | 15.51 | 713.46
3.1.2.2.1.4.6 | 95947 | SINAPI | ARMAÇÃO DE ESCADA, DE UMA ESTRUTURA CONVENCIONAL DE CONCRETO ARMADO UTILIZANDO AÇO CA-50 DE 12,5 MM - MONTAGEM. AF_11/2020 | KG | 486 | 10.49 | 20.94% | 12.68 | 6162.48
3.1.2.2.1.4.7 | 95948 | SINAPI | ARMAÇÃO DE ESCADA, DE UMA ESTRUTURA CONVENCIONAL DE CONCRETO ARMADO UTILIZANDO AÇO CA-50 DE 16,0 MM - MONTAGEM. AF_11/2020 | KG | 526 | 9.41 | 20.94% | 11.38 | 5985.88
3.1.2.2.1.5 |  |  | Paredes | [5 empty] | 837293.91
3.1.2.2.1.5.1 | 92419 | SINAPI | MONTAGEM E DESMONTAGEM DE FÔRMA DE PILARES RETANGULARES E ESTRUTURAS SIMILARES, PÉ-DIREITO SIMPLES, EM CHAPA DE MADEIRA COMPENSADA RESINADA, 4 UTILIZAÇÕES. AF_09/2020 | m² | 2131.98 | 87.64 | 20.94% | 105.99 | 225968.56
3.1.2.2.1.5.2 | 103672 ADPT | Próprio | CONCRETAGEM DE PILARES, FCK = 30 MPA, COM USO DE BOMBA - LANÇAMENTO, ADENSAMENTO E ACABAMENTO. | m³ | 313.99 | 533.49 | 20.94% | 645.2 | 202586.34
3.1.2.2.1.5.3 | 92915 | SINAPI | ARMAÇÃO DE ESTRUTURAS DE CONCRETO ARMADO, EXCETO VIGAS, PILARES, LAJES E FUNDAÇÕES, UTILIZANDO AÇO CA-60 DE 5,0 MM - MONTAGEM. AF_12/2015 | KG | 4 | 18.81 | 20.94% | 22.74 | 90.96
3.1.2.2.1.5.4 | 92916 | SINAPI | ARMAÇÃO DE ESTRUTURAS DE CONCRETO ARMADO, EXCETO VIGAS, PILARES, LAJES E FUNDAÇÕES, UTILIZANDO AÇO CA-50 DE 6,3 MM - MONTAGEM. AF_12/2015 | KG | 764 | 15.03 | 20.94% | 18.17 | 13881.88
3.1.2.2.1.5.5 | 92917 | SINAPI | ARMAÇÃO DE ESTRUTURAS DE CONCRETO ARMADO, EXCETO VIGAS, PILARES, LAJES E FUNDAÇÕES, UTILIZANDO AÇO CA-50 DE 8,0 MM - MONTAGEM. AF_12/2015 | KG | 6009 | 13.66 | 20.94% | 16.52 | 99268.68
3.1.2.2.1.5.6 | 92919 | SINAPI | ARMAÇÃO DE ESTRUTURAS DE CONCRETO ARMADO, EXCETO VIGAS, PILARES, LAJES E FUNDAÇÕES, UTILIZANDO AÇO CA-50 DE 10,0 MM - MONTAGEM. AF_12/2015 | KG | 4818 | 12.42 | 20.94% | 15.02 | 72366.36
3.1.2.2.1.5.7 | 92921 | SINAPI | ARMAÇÃO DE ESTRUTURAS DE CONCRETO ARMADO, EXCETO VIGAS, PILARES, LAJES E FUNDAÇÕES, UTILIZANDO AÇO CA-50 DE 12,5 MM - MONTAGEM. AF_12/2015 | KG | 8842 | 10.91 | 20.94% | 13.19 | 116625.98
3.1.2.2.1.5.8 | 92922 | SINAPI | ARMAÇÃO DE ESTRUTURAS DE CONCRETO ARMADO, EXCETO VIGAS, PILARES, LAJES E FUNDAÇÕES, UTILIZANDO AÇO CA-50 DE 16,0 MM - MONTAGEM. AF_12/2015 | KG | 7601 | 10.29 | 20.94% | 12.44 | 94556.44
3.1.2.2.1.5.9 | 92923 | SINAPI | ARMAÇÃO DE ESTRUTURAS DE CONCRETO ARMADO, EXCETO VIGAS, PILARES, LAJES E FUNDAÇÕES, UTILIZANDO AÇO CA-50 DE 20,0 MM - MONTAGEM. AF_12/2015 | KG | 977 | 10.12 | 20.94% | 12.23 | 11948.71
3.1.2.2.1.6 |  |  | Enchimentos | [5 empty] | 880807.3
3.1.2.2.1.6.1 | 1106057 | SICRO3 | Concreto magro - confecção em betoneira e lançamento manual - areia e brita comerciais | m³ | 295.92 | 338.73 | 20.94% | 409.66 | 121226.58
3.1.2.2.1.6.2 | M0306001 | Próprio | ENCHIMENTO COM ARGILA EXPANDIDA | m³ | 568 | 1105.75 | 20.94% | 1337.29 | 759580.72
3.1.2.2.4 |  |  | Estruturas Metálicas - Cobertura | [5 empty] | 4355489.7
3.1.2.2.4.1 |  |  | Cobertura Entre Eixos 1 e 5 (Nível inferior) | [5 empty] | 892186.22
3.1.2.2.4.1.1 | M0206034 | Próprio | FORNECIMENTO, BENEFICIAMENTO (CORTE, MONTAGEM, PRÉ FIXAÇÃO, SOLDA,FURAÇÃO, JATEAMENTO E PINTURA ANTICORROSIVA) DAS VIGAS PERFIL TIPO 1 E TIPO 5 ESTRUTURAL DE AÇO SOLDADO VS 1200x200 - INCLUSIVE TRANSPORTE HORIZONTAL E VERTICAL, MONTAGEM E FIXAÇÃO POR MEIO DE LIGAÇÃO PARAFUSADA | Kg | 13896 | 21.42 | 20.94% | 25.9 | 359906.4
3.1.2.2.4.1.2 | M0206035 | Próprio | FORNECIMENTO, BENEFICIAMENTO (CORTE, MONTAGEM, PRÉ FIXAÇÃO, SOLDA,FURAÇÃO, JATEAMENTO E PINTURA ANTICORROSIVA) DAS VIGAS PERFIL TIPO 2 ESTRUTURAL DE AÇO LAMINADO W 610x101 - INCLUSIVE TRANSPORTE HORIZONTAL E VERTICAL, MONTAGEM E FIXAÇÃO POR MEIO DE LIGAÇÃO PARAFUSADA | Kg | 10366 | 19.18 | 20.94% | 23.19 | 240387.54
3.1.2.2.4.1.3 | M0206036 | Próprio | FORNECIMENTO, BENEFICIAMENTO (CORTE, MONTAGEM, PRÉ FIXAÇÃO, SOLDA,FURAÇÃO, JATEAMENTO E PINTURA ANTICORROSIVA) DAS VIGAS PERFIL TIPO 3 ESTRUTURAL DE AÇO LAMINADO W 460x52 - INCLUSIVE TRANSPORTE HORIZONTAL E VERTICAL, MONTAGEM E FIXAÇÃO POR MEIO DE LIGAÇÃO PARAFUSADA | Kg | 3676 | 19.18 | 20.94% | 23.19 | 85246.44
3.1.2.2.4.1.4 | M0206037 | Próprio | FORNECIMENTO E BENEFICIAMENTO (CORTE, MONTAGEM, PRÉ FIXAÇÃO, SOLDA,FURAÇÃO, JATEAMENTO E PINTURA ANTICORROSIVA) DAS TERÇAS DE APOIO DAS TELHAS PERFIL TIPO 4 DE AÇO EM CHAPA DOBRADA A FRIO Ue200x75x25x4,25 - INCLUSIVE TRANSPORTE HORIZONTAL E VERTICAL, MONTAGEM E FIXAÇÃO POR MEIO DE LIGAÇÃO PARAFUSADA | Kg | 5037 | 17.37 | 20.94% | 21 | 105777
3.1.2.2.4.1.5 | M0206038 | Próprio | FORNECIMENTO, BENEFICIAMENTO (CORTE, MONTAGEM, PRÉ FIXAÇÃO, SOLDA,FURAÇÃO, JATEAMENTO E PINTURA ANTICORROSIVA) DAS VIGAS PERFIL TIPO 7 ESTRUTURAL DE AÇO SOLDADO VS 700x105 - INCLUSIVE TRANSPORTE HORIZONTAL E VERTICAL, MONTAGEM E FIXAÇÃO POR MEIO DE LIGAÇÃO PARAFUSADA | Kg | 3298 | 20.64 | 20.94% | 24.96 | 82318.08
3.1.2.2.4.1.6 | M0206042 | Próprio | FORNECIMENTO E BENEFICIAMENTO (CORTE, MONTAGEM, PRÉ FIXAÇÃO, SOLDA,FURAÇÃO, JATEAMENTO E PINTURA ANTICORROSIVA) DOS CONTRAVENTAMENTOS EM CANTONEIRAS DE AÇO DE ABAS IGUAIS, PERFIL L 2"x 2"x 1/4" - INCLUSIVE TRANSPORTE HORIZONTAL E VERTICAL, MONTAGEM E FIXAÇÃO POR MEIO DE LIGAÇÃO PARAFUSADA | Kg | 292 | 18.45 | 20.94% | 22.31 | 6514.52
3.1.2.2.4.1.7 | M0206044 | Próprio | FORNECIMENTO E BENEFICIAMENTO (CORTE, MONTAGEM, PRÉ FIXAÇÃO, SOLDA,FURAÇÃO, JATEAMENTO E PINTURA ANTICORROSIVA) DOS CONTRAVENTAMENTOS PERFIL TIPO 6 EM BARRA DE AÇO Fe 1/2" - INCLUSIVE TRANSPORTE HORIZONTAL E VERTICAL, MONTAGEM E FIXAÇÃO POR MEIO DE LIGAÇÃO SOLDADA | Kg | 438 | 22.73 | 20.94% | 27.48 | 12036.24
3.1.2.2.4.2 |  |  | Cobertura Entre Eixos 11 e 15 (Nível inferior) | [5 empty] | 809957.83
3.1.2.2.4.2.1 | M0206034 | Próprio | FORNECIMENTO, BENEFICIAMENTO (CORTE, MONTAGEM, PRÉ FIXAÇÃO, SOLDA,FURAÇÃO, JATEAMENTO E PINTURA ANTICORROSIVA) DAS VIGAS PERFIL TIPO 1 E TIPO 5 ESTRUTURAL DE AÇO SOLDADO VS 1200x200 - INCLUSIVE TRANSPORTE HORIZONTAL E VERTICAL, MONTAGEM E FIXAÇÃO POR MEIO DE LIGAÇÃO PARAFUSADA | Kg | 12620 | 21.42 | 20.94% | 25.9 | 326858
3.1.2.2.4.2.2 | M0206035 | Próprio | FORNECIMENTO, BENEFICIAMENTO (CORTE, MONTAGEM, PRÉ FIXAÇÃO, SOLDA,FURAÇÃO, JATEAMENTO E PINTURA ANTICORROSIVA) DAS VIGAS PERFIL TIPO 2 ESTRUTURAL DE AÇO LAMINADO W 610x101 - INCLUSIVE TRANSPORTE HORIZONTAL E VERTICAL, MONTAGEM E FIXAÇÃO POR MEIO DE LIGAÇÃO PARAFUSADA | Kg | 9408 | 19.18 | 20.94% | 23.19 | 218171.52
3.1.2.2.4.2.3 | M0206036 | Próprio | FORNECIMENTO, BENEFICIAMENTO (CORTE, MONTAGEM, PRÉ FIXAÇÃO, SOLDA,FURAÇÃO, JATEAMENTO E PINTURA ANTICORROSIVA) DAS VIGAS PERFIL TIPO 3 ESTRUTURAL DE AÇO LAMINADO W 460x52 - INCLUSIVE TRANSPORTE HORIZONTAL E VERTICAL, MONTAGEM E FIXAÇÃO POR MEIO DE LIGAÇÃO PARAFUSADA | Kg | 3336 | 19.18 | 20.94% | 23.19 | 77361.84
3.1.2.2.4.2.4 | M0206037 | Próprio | FORNECIMENTO E BENEFICIAMENTO (CORTE, MONTAGEM, PRÉ FIXAÇÃO, SOLDA,FURAÇÃO, JATEAMENTO E PINTURA ANTICORROSIVA) DAS TERÇAS DE APOIO DAS TELHAS PERFIL TIPO 4 DE AÇO EM CHAPA DOBRADA A FRIO Ue200x75x25x4,25 - INCLUSIVE TRANSPORTE HORIZONTAL E VERTICAL, MONTAGEM E FIXAÇÃO POR MEIO DE LIGAÇÃO PARAFUSADA | Kg | 4572 | 17.37 | 20.94% | 21 | 96012
3.1.2.2.4.2.5 | M0206038 | Próprio | FORNECIMENTO, BENEFICIAMENTO (CORTE, MONTAGEM, PRÉ FIXAÇÃO, SOLDA,FURAÇÃO, JATEAMENTO E PINTURA ANTICORROSIVA) DAS VIGAS PERFIL TIPO 7 ESTRUTURAL DE AÇO SOLDADO VS 700x105 - INCLUSIVE TRANSPORTE HORIZONTAL E VERTICAL, MONTAGEM E FIXAÇÃO POR MEIO DE LIGAÇÃO PARAFUSADA | Kg | 2993 | 20.64 | 20.94% | 24.96 | 74705.28
3.1.2.2.4.2.6 | M0206042 | Próprio | FORNECIMENTO E BENEFICIAMENTO (CORTE, MONTAGEM, PRÉ FIXAÇÃO, SOLDA,FURAÇÃO, JATEAMENTO E PINTURA ANTICORROSIVA) DOS CONTRAVENTAMENTOS EM CANTONEIRAS DE AÇO DE ABAS IGUAIS, PERFIL L 2"x 2"x 1/4" - INCLUSIVE TRANSPORTE HORIZONTAL E VERTICAL, MONTAGEM E FIXAÇÃO POR MEIO DE LIGAÇÃO PARAFUSADA | Kg | 265 | 18.45 | 20.94% | 22.31 | 5912.15
3.1.2.2.4.2.7 | M0206044 | Próprio | FORNECIMENTO E BENEFICIAMENTO (CORTE, MONTAGEM, PRÉ FIXAÇÃO, SOLDA,FURAÇÃO, JATEAMENTO E PINTURA ANTICORROSIVA) DOS CONTRAVENTAMENTOS PERFIL TIPO 6 EM BARRA DE AÇO Fe 1/2" - INCLUSIVE TRANSPORTE HORIZONTAL E VERTICAL, MONTAGEM E FIXAÇÃO POR MEIO DE LIGAÇÃO SOLDADA | Kg | 398 | 22.73 | 20.94% | 27.48 | 10937.04
3.1.2.2.4.3 |  |  | Cobertura Entre Eixos 5 e 14 (Nível inferior) | [5 empty] | 2549956.31
3.1.2.2.4.3.1 | M0206034 | Próprio | FORNECIMENTO, BENEFICIAMENTO (CORTE, MONTAGEM, PRÉ FIXAÇÃO, SOLDA,FURAÇÃO, JATEAMENTO E PINTURA ANTICORROSIVA) DAS VIGAS PERFIL TIPO 1 E TIPO 5 ESTRUTURAL DE AÇO SOLDADO VS 1200x200 - INCLUSIVE TRANSPORTE HORIZONTAL E VERTICAL, MONTAGEM E FIXAÇÃO POR MEIO DE LIGAÇÃO PARAFUSADA | Kg | 40010 | 21.42 | 20.94% | 25.9 | 1036259
3.1.2.2.4.3.2 | M0206035 | Próprio | FORNECIMENTO, BENEFICIAMENTO (CORTE, MONTAGEM, PRÉ FIXAÇÃO, SOLDA,FURAÇÃO, JATEAMENTO E PINTURA ANTICORROSIVA) DAS VIGAS PERFIL TIPO 2 ESTRUTURAL DE AÇO LAMINADO W 610x101 - INCLUSIVE TRANSPORTE HORIZONTAL E VERTICAL, MONTAGEM E FIXAÇÃO POR MEIO DE LIGAÇÃO PARAFUSADA | Kg | 29847 | 19.18 | 20.94% | 23.19 | 692151.93
3.1.2.2.4.3.3 | M0206036 | Próprio | FORNECIMENTO, BENEFICIAMENTO (CORTE, MONTAGEM, PRÉ FIXAÇÃO, SOLDA,FURAÇÃO, JATEAMENTO E PINTURA ANTICORROSIVA) DAS VIGAS PERFIL TIPO 3 ESTRUTURAL DE AÇO LAMINADO W 460x52 - INCLUSIVE TRANSPORTE HORIZONTAL E VERTICAL, MONTAGEM E FIXAÇÃO POR MEIO DE LIGAÇÃO PARAFUSADA | Kg | 10585 | 19.18 | 20.94% | 23.19 | 245466.15
3.1.2.2.4.3.4 | M0206037 | Próprio | FORNECIMENTO E BENEFICIAMENTO (CORTE, MONTAGEM, PRÉ FIXAÇÃO, SOLDA,FURAÇÃO, JATEAMENTO E PINTURA ANTICORROSIVA) DAS TERÇAS DE APOIO DAS TELHAS PERFIL TIPO 4 DE AÇO EM CHAPA DOBRADA A FRIO Ue200x75x25x4,25 - INCLUSIVE TRANSPORTE HORIZONTAL E VERTICAL, MONTAGEM E FIXAÇÃO POR MEIO DE LIGAÇÃO PARAFUSADA | Kg | 14504 | 17.37 | 20.94% | 21 | 304584
3.1.2.2.4.3.5 | M0206039 | Próprio | FORNECIMENTO, BENEFICIAMENTO (CORTE, MONTAGEM, PRÉ FIXAÇÃO, SOLDA,FURAÇÃO, JATEAMENTO E PINTURA ANTICORROSIVA) DOS ARCOS DO ÁTRIO PERFIL TIPO 8 ESTRUTURAL DE AÇO LAMINADO W 150x13 - INCLUSIVE TRANSPORTE HORIZONTAL E VERTICAL, MONTAGEM E FIXAÇÃO POR MEIO DE LIGAÇÃO PARAFUSADA | Kg | 929 | 19.18 | 20.94% | 23.19 | 21543.51
3.1.2.2.4.3.6 | M0206040 | Próprio | FORNECIMENTO, BENEFICIAMENTO (CORTE, MONTAGEM, PRÉ FIXAÇÃO, SOLDA,FURAÇÃO, JATEAMENTO E PINTURA ANTICORROSIVA) DAS VIGAS PERFIL TIPO 9 ESTRUTURAL DE AÇO LAMINADO W 200x15 - INCLUSIVE TRANSPORTE HORIZONTAL E VERTICAL, MONTAGEM E FIXAÇÃO POR MEIO DE LIGAÇÃO PARAFUSADA | Kg | 480 | 19.18 | 20.94% | 23.19 | 11131.2
3.1.2.2.4.3.7 | M0206041 | Próprio | FORNECIMENTO, BENEFICIAMENTO (CORTE, MONTAGEM, PRÉ FIXAÇÃO, SOLDA,FURAÇÃO, JATEAMENTO E PINTURA ANTICORROSIVA) DAS VIGAS PERFIL TIPO 10 ESTRUTURAL DE AÇO SOLDADO VS 750x108 - INCLUSIVE TRANSPORTE HORIZONTAL E VERTICAL, MONTAGEM E FIXAÇÃO POR MEIO DE LIGAÇÃO PARAFUSADA | Kg | 7429 | 20.64 | 20.94% | 24.96 | 185427.84
3.1.2.2.4.3.8 | M0206042 | Próprio | FORNECIMENTO E BENEFICIAMENTO (CORTE, MONTAGEM, PRÉ FIXAÇÃO, SOLDA,FURAÇÃO, JATEAMENTO E PINTURA ANTICORROSIVA) DOS CONTRAVENTAMENTOS EM CANTONEIRAS DE AÇO DE ABAS IGUAIS, PERFIL L 2"x 2"x 1/4" - INCLUSIVE TRANSPORTE HORIZONTAL E VERTICAL, MONTAGEM E FIXAÇÃO POR MEIO DE LIGAÇÃO PARAFUSADA | Kg | 840 | 18.45 | 20.94% | 22.31 | 18740.4
3.1.2.2.4.3.9 | M0206044 | Próprio | FORNECIMENTO E BENEFICIAMENTO (CORTE, MONTAGEM, PRÉ FIXAÇÃO, SOLDA,FURAÇÃO, JATEAMENTO E PINTURA ANTICORROSIVA) DOS CONTRAVENTAMENTOS PERFIL TIPO 6 EM BARRA DE AÇO Fe 1/2" - INCLUSIVE TRANSPORTE HORIZONTAL E VERTICAL, MONTAGEM E FIXAÇÃO POR MEIO DE LIGAÇÃO SOLDADA | Kg | 1261 | 22.73 | 20.94% | 27.48 | 34652.28
3.1.2.2.4.4 |  |  | Cobertura Entre Eixos 9 e 14 (Sobre laje) | [5 empty] | 88311.29
3.1.2.2.4.4.1 | M0206045 | Próprio | FORNECIMENTO E BENEFICIAMENTO (CORTE, MONTAGEM, PRÉ FIXAÇÃO, SOLDA,FURAÇÃO, JATEAMENTO E PINTURA ANTICORROSIVA) DAS TERÇAS DE APOIO DAS TELHAS SOBRE LAJE PERFIL TIPO 1 DE AÇO EM CHAPA DOBRADA A FRIO Ue150x75x20x4,75 - INCLUSIVE TRANSPORTE HORIZONTAL E VERTICAL, MONTAGEM E FIXAÇÃO POR MEIO DE LIGAÇÃO PARAFUSADA | Kg | 3491 | 17.37 | 20.94% | 21 | 73311
3.1.2.2.4.4.2 | M0206042 | Próprio | FORNECIMENTO E BENEFICIAMENTO (CORTE, MONTAGEM, PRÉ FIXAÇÃO, SOLDA,FURAÇÃO, JATEAMENTO E PINTURA ANTICORROSIVA) DOS CONTRAVENTAMENTOS EM CANTONEIRAS DE AÇO DE ABAS IGUAIS, PERFIL L 2"x 2"x 1/4" - INCLUSIVE TRANSPORTE HORIZONTAL E VERTICAL, MONTAGEM E FIXAÇÃO POR MEIO DE LIGAÇÃO PARAFUSADA | Kg | 511 | 18.45 | 20.94% | 22.31 | 11400.41
3.1.2.2.4.4.3 | M0206044 | Próprio | FORNECIMENTO E BENEFICIAMENTO (CORTE, MONTAGEM, PRÉ FIXAÇÃO, SOLDA,FURAÇÃO, JATEAMENTO E PINTURA ANTICORROSIVA) DOS CONTRAVENTAMENTOS PERFIL TIPO 6 EM BARRA DE AÇO Fe 1/2" - INCLUSIVE TRANSPORTE HORIZONTAL E VERTICAL, MONTAGEM E FIXAÇÃO POR MEIO DE LIGAÇÃO SOLDADA | Kg | 131 | 22.73 | 20.94% | 27.48 | 3599.88
3.1.2.2.4.5 |  |  | Transporte dos perfis beneficiados desde a fábrica ao canteiro | [5 empty] | 15078.05
3.1.2.2.4.5.1 | 100952 | SINAPI | TRANSPORTE COM CAMINHÃO CARROCERIA COM GUINDAUTO (MUNCK), MOMENTO MÁXIMO DE CARGA 11,7 TM, EM VIA URBANA PAVIMENTADA, DMT ATÉ 30KM (UNIDADE: TXKM). AF_07/2020 | TXKM | 4639.4 | 2.69 | 20.94% | 3.25 | 15078.05
3.1.2.3 |  |  | DIVERSOS | [5 empty] | 103333.4
3.1.2.3.1 | M0301001 | Próprio | PROVA DE CARGA ESTÁTICA EM ESTACA PILOTO | UN | 2 | 21332 | 20.94% | 25798.92 | 51597.84
3.1.2.3.2 | M0301002 | Próprio | MOBILIZAÇÃO E DESMOBILIZAÇÃO DE EQUIPAMENTO PARA PROVA DE CARGA ESTÁTICA EM ESTACA PILOTO | UN | 1 | 33938.02 | 20.94% | 41044.64 | 41044.64
3.1.2.3.3 | 0307734 | SICRO3 | Junta de dilatação em elastômero e perfil VV - L = 25 mm e H = 50 mm - fornecimento e instalação | m | 18 | 491.11 | 20.94% | 593.94 | 10690.92
3.1.3 |  |  | ARQUITETURA E ELEMENTOS DE URBANISMO | [5 empty] | 4149782.98
3.1.3.1 |  |  | ARQUITETURA | [5 empty] | 4147741.4
3.1.3.1.1 |  |  | Paredes | [5 empty] | 338990.99
3.1.3.1.1.1 |  |  | Fornecimento e Execução de Alvenaria de Blocos de Concreto | [5 empty] | 338990.99
3.1.3.1.1.1.1 | 103338 | SINAPI | ALVENARIA DE VEDAÇÃO DE BLOCOS VAZADOS DE CONCRETO APARENTE DE 14X19X39 CM (ESPESSURA 14 CM) E ARGAMASSA DE ASSENTAMENTO COM PREPARO EM BETONEIRA. AF_12/2021 | m² | 1753.57 | 102.02 | 20.94% | 123.38 | 216355.46
3.1.3.1.1.1.2 | 103340 | SINAPI | ALVENARIA DE VEDAÇÃO DE BLOCOS VAZADOS DE CONCRETO APARENTE DE 19X19X39 CM (ESPESSURA 19 CM) E ARGAMASSA DE ASSENTAMENTO COM PREPARO EM BETONEIRA. AF_12/2021 | m² | 67.69 | 124.05 | 20.94% | 150.02 | 10154.85
3.1.3.1.1.1.3 | 93202 | SINAPI | FIXAÇÃO (ENCUNHAMENTO) DE ALVENARIA DE VEDAÇÃO COM TIJOLO MACIÇO. AF_03/2016 | M | 869.16 | 26.1 | 20.94% | 31.56 | 27430.68
3.1.3.1.1.1.4 | 101164 | SINAPI | ALVENARIA DE VEDAÇÃO COM BLOCO DE VIDRO, TIPO CANELADO, DE 8X19X19CM E ARGAMASSA DE ASSENTAMENTO COM PREPARO EM BETONEIRA. AF_05/2020 | m² | 90 | 781.38 | 20.94% | 945 | 85050
3.1.3.1.2 |  |  | Esquadrias | [5 empty] | 599026.79
3.1.3.1.2.1 |  |  | Fornecimento e Instalação de Caixilho Fixo de Alumínio Anodizado Natural | [5 empty] | 47273.25
3.1.3.1.2.1.1 | 112120 | SBC | CAIXILHO ALUMINIO FIXO | m² | 50.73 | 770.52 | 20.94% | 931.86 | 47273.25
3.1.3.1.2.2 |  |  | Fornecimento e Instalação de Esquadrias Especiais | [5 empty] | 225395.4
3.1.3.1.2.2.1 |  |  | Corrimão em aço inox aisi 304 polido - Escadas Internas | [5 empty] | 34974.92
3.1.3.1.2.2.1.1 | M0401122 | Próprio | FORNECIMENTO E INSTALAÇÃO DE CORRIMÃO LATERAL DUPLO (DOIS TUBOS) EM AÇO INOX AISI 304 POLIDO, C/ TUBO DE Ø=44,5MM, ESP.=2,0MM, FIXADO NA PAREDE A CADA 1,20M. | M | 48.18 | 392.79 | 20.94% | 475.04 | 22887.42
3.1.3.1.2.2.1.2 | M0401123 | Próprio | FORNECIMENTO E INSTALAÇÃO DE CORRIMÃO CENTRAL DUPLO (QUATRO TUBOS) EM AÇO INOX AISI 304 POLIDO, C/ TUBO DE Ø=44,5MM, ESP.=2,0MM, FIXADO EM MONTANTE CENTRAL EM AÇO INOX AISI 304 POLIDO, C/ TUBO DE Ø=44,5MM, ESP.=2,0MM, A CADA 1,20M. | M | 10 | 999.47 | 20.94% | 1208.75 | 12087.5
3.1.3.1.2.2.2 |  |  | Corrimão em aço carbono c/ costura - Escadas Externas | [5 empty] | 190420.48
3.1.3.1.2.2.2.1 | M0401124 | Próprio | FORNECIMENTO E INSTALAÇÃO DE CORRIMÃO LATERAL DUPLO (DOIS TUBOS) EM AÇO CARBONO C/ COSTURA, C/ TUBO DE Ø=40MM, ESP.=3,0MM, C/ PINTURA ESMALTE INDUSTRIAL COR PRATA INOX, C/ APLICAÇÃO DE VERNIZ EM PÓ DE POLIESTER, FIXADO NA PAREDE A CADA 1,20M. | M | 257.34 | 286.5 | 20.94% | 346.49 | 89165.73
3.1.3.1.2.2.2.2 | M0401125 | Próprio | FORNECIMENTO E INSTALAÇÃO DE CORRIMÃO CENTRAL DUPLO (QUATRO TUBOS) EM AÇO CARBONO C/ COSTURA, C/ TUBO DE Ø=40MM, ESP.=3,0MM, C/ PINTURA ESMALTE INDUSTRIAL COR PRATA INOX, C/ APLICAÇÃO DE VERNIZ EM PÓ DE POLIESTER, FIXADO EM MONTANTE CENTRAL EM AÇO CARBONO C/ COSTURA, C/ TUBO DE Ø=40MM, ESP.=3,0MM, C/ PINTURA ESMALTE INDUSTRIAL COR PRATA INOX, C/ APLICAÇÃO DE VERNIZ EM PÓ DE POLIESTER, A CADA 1,20M. | M | 118.6 | 705.93 | 20.94% | 853.75 | 101254.75
3.1.3.1.2.3 |  |  | Fornecimento e Instalação de Esquadrias em Alumínio Anodizado Natural | [5 empty] | 113165.12
3.1.3.1.2.3.1 | 112618 | SBC | PORTAO DE CORRER EM ALUMINIO PINTURA ELETROSTATICA BRANCA | m² | 42 | 1498.8 | 20.94% | 1812.64 | 76130.88
3.1.3.1.2.3.2 | 90830 | SINAPI | FECHADURA DE EMBUTIR COM CILINDRO, EXTERNA, COMPLETA, ACABAMENTO PADRÃO MÉDIO, INCLUSO EXECUÇÃO DE FURO - FORNECIMENTO E INSTALAÇÃO. AF_12/2019 | UN | 11 | 161.8 | 20.94% | 195.68 | 2152.48
3.1.3.1.2.3.3 | 91341 | SINAPI | PORTA EM ALUMÍNIO DE ABRIR TIPO VENEZIANA COM GUARNIÇÃO, FIXAÇÃO COM PARAFUSOS - FORNECIMENTO E INSTALAÇÃO. AF_12/2019 | m² | 33.6 | 623.23 | 20.94% | 753.73 | 25325.32
3.1.3.1.2.3.4 | 112800 | SBC | CAIXILHO ALUMINIO VENEZIANA FIXA | m² | 12 | 658.49 | 20.94% | 796.37 | 9556.44
3.1.3.1.2.4 |  |  | Fornecimento e Instalação de Esquadrias em Madeira | [5 empty] | 46681.75
3.1.3.1.2.4.1 | 00043604 | SINAPI | MOLA HIDRAULICA AEREA, PARA PORTAS DE ATE 850 MM E PESO DE ATE 50 KG, COM CORPO EM ALUMINIO E BRACO EM ACO, SEM BRACO DE PARADA | UN | 2 | 122.85 |  | 141.62 | 283.24
3.1.3.1.2.4.2 | 90831 | SINAPI | FECHADURA DE EMBUTIR PARA PORTA DE BANHEIRO, COMPLETA, ACABAMENTO PADRÃO MÉDIO, INCLUSO EXECUÇÃO DE FURO - FORNECIMENTO E INSTALAÇÃO. AF_12/2019 | UN | 10 | 141.95 | 20.94% | 171.67 | 1716.7
3.1.3.1.2.4.3 | 90796 | SINAPI | KIT DE PORTA-PRONTA DE MADEIRA EM ACABAMENTO MELAMÍNICO BRANCO, FOLHA LEVE OU MÉDIA, E BATENTE METÁLICO, 80X210CM, FIXAÇÃO COM ARGAMASSA - FORNECIMENTO E INSTALAÇÃO. AF_12/2019 | UN | 11 | 803.73 | 20.94% | 972.03 | 10692.33
3.1.3.1.2.4.4 | 90797 | SINAPI | KIT DE PORTA-PRONTA DE MADEIRA EM ACABAMENTO MELAMÍNICO BRANCO, FOLHA LEVE OU MÉDIA, E BATENTE METÁLICO, 90X210CM, FIXAÇÃO COM ARGAMASSA - FORNECIMENTO E INSTALAÇÃO. AF_12/2019 | UN | 2 | 810.5 | 20.94% | 980.21 | 1960.42
3.1.3.1.2.4.5 | 91306 | SINAPI | FECHADURA DE EMBUTIR PARA PORTAS INTERNAS, COMPLETA, ACABAMENTO PADRÃO MÉDIO, COM EXECUÇÃO DE FURO - FORNECIMENTO E INSTALAÇÃO. AF_12/2019 | UN | 18 | 141.95 | 20.94% | 171.67 | 3090.06
3.1.3.1.2.4.6 | 91334 | SINAPI | KIT DE PORTA DE MADEIRA TIPO VENEZIANA, PADRÃO MÉDIO, 80X210CM, ESPESSURA DE 3CM, ITENS INCLUSOS: DOBRADIÇAS, MONTAGEM E INSTALAÇÃO DO BATENTE, SEM FECHADURA - FORNECIMENTO E INSTALAÇÃO. AF_12/2019 | UN | 5 | 1311.71 | 20.94% | 1586.38 | 7931.9
3.1.3.1.2.4.7 | 110756 | SBC | PORTA COMPLETA MAD.1 FL.(PM38)0,60x1,65m REV.LAMINADO C/FERRAGENS | UN | 10 | 1736.99 | 20.94% | 2100.71 | 21007.1
3.1.3.1.2.5 |  |  | Fornecimento e Instalação de Portões de Enrolar em Aço | [5 empty] | 127052.37
3.1.3.1.2.5.1 | 111313 | SBC | PORTA CHAPA DE ACO ENROLAR TIPO TIJOLINHO | m² | 106.2 | 989.21 | 20.94% | 1196.35 | 127052.37
3.1.3.1.2.6 |  |  | Fornecimento e Instalação de Portões de Ferro | [5 empty] | 35524.58
3.1.3.1.2.6.1 | 102363 | SINAPI | ALAMBRADO PARA QUADRA POLIESPORTIVA, ESTRUTURADO POR TUBOS DE ACO GALVANIZADO, (MONTANTES COM DIAMETRO 2", TRAVESSAS E ESCORAS COM DIÂMETRO 1 ¼), COM TELA DE ARAME GALVANIZADO, FIO 12 BWG E MALHA QUADRADA 5X5CM (EXCETO MURETA). AF_03/2021 | m² | 65.36 | 205.43 | 20.94% | 248.44 | 16238.03
3.1.3.1.2.6.2 | 74238/002 ADPT | Próprio | PORTAO EM TELA ARAME GALVANIZADO N.12 MALHA 2" E MOLDURA EM TUBOS DE ACO COM DUAS FOLHAS DE ABRIR, INCLUSO FERRAGENS | m² | 15 | 1063.15 | 20.94% | 1285.77 | 19286.55
3.1.3.1.2.7 |  |  | Fornecimento e Instalação de Porta Corta Fogo | [5 empty] | 3575.38
3.1.3.1.2.7.1 | 90838 | SINAPI | PORTA CORTA-FOGO 90X210X4CM - FORNECIMENTO E INSTALAÇÃO. AF_12/2019 | UN | 2 | 1478.17 | 20.94% | 1787.69 | 3575.38
3.1.3.1.2.8 |  |  | Fornecimento e Instalação de Alçapão | [5 empty] | 358.94
3.1.3.1.2.8.1 | 74073/002 ADPT | Próprio | ALCAPAO EM FERRO 70X70CM, INCLUSO FERRAGENS | UN | 2 | 148.4 | 20.94% | 179.47 | 358.94
3.1.3.1.3 |  |  | Vidros e Plásticos | [5 empty] | 14713.94
3.1.3.1.3.1 | 102179 | SINAPI | INSTALAÇÃO DE VIDRO TEMPERADO, E = 6 MM, ENCAIXADO EM PERFIL U. AF_01/2021_P | m² | 13.68 | 270.92 | 20.94% | 327.65 | 4482.25
3.1.3.1.3.2 | 102181 | SINAPI | INSTALAÇÃO DE VIDRO TEMPERADO, E = 10 MM, ENCAIXADO EM PERFIL U. AF_01/2021_P | m² | 14.33 | 348.28 | 20.94% | 421.2 | 6035.79
3.1.3.1.3.3 | 150068 | SBC | VIDRO LAMINADO INCOLOR 10mm ENGAVETADO COM MASSA | m² | 7.29 | 475.92 | 20.94% | 575.57 | 4195.9
3.1.3.1.4 |  |  | Cobertura e Fechamento Lateral | [5 empty] | 870903.62
3.1.3.1.4.1 | 94228 | SINAPI | CALHA EM CHAPA DE AÇO GALVANIZADO NÚMERO 24, DESENVOLVIMENTO DE 50 CM, INCLUSO TRANSPORTE VERTICAL. AF_07/2019 | M | 367 | 110.57 | 20.94% | 133.72 | 49075.24
3.1.3.1.4.2 | 94213 ADPT1 | Próprio | COBERTURA EM TELHA TRAPEZOIDAL DE AÇO ZINCADO PRÉ-PINTADA, PLANA, MODELO LR25 X LARGURA ÚTIL DE 1025 MM, ESP.=0,8 MM COR EXTERNA BRANCA RAL 9010 E INTERNAMENTE CINZA RL 7035 | m² | 3291.57 | 166.06 | 20.94% | 200.83 | 661046
3.1.3.1.4.3 | 94213 ADPT2 | Próprio | COBERTURA EM TELHA TRAPEZOIDAL CALANDRADA DE AÇO ZINCADO PRÉ PINTADA, PLANA, MODELO LR 25, LARGURA ÚTIL DE 1025 MM, ESP = 0,8 MM, COR EXTERNA BRANCA RAL 9010 E INTERNAMENTE CINZA RAL 7035 | m² | 286.73 | 241.79 | 20.94% | 292.42 | 83845.58
3.1.3.1.4.4 | 75220 ADPT | Próprio | CUMEEIRA LISA DE AÇO ZINCADO PRÉ PINTADA, LARGURA DE 600MM E ESP = 0,65MM, COR EXTERNA BRANCA RAL 9010 E INTERNAMENTE CINZA RAL 7035 | M | 96.13 | 117.91 | 20.94% | 142.6 | 13708.13
3.1.3.1.4.5 | 94231 ADPT1 | Próprio | RUFO LATERAL INFERIOR DE AÇO ZINCADO PRÉ PINTADA, LARGURA DE 400MM E ESP = 0,65MM, COR EXTERNA BRANCA RAL 9010 E INTERNAMENTE CINZA RAL 7035 | M | 436.35 | 107.67 | 20.94% | 130.21 | 56817.13
3.1.3.1.4.6 | 94231 ADPT2 | Próprio | RUFO LATERAL SUPERIOR DE AÇO ZINCADO PRÉ PINTADA, LARGURA DE 400MM E ESP = 0,65MM, COR EXTERNA BRANCA RAL 9010 E INTERNAMENTE CINZA RAL 7035 | M | 49.24 | 107.67 | 20.94% | 130.21 | 6411.54
3.1.3.1.5 |  |  | Revestimentos | [5 empty] | 1997011.78
3.1.3.1.5.1 |  |  | Pisos | [5 empty] | 1099700.09
3.1.3.1.5.1.1 |  |  | Fornecimento e Execução de Pisos Cimentados | [5 empty] | 84173.24
3.1.3.1.5.1.1.1 | 98679 | SINAPI | PISO CIMENTADO, TRAÇO 1:3 (CIMENTO E AREIA), ACABAMENTO LISO, ESPESSURA 2,0 CM, PREPARO MECÂNICO DA ARGAMASSA. AF_09/2020 | m² | 154.24 | 34.66 | 20.94% | 41.91 | 6464.19
3.1.3.1.5.1.1.2 | 87630 | SINAPI | CONTRAPISO EM ARGAMASSA TRAÇO 1:4 (CIMENTO E AREIA), PREPARO MECÂNICO COM BETONEIRA 400 L, APLICADO EM ÁREAS SECAS SOBRE LAJE, ADERIDO, ACABAMENTO NÃO REFORÇADO, ESPESSURA 3CM. AF_07/2021 | m² | 1550.02 | 37.88 | 20.94% | 45.81 | 71006.41
3.1.3.1.5.1.1.3 | 87755 | SINAPI | CONTRAPISO EM ARGAMASSA TRAÇO 1:4 (CIMENTO E AREIA), PREPARO MECÂNICO COM BETONEIRA 400 L, APLICADO EM ÁREAS MOLHADAS SOBRE IMPERMEABILIZAÇÃO, ACABAMENTO NÃO REFORÇADO, ESPESSURA 3CM. AF_07/2021 | m² | 119.01 | 46.57 | 20.94% | 56.32 | 6702.64
3.1.3.1.5.1.2 |  |  | Fornecimento e Execução de Pisos Cerâmicos | [5 empty] | 11334.15
3.1.3.1.5.1.2.1 | 120375 | SBC | CERAMICA 11,6x24CM CINZA CLARO GAIL | m² | 38.49 | 243.49 | 20.94% | 294.47 | 11334.15
3.1.3.1.5.1.3 |  |  | Fornecimento e Execução de Pisos de Granito | [5 empty] | 566483.04
3.1.3.1.5.1.3.1 | 98554 | SINAPI | IMPERMEABILIZAÇÃO DE SUPERFÍCIE COM MEMBRANA À BASE DE RESINA ACRÍLICA, 3 DEMÃOS. AF_06/2018 | m² | 1815.18 | 50.7 | 20.94% | 61.31 | 111288.68
3.1.3.1.5.1.3.2 | 98671 ADPT2 | Próprio | PISO EM GRANITO CINZA ANDORINHA, COM ACABAMENTO LEVIGADO, ESP=2 CM - FORNECIMENTO E INSTALAÇÃO. | m² | 1067.73 | 237.9 | 20.94% | 287.71 | 307196.59
3.1.3.1.5.1.3.3 | 98671 ADPT3 | Próprio | PISO EM GRANITO CINZA ANDORINHA, COM ACABAMENTO LEVIGADO, ESP=3 CM - FORNECIMENTO E INSTALAÇÃO. | m² | 66.52 | 315.75 | 20.94% | 381.86 | 25401.32
3.1.3.1.5.1.3.4 | 98671 ADPT1 | Próprio | PISO EM GRANITO CINZA ANDORINHA, COM ACABAMENTO FLAMEADO, ESP=3 CM - FORNECIMENTO E INSTALAÇÃO. | m² | 74 | 309.44 | 20.94% | 374.23 | 27693.02
3.1.3.1.5.1.3.5 | 98697 ADPT | Próprio | RODAPÉ EM GRANITO CINZA ANDORINHA, ALTURA 7 CM, ESP=1,5 CM - FORNECIMENTO E INSTALAÇÃO. | M | 412.32 | 37.17 | 20.94% | 44.95 | 18533.78
3.1.3.1.5.1.3.6 | 98671 ADPT4 | Próprio | PISO EM GRANITO CINZA ANDORINHA, COM ACABAMENTO POLIDO, ESP=2 CM - FORNECIMENTO E INSTALAÇÃO. | m² | 266.05 | 237.35 | 20.94% | 287.05 | 76369.65
3.1.3.1.5.1.4 |  |  | Fornecimento e Execução de Pisos de Borracha | [5 empty] | 150224.67
3.1.3.1.5.1.4.1 | 101733 | SINAPI | PISO DE BORRACHA PASTILHADO/FRISADO, ESPESSURA 7MM, ASSENTADO COM ARGAMASSA. AF_09/2020 | m² | 433.19 | 258.67 | 20.94% | 312.83 | 135514.82
3.1.3.1.5.1.4.2 | 202346 | SBC | TAPETE BORRACHA P/SINALIZAR ATENDIMENTO PREFERENCIAL 1,20X80 | UN | 2 | 189.9 | 20.94% | 229.66 | 459.32
3.1.3.1.5.1.4.3 | 101742 | SINAPI | RODAPÉ BORRACHA LISO, ALTURA = 7CM, ESPESSURA = 2 MM, PARA ARGAMASSA. AF_09/2020 | M | 178.36 | 55.58 | 20.94% | 67.21 | 11987.57
3.1.3.1.5.1.4.4 | 038463 | SBC | ACESSIBILIDADE - SINALIZADOR VISUAL PARA DEGRAUS EM BORRACHA AMARELO AUTO ADESIVO 20x3cmSETON | UN | 504 | 3.9 |  | 4.49 | 2262.96
3.1.3.1.5.1.5 |  |  | Fornecimento e Execução de Piso Tátil | [5 empty] | 136122.37
3.1.3.1.5.1.5.1 | 202105 | SBC | PISO TATIL/ALERTA EM PLACA CONCRETO 40x40cm | m² | 80.76 | 899.18 | 20.94% | 1087.46 | 87823.26
3.1.3.1.5.1.5.2 | M0401023 | Próprio | PISO PODOTÁTIL EM PLACA DE PORCELANATO (250X250X14,7mm), DIRECIONAL | m² | 33.7 | 411.42 | 20.94% | 497.57 | 16768.1
3.1.3.1.5.1.5.3 | M0401024 | Próprio | PISO PODOTÁTIL EM PLACA DE PORCELANATO (250X250X14,7mm), ALERTA | m² | 63.37 | 411.42 | 20.94% | 497.57 | 31531.01
3.1.3.1.5.1.6 |  |  | Fornecimento e Execução de Pisos Metálicos | [5 empty] | 151362.62
3.1.3.1.5.1.6.1 | M0303004 | Próprio | GRADE DE PISO MALHA 30x100MM DIM. (1500x2100MM), BARRA PRINCIPAL 1 1/2" X 1/8", BARRA DE LIGAÇÃO 1/4".GR-4, FORNECIMENTO E ASSENTAMENTO | UN | 34 | 2312.83 | 20.94% | 2797.13 | 95102.42
3.1.3.1.5.1.6.2 | 98678 | SINAPI | PISO ELEVADO COM ESTRUTURA EM AÇO, COMPOSTO POR PEDESTAIS E LONGARINAS. AF_09/2020 | m² | 102.5 | 453.85 | 20.94% | 548.88 | 56260.2
3.1.3.1.5.2 |  |  | Parede | [5 empty] | 541451.31
3.1.3.1.5.2.1 | 101161 ADPT | Próprio | ALVENARIA DE VEDAÇÃO COM ELEMENTO VAZADO DE CONCRETO (COBOGÓ) DE 39 X 22 X 15 CM E ARGAMASSA DE ASSENTAMENTO COM PREPARO EM BETONEIRA. | m² | 10.94 | 262.96 | 20.94% | 318.02 | 3479.13
3.1.3.1.5.2.2 | 090043 | SBC | DIVISORIA SANITARIA DE GRANITO E+3CM H=1,80 COM FERRAGENS | m² | 37.31 | 257.01 | 20.94% | 310.82 | 11596.69
3.1.3.1.5.2.3 | 87242 | SINAPI | REVESTIMENTO CERÂMICO PARA PAREDES EXTERNAS EM PASTILHAS DE PORCELANA 5 X 5 CM (PLACAS DE 30 X 30 CM), ALINHADAS A PRUMO, APLICADO EM PANOS COM VÃOS. AF_06/2014 | m² | 727.5 | 193.31 | 20.94% | 233.78 | 170074.95
3.1.3.1.5.2.4 | 87248 | SINAPI | REVESTIMENTO CERÂMICO PARA PISO COM PLACAS TIPO ESMALTADA EXTRA DE DIMENSÕES 35X35 CM APLICADA EM AMBIENTES DE ÁREA MAIOR QUE 10 M2. AF_06/2014 | m² | 128.8 | 40.26 | 20.94% | 48.69 | 6271.27
3.1.3.1.5.2.5 | 87265 | SINAPI | REVESTIMENTO CERÂMICO PARA PAREDES INTERNAS COM PLACAS TIPO ESMALTADA EXTRA DE DIMENSÕES 20X20 CM APLICADAS EM AMBIENTES DE ÁREA MAIOR QUE 5 M² NA ALTURA INTEIRA DAS PAREDES. AF_06/2014 | m² | 363.76 | 52.33 | 20.94% | 63.28 | 23018.73
3.1.3.1.5.2.6 | 87775 | SINAPI | EMBOÇO OU MASSA ÚNICA EM ARGAMASSA TRAÇO 1:2:8, PREPARO MECÂNICO COM BETONEIRA 400 L, APLICADA MANUALMENTE EM PANOS DE FACHADA COM PRESENÇA DE VÃOS, ESPESSURA DE 25 MM. AF_06/2014 | m² | 4208.63 | 55.86 | 20.94% | 67.55 | 284292.95
3.1.3.1.5.2.7 | 87905 | SINAPI | CHAPISCO APLICADO EM ALVENARIA (COM PRESENÇA DE VÃOS) E ESTRUTURAS DE CONCRETO DE FACHADA, COM COLHER DE PEDREIRO. ARGAMASSA TRAÇO 1:3 COM PREPARO EM BETONEIRA 400L. AF_06/2014 | m² | 4208.63 | 8.4 | 20.94% | 10.15 | 42717.59
3.1.3.1.5.3 |  |  | Forro | [5 empty] | 39626.18
3.1.3.1.5.3.1 |  |  | Fornecimento e Execução de Forro de Gesso | [5 empty] | 39626.18
3.1.3.1.5.3.1.1 | 96114 | SINAPI | FORRO EM DRYWALL, PARA AMBIENTES COMERCIAIS, INCLUSIVE ESTRUTURA DE FIXAÇÃO. AF_05/2017_P | m² | 390.06 | 68.75 | 20.94% | 83.14 | 32429.58
3.1.3.1.5.3.1.2 | 95306 | SINAPI | TEXTURA ACRÍLICA, APLICAÇÃO MANUAL EM TETO, UMA DEMÃO. AF_09/2016 | m² | 390.06 | 15.26 | 20.94% | 18.45 | 7196.6
3.1.3.1.5.4 |  |  | Pintura | [5 empty] | 316234.2
3.1.3.1.5.4.1 |  |  | Fornecimento e Aplicação de Pintura em Paredes | [5 empty] | 59446.3
3.1.3.1.5.4.1.1 | 180019 | SBC | PINTURA VERNIZ ACRILICO SOBRE BLOCOS CONCRETO 2 DEMAOS | m² | 393.14 | 16.42 | 20.94% | 19.85 | 7803.82
3.1.3.1.5.4.1.2 | 88489 | SINAPI | APLICAÇÃO MANUAL DE PINTURA COM TINTA LÁTEX ACRÍLICA EM PAREDES, DUAS DEMÃOS. AF_06/2014 | m² | 2988.57 | 14.29 | 20.94% | 17.28 | 51642.48
3.1.3.1.5.4.2 |  |  | Fornecimento e Aplicação de Pintura em Forro | [5 empty] | 56655.46
3.1.3.1.5.4.2.1 | 180019 | SBC | PINTURA VERNIZ ACRILICO SOBRE BLOCOS CONCRETO 2 DEMAOS | m² | 1291.96 | 16.42 | 20.94% | 19.85 | 25645.4
3.1.3.1.5.4.2.2 | 180588 | SBC | PINTURA PVA EM TETOS 2 DEMAOS | m² | 1464.12 | 17.52 | 20.94% | 21.18 | 31010.06
3.1.3.1.5.4.3 |  |  | Preparo de Paredes de Concreto | [5 empty] | 68381.35
3.1.3.1.5.4.3.1 | 160391 | SBC | ESCOVAMENTO E LIXAMENTO DE SUPERFICIE DE CONCRETO EM FACHADAS | m² | 1685.1 | 33.56 | 20.94% | 40.58 | 68381.35
3.1.3.1.5.4.4 |  |  | Emassamento | [5 empty] | 131751.09
3.1.3.1.5.4.4.1 | 96131 | SINAPI | APLICAÇÃO MANUAL DE MASSA ACRÍLICA EM PANOS DE FACHADA COM PRESENÇA DE VÃOS, DE EDIFÍCIOS DE MÚLTIPLOS PAVIMENTOS, DUAS DEMÃOS. AF_05/2017 | m² | 4062.63 | 26.82 | 20.94% | 32.43 | 131751.09
3.1.3.1.6 |  |  | Impermeabilizações | [5 empty] | 89953.51
3.1.3.1.6.1 |  |  | Fornecimento e Execução de Multimembranas Asfálticas | [5 empty] | 89953.51
3.1.3.1.6.1.1 | 102715 ADPT | Próprio | GEOTÊXTIL NÃO TECIDO 100% POLIÉSTER, RESISTÊNCIA A TRAÇÃO DE 31 KN/M (RT - 31), INSTALADO EM DRENO - FORNECIMENTO E INSTALAÇÃO. | m² | 413.48 | 25.31 | 20.94% | 30.6 | 12652.48
3.1.3.1.6.1.2 | 98561 | SINAPI | IMPERMEABILIZAÇÃO DE PAREDES COM ARGAMASSA DE CIMENTO E AREIA, COM ADITIVO IMPERMEABILIZANTE, E = 2CM. AF_06/2018 | m² | 227.52 | 42.88 | 20.94% | 51.85 | 11796.91
3.1.3.1.6.1.3 | 98546 ADPT1 | Próprio | IMPERMEABILIZAÇÃO DE SUPERFÍCIE COM MANTA ASFÁLTICA, UMA CAMADA, INCLUSIVE APLICAÇÃO DE PRIMER ASFÁLTICO, TIPO III, E=4MM. | m² | 413.48 | 79.39 | 20.94% | 96.01 | 39698.21
3.1.3.1.6.1.4 | 98546 ADPT2 | Próprio | IMPERMEABILIZAÇÃO DE SUPERFÍCIE COM MANTA ASFÁLTICA, UMA CAMADA, INCLUSIVE APLICAÇÃO DE PRIMER ASFÁLTICO, TIPO IV, E=4MM. | m² | 252.9 | 84.38 | 20.94% | 102.04 | 25805.91
3.1.3.1.7 |  |  | Acabamentos e arremates | [5 empty] | 35703.86
3.1.3.1.7.2 |  |  | Fornecimento e Execução de Soleiras | [5 empty] | 5288.3
3.1.3.1.7.2.1 | 98689 ADPT4 | Próprio | SOLEIRA DE GRANITO CINZA ANDORINHA, ACABAMENTO LEVIGADO, LARGURA 20 CM, ESPESSURA 3,0 CM. | M | 22.05 | 65.76 | 20.94% | 79.53 | 1753.63
3.1.3.1.7.2.2 | 98689 ADPT3 | Próprio | SOLEIRA DE GRANITO CINZA ANDORINHA, ACABAMENTO LEVIGADO, LARGURA 15 CM, ESPESSURA 3,0 CM. | M | 53.58 | 54.55 | 20.94% | 65.97 | 3534.67
3.1.3.1.7.3 |  |  | Fornecimento e Execução de Acabamentos em Geral | [5 empty] | 30415.56
3.1.3.1.7.3.1 | 110414 ADPT | Próprio | PERFIL U DE ALUMÍNIO, DE ABAS IGUAIS, 1/2" (1,27CM) | M | 16.2 | 48.74 | 20.94% | 58.94 | 954.82
3.1.3.1.7.3.2 | 73908/002 ADPT | Próprio | CANTONEIRA DE ALUMINIO 1"X1", PARA PROTECAO DE QUINA DE PAREDE | M | 55.05 | 45.73 | 20.94% | 55.3 | 3044.26
3.1.3.1.7.3.3 | 202109 | SBC | PLACA TATIL BRAILLE/RELEVO ACO INOX 30X14CM PARA PORTAS | UN | 88 | 104.77 | 20.94% | 126.7 | 11149.6
3.1.3.1.7.3.4 | M0503002 | Próprio | GRELHA ELETROFUNDIDA PARA PISO, LARGURA DE 100MM, SOBRE CINTA DE CONCRETO E ACAB. C/ PINTURA COR CINZA PÉROLA. | M | 162 | 77.93 | 20.94% | 94.24 | 15266.88
3.1.3.1.8 |  |  | Equipamentos e Acessórios | [5 empty] | 201436.91
3.1.3.1.8.1 |  |  | Acessórios | [5 empty] | 39830.8
3.1.3.1.8.1.1 | 95544 | SINAPI | PAPELEIRA DE PAREDE EM METAL CROMADO SEM TAMPA, INCLUSO FIXAÇÃO. AF_01/2020 | UN | 15 | 51.29 | 20.94% | 62.03 | 930.45
3.1.3.1.8.1.2 | 190216 | SBC | SABONETEIRA LOUCA 006-391 BRANCO | UN | 6 | 42.46 | 20.94% | 51.35 | 308.1
3.1.3.1.8.1.3 | 99635 ADPT | Próprio | VALVULA DE DESCARGA EM METAL CROMADO PARA MICTORIO COM ACIONAMENTO POR PRESSAO E FECHAMENTO AUTOMATICO - FORNECIMENTO E INSTALACAO. | UN | 2 | 256.72 | 20.94% | 310.47 | 620.94
3.1.3.1.8.1.4 | 99635 | SINAPI | VÁLVULA DE DESCARGA METÁLICA, BASE 1 1/2", ACABAMENTO METALICO CROMADO - FORNECIMENTO E INSTALAÇÃO. AF_08/2021 | UN | 6 | 291.65 | 20.94% | 352.72 | 2116.32
3.1.3.1.8.1.5 | 190464 | SBC | ESPELHO CRISTAL 4mm COM MOLDURA DE ALUMINIO | m² | 6.45 | 392 | 20.94% | 474.08 | 3057.81
3.1.3.1.8.1.6 | 100858 | SINAPI | MICTÓRIO SIFONADO LOUÇA BRANCA  PADRÃO MÉDIO  FORNECIMENTO E INSTALAÇÃO. AF_01/2020 | UN | 2 | 574.45 | 20.94% | 694.73 | 1389.46
3.1.3.1.8.1.7 | 98685 | SINAPI | RODAPÉ EM GRANITO, ALTURA 10 CM. AF_09/2020 | M | 23.88 | 61.77 | 20.94% | 74.7 | 1783.83
3.1.3.1.8.1.8 | 86889 ADPT1 | Próprio | BANCADA DE GRANITO CINZA POLIDO E=2,5cm - FORNECIMENTO E INSTALAÇÃO. | m² | 7.81 | 653.26 | 20.94% | 790.05 | 6170.29
3.1.3.1.8.1.9 | 86901 | SINAPI | CUBA DE EMBUTIR OVAL EM LOUÇA BRANCA, 35 X 50CM OU EQUIVALENTE - FORNECIMENTO E INSTALAÇÃO. AF_01/2020 | UN | 7 | 120.83 | 20.94% | 146.13 | 1022.91
3.1.3.1.8.1.10 | 00036796 | SINAPI | TORNEIRA METALICA CROMADA DE MESA, PARA LAVATORIO, TEMPORIZADA PRESSAO FECHAMENTO AUTOMATICO, BICA BAIXA | UN | 9 | 122.16 |  | 140.82 | 1267.38
3.1.3.1.8.1.11 | 86910 | SINAPI | TORNEIRA CROMADA TUBO MÓVEL, DE PAREDE, 1/2 OU 3/4, PARA PIA DE COZINHA, PADRÃO MÉDIO - FORNECIMENTO E INSTALAÇÃO. AF_01/2020 | UN | 1 | 106.6 | 20.94% | 128.92 | 128.92
3.1.3.1.8.1.12 | 86914 | SINAPI | TORNEIRA CROMADA 1/2 OU 3/4 PARA TANQUE, PADRÃO MÉDIO - FORNECIMENTO E INSTALAÇÃO. AF_01/2020 | UN | 4 | 82.16 | 20.94% | 99.36 | 397.44
3.1.3.1.8.1.13 | 86919 | SINAPI | TANQUE DE LOUÇA BRANCA COM COLUNA, 30L OU EQUIVALENTE, INCLUSO SIFÃO FLEXÍVEL EM PVC, VÁLVULA METÁLICA E TORNEIRA DE METAL CROMADO PADRÃO MÉDIO - FORNECIMENTO E INSTALAÇÃO. AF_01/2020 | UN | 4 | 745.33 | 20.94% | 901.4 | 3605.6
3.1.3.1.8.1.14 | 86935 | SINAPI | CUBA DE EMBUTIR DE AÇO INOXIDÁVEL MÉDIA, INCLUSO VÁLVULA TIPO AMERICANA EM METAL CROMADO E SIFÃO FLEXÍVEL EM PVC - FORNECIMENTO E INSTALAÇÃO. AF_01/2020 | UN | 2 | 237.11 | 20.94% | 286.76 | 573.52
3.1.3.1.8.1.15 | 86939 | SINAPI | LAVATÓRIO LOUÇA BRANCA COM COLUNA, *44 X 35,5* CM, PADRÃO POPULAR, INCLUSO SIFÃO FLEXÍVEL EM PVC, VÁLVULA E ENGATE FLEXÍVEL 30CM EM PLÁSTICO E COM TORNEIRA CROMADA PADRÃO POPULAR - FORNECIMENTO E INSTALAÇÃO. AF_01/2020 | UN | 2 | 361.66 | 20.94% | 437.39 | 874.78
3.1.3.1.8.1.16 | 100856 | SINAPI | MANOPLA E CANOPLA CROMADA  FORNECIMENTO E INSTALAÇÃO. AF_01/2020 | UN | 9 | 31.85 | 20.94% | 38.51 | 346.59
3.1.3.1.8.1.17 | 89985 | SINAPI | REGISTRO DE PRESSÃO BRUTO, LATÃO, ROSCÁVEL, 3/4", COM ACABAMENTO E CANOPLA CROMADOS - FORNECIMENTO E INSTALAÇÃO. AF_08/2021 | UN | 4 | 85.18 | 20.94% | 103.01 | 412.04
3.1.3.1.8.1.18 | 100860 | SINAPI | CHUVEIRO ELÉTRICO COMUM CORPO PLÁSTICO, TIPO DUCHA  FORNECIMENTO E INSTALAÇÃO. AF_01/2020 | UN | 6 | 79.2 | 20.94% | 95.78 | 574.68
3.1.3.1.8.1.19 | 95470 | SINAPI | VASO SANITARIO SIFONADO CONVENCIONAL COM LOUÇA BRANCA, INCLUSO CONJUNTO DE LIGAÇÃO PARA BACIA SANITÁRIA AJUSTÁVEL - FORNECIMENTO E INSTALAÇÃO. AF_10/2016 | UN | 6 | 256.79 | 20.94% | 310.56 | 1863.36
3.1.3.1.8.1.20 | 95472 | SINAPI | VASO SANITARIO SIFONADO CONVENCIONAL PARA PCD SEM FURO FRONTAL COM LOUÇA BRANCA SEM ASSENTO, INCLUSO CONJUNTO DE LIGAÇÃO PARA BACIA SANITÁRIA AJUSTÁVEL - FORNECIMENTO E INSTALAÇÃO. AF_01/2020 | UN | 2 | 627.17 | 20.94% | 758.49 | 1516.98
3.1.3.1.8.1.21 | 100863 | SINAPI | BARRA DE APOIO EM "L", EM ACO INOX POLIDO 70 X 70 CM, FIXADA NA PAREDE - FORNECIMENTO E INSTALACAO. AF_01/2020 | UN | 4 | 526.4 | 20.94% | 636.62 | 2546.48
3.1.3.1.8.1.22 | 100868 | SINAPI | BARRA DE APOIO RETA, EM ACO INOX POLIDO, COMPRIMENTO 80 CM, FIXADA NA PAREDE - FORNECIMENTO E INSTALAÇÃO. AF_01/2020 | UN | 4 | 304.27 | 20.94% | 367.98 | 1471.92
3.1.3.1.8.1.23 | 100875 | SINAPI | BANCO ARTICULADO, EM ACO INOX, PARA PCD, FIXADO NA PAREDE - FORNECIMENTO E INSTALAÇÃO. AF_01/2020 | UN | 2 | 907.32 | 20.94% | 1097.31 | 2194.62
3.1.3.1.8.1.24 | 100867 | SINAPI | BARRA DE APOIO RETA, EM ACO INOX POLIDO, COMPRIMENTO 70 CM, FIXADA NA PAREDE - FORNECIMENTO E INSTALAÇÃO. AF_01/2020 | UN | 2 | 293.87 | 20.94% | 355.4 | 710.8
3.1.3.1.8.1.25 | 100864 | SINAPI | BARRA DE APOIO EM "L", EM ACO INOX POLIDO 80 X 80 CM, FIXADA NA PAREDE - FORNECIMENTO E INSTALACAO. AF_01/2020 | UN | 2 | 573.8 | 20.94% | 693.95 | 1387.9
3.1.3.1.8.1.26 | 3708 | ORSE | Cabide em aço inox, DECA 2060 C40, acabamento cromado ou similar | un | 6 | 134.88 | 20.94% | 163.12 | 978.72
3.1.3.1.8.1.27 | 202329 | SBC | ACABAMENTO PARA VALVULA DE DESCARGA P/PCD ECO CONFORTO HYDRA | UN | 2 | 652.79 | 20.94% | 789.48 | 1578.96
3.1.3.1.8.2 |  |  | Bloqueios Eletromecânicos | [5 empty] | 158998.37
3.1.3.1.8.2.1 | M0401084 | Próprio | FORNECIMENTO E INSTALAÇÃO DE GRADIL DE FECHAMENTO DO BLOQUEIO, COMPOSTO POR 2 MONTANTES ESTRUTURAIS, DISTANTES A 650 MM ENTRE EIXOS, EM TUBO DE AÇO INOXIDÁVEL Ø=1 3/4" (44,5 MM), ESP. DE 2,00 MM E H = 1000 MM, FIXO NO PISO E CHAPA DE AÇO INOXIDÁVEL ESCOVADO ENVOLVIDA POR PERFIL "U" E FIXADA NOS MONTANTES, NAS DIMENSÕES 600X720 MM. | M | 6.5 | 1207.73 | 20.94% | 1460.62 | 9494.03
3.1.3.1.8.2.2 | M0401085 | Próprio | FORNECIMENTO E INSTALAÇÃO DE PORTA PARA GRADIL DE FECHAMENTO DO BLOQUEIO, COM 2 PORTAS DE ABRIR DE 700 MM CADA, COMPOSTO POR 1 MONTANTE ESTRUTURAL DE H = 1000 MM, FIXO NO PISO, 2 MONTANTES DE H =980 MM E 2 MONTANTES DE H = 980 MM COM ROLDANAS PLÁSTICAS, TUDOS EM TUBO DE AÇO INOXIDÁVEL Ø=1 3/4" (44,5 MM) E ESP. DE 2,0 MM, E CHAPA DE AÇO INOXIDÁVEL ESCOVADO ENVOLVIDA POR PERFIL "U" E FIXADA NOS MONTANTES, NAS DIMENSÕES 600X720 MM, INCLUINDO 1 MAÇANETA, 4 DOBRADIÇAS E 4 ADESIVOS VINÍLICOS DE 300X300 MM DO SÍMBOLO INTERNACIONAL DE ACESSO. | UN | 1 | 2298.55 | 20.94% | 2779.86 | 2779.86
3.1.3.1.8.2.3 | M0401129 | Próprio | FORNECIMENTO DE BLOQUEIOS ELETROMECÂNICOS, INCLUINDO: FERRAMENTAS E DISPOSITIVOS ESPECIAIS, GUARDA E REPONSABILIDADE SOBRE OS EQUIPAMENTOS ATÉ SUA INSTALAÇÃO, TRANSPORTE ATÉ BRASÍLIA, TRANSPORTE ATÉ O LOCAL DE INSTALAÇÃO, DOCUMENTAÇÃO TÉCNICA, TESTES EM FÁBRICA, GARANTA POR 12 MESES, CONFORME ET.4/BA.99/00.001-1A | UN | 6 | 19940.43 | 15.28% | 22987.32 | 137923.92
3.1.3.1.8.2.4 | M0401130 | Próprio | MONTAGEM DE BLOQUEIOS ELETROMECÂNICOS, INCLUINDO: MOVIMENTAÇÃO HORIZONTAL E VERTICAL, TESTES EM CAMPO E COMISSIONAMENTO, CONFORME ET.4/BA.99/00.001-1A | UN | 6 | 1200 | 22.23% | 1466.76 | 8800.56
3.1.3.1.8.3 |  |  | Sinalização de Segurança | [5 empty] | 2607.74
3.1.3.1.8.3.1 | 97049 ADPT2 | Próprio | PLACA METÁLICA COM DIMENSÕES DE 420x210MM PINTADAS COM CORES DE CONTRASTE FOTOLUMINESCENTES, FIXADAS COM ADESIVO E COLA NAS PAREDES OU PORTAS. | UN | 23 | 44.55 | 20.94% | 53.87 | 1239.01
3.1.3.1.8.3.2 | 97049 ADPT1 | Próprio | PLACA METÁLICA CIRCULAR COM DIÂMETRO DE 134MM PINTADA COM CORES DE CONTRASTE FOTOLUMINESCENTES, FIXADAS COM ADESIVO E COLA NAS PAREDES OU PORTAS. | UN | 2 | 13.1 | 20.94% | 15.84 | 31.68
3.1.3.1.8.3.3 | 055504 | SBC | ADESIVO COM SETA INICADORA PARA EXTINTOR/HIDRANTE | UN | 13 | 85.05 | 20.94% | 102.85 | 1337.05
3.1.3.2 |  |  | ELEMENTOS DE URBANISMO | [5 empty] | 2041.58
3.1.3.2.1 |  |  | Sinalização | [5 empty] | 2041.58
3.1.3.2.1.1 |  |  | Pintura | [5 empty] | 2041.58
3.1.3.2.1.1.1 |  |  | Execução de Pintura com Tinta à Base de Borracha Clorada | [5 empty] | 2041.58
3.1.3.2.1.1.1.1 | 5213402 | SICRO3 | Pintura de faixa com tinta acrílica emulsionada em água - espessura de 0,4 mm | m² | 83 | 13.89 | 20.94% | 16.79 | 1393.57
3.1.3.2.1.1.1.2 | 5213406 | SICRO3 | Pintura de setas e zebrados com tinta acrílica emulsionada em água - espessura de 0,4 mm | m² | 20.2 | 26.53 | 20.94% | 32.08 | 648.01
3.1.4 |  |  | INSTALAÇÕES HIDRÁULICAS E SANITÁRIAS | [5 empty] | 222622.48
3.1.4.1 |  |  | ÁGUA FRIA | [5 empty] | 25857.56
3.1.4.1.1 |  |  | Fornecimento e Instalação de Tubulações PVC Soldável e Conexões | [5 empty] | 15260.47
3.1.4.1.1.1 |  |  | Tubos | [5 empty] | 10271.5
3.1.4.1.1.1.1 | 180783 | SBC | PINTURA EPOXY 2 DEMAOS COM MASSA | m² | 19.26 | 64.87 | 20.94% | 78.45 | 1510.94
3.1.4.1.1.1.2 | 89355 | SINAPI | TUBO, PVC, SOLDÁVEL, DN 20MM, INSTALADO EM RAMAL OU SUB-RAMAL DE ÁGUA - FORNECIMENTO E INSTALAÇÃO. AF_12/2014 | M | 35.4 | 18.07 | 20.94% | 21.85 | 773.49
3.1.4.1.1.1.3 | 89356 | SINAPI | TUBO, PVC, SOLDÁVEL, DN 25MM, INSTALADO EM RAMAL OU SUB-RAMAL DE ÁGUA - FORNECIMENTO E INSTALAÇÃO. AF_12/2014 | M | 106.4 | 21.4 | 20.94% | 25.88 | 2753.63
3.1.4.1.1.1.4 | 89357 | SINAPI | TUBO, PVC, SOLDÁVEL, DN 32MM, INSTALADO EM RAMAL OU SUB-RAMAL DE ÁGUA - FORNECIMENTO E INSTALAÇÃO. AF_12/2014 | M | 6.56 | 30.77 | 20.94% | 37.21 | 244.09
3.1.4.1.1.1.5 | 89402 | SINAPI | TUBO, PVC, SOLDÁVEL, DN 25MM, INSTALADO EM RAMAL DE DISTRIBUIÇÃO DE ÁGUA - FORNECIMENTO E INSTALAÇÃO. AF_12/2014 | M | 46.63 | 9.99 | 20.94% | 12.08 | 563.29
3.1.4.1.1.1.6 | 89403 | SINAPI | TUBO, PVC, SOLDÁVEL, DN 32MM, INSTALADO EM RAMAL DE DISTRIBUIÇÃO DE ÁGUA - FORNECIMENTO E INSTALAÇÃO. AF_12/2014 | M | 63.41 | 17.13 | 20.94% | 20.71 | 1313.22
3.1.4.1.1.1.7 | 89447 | SINAPI | TUBO, PVC, SOLDÁVEL, DN 32MM, INSTALADO EM PRUMADA DE ÁGUA - FORNECIMENTO E INSTALAÇÃO. AF_12/2014 | M | 0.5 | 12.03 | 20.94% | 14.54 | 7.27
3.1.4.1.1.1.8 | 89448 | SINAPI | TUBO, PVC, SOLDÁVEL, DN 40MM, INSTALADO EM PRUMADA DE ÁGUA - FORNECIMENTO E INSTALAÇÃO. AF_12/2014 | M | 53.57 | 17.31 | 20.94% | 20.93 | 1121.22
3.1.4.1.1.1.9 | 89449 | SINAPI | TUBO, PVC, SOLDÁVEL, DN 50MM, INSTALADO EM PRUMADA DE ÁGUA - FORNECIMENTO E INSTALAÇÃO. AF_12/2014 | M | 79.17 | 19.9 | 20.94% | 24.06 | 1904.83
3.1.4.1.1.1.10 | 94651 | SINAPI | TUBO, PVC, SOLDÁVEL, DN 50 MM, INSTALADO EM RESERVAÇÃO DE ÁGUA DE EDIFICAÇÃO QUE POSSUA RESERVATÓRIO DE FIBRA/FIBROCIMENTO FORNECIMENTO E INSTALAÇÃO. AF_06/2016 | M | 2.5 | 26.31 | 20.94% | 31.81 | 79.52
3.1.4.1.1.2 |  |  | Joelho | [5 empty] | 1182.57
3.1.4.1.1.2.1 | 89358 | SINAPI | JOELHO 90 GRAUS, PVC, SOLDÁVEL, DN 20MM, INSTALADO EM RAMAL OU SUB-RAMAL DE ÁGUA - FORNECIMENTO E INSTALAÇÃO. AF_12/2014 | UN | 20 | 7.29 | 20.94% | 8.81 | 176.2
3.1.4.1.1.2.2 | 89362 | SINAPI | JOELHO 90 GRAUS, PVC, SOLDÁVEL, DN 25MM, INSTALADO EM RAMAL OU SUB-RAMAL DE ÁGUA - FORNECIMENTO E INSTALAÇÃO. AF_12/2014 | UN | 23 | 8.69 | 20.94% | 10.5 | 241.5
3.1.4.1.1.2.3 | 89408 | SINAPI | JOELHO 90 GRAUS, PVC, SOLDÁVEL, DN 25MM, INSTALADO EM RAMAL DE DISTRIBUIÇÃO DE ÁGUA - FORNECIMENTO E INSTALAÇÃO. AF_12/2014 | UN | 29 | 6.01 | 20.94% | 7.26 | 210.54
3.1.4.1.1.2.4 | 89413 | SINAPI | JOELHO 90 GRAUS, PVC, SOLDÁVEL, DN 32MM, INSTALADO EM RAMAL DE DISTRIBUIÇÃO DE ÁGUA - FORNECIMENTO E INSTALAÇÃO. AF_12/2014 | UN | 10 | 8.99 | 20.94% | 10.87 | 108.7
3.1.4.1.1.2.5 | 89492 | SINAPI | JOELHO 90 GRAUS, PVC, SOLDÁVEL, DN 32MM, INSTALADO EM PRUMADA DE ÁGUA - FORNECIMENTO E INSTALAÇÃO. AF_12/2014 | UN | 3 | 7.45 | 20.94% | 9.01 | 27.03
3.1.4.1.1.2.6 | 89497 | SINAPI | JOELHO 90 GRAUS, PVC, SOLDÁVEL, DN 40MM, INSTALADO EM PRUMADA DE ÁGUA - FORNECIMENTO E INSTALAÇÃO. AF_12/2014 | UN | 10 | 12.39 | 20.94% | 14.98 | 149.8
3.1.4.1.1.2.7 | 89501 | SINAPI | JOELHO 90 GRAUS, PVC, SOLDÁVEL, DN 50MM, INSTALADO EM PRUMADA DE ÁGUA - FORNECIMENTO E INSTALAÇÃO. AF_12/2014 | UN | 15 | 14.82 | 20.94% | 17.92 | 268.8
3.1.4.1.1.3 |  |  | Joelho com Bucha de Latão | [5 empty] | 721.5
3.1.4.1.1.3.1 | 89366 | SINAPI | JOELHO 90 GRAUS COM BUCHA DE LATÃO, PVC, SOLDÁVEL, DN 25MM, X 3/4 INSTALADO EM RAMAL OU SUB-RAMAL DE ÁGUA - FORNECIMENTO E INSTALAÇÃO. AF_12/2014 | UN | 11 | 16.93 | 20.94% | 20.47 | 225.17
3.1.4.1.1.3.2 | 90373 ADPT | Próprio | JOELHO 90 GRAUS COM BUCHA DE LATÃO, PVC, SOLDÁVEL, DN 20MM, X 1/2" INSTALADO EM RAMAL OU SUB-RAMAL DE ÁGUA - FORNECIMENTO E INSTALAÇÃO. | UN | 14 | 14.94 | 20.94% | 18.06 | 252.84
3.1.4.1.1.3.3 | 90373 | SINAPI | JOELHO 90 GRAUS COM BUCHA DE LATÃO, PVC, SOLDÁVEL, DN 25MM, X 1/2 INSTALADO EM RAMAL OU SUB-RAMAL DE ÁGUA - FORNECIMENTO E INSTALAÇÃO. AF_12/2014 | UN | 13 | 15.49 | 20.94% | 18.73 | 243.49
3.1.4.1.1.4 |  |  | Luva | [5 empty] | 1035.54
3.1.4.1.1.4.1 | 89371 | SINAPI | LUVA, PVC, SOLDÁVEL, DN 20MM, INSTALADO EM RAMAL OU SUB-RAMAL DE ÁGUA - FORNECIMENTO E INSTALAÇÃO. AF_12/2014 | UN | 8 | 5.55 | 20.94% | 6.71 | 53.68
3.1.4.1.1.4.2 | 89378 | SINAPI | LUVA, PVC, SOLDÁVEL, DN 25MM, INSTALADO EM RAMAL OU SUB-RAMAL DE ÁGUA - FORNECIMENTO E INSTALAÇÃO. AF_12/2014 | UN | 22 | 6.57 | 20.94% | 7.94 | 174.68
3.1.4.1.1.4.3 | 89386 | SINAPI | LUVA, PVC, SOLDÁVEL, DN 32MM, INSTALADO EM RAMAL OU SUB-RAMAL DE ÁGUA - FORNECIMENTO E INSTALAÇÃO. AF_12/2014 | UN | 2 | 9.24 | 20.94% | 11.17 | 22.34
3.1.4.1.1.4.4 | 89424 | SINAPI | LUVA, PVC, SOLDÁVEL, DN 25MM, INSTALADO EM RAMAL DE DISTRIBUIÇÃO DE ÁGUA - FORNECIMENTO E INSTALAÇÃO. AF_12/2014 | UN | 10 | 4.76 | 20.94% | 5.75 | 57.5
3.1.4.1.1.4.5 | 89431 | SINAPI | LUVA, PVC, SOLDÁVEL, DN 32MM, INSTALADO EM RAMAL DE DISTRIBUIÇÃO DE ÁGUA - FORNECIMENTO E INSTALAÇÃO. AF_12/2014 | UN | 13 | 7.09 | 20.94% | 8.57 | 111.41
3.1.4.1.1.4.6 | 89541 | SINAPI | LUVA, PVC, SOLDÁVEL, DN 32MM, INSTALADO EM PRUMADA DE ÁGUA - FORNECIMENTO E INSTALAÇÃO. AF_12/2014 | UN | 1 | 6.07 | 20.94% | 7.34 | 7.34
3.1.4.1.1.4.7 | 89558 | SINAPI | LUVA, PVC, SOLDÁVEL, DN 40MM, INSTALADO EM PRUMADA DE ÁGUA - FORNECIMENTO E INSTALAÇÃO. AF_12/2014 | UN | 12 | 9.48 | 20.94% | 11.46 | 137.52
3.1.4.1.1.4.8 | 89597 | SINAPI | LUVA, PVC, SOLDÁVEL, DN 60MM, INSTALADO EM PRUMADA DE ÁGUA - FORNECIMENTO E INSTALAÇÃO. AF_12/2014 | UN | 17 | 22.92 | 20.94% | 27.71 | 471.07
3.1.4.1.1.5 |  |  | Luva de Redução | [5 empty] | 251.5
3.1.4.1.1.5.1 | 89373 | SINAPI | LUVA DE REDUÇÃO, PVC, SOLDÁVEL, DN 25MM X 20MM, INSTALADO EM RAMAL OU SUB-RAMAL DE ÁGUA - FORNECIMENTO E INSTALAÇÃO. AF_12/2014 | UN | 8 | 6.36 | 20.94% | 7.69 | 61.52
3.1.4.1.1.5.2 | 89426 | SINAPI | LUVA DE REDUÇÃO, PVC, SOLDÁVEL, DN 32MM X 25MM, INSTALADO EM RAMAL DE DISTRIBUIÇÃO DE ÁGUA - FORNECIMENTO E INSTALAÇÃO. AF_12/2014 | UN | 9 | 8.42 | 20.94% | 10.18 | 91.62
3.1.4.1.1.5.3 | 89433 | SINAPI | LUVA DE REDUÇÃO, PVC, SOLDÁVEL, DN 40MM X 32MM, INSTALADO EM RAMAL DE DISTRIBUIÇÃO DE ÁGUA - FORNECIMENTO E INSTALAÇÃO. AF_12/2014 | UN | 3 | 10.3 | 20.94% | 12.45 | 37.35
3.1.4.1.1.5.4 | 89534 ADPT | Próprio | LUVA SOLDÁVEL E COM ROSCA, PVC, SOLDÁVEL, DN 20MM X 1/2", INSTALADO EM PRUMADA DE ÁGUA - FORNECIMENTO E INSTALAÇÃO. | UN | 6 | 4.59 | 20.94% | 5.55 | 33.3
3.1.4.1.1.5.5 | 89597 | SINAPI | LUVA, PVC, SOLDÁVEL, DN 60MM, INSTALADO EM PRUMADA DE ÁGUA - FORNECIMENTO E INSTALAÇÃO. AF_12/2014 | UN | 1 | 22.92 | 20.94% | 27.71 | 27.71
3.1.4.1.1.6 |  |  | Tê | [5 empty] | 744.99
3.1.4.1.1.6.1 | 89393 | SINAPI | TE, PVC, SOLDÁVEL, DN 20MM, INSTALADO EM RAMAL OU SUB-RAMAL DE ÁGUA - FORNECIMENTO E INSTALAÇÃO. AF_12/2014 | UN | 3 | 10.19 | 20.94% | 12.32 | 36.96
3.1.4.1.1.6.2 | 89395 | SINAPI | TE, PVC, SOLDÁVEL, DN 25MM, INSTALADO EM RAMAL OU SUB-RAMAL DE ÁGUA - FORNECIMENTO E INSTALAÇÃO. AF_12/2014 | UN | 16 | 12.19 | 20.94% | 14.74 | 235.84
3.1.4.1.1.6.3 | 89440 | SINAPI | TE, PVC, SOLDÁVEL, DN 25MM, INSTALADO EM RAMAL DE DISTRIBUIÇÃO DE ÁGUA - FORNECIMENTO E INSTALAÇÃO. AF_12/2014 | UN | 1 | 8.61 | 20.94% | 10.41 | 10.41
3.1.4.1.1.6.4 | 89443 | SINAPI | TE, PVC, SOLDÁVEL, DN 32MM, INSTALADO EM RAMAL DE DISTRIBUIÇÃO DE ÁGUA - FORNECIMENTO E INSTALAÇÃO. AF_12/2014 | UN | 1 | 13.89 | 20.94% | 16.79 | 16.79
3.1.4.1.1.6.5 | 89623 | SINAPI | TE, PVC, SOLDÁVEL, DN 40MM, INSTALADO EM PRUMADA DE ÁGUA - FORNECIMENTO E INSTALAÇÃO. AF_12/2014 | UN | 8 | 19.55 | 20.94% | 23.64 | 189.12
3.1.4.1.1.6.6 | 89625 | SINAPI | TE, PVC, SOLDÁVEL, DN 50MM, INSTALADO EM PRUMADA DE ÁGUA - FORNECIMENTO E INSTALAÇÃO. AF_12/2014 | UN | 9 | 23.51 | 20.94% | 28.43 | 255.87
3.1.4.1.1.7 |  |  | Tê com Bucha de Latão | [5 empty] | 212.16
3.1.4.1.1.7.1 | 89394 | SINAPI | TÊ COM BUCHA DE LATÃO NA BOLSA CENTRAL, PVC, SOLDÁVEL, DN 20MM X 1/2, INSTALADO EM RAMAL OU SUB-RAMAL DE ÁGUA - FORNECIMENTO E INSTALAÇÃO. AF_12/2014 | UN | 3 | 21.34 | 20.94% | 25.8 | 77.4
3.1.4.1.1.7.2 | 89396 | SINAPI | TÊ COM BUCHA DE LATÃO NA BOLSA CENTRAL, PVC, SOLDÁVEL, DN 25MM X 1/2, INSTALADO EM RAMAL OU SUB-RAMAL DE ÁGUA - FORNECIMENTO E INSTALAÇÃO. AF_12/2014 | UN | 4 | 21.73 | 20.94% | 26.28 | 105.12
3.1.4.1.1.7.3 | 90374 | SINAPI | TÊ COM BUCHA DE LATÃO NA BOLSA CENTRAL, PVC, SOLDÁVEL, DN 25MM X 3/4, INSTALADO EM RAMAL OU SUB-RAMAL DE ÁGUA - FORNECIMENTO E INSTALAÇÃO. AF_03/2015 | UN | 1 | 24.51 | 20.94% | 29.64 | 29.64
3.1.4.1.1.8 |  |  | Tê de Redução | [5 empty] | 457.33
3.1.4.1.1.8.1 | 89397 | SINAPI | TÊ DE REDUÇÃO, PVC, SOLDÁVEL, DN 25MM X 20MM, INSTALADO EM RAMAL OU SUB-RAMAL DE ÁGUA - FORNECIMENTO E INSTALAÇÃO. AF_12/2014 | UN | 6 | 14.74 | 20.94% | 17.82 | 106.92
3.1.4.1.1.8.2 | 89400 | SINAPI | TÊ DE REDUÇÃO, PVC, SOLDÁVEL, DN 32MM X 25MM, INSTALADO EM RAMAL OU SUB-RAMAL DE ÁGUA - FORNECIMENTO E INSTALAÇÃO. AF_12/2014 | UN | 3 | 20.64 | 20.94% | 24.96 | 74.88
3.1.4.1.1.8.3 | 89445 | SINAPI | TÊ DE REDUÇÃO, PVC, SOLDÁVEL, DN 32MM X 25MM, INSTALADO EM RAMAL DE DISTRIBUIÇÃO DE ÁGUA - FORNECIMENTO E INSTALAÇÃO. AF_12/2014 | UN | 5 | 16.41 | 20.94% | 19.84 | 99.2
3.1.4.1.1.8.4 | 89624 | SINAPI | TÊ DE REDUÇÃO, PVC, SOLDÁVEL, DN 40MM X 32MM, INSTALADO EM PRUMADA DE ÁGUA - FORNECIMENTO E INSTALAÇÃO. AF_12/2014 | UN | 7 | 20.83 | 20.94% | 25.19 | 176.33
3.1.4.1.1.9 |  |  | Adaptador | [5 empty] | 383.38
3.1.4.1.1.9.1 | 89376 | SINAPI | ADAPTADOR CURTO COM BOLSA E ROSCA PARA REGISTRO, PVC, SOLDÁVEL, DN 20MM X 1/2, INSTALADO EM RAMAL OU SUB-RAMAL DE ÁGUA - FORNECIMENTO E INSTALAÇÃO. AF_12/2014 | UN | 6 | 5.64 | 20.94% | 6.82 | 40.92
3.1.4.1.1.9.2 | 89383 | SINAPI | ADAPTADOR CURTO COM BOLSA E ROSCA PARA REGISTRO, PVC, SOLDÁVEL, DN 25MM X 3/4, INSTALADO EM RAMAL OU SUB-RAMAL DE ÁGUA - FORNECIMENTO E INSTALAÇÃO. AF_12/2014 | UN | 36 | 6.69 | 20.94% | 8.09 | 291.24
3.1.4.1.1.9.3 | 89391 | SINAPI | ADAPTADOR CURTO COM BOLSA E ROSCA PARA REGISTRO, PVC, SOLDÁVEL, DN 32MM X 1, INSTALADO EM RAMAL OU SUB-RAMAL DE ÁGUA - FORNECIMENTO E INSTALAÇÃO. AF_12/2014 | UN | 4 | 9.11 | 20.94% | 11.01 | 44.04
3.1.4.1.1.9.4 | 89553 | SINAPI | ADAPTADOR CURTO COM BOLSA E ROSCA PARA REGISTRO, PVC, SOLDÁVEL, DN 32MM X 1, INSTALADO EM PRUMADA DE ÁGUA - FORNECIMENTO E INSTALAÇÃO. AF_12/2014 | UN | 1 | 5.94 | 20.94% | 7.18 | 7.18
3.1.4.1.2 |  |  | Fornecimento e Instalação de Equipamentos e Acessórios | [5 empty] | 10597.09
3.1.4.1.2.1 | 99631 | SINAPI | VÁLVULA DE RETENÇÃO VERTICAL, DE BRONZE, ROSCÁVEL, 1 1/2" - FORNECIMENTO E INSTALAÇÃO. AF_08/2021 | UN | 4 | 120.19 | 20.94% | 145.35 | 581.4
3.1.4.1.2.2 | 103014 | SINAPI | VÁLVULA DE RETENÇÃO, DE BRONZE, PÉ COM CRIVOS, ROSCÁVEL, 2" - FORNECIMENTO E INSTALAÇÃO. AF_08/2021 | UN | 1 | 166.57 | 20.94% | 201.44 | 201.44
3.1.4.1.2.3 | 102113 | SINAPI | BOMBA CENTRÍFUGA, TRIFÁSICA, 1 CV OU 0,99 HP, HM 14 A 40 M, Q 0,6 A 8,4 M3/H - FORNECIMENTO E INSTALAÇÃO. AF_12/2020 | UN | 2 | 1572.68 | 20.94% | 1901.99 | 3803.98
3.1.4.1.2.4 | 86914 | SINAPI | TORNEIRA CROMADA 1/2 OU 3/4 PARA TANQUE, PADRÃO MÉDIO - FORNECIMENTO E INSTALAÇÃO. AF_01/2020 | UN | 7 | 82.16 | 20.94% | 99.36 | 695.52
3.1.4.1.2.5 | 89984 | SINAPI | REGISTRO DE PRESSÃO BRUTO, LATÃO, ROSCÁVEL, 1/2", COM ACABAMENTO E CANOPLA CROMADOS - FORNECIMENTO E INSTALAÇÃO. AF_08/2021 | UN | 6 | 81.01 | 20.94% | 97.97 | 587.82
3.1.4.1.2.6 | 89987 | SINAPI | REGISTRO DE GAVETA BRUTO, LATÃO, ROSCÁVEL, 3/4", COM ACABAMENTO E CANOPLA CROMADOS - FORNECIMENTO E INSTALAÇÃO. AF_08/2021 | UN | 18 | 89.72 | 20.94% | 108.5 | 1953
3.1.4.1.2.7 | 94489 | SINAPI | REGISTRO DE ESFERA, PVC, SOLDÁVEL, COM VOLANTE, DN 25 MM - FORNECIMENTO E INSTALAÇÃO. AF_08/2021 | UN | 3 | 43.52 | 20.94% | 52.63 | 157.89
3.1.4.1.2.8 | 94491 | SINAPI | REGISTRO DE ESFERA, PVC, SOLDÁVEL, COM VOLANTE, DN 40 MM - FORNECIMENTO E INSTALAÇÃO. AF_08/2021 | UN | 6 | 89.53 | 20.94% | 108.27 | 649.62
3.1.4.1.2.9 | 94492 | SINAPI | REGISTRO DE ESFERA, PVC, SOLDÁVEL, COM VOLANTE, DN 50 MM - FORNECIMENTO E INSTALAÇÃO. AF_08/2021 | UN | 6 | 92.2 | 20.94% | 111.5 | 669
3.1.4.1.2.10 | 94792 | SINAPI | REGISTRO DE GAVETA BRUTO, LATÃO, ROSCÁVEL, 1", COM ACABAMENTO E CANOPLA CROMADOS - FORNECIMENTO E INSTALAÇÃO. AF_08/2021 | UN | 2 | 109.35 | 20.94% | 132.24 | 264.48
3.1.4.1.2.11 | 94793 | SINAPI | REGISTRO DE GAVETA BRUTO, LATÃO, ROSCÁVEL, 1 1/4", COM ACABAMENTO E CANOPLA CROMADOS - FORNECIMENTO E INSTALAÇÃO. AF_08/2021 | UN | 1 | 149.92 | 20.94% | 181.31 | 181.31
3.1.4.1.2.12 | 94797 | SINAPI | TORNEIRA DE BOIA PARA CAIXA D'ÁGUA, ROSCÁVEL, 1" - FORNECIMENTO E INSTALAÇÃO. AF_08/2021 | UN | 1 | 185.76 | 20.94% | 224.65 | 224.65
3.1.4.1.2.13 | 95644 | SINAPI | KIT CAVALETE PARA MEDIÇÃO DE ÁGUA - ENTRADA INDIVIDUALIZADA, EM PVC DN 32 (1), PARA 1 MEDIDOR  FORNECIMENTO E INSTALAÇÃO (EXCLUSIVE HIDRÔMETRO). AF_11/2016 | UN | 1 | 224.44 | 20.94% | 271.43 | 271.43
3.1.4.1.2.14 | 95675 | SINAPI | HIDRÔMETRO DN 25 (¾ ), 5,0 M³/H FORNECIMENTO E INSTALAÇÃO. AF_11/2016 | UN | 1 | 179.46 | 20.94% | 217.03 | 217.03
3.1.4.1.2.15 | 95676 | SINAPI | CAIXA EM CONCRETO PRÉ-MOLDADO PARA ABRIGO DE HIDRÔMETRO COM DN 20 (½)  FORNECIMENTO E INSTALAÇÃO. AF_11/2016 | UN | 1 | 114.54 | 20.94% | 138.52 | 138.52
3.1.4.2 |  |  | ESGOTO SANITÁRIO | [5 empty] | 54276.29
3.1.4.2.1 |  |  | Fornecimento e Instalação de Tubulações PVC Soldável e Conexões | [5 empty] | 36409.57
3.1.4.2.1.1 |  |  | Tubos | [5 empty] | 19788.74
3.1.4.2.1.1.1 | 180783 | SBC | PINTURA EPOXY 2 DEMAOS COM MASSA | m² | 47.81 | 64.87 | 20.94% | 78.45 | 3750.69
3.1.4.2.1.1.2 | 89508 | SINAPI | TUBO PVC, SÉRIE R, ÁGUA PLUVIAL, DN 40 MM, FORNECIDO E INSTALADO EM RAMAL DE ENCAMINHAMENTO. AF_12/2014 | M | 35.96 | 24.37 | 20.94% | 29.47 | 1059.74
3.1.4.2.1.1.3 | 89509 | SINAPI | TUBO PVC, SÉRIE R, ÁGUA PLUVIAL, DN 50 MM, FORNECIDO E INSTALADO EM RAMAL DE ENCAMINHAMENTO. AF_12/2014 | M | 44.87 | 32.96 | 20.94% | 39.86 | 1788.51
3.1.4.2.1.1.4 | 89511 | SINAPI | TUBO PVC, SÉRIE R, ÁGUA PLUVIAL, DN 75 MM, FORNECIDO E INSTALADO EM RAMAL DE ENCAMINHAMENTO. AF_12/2014 | M | 23.64 | 47.97 | 20.94% | 58.01 | 1371.35
3.1.4.2.1.1.5 | 89512 | SINAPI | TUBO PVC, SÉRIE R, ÁGUA PLUVIAL, DN 100 MM, FORNECIDO E INSTALADO EM RAMAL DE ENCAMINHAMENTO. AF_12/2014 | M | 104.98 | 77.19 | 20.94% | 93.35 | 9799.88
3.1.4.2.1.1.6 | 89798 | SINAPI | TUBO PVC, SERIE NORMAL, ESGOTO PREDIAL, DN 50 MM, FORNECIDO E INSTALADO EM PRUMADA DE ESGOTO SANITÁRIO OU VENTILAÇÃO. AF_12/2014 | M | 30.09 | 15.1 | 20.94% | 18.26 | 549.44
3.1.4.2.1.1.7 | 89799 | SINAPI | TUBO PVC, SERIE NORMAL, ESGOTO PREDIAL, DN 75 MM, FORNECIDO E INSTALADO EM PRUMADA DE ESGOTO SANITÁRIO OU VENTILAÇÃO. AF_12/2014 | M | 50.33 | 24.14 | 20.94% | 29.19 | 1469.13
3.1.4.2.1.2 |  |  | Joelho | [5 empty] | 2676.57
3.1.4.2.1.2.1 | 89514 | SINAPI | JOELHO 90 GRAUS, PVC, SERIE R, ÁGUA PLUVIAL, DN 40 MM, JUNTA SOLDÁVEL, FORNECIDO E INSTALADO EM RAMAL DE ENCAMINHAMENTO. AF_12/2014 | UN | 47 | 11.77 | 20.94% | 14.23 | 668.81
3.1.4.2.1.2.2 | 89516 | SINAPI | JOELHO 45 GRAUS, PVC, SERIE R, ÁGUA PLUVIAL, DN 40 MM, JUNTA SOLDÁVEL, FORNECIDO E INSTALADO EM RAMAL DE ENCAMINHAMENTO. AF_12/2014 | UN | 19 | 10.06 | 20.94% | 12.16 | 231.04
3.1.4.2.1.2.3 | 89518 | SINAPI | JOELHO 90 GRAUS, PVC, SERIE R, ÁGUA PLUVIAL, DN 50 MM, JUNTA ELÁSTICA, FORNECIDO E INSTALADO EM RAMAL DE ENCAMINHAMENTO. AF_12/2014 | UN | 1 | 17.58 | 20.94% | 21.26 | 21.26
3.1.4.2.1.2.4 | 89520 | SINAPI | JOELHO 45 GRAUS, PVC, SERIE R, ÁGUA PLUVIAL, DN 50 MM, JUNTA ELÁSTICA, FORNECIDO E INSTALADO EM RAMAL DE ENCAMINHAMENTO. AF_12/2014 | UN | 5 | 15.32 | 20.94% | 18.52 | 92.6
3.1.4.2.1.2.5 | 89522 | SINAPI | JOELHO 90 GRAUS, PVC, SERIE R, ÁGUA PLUVIAL, DN 75 MM, JUNTA ELÁSTICA, FORNECIDO E INSTALADO EM RAMAL DE ENCAMINHAMENTO. AF_12/2014 | UN | 4 | 34.36 | 20.94% | 41.55 | 166.2
3.1.4.2.1.2.6 | 89524 | SINAPI | JOELHO 45 GRAUS, PVC, SERIE R, ÁGUA PLUVIAL, DN 75 MM, JUNTA ELÁSTICA, FORNECIDO E INSTALADO EM RAMAL DE ENCAMINHAMENTO. AF_12/2014 | UN | 5 | 30.04 | 20.94% | 36.33 | 181.65
3.1.4.2.1.2.7 | 89529 | SINAPI | JOELHO 90 GRAUS, PVC, SERIE R, ÁGUA PLUVIAL, DN 100 MM, JUNTA ELÁSTICA, FORNECIDO E INSTALADO EM RAMAL DE ENCAMINHAMENTO. AF_12/2014 | UN | 9 | 51.58 | 20.94% | 62.38 | 561.42
3.1.4.2.1.2.8 | 89531 | SINAPI | JOELHO 45 GRAUS, PVC, SERIE R, ÁGUA PLUVIAL, DN 100 MM, JUNTA ELÁSTICA, FORNECIDO E INSTALADO EM RAMAL DE ENCAMINHAMENTO. AF_12/2014 | UN | 3 | 41.09 | 20.94% | 49.69 | 149.07
3.1.4.2.1.2.9 | 89801 | SINAPI | JOELHO 90 GRAUS, PVC, SERIE NORMAL, ESGOTO PREDIAL, DN 50 MM, JUNTA ELÁSTICA, FORNECIDO E INSTALADO EM PRUMADA DE ESGOTO SANITÁRIO OU VENTILAÇÃO. AF_12/2014 | UN | 15 | 7.62 | 20.94% | 9.21 | 138.15
3.1.4.2.1.2.10 | 89802 | SINAPI | JOELHO 45 GRAUS, PVC, SERIE NORMAL, ESGOTO PREDIAL, DN 50 MM, JUNTA ELÁSTICA, FORNECIDO E INSTALADO EM PRUMADA DE ESGOTO SANITÁRIO OU VENTILAÇÃO. AF_12/2014 | UN | 2 | 8.42 | 20.94% | 10.18 | 20.36
3.1.4.2.1.2.11 | 89805 | SINAPI | JOELHO 90 GRAUS, PVC, SERIE NORMAL, ESGOTO PREDIAL, DN 75 MM, JUNTA ELÁSTICA, FORNECIDO E INSTALADO EM PRUMADA DE ESGOTO SANITÁRIO OU VENTILAÇÃO. AF_12/2014 | UN | 19 | 15.84 | 20.94% | 19.15 | 363.85
3.1.4.2.1.2.12 | 89806 | SINAPI | JOELHO 45 GRAUS, PVC, SERIE NORMAL, ESGOTO PREDIAL, DN 75 MM, JUNTA ELÁSTICA, FORNECIDO E INSTALADO EM PRUMADA DE ESGOTO SANITÁRIO OU VENTILAÇÃO. AF_12/2014 | UN | 4 | 16.99 | 20.94% | 20.54 | 82.16
3.1.4.2.1.3 |  |  | Luva | [5 empty] | 1480.27
3.1.4.2.1.3.1 | 89544 | SINAPI | LUVA SIMPLES, PVC, SERIE R, ÁGUA PLUVIAL, DN 40 MM, JUNTA SOLDÁVEL, FORNECIDO E INSTALADO EM RAMAL DE ENCAMINHAMENTO. AF_12/2014 | UN | 9 | 10.45 | 20.94% | 12.63 | 113.67
3.1.4.2.1.3.2 | 89545 | SINAPI | LUVA SIMPLES, PVC, SERIE R, ÁGUA PLUVIAL, DN 50 MM, JUNTA ELÁSTICA, FORNECIDO E INSTALADO EM RAMAL DE ENCAMINHAMENTO. AF_12/2014 | UN | 10 | 16.21 | 20.94% | 19.6 | 196
3.1.4.2.1.3.3 | 89547 | SINAPI | LUVA SIMPLES, PVC, SERIE R, ÁGUA PLUVIAL, DN 75 MM, JUNTA ELÁSTICA, FORNECIDO E INSTALADO EM RAMAL DE ENCAMINHAMENTO. AF_12/2014 | UN | 6 | 22.75 | 20.94% | 27.51 | 165.06
3.1.4.2.1.3.4 | 89554 | SINAPI | LUVA SIMPLES, PVC, SERIE R, ÁGUA PLUVIAL, DN 100 MM, JUNTA ELÁSTICA, FORNECIDO E INSTALADO EM RAMAL DE ENCAMINHAMENTO. AF_12/2014 | UN | 22 | 27.97 | 20.94% | 33.82 | 744.04
3.1.4.2.1.3.5 | 89813 | SINAPI | LUVA SIMPLES, PVC, SERIE NORMAL, ESGOTO PREDIAL, DN 50 MM, JUNTA ELÁSTICA, FORNECIDO E INSTALADO EM PRUMADA DE ESGOTO SANITÁRIO OU VENTILAÇÃO. AF_12/2014 | UN | 7 | 7.66 | 20.94% | 9.26 | 64.82
3.1.4.2.1.3.6 | 89817 | SINAPI | LUVA SIMPLES, PVC, SERIE NORMAL, ESGOTO PREDIAL, DN 75 MM, JUNTA ELÁSTICA, FORNECIDO E INSTALADO EM PRUMADA DE ESGOTO SANITÁRIO OU VENTILAÇÃO. AF_12/2014 | UN | 12 | 13.56 | 20.94% | 16.39 | 196.68
3.1.4.2.1.4 |  |  | Junção | [5 empty] | 2157.7
3.1.4.2.1.4.1 | 89561 | SINAPI | JUNÇÃO SIMPLES, PVC, SERIE R, ÁGUA PLUVIAL, DN 40 MM, JUNTA SOLDÁVEL, FORNECIDO E INSTALADO EM RAMAL DE ENCAMINHAMENTO. AF_12/2014 | UN | 4 | 15.02 | 20.94% | 18.16 | 72.64
3.1.4.2.1.4.2 | 89563 | SINAPI | JUNÇÃO SIMPLES, PVC, SERIE R, ÁGUA PLUVIAL, DN 50 MM, JUNTA ELÁSTICA, FORNECIDO E INSTALADO EM RAMAL DE ENCAMINHAMENTO. AF_12/2014 | UN | 1 | 26.35 | 20.94% | 31.86 | 31.86
3.1.4.2.1.4.3 | 89565 | SINAPI | JUNÇÃO SIMPLES, PVC, SERIE R, ÁGUA PLUVIAL, DN 75 X 75 MM, JUNTA ELÁSTICA, FORNECIDO E INSTALADO EM RAMAL DE ENCAMINHAMENTO. AF_12/2014 | UN | 2 | 62.94 | 20.94% | 76.11 | 152.22
3.1.4.2.1.4.4 | 89567 | SINAPI | JUNÇÃO SIMPLES, PVC, SERIE R, ÁGUA PLUVIAL, DN 100 X 100 MM, JUNTA ELÁSTICA, FORNECIDO E INSTALADO EM RAMAL DE ENCAMINHAMENTO. AF_12/2014 | UN | 7 | 94.32 | 20.94% | 114.07 | 798.49
3.1.4.2.1.4.5 | 89569 | SINAPI | JUNÇÃO SIMPLES, PVC, SERIE R, ÁGUA PLUVIAL, DN 100 X 75 MM, JUNTA ELÁSTICA, FORNECIDO E INSTALADO EM RAMAL DE ENCAMINHAMENTO. AF_12/2014 | UN | 5 | 88.92 | 20.94% | 107.53 | 537.65
3.1.4.2.1.4.6 | 89827 | SINAPI | JUNÇÃO SIMPLES, PVC, SERIE NORMAL, ESGOTO PREDIAL, DN 50 X 50 MM, JUNTA ELÁSTICA, FORNECIDO E INSTALADO EM PRUMADA DE ESGOTO SANITÁRIO OU VENTILAÇÃO. AF_12/2014 | UN | 3 | 19.35 | 20.94% | 23.4 | 70.2
3.1.4.2.1.4.7 | 89830 | SINAPI | JUNÇÃO SIMPLES, PVC, SERIE NORMAL, ESGOTO PREDIAL, DN 75 X 75 MM, JUNTA ELÁSTICA, FORNECIDO E INSTALADO EM PRUMADA DE ESGOTO SANITÁRIO OU VENTILAÇÃO. AF_12/2014 | UN | 12 | 34.09 | 20.94% | 41.22 | 494.64
3.1.4.2.1.5 |  |  | Tê | [5 empty] | 649.35
3.1.4.2.1.5.1 | 89696 | SINAPI | TÊ, PVC, SERIE R, ÁGUA PLUVIAL, DN 100 X 75 MM, JUNTA ELÁSTICA, FORNECIDO E INSTALADO EM CONDUTORES VERTICAIS DE ÁGUAS PLUVIAIS. AF_12/2014 | UN | 3 | 75.47 | 20.94% | 91.27 | 273.81
3.1.4.2.1.5.2 | 89784 | SINAPI | TE, PVC, SERIE NORMAL, ESGOTO PREDIAL, DN 50 X 50 MM, JUNTA ELÁSTICA, FORNECIDO E INSTALADO EM RAMAL DE DESCARGA OU RAMAL DE ESGOTO SANITÁRIO. AF_12/2014 | UN | 2 | 21.88 | 20.94% | 26.46 | 52.92
3.1.4.2.1.5.3 | 89687 | SINAPI | TÊ, PVC, SERIE R, ÁGUA PLUVIAL, DN 75 X 75 MM, JUNTA ELÁSTICA, FORNECIDO E INSTALADO EM CONDUTORES VERTICAIS DE ÁGUAS PLUVIAIS. AF_12/2014 | UN | 1 | 51.22 | 20.94% | 61.94 | 61.94
3.1.4.2.1.5.4 | 89829 ADPT | Próprio | TE, PVC, SERIE NORMAL, ESGOTO PREDIAL, DN 75 X 50 MM, JUNTA ELÁSTICA, FORNECIDO E INSTALADO EM PRUMADA DE ESGOTO SANITÁRIO OU VENTILAÇÃO. | UN | 4 | 29.65 | 20.94% | 35.85 | 143.4
3.1.4.2.1.5.5 | 89833 ADPT | Próprio | TE, PVC, SERIE NORMAL, ESGOTO PREDIAL, DN 100 X 50 MM, JUNTA ELÁSTICA, FORNECIDO E INSTALADO EM PRUMADA DE ESGOTO SANITÁRIO OU VENTILAÇÃO. | UN | 1 | 35.11 | 20.94% | 42.46 | 42.46
3.1.4.2.1.5.6 | 89829 | SINAPI | TE, PVC, SERIE NORMAL, ESGOTO PREDIAL, DN 75 X 75 MM, JUNTA ELÁSTICA, FORNECIDO E INSTALADO EM PRUMADA DE ESGOTO SANITÁRIO OU VENTILAÇÃO. AF_12/2014 | UN | 2 | 30.94 | 20.94% | 37.41 | 74.82
3.1.4.2.1.6 |  |  | Cap | [5 empty] | 142.88
3.1.4.2.1.6.1 | 72294 ADPT | Próprio | CAP PVC ESGOTO 75MM (TAMPÃO) - FORNECIMENTO E INSTALAÇÃO | UN | 3 | 13.96 | 20.94% | 16.88 | 50.64
3.1.4.2.1.6.2 | 72295 ADPT | Próprio | CAP PVC ESGOTO 100MM (TAMPÃO) - FORNECIMENTO E INSTALAÇÃO | UN | 4 | 19.07 | 20.94% | 23.06 | 92.24
3.1.4.2.1.7 |  |  | Caixas | [5 empty] | 9514.06
3.1.4.2.1.7.1 | 98111 | SINAPI | CAIXA DE INSPEÇÃO PARA ATERRAMENTO, CIRCULAR, EM POLIETILENO, DIÂMETRO INTERNO = 0,3 M. AF_12/2020 | UN | 6 | 58.11 | 20.94% | 70.27 | 421.62
3.1.4.2.1.7.2 | 97908 | SINAPI | CAIXA ENTERRADA HIDRÁULICA RETANGULAR, EM ALVENARIA COM BLOCOS DE CONCRETO, DIMENSÕES INTERNAS: 1X1X0,6 M PARA REDE DE ESGOTO. AF_12/2020 | UN | 6 | 700.07 | 20.94% | 846.66 | 5079.96
3.1.4.2.1.7.3 | 98108 | SINAPI | CAIXA DE GORDURA DUPLA (CAPACIDADE: 126 L), RETANGULAR, EM ALVENARIA COM BLOCOS DE CONCRETO, DIMENSÕES INTERNAS = 0,4X0,7 M, ALTURA INTERNA = 0,8 M. AF_12/2020 | UN | 1 | 450.94 | 20.94% | 545.36 | 545.36
3.1.4.2.1.7.4 | 061312 | SBC | CAIXA DE PASSAGEM E INSPECAO EM CONCRETO 40x40x40cm C/ TAMPA | UN | 1 | 229.55 | 20.94% | 277.61 | 277.61
3.1.4.2.1.7.5 | 89707 | SINAPI | CAIXA SIFONADA, PVC, DN 100 X 100 X 50 MM, JUNTA ELÁSTICA, FORNECIDA E INSTALADA EM RAMAL DE DESCARGA OU EM RAMAL DE ESGOTO SANITÁRIO. AF_12/2014 | UN | 8 | 43.13 | 20.94% | 52.16 | 417.28
3.1.4.2.1.7.6 | 89708 | SINAPI | CAIXA SIFONADA, PVC, DN 150 X 185 X 75 MM, JUNTA ELÁSTICA, FORNECIDA E INSTALADA EM RAMAL DE DESCARGA OU EM RAMAL DE ESGOTO SANITÁRIO. AF_12/2014 | UN | 7 | 99.79 | 20.94% | 120.68 | 844.76
3.1.4.2.1.7.7 | M0504002 | Próprio | CAIXA NEUTRALIZADORA Ø40, PROF 60CM, EM FIBRA DE VIDRO, ENTRADA E SAÍDA DN75 - FORNECIMENTO E INSTALAÇÃO | UN | 3 | 531.25 | 20.94% | 642.49 | 1927.47
3.1.4.2.2 |  |  | Fornecimento e Instalação de Equipamentos e Acessórios | [5 empty] | 17866.72
3.1.4.2.2.1 | 98114 | SINAPI | TAMPA CIRCULAR PARA ESGOTO E DRENAGEM, EM FERRO FUNDIDO, DIÂMETRO INTERNO = 0,6 M. AF_12/2020 | UN | 6 | 608 | 20.94% | 735.31 | 4411.86
3.1.4.2.2.2 | 99623 | SINAPI | VÁLVULA DE RETENÇÃO HORIZONTAL, DE BRONZE, ROSCÁVEL, 2" - FORNECIMENTO E INSTALAÇÃO. AF_08/2021 | UN | 1 | 300.5 | 20.94% | 363.42 | 363.42
3.1.4.2.2.3 | 99632 | SINAPI | VÁLVULA DE RETENÇÃO VERTICAL, DE BRONZE, ROSCÁVEL, 2" - FORNECIMENTO E INSTALAÇÃO. AF_08/2021 | UN | 2 | 173.16 | 20.94% | 209.41 | 418.82
3.1.4.2.2.4 | 83626 ADPT | Próprio | GRELHA DE FERRO FUNDIDO PARA CANALETA LARG = 15CM, FORNECIMENTO E ASSENTAMENTO | M | 2.7 | 189.02 | 20.94% | 228.6 | 617.22
3.1.4.2.2.5 | 83643 ADPT | Próprio | BOMBA SUBMERSIVEL, ELETRICA, TRIFASICA, POTENCIA 0,99 HP, DIAMETRO ROTOR 98 MM SEMIABERTO, BOCAL DE SAIDA DIAMETRO 2 POLEGADAS, HM/Q = 2 M / 28,90 M3/H A 14 M / 7 M3/H | UN | 2 | 4270.84 | 20.94% | 5165.15 | 10330.3
3.1.4.2.2.6 | 94492 | SINAPI | REGISTRO DE ESFERA, PVC, SOLDÁVEL, COM VOLANTE, DN 50 MM - FORNECIMENTO E INSTALAÇÃO. AF_08/2021 | UN | 4 | 92.2 | 20.94% | 111.5 | 446
3.1.4.2.2.7 | 98114 ADPT1 | Próprio | TAMPÃO PARA ESGOTO E DRENAGEM, EM FERRO FUNDIDO, DIMENSÔES = 0,7 X 0,7 M. | UN | 1 | 863.51 | 20.94% | 1044.32 | 1044.32
3.1.4.2.2.8 | 053358 | SBC | REDUCAO EXCENTRICA PVC ESGOTO 50x40mm | UN | 6 | 32.36 | 20.94% | 39.13 | 234.78
3.1.4.3 |  |  | ÁGUAS PLUVIAIS | [5 empty] | 54178.91
3.1.4.3.1 |  |  | Fornecimento e Instalação de Tubulações e Conexões | [5 empty] | 49923.16
3.1.4.3.1.1 |  |  | Tubos | [5 empty] | 37156.25
3.1.4.3.1.1.1 | 180783 | SBC | PINTURA EPOXY 2 DEMAOS COM MASSA | m² | 51.22 | 64.87 | 20.94% | 78.45 | 4018.2
3.1.4.3.1.1.2 | 89511 | SINAPI | TUBO PVC, SÉRIE R, ÁGUA PLUVIAL, DN 75 MM, FORNECIDO E INSTALADO EM RAMAL DE ENCAMINHAMENTO. AF_12/2014 | M | 270 | 47.97 | 20.94% | 58.01 | 15662.7
3.1.4.3.1.1.3 | 89512 | SINAPI | TUBO PVC, SÉRIE R, ÁGUA PLUVIAL, DN 100 MM, FORNECIDO E INSTALADO EM RAMAL DE ENCAMINHAMENTO. AF_12/2014 | M | 145 | 77.19 | 20.94% | 93.35 | 13535.75
3.1.4.3.1.1.4 | 89580 | SINAPI | TUBO PVC, SÉRIE R, ÁGUA PLUVIAL, DN 150 MM, FORNECIDO E INSTALADO EM CONDUTORES VERTICAIS DE ÁGUAS PLUVIAIS. AF_12/2014 | M | 30 | 108.59 | 20.94% | 131.32 | 3939.6
3.1.4.3.1.2 |  |  | Conexões | [5 empty] | 12766.91
3.1.4.3.1.2.1 | 89673 | SINAPI | REDUÇÃO EXCÊNTRICA, PVC, SERIE R, ÁGUA PLUVIAL, DN 100 X 75 MM, JUNTA ELÁSTICA, FORNECIDO E INSTALADO EM CONDUTORES VERTICAIS DE ÁGUAS PLUVIAIS. AF_12/2014 | UN | 3 | 31.92 | 20.94% | 38.6 | 115.8
3.1.4.3.1.2.2 | 89524 | SINAPI | JOELHO 45 GRAUS, PVC, SERIE R, ÁGUA PLUVIAL, DN 75 MM, JUNTA ELÁSTICA, FORNECIDO E INSTALADO EM RAMAL DE ENCAMINHAMENTO. AF_12/2014 | UN | 122 | 30.04 | 20.94% | 36.33 | 4432.26
3.1.4.3.1.2.3 | 89531 | SINAPI | JOELHO 45 GRAUS, PVC, SERIE R, ÁGUA PLUVIAL, DN 100 MM, JUNTA ELÁSTICA, FORNECIDO E INSTALADO EM RAMAL DE ENCAMINHAMENTO. AF_12/2014 | UN | 80 | 41.09 | 20.94% | 49.69 | 3975.2
3.1.4.3.1.2.4 | 89591 | SINAPI | JOELHO 45 GRAUS, PVC, SERIE R, ÁGUA PLUVIAL, DN 150 MM, JUNTA ELÁSTICA, FORNECIDO E INSTALADO EM CONDUTORES VERTICAIS DE ÁGUAS PLUVIAIS. AF_12/2014 | UN | 20 | 128.61 | 20.94% | 155.54 | 3110.8
3.1.4.3.1.2.5 | 89565 | SINAPI | JUNÇÃO SIMPLES, PVC, SERIE R, ÁGUA PLUVIAL, DN 75 X 75 MM, JUNTA ELÁSTICA, FORNECIDO E INSTALADO EM RAMAL DE ENCAMINHAMENTO. AF_12/2014 | UN | 1 | 62.94 | 20.94% | 76.11 | 76.11
3.1.4.3.1.2.6 | 89567 | SINAPI | JUNÇÃO SIMPLES, PVC, SERIE R, ÁGUA PLUVIAL, DN 100 X 100 MM, JUNTA ELÁSTICA, FORNECIDO E INSTALADO EM RAMAL DE ENCAMINHAMENTO. AF_12/2014 | UN | 9 | 94.32 | 20.94% | 114.07 | 1026.63
3.1.4.3.1.2.7 | 89548 | SINAPI | LUVA DE CORRER, PVC, SERIE R, ÁGUA PLUVIAL, DN 75 MM, JUNTA ELÁSTICA, FORNECIDO E INSTALADO EM RAMAL DE ENCAMINHAMENTO. AF_12/2014 | UN | 1 | 24.9 | 20.94% | 30.11 | 30.11
3.1.4.3.2 |  |  | Fornecimento e Instalação de Equipamentos e Acessórios | [5 empty] | 4255.75
3.1.4.3.2.1 | 054047 | SBC | RALO ABACAXI FERRO FUNDIDO 75mm | UN | 35 | 64.72 | 20.94% | 78.27 | 2739.45
3.1.4.3.2.2 | 054046 | SBC | RALO ABACAXI FERRO FUNDIDO 100mm | UN | 11 | 95.54 | 20.94% | 115.54 | 1270.94
3.1.4.3.2.3 | 054248 | SBC | RALO ABACAXI FERRO FUNDIDO 150mm | UN | 2 | 101.44 | 20.94% | 122.68 | 245.36
3.1.4.4 |  |  | PREVENÇÃO E COMBATE A INCÊNDIO | [5 empty] | 88309.72
3.1.4.4.1 |  |  | Fornecimento e Instalação Tubos e Conexões de Ferro Galvanizado | [5 empty] | 71304.56
3.1.4.4.1.1 |  |  | Tubos | [5 empty] | 50102.91
3.1.4.4.1.1.1 | 92367 | SINAPI | TUBO DE AÇO GALVANIZADO COM COSTURA, CLASSE MÉDIA, DN 65 (2 1/2"), CONEXÃO ROSQUEADA, INSTALADO EM REDE DE ALIMENTAÇÃO PARA HIDRANTE - FORNECIMENTO E INSTALAÇÃO. AF_10/2020 | M | 90 | 139.41 | 20.94% | 168.6 | 15174
3.1.4.4.1.1.2 | 92368 ADPT | Próprio | TUBO DE AÇO GALVANIZADO COM COSTURA, CLASSE MÉDIA, DN 110 (4"), CONEXÃO ROSQUEADA, INSTALADO EM REDE DE ALIMENTAÇÃO PARA HIDRANTE - FORNECIMENTO E INSTALAÇÃO. | M | 84 | 250.57 | 20.94% | 303.03 | 25454.52
3.1.4.4.1.1.3 | 92368 | SINAPI | TUBO DE AÇO GALVANIZADO COM COSTURA, CLASSE MÉDIA, DN 80 (3"), CONEXÃO ROSQUEADA, INSTALADO EM REDE DE ALIMENTAÇÃO PARA HIDRANTE - FORNECIMENTO E INSTALAÇÃO. AF_10/2020 | M | 30 | 185.25 | 20.94% | 224.04 | 6721.2
3.1.4.4.1.1.4 | 100759 | SINAPI | PINTURA COM TINTA ALQUÍDICA DE ACABAMENTO (ESMALTE SINTÉTICO BRILHANTE) PULVERIZADA SOBRE SUPERFÍCIES METÁLICAS (EXCETO PERFIL) EXECUTADO EM OBRA (02 DEMÃOS). AF_01/2020_P | m² | 51.27 | 44.41 | 20.94% | 53.7 | 2753.19
3.1.4.4.1.2 |  |  | Joelho | [5 empty] | 7774.86
3.1.4.4.1.2.1 | 92355 ADPT1 | Próprio | JOELHO 90 GRAUS, EM FERRO GALVANIZADO, DN 110 (4"), CONEXÃO ROSQUEADA, INSTALADO EM PRUMADAS - FORNECIMENTO E INSTALAÇÃO. | UN | 4 | 321.76 | 20.94% | 389.13 | 1556.52
3.1.4.4.1.2.2 | 92390 | SINAPI | JOELHO 90 GRAUS, EM FERRO GALVANIZADO, DN 65 (2 1/2"), CONEXÃO ROSQUEADA, INSTALADO EM REDE DE ALIMENTAÇÃO PARA HIDRANTE - FORNECIMENTO E INSTALAÇÃO. AF_10/2020 | UN | 22 | 150.11 | 20.94% | 181.54 | 3993.88
3.1.4.4.1.2.3 | 92636 ADPT | Próprio | JOELHO 90 GRAUS, EM FERRO GALVANIZADO, CONEXÃO ROSQUEADA, DN 110 (4"), INSTALADO EM REDE DE ALIMENTAÇÃO PARA HIDRANTE - FORNECIMENTO E INSTALAÇÃO.. | UN | 2 | 326.36 | 20.94% | 394.69 | 789.38
3.1.4.4.1.2.4 | 92636 | SINAPI | JOELHO 90 GRAUS, EM FERRO GALVANIZADO, CONEXÃO ROSQUEADA, DN 80 (3"), INSTALADO EM REDE DE ALIMENTAÇÃO PARA HIDRANTE - FORNECIMENTO E INSTALAÇÃO. AF_10/2020 | UN | 6 | 197.77 | 20.94% | 239.18 | 1435.08
3.1.4.4.1.3 |  |  | Luva | [5 empty] | 8401.26
3.1.4.4.1.3.1 | 92378 | SINAPI | LUVA, EM FERRO GALVANIZADO, DN 65 (2 1/2"), CONEXÃO ROSQUEADA, INSTALADO EM REDE DE ALIMENTAÇÃO PARA HIDRANTE - FORNECIMENTO E INSTALAÇÃO. AF_10/2020 | UN | 16 | 104.24 | 20.94% | 126.06 | 2016.96
3.1.4.4.1.3.2 | 101929 | SINAPI | LUVA, EM FERRO GALVANIZADO, 4", CONEXÃO ROSQUEADA, INSTALADO EM REDE DE ALIMENTAÇÃO PARA HIDRANTE - FORNECIMENTO E INSTALAÇÃO. AF_10/2020 | UN | 11 | 212.53 | 20.94% | 257.03 | 2827.33
3.1.4.4.1.3.3 | 92380 | SINAPI | LUVA, EM FERRO GALVANIZADO, DN 80 (3"), CONEXÃO ROSQUEADA, INSTALADO EM REDE DE ALIMENTAÇÃO PARA HIDRANTE - FORNECIMENTO E INSTALAÇÃO. AF_10/2020 | UN | 7 | 144.65 | 20.94% | 174.93 | 1224.51
3.1.4.4.1.3.4 | 101920 | SINAPI | LUVA, EM FERRO GALVANIZADO, 4", CONEXÃO ROSQUEADA, INSTALADO EM PRUMADAS - FORNECIMENTO E INSTALAÇÃO. AF_10/2020 | UN | 4 | 207.46 | 20.94% | 250.9 | 1003.6
3.1.4.4.1.3.5 | 92936 | SINAPI | LUVA DE REDUÇÃO, EM FERRO GALVANIZADO, 3" X 2 1/2", CONEXÃO ROSQUEADA, INSTALADO EM REDE DE ALIMENTAÇÃO PARA HIDRANTE - FORNECIMENTO E INSTALAÇÃO. AF_10/2020 | UN | 4 | 153.09 | 20.94% | 185.14 | 740.56
3.1.4.4.1.3.6 | 101932 | SINAPI | LUVA DE REDUÇÃO, EM FERRO GALVANIZADO, 4" X 3", CONEXÃO ROSQUEADA, INSTALADO EM REDE DE ALIMENTAÇÃO PARA HIDRANTE - FORNECIMENTO E INSTALAÇÃO. AF_10/2020 | UN | 2 | 243.22 | 20.94% | 294.15 | 588.3
3.1.4.4.1.5 |  |  | Tê | [5 empty] | 5025.53
3.1.4.4.1.5.1 | 101926 | SINAPI | TÊ, EM FERRO GALVANIZADO, 4", CONEXÃO ROSQUEADA, INSTALADO EM PRUMADAS - FORNECIMENTO E INSTALAÇÃO. AF_10/2020 | UN | 4 | 421.28 | 20.94% | 509.49 | 2037.96
3.1.4.4.1.5.2 | 92642 | SINAPI | TÊ, EM FERRO GALVANIZADO, CONEXÃO ROSQUEADA, DN 65 (2 1/2"), INSTALADO EM REDE DE ALIMENTAÇÃO PARA HIDRANTE - FORNECIMENTO E INSTALAÇÃO. AF_10/2020 | UN | 4 | 205.69 | 20.94% | 248.76 | 995.04
3.1.4.4.1.5.3 | 101935 | SINAPI | TÊ, EM FERRO GALVANIZADO, 4", CONEXÃO ROSQUEADA, INSTALADO EM REDE DE ALIMENTAÇÃO PARA HIDRANTE - FORNECIMENTO E INSTALAÇÃO. AF_10/2020 | UN | 2 | 431.43 | 20.94% | 521.77 | 1043.54
3.1.4.4.1.5.4 | 92644 | SINAPI | TÊ, EM FERRO GALVANIZADO, CONEXÃO ROSQUEADA, DN 80 (3"), INSTALADO EM REDE DE ALIMENTAÇÃO PARA HIDRANTE - FORNECIMENTO E INSTALAÇÃO. AF_10/2020 | UN | 3 | 261.56 | 20.94% | 316.33 | 948.99
3.1.4.4.2 |  |  | Fornecimento e Instalação de Equipamentos e Acessórios | [5 empty] | 17005.16
3.1.4.4.2.1 | 101798 | SINAPI | TAMPA PARA CAIXA TIPO R1, EM FERRO FUNDIDO, DIMENSÕES INTERNAS: 0,40 X 0,60 M - FORNECIMENTO E INSTALAÇÃO. AF_12/2020 | UN | 1 | 323.86 | 20.94% | 391.67 | 391.67
3.1.4.4.2.2 | 103019 | SINAPI | REGISTRO OU VÁLVULA GLOBO ANGULAR EM LATÃO, PARA HIDRANTES EM INSTALAÇÃO PREDIAL DE INCÊNDIO, 45 GRAUS, 2 1/2" - FORNECIMENTO E INSTALAÇÃO. AF_08/2021 | UN | 1 | 170.26 | 20.94% | 205.91 | 205.91
3.1.4.4.2.3 | 101909 | SINAPI | EXTINTOR DE INCÊNDIO PORTÁTIL COM CARGA DE PQS DE 6 KG, CLASSE BC - FORNECIMENTO E INSTALAÇÃO. AF_10/2020_P | UN | 8 | 251.4 | 20.94% | 304.04 | 2432.32
3.1.4.4.2.4 | 92377 | SINAPI | NIPLE, EM FERRO GALVANIZADO, DN 65 (2 1/2"), CONEXÃO ROSQUEADA, INSTALADO EM REDE DE ALIMENTAÇÃO PARA HIDRANTE - FORNECIMENTO E INSTALAÇÃO. AF_10/2020 | UN | 6 | 92.8 | 20.94% | 112.23 | 673.38
3.1.4.4.2.5 | 96765 ADPT | Próprio | ABRIGO DUPLO PARA HIDRANTE, 90X60X17CM, COM REGISTRO GLOBO ANGULAR 45 GRAUS 2 1/2", ADAPTADOR STORZ 2 1/2", MANGUEIRA DE INCÊNDIO 15M, REDUÇÃO 2 1/2" X 1 1/2" E ESGUICHO EM LATÃO 2 1/2" - FORNECIMENTO E INSTALAÇÃO. | UN | 5 | 1996.58 | 20.94% | 2414.66 | 12073.3
3.1.4.4.2.6 | 10817 | ORSE | Válvula de esfera em latão ø 4" - fornecimento e instalação | un | 2 | 507.93 | 20.94% | 614.29 | 1228.58
3.1.5 |  |  | INSTALAÇÕES ELÉTRICAS | [5 empty] | 1042461
3.1.5.1 |  |  | ILUMINAÇÃO | [5 empty] | 675597.61
3.1.5.1.1 |  |  | Fornecimento e Instalação de Eletrocalhas e Perfilados | [5 empty] | 105608.87
3.1.5.1.1.1 | 060504 | SBC | PERFILADO PERFURADO 38x38mm | M | 971 | 53.52 | 20.94% | 64.72 | 62843.12
3.1.5.1.1.2 | 96562 ADPT1 | Próprio | CONJUNTO DE FIXAÇÃO E JUNÇÃO PARA PERFILADO 38x38 MM (COMPOSTO DE: CHUMBADOR, TIRANTE ROSCÁVEL ZINCADO Ø3/8", GANCHO, PARAFUSO, PORCA, ARRUELA, EMENDAS EM "U", JUNÇÃO EM "T", JUNÇÃO EM "L") | CJ | 486 | 28.25 | 20.94% | 34.16 | 16601.76
3.1.5.1.1.3 | 059124 ADPT1 | Próprio | ELETROCALHA PERFURADA EM AÇO-CARBONO GALVANIZADA A FOGO, 150X50 MM, CHAPA 14" | m | 100 | 121.47 | 20.94% | 146.9 | 14690
3.1.5.1.1.4 | 063148 ADPT1 | Próprio | ELETROCALHA PERFURADA EM AÇO-CARBONO GALVANIZADA A FOGO, 300X50 MM, CHAPA 14" | M | 7 | 179.97 | 20.94% | 217.65 | 1523.55
3.1.5.1.1.5 | 96562 ADPT2 | Próprio | CONJUNTO DE FIXAÇÃO E JUNÇÃO PARA ELETROCALHA 150X50 MM (COMPOSTO DE: CHUMBADOR Ø3/8", TIRANTE ROSCADO ZINCADO Ø3/8", SUPORTE BALANÇO HORIZONTAL, PORCA, ARRUELA, EMENDAS EM "U", JUNÇÃO EM "T", JUNÇÃO EM "L") | CJ | 50 | 105.26 | 20.94% | 127.3 | 6365
3.1.5.1.1.6 | 96562 ADPT3 | Próprio | CONJUNTO DE FIXAÇÃO E JUNÇÃO PARA ELETROCALHA 300X50 MM (COMPOSTO DE: CHUMBADOR Ø3/8", TIRANTE ROSCÁVEL ZINCADO Ø3/8", SUPORTE BALANÇO HORIZONTAL, PORCA, ARRUELA, EMENDAS EM "U", JUNÇÃO EM "T", JUNÇÃO EM "L") | CJ | 4 | 167.11 | 20.94% | 202.1 | 808.4
3.1.5.1.1.7 | 063561 ADPT1 | Próprio | CURVA DE INVERSÃO 90° EM AÇO-CARBONO GALVANIZADA A FOGO, CHAPA 14", PARA ELETROCALHA 300X50 MM | un | 1 | 194.87 | 20.94% | 235.67 | 235.67
3.1.5.1.1.8 | 063561 ADPT2 | Próprio | CURVA DE INVERSÃO 90° EM AÇO-CARBONO GALVANIZADA A FOGO, CHAPA 14", PARA ELETROCALHA 150X50 MM | un | 3 | 139.67 | 20.94% | 168.91 | 506.73
3.1.5.1.1.9 | 062576 ADPT1 | Próprio | TE RETO DE 90° EM AÇO-CARBONO GALVANIZADA A FOGO, CHAPA 14", PARA ELETROCALHA 150X50 MM | un | 3 | 125.69 | 20.94% | 152 | 456
3.1.5.1.1.10 | 063155 ADPT1 | Próprio | REDUÇÃO A DIREITA/ESQUERDA EM AÇO-CARBONO GALVANIZADA A FOGO, CHAPA 14", PARA LIGAÇÃO DE ELETROCALHA 300X50 MM PARA 150X50 MM | un | 1 | 162.35 | 20.94% | 196.34 | 196.34
3.1.5.1.1.11 | 062572 | SBC | SAIDA LATERAL SIMPLES PARA ELETRODUTO 3/4"" | UN | 54 | 17.45 | 20.94% | 21.1 | 1139.4
3.1.5.1.1.12 | 062572 ADPT1 | Próprio | SAIDA FINAL COM FURO DE 3/4" | UN | 10 | 20.09 | 20.94% | 24.29 | 242.9
3.1.5.1.2 |  |  | Fornecimento e Instalação de Caixa de Passagem | [5 empty] | 16616.21
3.1.5.1.2.1 | 95777 | SINAPI | CONDULETE DE ALUMÍNIO, TIPO B, PARA ELETRODUTO DE AÇO GALVANIZADO DN 20 MM (3/4''), APARENTE - FORNECIMENTO E INSTALAÇÃO. AF_11/2016_P | UN | 10 | 28.52 | 20.94% | 34.49 | 344.9
3.1.5.1.2.2 | 95778 | SINAPI | CONDULETE DE ALUMÍNIO, TIPO C, PARA ELETRODUTO DE AÇO GALVANIZADO DN 20 MM (3/4''), APARENTE - FORNECIMENTO E INSTALAÇÃO. AF_11/2016_P | UN | 14 | 29.26 | 20.94% | 35.38 | 495.32
3.1.5.1.2.3 | 95779 | SINAPI | CONDULETE DE ALUMÍNIO, TIPO E, PARA ELETRODUTO DE AÇO GALVANIZADO DN 20 MM (3/4''), APARENTE - FORNECIMENTO E INSTALAÇÃO. AF_11/2016_P | UN | 41 | 26.77 | 20.94% | 32.37 | 1327.17
3.1.5.1.2.4 | 95787 | SINAPI | CONDULETE DE ALUMÍNIO, TIPO LR, PARA ELETRODUTO DE AÇO GALVANIZADO DN 20 MM (3/4''), APARENTE - FORNECIMENTO E INSTALAÇÃO. AF_11/2016_P | UN | 16 | 28.63 | 20.94% | 34.62 | 553.92
3.1.5.1.2.5 | 95787 | SINAPI | CONDULETE DE ALUMÍNIO, TIPO LR, PARA ELETRODUTO DE AÇO GALVANIZADO DN 20 MM (3/4''), APARENTE - FORNECIMENTO E INSTALAÇÃO. AF_11/2016_P | UN | 37 | 28.63 | 20.94% | 34.62 | 1280.94
3.1.5.1.2.6 | 95787 | SINAPI | CONDULETE DE ALUMÍNIO, TIPO LR, PARA ELETRODUTO DE AÇO GALVANIZADO DN 20 MM (3/4''), APARENTE - FORNECIMENTO E INSTALAÇÃO. AF_11/2016_P | UN | 32 | 28.63 | 20.94% | 34.62 | 1107.84
3.1.5.1.2.7 | 95795 | SINAPI | CONDULETE DE ALUMÍNIO, TIPO T, PARA ELETRODUTO DE AÇO GALVANIZADO DN 20 MM (3/4''), APARENTE - FORNECIMENTO E INSTALAÇÃO. AF_11/2016_P | UN | 34 | 33 | 20.94% | 39.91 | 1356.94
3.1.5.1.2.8 | 95795 | SINAPI | CONDULETE DE ALUMÍNIO, TIPO T, PARA ELETRODUTO DE AÇO GALVANIZADO DN 20 MM (3/4''), APARENTE - FORNECIMENTO E INSTALAÇÃO. AF_11/2016_P | UN | 10 | 33 | 20.94% | 39.91 | 399.1
3.1.5.1.2.9 | 95801 | SINAPI | CONDULETE DE ALUMÍNIO, TIPO X, PARA ELETRODUTO DE AÇO GALVANIZADO DN 20 MM (3/4''), APARENTE - FORNECIMENTO E INSTALAÇÃO. AF_11/2016_P | UN | 6 | 39.75 | 20.94% | 48.07 | 288.42
3.1.5.1.2.10 | 95780 | SINAPI | CONDULETE DE ALUMÍNIO, TIPO B, PARA ELETRODUTO DE AÇO GALVANIZADO DN 25 MM (1''), APARENTE - FORNECIMENTO E INSTALAÇÃO. AF_11/2016_P | UN | 10 | 32.59 | 20.94% | 39.41 | 394.1
3.1.5.1.2.11 | 95781 | SINAPI | CONDULETE DE ALUMÍNIO, TIPO C, PARA ELETRODUTO DE AÇO GALVANIZADO DN 25 MM (1''), APARENTE - FORNECIMENTO E INSTALAÇÃO. AF_11/2016_P | UN | 40 | 33.14 | 20.94% | 40.07 | 1602.8
3.1.5.1.2.12 | 95782 | SINAPI | CONDULETE DE ALUMÍNIO, TIPO E, ELETRODUTO DE AÇO GALVANIZADO DN 25 MM (1''), APARENTE - FORNECIMENTO E INSTALAÇÃO. AF_11/2016_P | UN | 5 | 34.59 | 20.94% | 41.83 | 209.15
3.1.5.1.2.13 | 95789 | SINAPI | CONDULETE DE ALUMÍNIO, TIPO LR, PARA ELETRODUTO DE AÇO GALVANIZADO DN 25 MM (1''), APARENTE - FORNECIMENTO E INSTALAÇÃO. AF_11/2016_P | UN | 15 | 35.84 | 20.94% | 43.34 | 650.1
3.1.5.1.2.14 | 95789 | SINAPI | CONDULETE DE ALUMÍNIO, TIPO LR, PARA ELETRODUTO DE AÇO GALVANIZADO DN 25 MM (1''), APARENTE - FORNECIMENTO E INSTALAÇÃO. AF_11/2016_P | UN | 21 | 35.84 | 20.94% | 43.34 | 910.14
3.1.5.1.2.15 | 95789 | SINAPI | CONDULETE DE ALUMÍNIO, TIPO LR, PARA ELETRODUTO DE AÇO GALVANIZADO DN 25 MM (1''), APARENTE - FORNECIMENTO E INSTALAÇÃO. AF_11/2016_P | UN | 22 | 35.84 | 20.94% | 43.34 | 953.48
3.1.5.1.2.16 | 95796 | SINAPI | CONDULETE DE ALUMÍNIO, TIPO T, PARA ELETRODUTO DE AÇO GALVANIZADO DN 25 MM (1''), APARENTE - FORNECIMENTO E INSTALAÇÃO. AF_11/2016_P | UN | 21 | 42.13 | 20.94% | 50.95 | 1069.95
3.1.5.1.2.17 | 95796 | SINAPI | CONDULETE DE ALUMÍNIO, TIPO T, PARA ELETRODUTO DE AÇO GALVANIZADO DN 25 MM (1''), APARENTE - FORNECIMENTO E INSTALAÇÃO. AF_11/2016_P | UN | 2 | 42.13 | 20.94% | 50.95 | 101.9
3.1.5.1.2.18 | 95802 | SINAPI | CONDULETE DE ALUMÍNIO, TIPO X, PARA ELETRODUTO DE AÇO GALVANIZADO DN 25 MM (1''), APARENTE - FORNECIMENTO E INSTALAÇÃO. AF_11/2016_P | UN | 2 | 44.42 | 20.94% | 53.72 | 107.44
3.1.5.1.2.19 | 97887 ADPT1 | Próprio | CAIXA DE PASSAGEM EM ALVENARIA 400X400 MM, COM TAMPA EM FERRO FUNDIDO | UN | 6 | 477.18 | 20.94% | 577.1 | 3462.6
3.1.5.1.3 |  |  | Fornecimento e Instalação de Fios e Cabos Elétricos | [5 empty] | 141360.29
3.1.5.1.3.1 | 91924 | SINAPI | CABO DE COBRE FLEXÍVEL ISOLADO, 1,5 MM², ANTI-CHAMA 450/750 V, PARA CIRCUITOS TERMINAIS - FORNECIMENTO E INSTALAÇÃO. AF_12/2015 | M | 208 | 2.92 | 20.94% | 3.53 | 734.24
3.1.5.1.3.2 | 91926 | SINAPI | CABO DE COBRE FLEXÍVEL ISOLADO, 2,5 MM², ANTI-CHAMA 450/750 V, PARA CIRCUITOS TERMINAIS - FORNECIMENTO E INSTALAÇÃO. AF_12/2015 | M | 12731 | 4.27 | 20.94% | 5.16 | 65691.96
3.1.5.1.3.3 | 91928 | SINAPI | CABO DE COBRE FLEXÍVEL ISOLADO, 4 MM², ANTI-CHAMA 450/750 V, PARA CIRCUITOS TERMINAIS - FORNECIMENTO E INSTALAÇÃO. AF_12/2015 | M | 1776 | 7.02 | 20.94% | 8.48 | 15060.48
3.1.5.1.3.4 | 91930 | SINAPI | CABO DE COBRE FLEXÍVEL ISOLADO, 6 MM², ANTI-CHAMA 450/750 V, PARA CIRCUITOS TERMINAIS - FORNECIMENTO E INSTALAÇÃO. AF_12/2015 | M | 504 | 9.63 | 20.94% | 11.64 | 5866.56
3.1.5.1.3.5 | 91927 | SINAPI | CABO DE COBRE FLEXÍVEL ISOLADO, 2,5 MM², ANTI-CHAMA 0,6/1,0 KV, PARA CIRCUITOS TERMINAIS - FORNECIMENTO E INSTALAÇÃO. AF_12/2015 | M | 600 | 5.68 | 20.94% | 6.86 | 4116
3.1.5.1.3.6 | 91929 | SINAPI | CABO DE COBRE FLEXÍVEL ISOLADO, 4 MM², ANTI-CHAMA 0,6/1,0 KV, PARA CIRCUITOS TERMINAIS - FORNECIMENTO E INSTALAÇÃO. AF_12/2015 | M | 825 | 8 | 20.94% | 9.67 | 7977.75
3.1.5.1.3.7 | 91931 | SINAPI | CABO DE COBRE FLEXÍVEL ISOLADO, 6 MM², ANTI-CHAMA 0,6/1,0 KV, PARA CIRCUITOS TERMINAIS - FORNECIMENTO E INSTALAÇÃO. AF_12/2015 | M | 330 | 10.82 | 20.94% | 13.08 | 4316.4
3.1.5.1.3.8 | 91932 | SINAPI | CABO DE COBRE FLEXÍVEL ISOLADO, 10 MM², ANTI-CHAMA 450/750 V, PARA CIRCUITOS TERMINAIS - FORNECIMENTO E INSTALAÇÃO. AF_12/2015 | M | 310 | 15.92 | 20.94% | 19.25 | 5967.5
3.1.5.1.3.9 | 92984 | SINAPI | CABO DE COBRE FLEXÍVEL ISOLADO, 25 MM², ANTI-CHAMA 0,6/1,0 KV, PARA REDE ENTERRADA DE DISTRIBUIÇÃO DE ENERGIA ELÉTRICA - FORNECIMENTO E INSTALAÇÃO. AF_12/2021 | M | 312 | 29.75 | 20.94% | 35.97 | 11222.64
3.1.5.1.3.10 | 92986 | SINAPI | CABO DE COBRE FLEXÍVEL ISOLADO, 35 MM², ANTI-CHAMA 0,6/1,0 KV, PARA REDE ENTERRADA DE DISTRIBUIÇÃO DE ENERGIA ELÉTRICA - FORNECIMENTO E INSTALAÇÃO. AF_12/2021 | M | 418 | 40.37 | 20.94% | 48.82 | 20406.76
3.1.5.1.4 |  |  | Fornecimento e Instalação de Eletrodutos | [5 empty] | 61117.3
3.1.5.1.4.1 | 95750 | SINAPI | ELETRODUTO DE AÇO GALVANIZADO, CLASSE LEVE, DN 25 MM (1), APARENTE, INSTALADO EM PAREDE - FORNECIMENTO E INSTALAÇÃO. AF_11/2016_P | M | 93 | 35.06 | 20.94% | 42.4 | 3943.2
3.1.5.1.4.2 | 95746 | SINAPI | ELETRODUTO DE AÇO GALVANIZADO, CLASSE LEVE, DN 25 MM (1), APARENTE, INSTALADO EM TETO - FORNECIMENTO E INSTALAÇÃO. AF_11/2016_P | M | 208 | 28.97 | 20.94% | 35.03 | 7286.24
3.1.5.1.4.3 | 95749 | SINAPI | ELETRODUTO DE AÇO GALVANIZADO, CLASSE LEVE, DN 20 MM (3/4), APARENTE, INSTALADO EM PAREDE - FORNECIMENTO E INSTALAÇÃO. AF_11/2016_P | M | 222 | 29.48 | 20.94% | 35.65 | 7914.3
3.1.5.1.4.4 | 95745 | SINAPI | ELETRODUTO DE AÇO GALVANIZADO, CLASSE LEVE, DN 20 MM (3/4), APARENTE, INSTALADO EM TETO - FORNECIMENTO E INSTALAÇÃO. AF_11/2016_P | M | 494 | 23.24 | 20.94% | 28.1 | 13881.4
3.1.5.1.4.5 | 91863 | SINAPI | ELETRODUTO RÍGIDO ROSCÁVEL, PVC, DN 25 MM (3/4"), PARA CIRCUITOS TERMINAIS, INSTALADO EM FORRO - FORNECIMENTO E INSTALAÇÃO. AF_12/2015 | M | 287 | 11.7 | 20.94% | 14.14 | 4058.18
3.1.5.1.4.6 | 91871 | SINAPI | ELETRODUTO RÍGIDO ROSCÁVEL, PVC, DN 25 MM (3/4"), PARA CIRCUITOS TERMINAIS, INSTALADO EM PAREDE - FORNECIMENTO E INSTALAÇÃO. AF_12/2015 | M | 144 | 12.66 | 20.94% | 15.31 | 2204.64
3.1.5.1.4.7 | 91890 | SINAPI | CURVA 90 GRAUS PARA ELETRODUTO, PVC, ROSCÁVEL, DN 25 MM (3/4"), PARA CIRCUITOS TERMINAIS, INSTALADA EM FORRO - FORNECIMENTO E INSTALAÇÃO. AF_12/2015 | UN | 15 | 10.89 | 20.94% | 13.17 | 197.55
3.1.5.1.4.8 | 063006 | SBC | JUNCAO ANGULAR ZZ DUPLA ALTA COM RASGOS PARA PERFILADO | UN | 349 | 18.76 | 20.94% | 22.68 | 7915.32
3.1.5.1.4.9 | 062691 | SBC | VERGALHAO ACO GALV C/OM ROSCA TOTAL PARA PERFILADO 3/8"" | M | 175 | 20.72 | 20.94% | 25.05 | 4383.75
3.1.5.1.4.10 | 93011 | SINAPI | ELETRODUTO RÍGIDO ROSCÁVEL, PVC, DN 85 MM (3"), PARA REDE ENTERRADA DE DISTRIBUIÇÃO DE ENERGIA ELÉTRICA - FORNECIMENTO E INSTALAÇÃO. AF_12/2021 | M | 172 | 44.87 | 20.94% | 54.26 | 9332.72
3.1.5.1.5 |  |  | Fornecimento e Instalação de Lâmpadas e Luminárias | [5 empty] | 248651.07
3.1.5.1.5.1 | 060619 ADPT1 | Próprio | LUMINÁRIA LINEAR LED COM SUPORTE PARA FIXAÇÃO EM PERFILADO, DO TIPO SOBREPOR, CORPO EM AÇO, ACABAMENTO EM PINTURA BRANCA, DIFUSOR EM POLICARBONATO, DRIVE INTEGRADO À LUMINÁRIA, FLUXO LUMINOSO ≥ 2900 LM, POTÊNCIA ≥ 28 W, EFICÁCIA LUMINOSA ≥ 100 LM/W, TENSÃO 220 VCA, TEMPERATURA DE COR ≥ 5000 K, VIDA ÚTIL ≥ 30.000 HORAS, IRC ≥80, GARANTIA ≥ 3 ANOS E COMPRIMENTO APROXIMADO DE 1200 MM. REFERÊNCIA: SLE-108, CÓDIGO 06528 DA INTRAL OU SIMILAR. | UN | 173 | 324.02 | 20.94% | 391.86 | 67791.78
3.1.5.1.5.2 | 060082 ADPT1 | Próprio | LUMINÁRIA LINEAR LED COM SUPORTE PARA FIXAÇÃO EM PERFILADO, DO TIPO EMBUTIR, CORPO EM AÇO, ACABAMENTO EM PINTURA BRANCA, DIFUSOR EM POLICARBONATO, DRIVE INTEGRADO À LUMINÁRIA, FLUXO LUMINOSO ≥ 2900 LM, POTÊNCIA ≥ 28 W, EFICÁCIA LUMINOSA ≥ 100 LM/W, TENSÃO 220 VCA, TEMPERATURA DE COR ≥ 5000 K, VIDA ÚTIL ≥ 30.000 HORAS, IRC ≥80, GARANTIA ≥ 3 ANOS E COMPRIMENTO APROXIMADO DE 1200 MM. REFERÊNCIA: SLE-108, CÓDIGO 06528 DA INTRAL OU SIMILAR. | UN | 34 | 325.25 | 20.94% | 393.35 | 13373.9
3.1.5.1.5.3 | 060619 ADPT2 | Próprio | LUMINÁRIA LINEAR LED COM SUPORTE PARA FIXAÇÃO EM PERFILADO, DO TIPO SOBREPOR, CORPO EM AÇO, ACABAMENTO EM PINTURA BRANCA, DIFUSOR EM POLICARBONATO, DRIVE INTEGRADO À LUMINÁRIA, FLUXO LUMINOSO ≥ 5800 LM, POTÊNCIA ≥ 56 W, EFICÁCIA LUMINOSA ≥ 100 LM/W, TENSÃO 220 VCA, TEMPERATURA DE COR ≥ 5000 K, VIDA ÚTIL ≥ 30.000 HORAS, IRC ≥80, GARANTIA ≥ 3 ANOS E COMPRIMENTO APROXIMADO DE 1200 MM. REFERÊNCIA: SLE-108, CÓDIGO 07896 DA INTRAL OU SIMILAR. | UN | 92 | 411.86 | 20.94% | 498.1 | 45825.2
3.1.5.1.5.4 | 060082 ADPT2 | Próprio | LUMINÁRIA LINEAR LED COM SUPORTE PARA FIXAÇÃO EM PERFILADO, DO TIPO EMBUTIR, CORPO EM AÇO, ACABAMENTO EM PINTURA BRANCA, DIFUSOR EM POLICARBONATO, DRIVE INTEGRADO À LUMINÁRIA, FLUXO LUMINOSO ≥ 5800 LM, POTÊNCIA ≥ 56 W, EFICÁCIA LUMINOSA ≥ 100 LM/W, TENSÃO 220 VCA, TEMPERATURA DE COR ≥ 5000 K, VIDA ÚTIL ≥ 30.000 HORAS, IRC ≥80, GARANTIA ≥ 3 ANOS E COMPRIMENTO APROXIMADO DE 1200 MM. REFERÊNCIA: SLE-108, CÓDIGO 07896 DA INTRAL OU SIMILAR. | UN | 5 | 461.89 | 20.94% | 558.6 | 2793
3.1.5.1.5.5 | 060193 ADPT | Próprio | LUMINÁRIA QUADRADA DE LED, DO TIPO SOBREPOR, CORPO EM AÇO, ACABAMENTO EM PINTURA BRANCA, DIFUSOR LEITOSO POLIPROPILENO, DRIVE INTEGRADO À LUMINÁRIA, FLUXO LUMINOSO ≥ 4800 LM, POTÊNCIA ≥ 48 W, EFICÁCIA LUMINOSA ≥ 100 LM/W, TENSÃO 220 VCA, TEMPERATURA DE COR ≥ 5000 K, VIDA ÚTIL ≥ 30.000 HORAS, IRC ≥80, GARANTIA ≥ 3 ANOS E DIMENSÕES ≥ 500X500 MM. REFERÊNCIA: LPP-108 1P G2, CÓDIGO 07866 DA INTRAL OU SIMILAR. | UN | 18 | 481.39 | 20.94% | 582.19 | 10479.42
3.1.5.1.5.6 | 060081 ADPT | Próprio | LUMINÁRIA QUADRADA DE LED, DO TIPO EMBUTIR, CORPO EM AÇO, ACABAMENTO EM PINTURA BRANCA, DIFUSOR LEITOSO POLIPROPILENO, DRIVE INTEGRADO À LUMINÁRIA, FLUXO LUMINOSO ≥ 4800 LM, POTÊNCIA ≥ 48 W, EFICÁCIA LUMINOSA ≥ 100 LM/W, TENSÃO 220 VCA, TEMPERATURA DE COR ≥ 5000 K, VIDA ÚTIL ≥ 30.000 HORAS, IRC ≥80, GARANTIA ≥ 3 ANOS E DIMENSÕES ≥ 500X500 MM. REFERÊNCIA: BKE-108, CÓDIGO 07687 DA INTRAL OU SIMILAR. | UN | 25 | 471.52 | 20.94% | 570.25 | 14256.25
3.1.5.1.5.7 | 060222 ADPT | Próprio | LUMINÁRIA TIPO PENDENTE EM LED À PROVA DE EXPLOSÃO, CORPO EM LIGA DE ALUMÍNIO, PINTURA ELETROSTÁTICA NA COR CINZA, COM DRIVE INTEGRADO À LUMINÁRIA, GRAU DE PROTEÇÃO ≥ IP 66, FLUXO LUMINOSO ≥ 1200 LM, POTÊNCIA ≥ 14 W, EFICÁCIA LUMINOSA ≥ 85 LM/W, TENSÃO 220 VCA, VIDA ÚTIL ≥ 30.000 HORAS, IRC ≥80, GARANTIA ≥ 3 ANOS. REFERÊNCIA: IPEL-01/16-220, CÓDIGO E008100011 DA WETZEL OU SIMILAR. | UN | 7 | 673.71 | 20.94% | 814.78 | 5703.46
3.1.5.1.5.8 | 060144 ADPT | Próprio | LUMINÁRIA TIPO TARTARUGA DE LED, COM CORPO EM ALUMÍNIO INJETADO COM PINTURA ELETROSTÁTICA A PÓ E DIFUSOR EM VIDRO TEMPERADO, COR CINZA, GRAU DE PROTEÇÃO ≥ IP 65, FLUXO LUMINOSO ≥ 380 LM, POTÊNCIA ≥ 13 W, EFICÁCIA LUMINOSA ≥ 28 LM/W, TENSÃO 220 VCA, VIDA ÚTIL ≥ 25.000 HORAS, IRC ≥ 75, GARANTIA ≥ 2 ANOS. REFERÊNCIA: IPTL 400, CÓDIGO E004620024 DA WETZEL OU SIMILAR. | UN | 30 | 222.28 | 20.94% | 268.82 | 8064.6
3.1.5.1.5.9 | 060491 ADPT | Próprio | LUMINÁRIA TIPO ARANDELA 45° DE LED, COM CORPO EM ALUMÍNIO INJETADO COM PINTURA ELETROSTÁTICA A PÓ E VISOR EM VIDRO ANTI-OFUSCAMENTO, COM DRIVER INTEGRADO A PLACA, GRAU DE PROTEÇÃO ≥ IP 65, FLUXO LUMINOSO ≥ 390 LM, POTÊNCIA ≥ 13 W, EFICÁCIA LUMINOSA ≥ 30 LM/W, TENSÃO 220 VCA, VIDA ÚTIL ≥ 25.000 HORAS, IRC ≥ 75, GARANTIA ≥ 2 ANOS. REFERÊNCIA: ARANDELA 45°, CÓDIGO E004720050 DA WETZEL OU SIMILAR. | UN | 5 | 451.55 | 20.94% | 546.1 | 2730.5
3.1.5.1.5.10 | 060286 ADPT | Próprio | LUMINÁRIA BALIZADORA TIPO EMBUTIR BRANCO, DE LED, FLUXO LUMINOSO ≥ 150 LM, TEMPERATURA DE COR ≥ 3000 K, POTÊNCIA ≥ 3 W, TENSÃO 220 VCA, VIDA ÚTIL ≥ 20.000 HORAS, GARANTIA ≥ 1 ANO. REFERÊNCIA: BALIZADOR LED 3 W, CÓDIGO SE-355.1448 DA SAVEENERGY OU SIMILAR. | UN | 38 | 152.16 | 20.94% | 184.02 | 6992.76
3.1.5.1.5.11 | 069454 ADPT | Próprio | LUMINÁRIA DESTINADA A ILUMINAÇÃO PÚBLICA, COM CORPO E ALOJAMENTO EM LIGA DE ALUMÍNIO, PINTURA EPÓXI NA COR CINZA, GRAU DE PROTEÇÃO ≥ IP 66, FLUXO LUMINOSO ≥ 15000 LM; POTÊNCIA ≥ 150 W, TENSÃO 220 VCA, TEMPERATURA DE COR ≥ 5000 K, EFICIÊNCIA LUMINOSA ≥ 100 LM/W, VIDA ÚTIL ≥ 40000 HORAS, GARANTIA ≥ 1 ANO. REFERÊNCIA: FLEDSS09P150 DA FORTLIGHT OU SIMILAR. | UN | 2 | 1014.6 | 20.94% | 1227.05 | 2454.1
3.1.5.1.5.12 | 97599 ADPT3 | Próprio | LUMINÁRIA DE EMERGÊNCIA, ILUMINAÇÃO EM LED'S, IP 65, ALIMENTAÇÃO 125 VCC, FLUXO DE 1200 LÚMENS, COM CORPO EM POLICARBONATO | UN | 108 | 441.48 | 20.94% | 533.92 | 57663.36
3.1.5.1.5.13 | 100621 | SINAPI | POSTE DE AÇO CONICO CONTÍNUO CURVO DUPLO, FLANGEADO, H=9M, INCLUSIVE LUMINÁRIAS, SEM LÂMPADAS - FORNECIMENTO E INSTALACAO. AF_11/2019 | UN | 2 | 4350.4 | 20.94% | 5261.37 | 10522.74
3.1.5.1.6 |  |  | Fornecimento e Instalação de Quadros Elétricos | [5 empty] | 58914.04
3.1.5.1.6.1 | M0601070 | Próprio | FORNECIMENTO E INSTALAÇÃO DO QUADRO DE CARGAS NÃO ESSENCIAIS DO MEZANINO - 01 (QTL-01) | UN | 1 | 8679.47 | 20.94% | 10496.95 | 10496.95
3.1.5.1.6.2 | M0601071 | Próprio | FORNECIMENTO E INSTALAÇÃO DO QUADRO DE CARGAS NÃO ESSENCIAIS DO MEZANINO - 02 (QTL-02) | UN | 1 | 5741.98 | 20.94% | 6944.35 | 6944.35
3.1.5.1.6.3 | M0601072 | Próprio | FORNECIMENTO E INSTALAÇÃO DO QUADRO TERMINAL DO ELEVADOR (QTF-ELEV) | UN | 1 | 4185 | 20.94% | 5061.33 | 5061.33
3.1.5.1.6.4 | M0601073 | Próprio | FORNECIMENTO E INSTALAÇÃO DO QUADRO TERMINAL DE ESCADA ROLANTE 1/2 (QTF-ER) | UN | 2 | 3309.13 | 20.94% | 4002.06 | 8004.12
3.1.5.1.6.5 | M0601074 | Próprio | FORNECIMENTO E INSTALAÇÃO DO QUADRO DAS BOMBAS DE ÁGUA FRIA (QBAF) | UN | 1 | 1508.88 | 20.94% | 1824.83 | 1824.83
3.1.5.1.6.6 | M0601075 | Próprio | FORNECIMENTO E INSTALAÇÃO DO QUADRO DAS BOMBAS DE ESGOTO (QBE) | UN | 1 | 1508.88 | 20.94% | 1824.83 | 1824.83
3.1.5.1.6.7 | M0601076 | Próprio | FORNECIMENTO E INSTALAÇÃO DO QUADRO TERMINAL DA SALA TÉCNICA (QDF-ST) | UN | 1 | 3988.86 | 20.94% | 4824.12 | 4824.12
3.1.5.1.6.8 | M0601077 | Próprio | FORNECIMENTO E INSTALAÇÃO DO QUADRO TERMINAL DA SALA DE EQUIP. TERCEIRIZADOS (QDF-TE) | UN | 1 | 4350.76 | 20.94% | 5261.8 | 5261.8
3.1.5.1.6.9 | M0601078 | Próprio | FORNECIMENTO E INSTALAÇÃO DO QUADRO TERMINAL DA SUBESTAÇÃO AUXILIAR (QDF-SA) | UN | 1 | 3667.8 | 20.94% | 4435.83 | 4435.83
3.1.5.1.6.10 | M0601079 | Próprio | FORNECIMENTO E INSTALAÇÃO DO QUADRO TERMINAL DA SALA DE COMANDO (QDF-SC) | UN | 1 | 3773.9 | 20.94% | 4564.15 | 4564.15
3.1.5.1.6.11 | M0601080 | Próprio | FORNECIMENTO E INSTALAÇÃO DO QUADRO TERMINAL DA SUBESTAÇÃO RETIFICADORA (QDF-SR) | UN | 1 | 4689.71 | 20.94% | 5671.73 | 5671.73
3.1.5.1.7 |  |  | Fornecimento e Instalação de Tomadas e Interruptores | [5 empty] | 42032.19
3.1.5.1.7.1 | 91953 ADPT | Próprio | INTERRUPTOR SIMPLES (1 MÓDULO), 10A/250V, INCLUINDO RASGO EM ALVENARIA, CAIXA 4" X 2",SUPORTE E ESPELHO - FORNECIMENTO E INSTALAÇÃO. | UN | 2 | 31.04 | 20.94% | 37.53 | 75.06
3.1.5.1.7.2 | 91952 ADPT1 | Próprio | INTERRUPTOR SIMPLES (1 MÓDULO), 10A/250V, INSTALADO EM CONDULETE DE ALUMÍNIO 4"X2", COM SUPORTE E ESPELHO, | UN | 11 | 58.28 | 20.94% | 70.48 | 775.28
3.1.5.1.7.3 | 91954 ADPT1 | Próprio | INTERRUPTOR PARALELO (THREE-WAY), 10A/250V, INSTALADO EM CONDULETE 4"X2" DE ALUMÍNIO, COM SUPORTE E ESPELHO | UN | 6 | 64.56 | 20.94% | 78.07 | 468.42
3.1.5.1.7.4 | 91959 ADPT1 | Próprio | INTERRUPTOR SIMPLES (2 MÓDULOS), 10A/250V, INCLUINDO SUPORTE E PLACA E RASGO EM ALVENARIA | UN | 3 | 46.87 | 20.94% | 56.68 | 170.04
3.1.5.1.7.5 | 91958 ADPT | Próprio | INTERRUPTOR APARENTE SIMPLES (2 MÓDULOS), 10A/250V, COM CONDULETE 3/4" EM ALUMÍNIO E TAMPA - FORNECIMENTO E INSTALAÇÃO. | UN | 11 | 74.11 | 20.94% | 89.62 | 985.82
3.1.5.1.7.6 | 91991 ADPT1 | Próprio | FORNECIMENTO E INSTALAÇÃO DE TOMADA DE SOBREPOR DE 20A, EM CONDULETE DE ALUMÍNIO. | UN | 15 | 51.22 | 20.94% | 61.94 | 929.1
3.1.5.1.7.7 | 93143 | SINAPI | PONTO DE TOMADA RESIDENCIAL INCLUINDO TOMADA 20A/250V, CAIXA ELÉTRICA, ELETRODUTO, CABO, RASGO, QUEBRA E CHUMBAMENTO. AF_01/2016 | UN | 16 | 182.77 | 20.94% | 221.04 | 3536.64
3.1.5.1.7.8 | 91994 ADPT1 | Próprio | TOMADA 2P+T 10A/250V, INSTALADA EM CONDULETE DE ALUMÍNIO, COM SUPORTE E ESPELHO | UN | 402 | 63.17 | 20.94% | 76.39 | 30708.78
3.1.5.1.7.9 | 93141 | SINAPI | PONTO DE TOMADA RESIDENCIAL INCLUINDO TOMADA 10A/250V, CAIXA ELÉTRICA, ELETRODUTO, CABO, RASGO, QUEBRA E CHUMBAMENTO. AF_01/2016 | UN | 17 | 180.09 | 20.94% | 217.8 | 3702.6
3.1.5.1.7.10 | 062041 ADPT1 | Próprio | TOMADA SOBREPOR TRIFÁSICA INDUSTRIAL DE 16 A, TENSÃO NOMINAL 380/440, 5 POLOS (3 FASES + NEUTRO + TERRA) | UN | 5 | 112.53 | 20.94% | 136.09 | 680.45
3.1.5.1.8 |  |  | Base de Concreto para Poste | [5 empty] | 1297.64
3.1.5.1.8.1 | 96555 ADPT | Próprio | CONCRETAGEM DE BLOCOS DE COROAMENTO E VIGAS BALDRAME, FCK 20 MPA, COM USO DE JERICA - LANÇAMENTO, ADENSAMENTO E ACABAMENTO | m³ | 0.43 | 597.27 | 20.94% | 722.33 | 310.6
3.1.5.1.8.2 | 96540 | SINAPI | FABRICAÇÃO, MONTAGEM E DESMONTAGEM DE FÔRMA PARA BLOCO DE COROAMENTO, EM CHAPA DE MADEIRA COMPENSADA RESINADA, E=17 MM, 4 UTILIZAÇÕES. AF_06/2017 | m² | 2.88 | 136.54 | 20.94% | 165.13 | 475.57
3.1.5.1.8.3 | 96543 | SINAPI | ARMAÇÃO DE BLOCO, VIGA BALDRAME E SAPATA UTILIZANDO AÇO CA-60 DE 5 MM - MONTAGEM. AF_06/2017 | KG | 17.28 | 20.14 | 20.94% | 24.35 | 420.76
3.1.5.1.8.4 | 96523 | SINAPI | ESCAVAÇÃO MANUAL PARA BLOCO DE COROAMENTO OU SAPATA (INCLUINDO ESCAVAÇÃO PARA COLOCAÇÃO DE FÔRMAS). AF_06/2017 | m³ | 0.76 | 86.76 | 20.94% | 104.92 | 79.73
3.1.5.1.8.5 | 93382 | SINAPI | REATERRO MANUAL DE VALAS COM COMPACTAÇÃO MECANIZADA. AF_04/2016 | m³ | 0.33 | 27.53 | 20.94% | 33.29 | 10.98
3.1.5.2 |  |  | INFRAESTRUTURA PARA INSTALAÇÕES DE SISTEMAS | [5 empty] | 123867.56
3.1.5.2.1 |  |  | PRESTAÇÃO DE SERVIÇOS DE MONTAGEM E INSTALAÇÃO DOS EQUIPAMENTOS E MATERIAIS, INCLUINDO ACESSÓRIOS PARA FIXAÇÃO E SUPORTAÇÃO. | [5 empty] | 93486.96
3.1.5.2.1.1 | 97887 ADPT | Próprio | CAIXA DE PASSAGEM RETANGULAR, EM ALVENARIA COM TIJOLOS CERÂMICOS MACIÇOS, FUNDO COM BRITA, COM TAMPA - DIMENSÕES INTERNAS: 0,5X0,5X0,5 M. | UN | 2 | 680.03 | 20.94% | 822.42 | 1644.84
3.1.5.2.1.2 | 97890 ADPT | Próprio | CAIXA DE PASSAGEM RETANGULAR, EM ALVENARIA COM TIJOLOS CERÂMICOS MACIÇOS, FUNDO COM BRITA, COM TAMPA - DIMENSÕES INTERNAS: 1X1X1,5 M. | UN | 12 | 1989.85 | 20.94% | 2406.52 | 28878.24
3.1.5.2.1.3 | 10273 | ORSE | Canaleta de drenagem em alvenaria de tijolo maciço, dimensões internas 40 x 50cm, com tampa de concreto, inclusive escavação manual | m | 161 | 323.37 | 20.94% | 391.08 | 62963.88
3.1.5.2.2 |  |  | Instalações Embutidas | [5 empty] | 30380.6
3.1.5.2.2.1 | 97668 | SINAPI | ELETRODUTO FLEXÍVEL CORRUGADO, PEAD, DN 63 (2"), PARA REDE ENTERRADA DE DISTRIBUIÇÃO DE ENERGIA ELÉTRICA - FORNECIMENTO E INSTALAÇÃO. AF_12/2021 | M | 30 | 11.3 | 20.94% | 13.66 | 409.8
3.1.5.2.2.2 | 93009 | SINAPI | ELETRODUTO RÍGIDO ROSCÁVEL, PVC, DN 60 MM (2"), PARA REDE ENTERRADA DE DISTRIBUIÇÃO DE ENERGIA ELÉTRICA - FORNECIMENTO E INSTALAÇÃO. AF_12/2021 | M | 65 | 26.1 | 20.94% | 31.56 | 2051.4
3.1.5.2.2.3 | 93012 | SINAPI | ELETRODUTO RÍGIDO ROSCÁVEL, PVC, DN 110 MM (4"), PARA REDE ENTERRADA DE DISTRIBUIÇÃO DE ENERGIA ELÉTRICA - FORNECIMENTO E INSTALAÇÃO. AF_12/2021 | M | 78 | 68.15 | 20.94% | 82.42 | 6428.76
3.1.5.2.2.4 | 93010 | SINAPI | ELETRODUTO RÍGIDO ROSCÁVEL, PVC, DN 75 MM (2 1/2"), PARA REDE ENTERRADA DE DISTRIBUIÇÃO DE ENERGIA ELÉTRICA - FORNECIMENTO E INSTALAÇÃO. AF_12/2021 | M | 324 | 36.57 | 20.94% | 44.22 | 14327.28
3.1.5.2.2.5 | 97669 | SINAPI | ELETRODUTO FLEXÍVEL CORRUGADO, PEAD, DN 90 (3"), PARA REDE ENTERRADA DE DISTRIBUIÇÃO DE ENERGIA ELÉTRICA - FORNECIMENTO E INSTALAÇÃO. AF_12/2021 | M | 304 | 16.66 | 20.94% | 20.14 | 6122.56
3.1.5.2.2.6 | 97670 | SINAPI | ELETRODUTO FLEXÍVEL CORRUGADO, PEAD, DN 100 (4"), PARA REDE ENTERRADA DE DISTRIBUIÇÃO DE ENERGIA ELÉTRICA - FORNECIMENTO E INSTALAÇÃO. AF_12/2021 | M | 40 | 21.52 | 20.94% | 26.02 | 1040.8
3.1.5.3 |  |  | ATERRAMENTO | [5 empty] | 183273.7
3.1.5.3.1 |  |  | Fornecimento e Instalação de Equipamentos e Materiais | [5 empty] | 183273.7
3.1.5.3.1.1 | 96973 | SINAPI | CORDOALHA DE COBRE NU 35 MM², NÃO ENTERRADA, COM ISOLADOR - FORNECIMENTO E INSTALAÇÃO. AF_12/2017 | M | 450 | 55.79 | 20.94% | 67.47 | 30361.5
3.1.5.3.1.2 | 96974 | SINAPI | CORDOALHA DE COBRE NU 50 MM², NÃO ENTERRADA, COM ISOLADOR - FORNECIMENTO E INSTALAÇÃO. AF_12/2017 | M | 1324 | 72.38 | 20.94% | 87.53 | 115889.72
3.1.5.3.1.3 | 078370 | SBC | TERMINAL AEREO FERRO ZINCADO A FOGO PARA ATERRAMENTO | UN | 20 | 22.21 | 20.94% | 26.86 | 537.2
3.1.5.3.1.4 | 83377 ADPT | Próprio | CONECTOR DE PARAFUSO FENDIDO EM LIGA DE COBRE COM SEPARADOR DE CABOS PARA CABO 50 MM2 - FORNECIMENTO E INSTALACAO | UN | 60 | 15.64 | 20.94% | 18.91 | 1134.6
3.1.5.3.1.5 | 96985 | SINAPI | HASTE DE ATERRAMENTO 5/8 PARA SPDA - FORNECIMENTO E INSTALAÇÃO. AF_12/2017 | UN | 60 | 86.97 | 20.94% | 105.18 | 6310.8
3.1.5.3.1.6 | 98463 | SINAPI | SUPORTE ISOLADOR PARA CORDOALHA DE COBRE - FORNECIMENTO E INSTALAÇÃO. AF_12/2017 | UN | 114 | 20.77 | 20.94% | 25.11 | 2862.54
3.1.5.3.1.7 | 96986 | SINAPI | HASTE DE ATERRAMENTO 3/4 PARA SPDA - FORNECIMENTO E INSTALAÇÃO. AF_12/2017 | UN | 70 | 129.64 | 20.94% | 156.78 | 10974.6
3.1.5.3.1.8 | 078051 | SBC | SOLDA EXOTERMICA COM MOLDE GTB 16Y | UN | 294 | 42.76 | 20.94% | 51.71 | 15202.74
3.1.5.4 |  |  | NOBREAK SISTEMAS - SALA TÉCNICA | [5 empty] | 49312.41
3.1.5.4.1 |  |  | Fornecimento e Instalação de Equipamentos e Materiais | [5 empty] | 49312.41
3.1.5.4.1.1 | 97599 ADPT1 | Próprio | NOBREAK DE 10 KVA | UN | 1 | 32501 | 20.94% | 39306.7 | 39306.7
3.1.5.4.1.2 | M0601115 | Próprio | BANCO DE BATERIAS PARA NO BREAK DE 10 Kva | UN | 1 | 3334.99 | 20.94% | 4033.33 | 4033.33
3.1.5.4.1.3 | M0601113 | Próprio | QDF-Nobreak | UN | 1 | 4938.3 | 20.94% | 5972.38 | 5972.38
3.1.5.5 |  |  | NOBREAK SISTEMAS - BILHETAGEM | [5 empty] | 10409.72
3.1.5.5.1 |  |  | Fornecimento e Instalação de Equipamentos e Materiais | [5 empty] | 10409.72
3.1.5.5.1.1 | 97599 ADPT2 | Próprio | NOBREAK DE 3 KVA | UN | 1 | 4376 | 20.94% | 5292.33 | 5292.33
3.1.5.5.1.2 | M0601114 | Próprio | QTF-BLOQUEIOS | UN | 1 | 4231.35 | 20.94% | 5117.39 | 5117.39
3.1.6 |  |  | INSTALAÇÕES MECÂNICAS E DE UTILIDADES | [5 empty] | 473819.71
3.1.6.1 |  |  | AR CONDICIONADO | [5 empty] | 100896.31
3.1.6.1.1 |  |  | Ar Condicionado - Fornecimento Equipamentos | [5 empty] | 90062.11
3.1.6.1.1.1 | M0702018 | Próprio | FORNECIMENTO DE APARELHO DE AR-CONDICIONADO 9.000 BTU, SPLIT, HI - WALL, INVERTER, INCLUINDO: TRANSPORTE ATÉ BRASÍLIA, GARANTIA MÍNIMA DE 12 MESES, CONFORME MD.3/00.7G/I8.001-0B E ET.3/00.7G/I8.001-0B | UN | 3 | 1893.5 | 15.28% | 2182.82 | 6548.46
3.1.6.1.1.2 | M0702019 | Próprio | FORNECIMENTO DE APARELHO DE AR-CONDICIONADO 12.000 BTU, SPLIT, HI - WALL, INVERTER, INCLUINDO: TRANSPORTE ATÉ BRASÍLIA, GARANTIA MÍNIMA DE 12 MESES, CONFORME MD.3/00.7G/I8.001-0B E ET.3/00.7G/I8.001-0B | UN | 2 | 2107.89 | 15.28% | 2429.97 | 4859.94
3.1.6.1.1.3 | M0702020 | Próprio | FORNECIMENTO DE APARELHO DE AR-CONDICIONADO 18.000 BTU, SPLIT, CASSETE, INVERTER, INCLUINDO: TRANSPORTE ATÉ BRASÍLIA, GARANTIA MÍNIMA DE 12 MESES, CONFORME MD.3/00.7G/I8.001-0B E ET.3/00.7G/I8.001-0B | UN | 1 | 8115.73 | 15.28% | 9355.81 | 9355.81
3.1.6.1.1.4 | M0702021 | Próprio | FORNECIMENTO DE APARELHO DE AR-CONDICIONADO 30.000 BTU, SPLIT, PISO TETO, INVERTER, INCLUINDO: TRANSPORTE ATÉ BRASÍLIA, GARANTIA MÍNIMA DE 12 MESES, CONFORME MD.3/00.7G/I8.001-0B E ET.3/00.7G/I8.001-0B | UN | 2 | 7299 | 15.28% | 8414.28 | 16828.56
3.1.6.1.1.5 | M0702022 | Próprio | FORNECIMENTO DE APARELHO DE AR-CONDICIONADO 47.000 BTU, SPLIT, PISO TETO, INVERTER, INCLUINDO: TRANSPORTE ATÉ BRASÍLIA, GARANTIA MÍNIMA DE 12 MESES, CONFORME MD.3/00.7G/I8.001-0B E ET.3/00.7G/I8.001-0B | UN | 3 | 10968.22 | 15.28% | 12644.16 | 37932.48
3.1.6.1.1.6 | M0702023 | Próprio | FORNECIMENTO DE APARELHO DE AR-CONDICIONADO 54.000 BTU, SPLIT, PISO TETO, INVERTER, INCLUINDO: TRANSPORTE ATÉ BRASÍLIA, GARANTIA MÍNIMA DE 12 MESES, CONFORME MD.3/00.7G/I8.001-0B E ET.3/00.7G/I8.001-0B | UN | 1 | 12610.05 | 15.28% | 14536.86 | 14536.86
3.1.6.1.2 |  |  | Ar Condicionado - Fornecimento e Instalação de Rede Hidráulica | [5 empty] | 2441.76
3.1.6.1.2.1 | 89355 | SINAPI | TUBO, PVC, SOLDÁVEL, DN 20MM, INSTALADO EM RAMAL OU SUB-RAMAL DE ÁGUA - FORNECIMENTO E INSTALAÇÃO. AF_12/2014 | M | 66 | 18.07 | 20.94% | 21.85 | 1442.1
3.1.6.1.2.2 | 89356 | SINAPI | TUBO, PVC, SOLDÁVEL, DN 25MM, INSTALADO EM RAMAL OU SUB-RAMAL DE ÁGUA - FORNECIMENTO E INSTALAÇÃO. AF_12/2014 | M | 30 | 21.4 | 20.94% | 25.88 | 776.4
3.1.6.1.2.3 | 89357 | SINAPI | TUBO, PVC, SOLDÁVEL, DN 32MM, INSTALADO EM RAMAL OU SUB-RAMAL DE ÁGUA - FORNECIMENTO E INSTALAÇÃO. AF_12/2014 | M | 6 | 30.77 | 20.94% | 37.21 | 223.26
3.1.6.1.3 |  |  | Ar Condicionado - Montagem de Equipamentos | [5 empty] | 8392.44
3.1.6.1.3.1 | 43.07.360 ADPT | Próprio | MONTAGEM E INSTALAÇÃO DE APARELHO DE AR-CONDICIONADO, INCLUINDO: INTERLIGAÇÃO ELÉTRICA E FRIGORÍGENA ENTRE AS UNIDADES EVAPORADORA E CONDENSADORA (DISTÂNCIA DE ATÉ 30,00M), SUPORTES, MANUAIS DE OPERAÇÃO E MANUTENÇÃO E CARGA DE GÁS, CONFORME MD.3/00.7G/I8.001-0B E ET.3/00.7G/I8.001-0B | UN | 12 | 578.28 | 20.94% | 699.37 | 8392.44
3.1.6.2 |  |  | VENTILAÇÃO MECÂNICA | [5 empty] | 368451.49
3.1.6.2.1 |  |  | Ventiladores Centrífugos - Fornecimento Equipamentos | [5 empty] | 117931.1
3.1.6.2.1.1 | M0704071 | Próprio | FORNECIMENTO DE VENTILADOR PARA SUPRIMENTO DE AR EXTERNO TIPO CENTRIFUGO "LIMIT LOAD", VAZÃO 61.300 M³/H, PRESSÃO ESTÁTICA DE 50 MMCA, 1150 RPM MOTOR 25,0 CV, IV POLOS, TRIFÁSICO, 380 V, 60 HZ, MODELO DE REFERENCIA: CLD 800 - OU EQUIVALENTE TÉCNICO, INCLUINDO: GUARDA DO EQUIPAMENTO ATÉ SUA INSTALAÇÃO, TRANSPORTE ATÉ BRASÍLIA, TRANSPORTE ATÉ O LOCAL DE INSTALAÇÃO, ASSISTÊNCIA TÉCNICA EM GARANTA POR 12 MESES, CONFORME MD.3/00.7G/I8.001-0B E ET.3/00.7G/I8.001-0B | UN | 3 | 26267.89 | 15.28% | 30281.62 | 90844.86
3.1.6.2.1.2 | M0704072 | Próprio | FORNECIMENTO DE VENTILADOR PARA EXAUSTÃO TIPO CENTRIFUGO SIROCCO, 34.500 M³/H, PRESSÃO ESTÁTICA DE 20 MMCA, 350 RPM MOTOR 10,0 CV, IV POLOS, TRIFÁSICO, 380 V, 60 HZ, MODELO DE REFERENCIA: CSS 900 - OU EQUIVALENTE TÉCNICO, INCLUINDO: GUARDA DO EQUIPAMENTO ATÉ SUA INSTALAÇÃO, TRANSPORTE ATÉ BRASÍLIA, TRANSPORTE ATÉ O LOCAL DE INSTALAÇÃO, ASSISTÊNCIA TÉCNICA EM GARANTA POR 12 MESES, CONFORME MD.3/00.7G/I8.001-0B E ET.3/00.7G/I8.001-0B | UN | 1 | 20520.62 | 15.28% | 23656.17 | 23656.17
3.1.6.2.1.3 | M0704073 | Próprio | FORNECIMENTO DE CAIXA DE VENTILAÇÃO PARA SUPRIMENTO DE AR EXTERIOR, GABINETE FABRICADO EM CHAPA GALVANIZADA E PINTURA ELETROSTÁTICA A PÓ, VENTILADOR TIPO SIROCCO, VAZÃO 830 M³/H, PRESSÃO ESTÁTICA DE 45 MMCA, 2150 RPM MOTOR 1 CV, IV POLOS, TRIFÁSICO, 380 V, 60 HZ, COM FILTRAGEM ACOPLADA CLASSE ABNT F5, MODELO DE REFERENCIA: GVS 7/7 - OU EQUIVALENTE TÉCNICO. | UN | 1 | 2975.43 | 15.28% | 3430.07 | 3430.07
3.1.6.2.2 |  |  | Ventiladores Axiais - Fornecimento Equipamentos | [5 empty] | 24322.03
3.1.6.2.2.1 | M0704074 | Próprio | FORNECIMENTO DE VENTILADOR DE EXAUSTÃO, TIPO AXIAL, À PROVA DE EXPLOSÃO, VAZÃO 16.500 M³/H, PRESSÃO ESTÁTICA DE 30 MMCA, 1.750 RPM , MOTOR 4,0 CV, IV POLOS, TRIFÁSICO, 380 V, 60 HZ, MODELO DE REFERENCIA: AC-630 ARRANJO 9 OU EQUIVALENTE TÉCNICO. | UN | 1 | 9347.46 | 15.28% | 10775.75 | 10775.75
3.1.6.2.2.2 | M0704075 | Próprio | FORNECIMENTO DE VENTILADOR DE EXAUSTÃO, TIPO AXIAL, À PROVA DE EXPLOSÃO, VAZÃO 800 M³/H, PRESSÃO ESTÁTICA DE 5 MMCA, 1.150 RPM ,MOTOR 0,16 CV, VI POLOS, TRIFÁSICO, 380 V, 60 HZ, MODELO DE REFERENCIA: AC-400 ARRANJO 4 OU EQUIVALENTE TÉCNICO. | UN | 2 | 5875.39 | 15.28% | 6773.14 | 13546.28
3.1.6.2.3 |  |  | Dutos - Fornecimento e Instalação dosEquipamentos | [5 empty] | 119867.5
3.1.6.2.3.1 | 073416 | SBC | DUTO PARA EXAUSTAO/VENTILACAO CHAPA GALVANIZADA No.26 | m² | 98.91 | 111.53 | 20.94% | 134.88 | 13340.98
3.1.6.2.3.2 | 073415 | SBC | DUTO PARA EXAUSTAO/VENTILACAO CHAPA GALVANIZADA No.24 | m² | 74.72 | 156.83 | 20.94% | 189.67 | 14172.14
3.1.6.2.3.3 | 073350 ADPT | Próprio | DUTO PARA EXAUSTAO/VENTILACAO CHAPA GALVANIZADA No.22 | m² | 69.53 | 192.56 | 20.94% | 232.88 | 16192.14
3.1.6.2.3.4 | 70376 ADPT1 | Próprio | DUTO PARA EXAUSTAO/VENTILACAO CHAPA GALVANIZADA No.20 | m² | 36.84 | 220.79 | 20.94% | 267.02 | 9837.01
3.1.6.2.3.5 | 70376 ADPT2 | Próprio | DUTO PARA EXAUSTAO/VENTILACAO CHAPA GALVANIZADA No.18 | m² | 155.13 | 325.12 | 20.94% | 393.2 | 60997.11
3.1.6.2.3.6 | M0704013 | Próprio | DUTOS DE REDUÇÃO, FLANGEADOS, EM CHAPA DE AÇO GALVANIZADA SEM ISOLAMENTO, DIMENSÕES 530 X 530 MM PARA 300 X 200 MM, COMPRIMENTO 350 MM CHAPA 0,50 (#26) | UN | 1 | 60.89 | 20.94% | 73.64 | 73.64
3.1.6.2.3.7 | M0704014 | Próprio | DUTOS DE REDUÇÃO, FLANGEADOS, EM CHAPA DE AÇO GALVANIZADA SEM ISOLAMENTO, DIMENSÕES 600 X 400 MM PARA 600 X 200 MM, COMPRIMENTO 500 MM CHAPA 0,50 (#26) | UN | 1 | 100.37 | 20.94% | 121.38 | 121.38
3.1.6.2.3.8 | M0704015 | Próprio | DUTOS DE REDUÇÃO, FLANGEADOS, EM CHAPA DE AÇO GALVANIZADA SEM ISOLAMENTO, DIMENSÕES 700 X 400 MM PARA 600 X 400 MM, COMPRIMENTO 500 MM CHAPA 0,50 (#26) | UN | 1 | 117.1 | 20.94% | 141.62 | 141.62
3.1.6.2.3.9 | M0704016 | Próprio | DUTOS DE REDUÇÃO, FLANGEADOS, EM CHAPA DE AÇO GALVANIZADA SEM ISOLAMENTO, DIMENSÕES 700 X 500 MM PARA 700 X 400 MM, COMPRIMENTO 500 MM CHAPA 0,50 (#26) | UN | 1 | 128.25 | 20.94% | 155.1 | 155.1
3.1.6.2.3.10 | M0704017 | Próprio | DUTOS DE REDUÇÃO, FLANGEADOS, EM CHAPA DE AÇO GALVANIZADA SEM ISOLAMENTO, DIMENSÕES 850 X 500 MM PARA 700 X 500 MM, COMPRIMENTO 500 MM CHAPA 0,50 (#26) | UN | 1 | 142.2 | 20.94% | 171.97 | 171.97
3.1.6.2.3.11 | M0704018 | Próprio | DUTOS DE REDUÇÃO, FLANGEADOS, EM CHAPA DE AÇO GALVANIZADA SEM ISOLAMENTO, DIMENSÕES 900 X 550 MM PARA 850 X 500 MM, COMPRIMENTO 500 MM CHAPA 0,50 (#26) | UN | 1 | 156.14 | 20.94% | 188.83 | 188.83
3.1.6.2.3.12 | M0704019 | Próprio | DUTOS DE REDUÇÃO, FLANGEADOS, EM CHAPA DE AÇO GALVANIZADA SEM ISOLAMENTO, DIMENSÕES 900 X 600 MM PARA 900 X 550 MM, COMPRIMENTO 200 MM CHAPA 0,50 (#26) | UN | 1 | 65.8 | 20.94% | 79.57 | 79.57
3.1.6.2.3.13 | M0704020 | Próprio | DUTOS DE REDUÇÃO, FLANGEADOS, EM CHAPA DE AÇO GALVANIZADA SEM ISOLAMENTO, DIMENSÕES Ø630 MM PARA 900 X 600 MM, COMPRIMENTO DE 500 MM, CHAPA 0,65 (#24) | UN | 1 | 216.42 | 20.94% | 261.73 | 261.73
3.1.6.2.3.14 | M0704021 | Próprio | DUTOS DE REDUÇÃO, FLANGEADOS, EM CHAPA DE AÇO GALVANIZADA SEM ISOLAMENTO, DIMENSÕES 400 X 300 MM PARA 200 X 300 MM, COMPRIMENTO 300 MM CHAPA 0,50 (#26) | UN | 1 | 40.15 | 20.94% | 48.55 | 48.55
3.1.6.2.3.15 | M0704022 | Próprio | DUTOS DE REDUÇÃO, FLANGEADOS, EM CHAPA DE AÇO GALVANIZADA SEM ISOLAMENTO, DIMENSÕES 600 X 300 MM PARA 400 X 300 MM, COMPRIMENTO 400 MM CHAPA 0,50 (#26) | UN | 1 | 71.37 | 20.94% | 86.31 | 86.31
3.1.6.2.3.16 | M0704023 | Próprio | DUTOS DE REDUÇÃO, FLANGEADOS, EM CHAPA DE AÇO GALVANIZADA SEM ISOLAMENTO, DIMENSÕES 600 X 450 MM PARA 600 X 300 MM, COMPRIMENTO 400 MM CHAPA 0,50 (#26) | UN | 1 | 86.99 | 20.94% | 105.2 | 105.2
3.1.6.2.3.17 | M0704024 | Próprio | DUTOS DE REDUÇÃO, FLANGEADOS, EM CHAPA DE AÇO GALVANIZADA SEM ISOLAMENTO, DIMENSÕES 820 X 450 MM PARA 600 X 450 MM, COMPRIMENTO 400 MM CHAPA 0,50 (#26) | UN | 1 | 192.72 | 20.94% | 233.07 | 233.07
3.1.6.2.3.18 | M0704025 | Próprio | DUTOS DE REDUÇÃO, FLANGEADOS, EM CHAPA DE AÇO GALVANIZADA SEM ISOLAMENTO, DIMENSÕES 820 X 580 MM PARA 820 X 450 MM, COMPRIMENTO 400 MM CHAPA 0,50 (#26) | UN | 1 | 119.11 | 20.94% | 144.05 | 144.05
3.1.6.2.3.19 | M0704026 | Próprio | DUTOS DE REDUÇÃO, FLANGEADOS, EM CHAPA DE AÇO GALVANIZADA SEM ISOLAMENTO, DIMENSÕES 1000 X 580 MM PARA 820 X 580 MM, COMPRIMENTO 500 MM CHAPA 0,50 (#26) | UN | 1 | 166.17 | 20.94% | 200.96 | 200.96
3.1.6.2.3.20 | M0704027 | Próprio | DUTOS DE REDUÇÃO, FLANGEADOS, EM CHAPA DE AÇO GALVANIZADA SEM ISOLAMENTO, DIMENSÕES 550 X 100 MM PARA 300 X 200 MM, COMPRIMENTO 300 MM CHAPA 0,50 (#26) | UN | 1 | 38.47 | 20.94% | 46.52 | 46.52
3.1.6.2.3.21 | M0704028 | Próprio | DUTOS DE REDUÇÃO, FLANGEADOS, EM CHAPA DE AÇO GALVANIZADA SEM ISOLAMENTO, DIMENSÕES 1000 X 1000 MM PARA 1000 X 580 MM COMPRIMENTO 400 MM CHAPA 0,50 (#26) | UN | 1 | 159.71 | 20.94% | 193.15 | 193.15
3.1.6.2.3.22 | M0704029 | Próprio | DUTOS DE REDUÇÃO, FLANGEADOS, EM CHAPA DE AÇO GALVANIZADA SEM ISOLAMENTO, DIMENSÕES 1300 X 1200 MM PARA 1000 X 1000 MM COMPRIMENTO 400 MM CHAPA 0,65 (#24) | UN | 1 | 282.29 | 20.94% | 341.4 | 341.4
3.1.6.2.3.23 | M0704030 | Próprio | DUTOS DE REDUÇÃO, FLANGEADOS, EM CHAPA DE AÇO GALVANIZADA SEM ISOLAMENTO, DIMENSÕES 1700 X 1200 MM PARA 1300 X 1200 MM COMPRIMENTO 600 MM CHAPA 0,65 (#24) | UN | 1 | 508.12 | 20.94% | 614.52 | 614.52
3.1.6.2.3.24 | M0704031 | Próprio | DUTOS DE REDUÇÃO, FLANGEADOS, EM CHAPA DE AÇO GALVANIZADA SEM ISOLAMENTO, DIMENSÕES 2100 X 1200 MM PARA 1700 X 1200 MM COMPRIMENTO 400 MM CHAPA 0,65 (#24) | UN | 1 | 388.93 | 20.94% | 470.37 | 470.37
3.1.6.2.3.25 | M0704032 | Próprio | DUTOS DE REDUÇÃO, FLANGEADOS, EM CHAPA DE AÇO GALVANIZADA SEM ISOLAMENTO, DIMENSÕES 2500 X 1200 MM PARA 2100 X 1200 MM COMPRIMENTO 400 MM CHAPA 0,65 (#24) | UN | 1 | 439.12 | 20.94% | 531.07 | 531.07
3.1.6.2.3.26 | M0704033 | Próprio | DUTOS DE REDUÇÃO, FLANGEADOS, EM CHAPA DE AÇO GALVANIZADA SEM ISOLAMENTO, DIMENSÕES 650 X 1000 MM PARA 650 X 650 MM COMPRIMENTO 500 MM CHAPA 0,50 (#26) | UN | 1 | 164.5 | 20.94% | 198.94 | 198.94
3.1.6.2.3.27 | M0704034 | Próprio | DUTOS DE REDUÇÃO, FLANGEADOS, EM CHAPA DE AÇO GALVANIZADA SEM ISOLAMENTO, DIMENSÕES 750 X 1000 MM PARA 650 X 1000 MM COMPRIMENTO 400 MM CHAPA 0,50 (#26) | UN | 1 | 151.68 | 20.94% | 183.44 | 183.44
3.1.6.2.3.28 | M0704035 | Próprio | DUTOS DE REDUÇÃO, FLANGEADOS, EM CHAPA DE AÇO GALVANIZADA SEM ISOLAMENTO, DIMENSÕES 1000 X 1000 MM PARA 750 X 1000 MM COMPRIMENTO 400 MM CHAPA 0,50 (#26) | UN | 1 | 167.29 | 20.94% | 202.32 | 202.32
3.1.6.2.3.29 | M0704036 | Próprio | DUTOS DE REDUÇÃO, FLANGEADOS, EM CHAPA DE AÇO GALVANIZADA SEM ISOLAMENTO, DIMENSÕES 1200 X 1000 MM PARA 1000 X 1000 MM COMPRIMENTO 500 MM CHAPA 0,50 (#26) | UN | 1 | 234.21 | 20.94% | 283.25 | 283.25
3.1.6.2.3.30 | M0704037 | Próprio | DUTOS DE REDUÇÃO, FLANGEADOS, EM CHAPA DE AÇO GALVANIZADA SEM ISOLAMENTO, DIMENSÕES Ø400 MM PARA 200 X 200 MM, COMPRIMENTO DE 400 MM, CHAPA 0,50 (#26) | UN | 1 | 53.53 | 20.94% | 64.73 | 64.73
3.1.6.2.3.31 | M0704038 | Próprio | DUTOS DE REDUÇÃO, FLANGEADOS, EM CHAPA DE AÇO GALVANIZADA SEM ISOLAMENTO, DIMENSÕES 200 X 150 MM PARA 150 X 150 MM, COMPRIMENTO 350 MM CHAPA 0,50 (#26) | UN | 1 | 25.37 | 20.94% | 30.68 | 30.68
3.1.6.2.3.32 | M0704039 | Próprio | DUTOS DE REDUÇÃO, FLANGEADOS, EM CHAPA DE AÇO GALVANIZADA SEM ISOLAMENTO, DIMENSÕES 300 X 150 MM PARA 200 X 150 MM, COMPRIMENTO 300 MM CHAPA 0,50 (#26) | UN | 1 | 26.76 | 20.94% | 32.36 | 32.36
3.1.6.2.3.33 | M0704040 | Próprio | DUTOS DE REDUÇÃO, FLANGEADOS, EM CHAPA DE AÇO GALVANIZADA SEM ISOLAMENTO, DIMENSÕES 350 X 150 MM PARA 300 X 150 MM, COMPRIMENTO 300 MM CHAPA 0,50 (#26) | UN | 1 | 31.78 | 20.94% | 38.43 | 38.43
3.1.6.2.3.34 | M0704041 | Próprio | DUTOS DE REDUÇÃO, FLANGEADOS, EM CHAPA DE AÇO GALVANIZADA SEM ISOLAMENTO, DIMENSÕES 400 X 150 MM PARA 350 X 150 MM, COMPRIMENTO 300 MM CHAPA 0,50 (#26) | UN | 1 | 35.13 | 20.94% | 42.48 | 42.48
3.1.6.2.3.35 | M0704042 | Próprio | DUTOS DE REDUÇÃO, FLANGEADOS, EM CHAPA DE AÇO GALVANIZADA SEM ISOLAMENTO, DIMENSÕES 400 X 150 MM PARA 250 X 250 MM, COMPRIMENTO 300 MM CHAPA 0,50 (#26) | UN | 1 | 35.13 | 20.94% | 42.48 | 42.48
3.1.6.2.4 |  |  | Bocas de Ar - Fornecimento e Instalação de Equipamentos | [5 empty] | 101190.02
3.1.6.2.4.1 | M0704001 | Próprio | FORNECIMENTO E INSTALAÇÃO DE GRELHAS EM ALUMINIO NA COR NATURAL, INCLUINDO PARAFUSOS E ACESSÓRIOS, MODELO VAT-DG 225 X 125 | UN | 3 | 104.93 | 20.94% | 126.9 | 380.7
3.1.6.2.4.2 | M0704002 | Próprio | FORNECIMENTO E INSTALAÇÃO DE GRELHAS EM ALUMINIO NA COR NATURAL, INCLUINDO PARAFUSOS E ACESSÓRIOS, MODELO VAT-DG 425 X 125 | UN | 2 | 173.25 | 20.94% | 209.52 | 419.04
3.1.6.2.4.3 | M0704003 | Próprio | FORNECIMENTO E INSTALAÇÃO DE GRELHAS EM ALUMINIO NA COR NATURAL, INCLUINDO PARAFUSOS E ACESSÓRIOS, MODELO VAT-DG 325 X 75 | UN | 3 | 113.24 | 20.94% | 136.95 | 410.85
3.1.6.2.4.4 | M0704004 | Próprio | FORNECIMENTO E INSTALAÇÃO DE GRELHAS EM ALUMINIO NA COR NATURAL, INCLUINDO PARAFUSOS E ACESSÓRIOS, MODELO VAT-DG 1225 X 525 | UN | 30 | 1141.83 | 20.94% | 1380.92 | 41427.6
3.1.6.2.4.5 | M0704005 | Próprio | FORNECIMENTO E INSTALAÇÃO DE GRELHAS EM ALUMINIO NA COR NATURAL, INCLUINDO PARAFUSOS E ACESSÓRIOS, MODELO VAT-DG 1025 X 525 | UN | 12 | 956.39 | 20.94% | 1156.65 | 13879.8
3.1.6.2.4.6 | M0704006 | Próprio | FORNECIMENTO E INSTALAÇÃO DE GRELHAS EM ALUMINIO NA COR NATURAL, INCLUINDO PARAFUSOS E ACESSÓRIOS, MODELO VAT-DG 525 X 325 | UN | 2 | 363.57 | 20.94% | 439.7 | 879.4
3.1.6.2.4.7 | M0704007 | Próprio | FORNECIMENTO E INSTALAÇÃO DE GRELHAS EM ALUMINIO NA COR NATURAL, INCLUINDO PARAFUSOS E ACESSÓRIOS, MODELO AR-A 625 X 425 | UN | 1 | 225.49 | 20.94% | 272.7 | 272.7
3.1.6.2.4.8 | M0704008 | Próprio | FORNECIMENTO E INSTALAÇÃO DE GRELHAS EM ALUMINIO NA COR NATURAL, INCLUINDO PARAFUSOS E ACESSÓRIOS, MODELO AGS-T 425 X 125 | UN | 3 | 143.04 | 20.94% | 172.99 | 518.97
3.1.6.2.4.9 | M0704009 | Próprio | FORNECIMENTO E INSTALAÇÃO DE GRELHAS EM ALUMINIO NA COR NATURAL, INCLUINDO PARAFUSOS E ACESSÓRIOS, MODELO AGS-T 425 X 165 | UN | 1 | 166.18 | 20.94% | 200.97 | 200.97
3.1.6.2.4.10 | M0704010 | Próprio | FORNECIMENTO E INSTALAÇÃO DE GRELHAS EM ALUMINIO NA COR NATURAL, INCLUINDO PARAFUSOS E ACESSÓRIOS, MODELO AGS-T 325 X 75 | UN | 3 | 88.42 | 20.94% | 106.93 | 320.79
3.1.6.2.4.11 | M0704011 | Próprio | FORNECIMENTO E INSTALAÇÃO DE GRELHAS EM ALUMINIO NA COR NATURAL, INCLUINDO PARAFUSOS E ACESSÓRIOS, MODELO AGS-T 225 X 125 | UN | 1 | 90.26 | 20.94% | 109.16 | 109.16
3.1.6.2.4.12 | M0704012 | Próprio | FORNECIMENTO E INSTALAÇÃO DE GRELHAS EM ALUMINIO NA COR NATURAL, INCLUINDO PARAFUSOS E ACESSÓRIOS, MODELO AGS-T 625 X 425 | UN | 1 | 430.6 | 20.94% | 520.76 | 520.76
3.1.6.2.4.13 | M0704046 | Próprio | FORNECIMENTO E INSTALAÇÃO DE DAMPER TIPO REGISTRO GRAVITACIONAL, MODELO RGD 800 POSIÇÃO 270° (940 MM X 1040 MM), INCLUINDO PARAFUSOS E ACESSÓRIOS | UN | 3 | 1793.94 | 20.94% | 2169.59 | 6508.77
3.1.6.2.4.14 | M0704048 | Próprio | FORNECIMENTO E INSTALAÇÃO DE JUNTA FLEXÍVEL PARA DUTOS | M | 18 | 32.63 | 20.94% | 39.46 | 710.28
3.1.6.2.4.15 | M0704049 | Próprio | ESTRUTURA DE FILTROS PLANOS FPPA-F211 COM MOLDURAS PADRÃO CORRESPONDENTE. DIMENSÕES H=2440 MM X B = 3062 MM, COM 20 MANTAS FILTRANTES F71B20/4 COM OS DEVIDOS ACESSÓRIOS PARA FIXAÇÃO EM PAREDES DE ALVENARIA. | UN | 2 | 8325.02 | 20.94% | 10068.27 | 20136.54
3.1.6.2.4.16 | M0704050 | Próprio | COIFA EM CHAPA DE AÇO GALVANIZADA DIMENSÕES 1900 X 2100, DUTO DE SAIDA DE 200 X 200 E ANGULO DE 120°, INCLUINDO ACESSÓRIOS DE SUSTENTAÇÃO. | UN | 3 | 3758.92 | 20.94% | 4546.03 | 13638.09
3.1.6.2.4.17 | M0704051 | Próprio | FORNECIMENTO E INSTALAÇÃO DE PORTA DE INSPEÇÃO PARA DUTOS EM AÇO GALVANIZADO - MODELO PIPER 2512 GA-SP-S OU SIMILAR. | UN | 8 | 88.44 | 20.94% | 106.95 | 855.6
3.1.6.2.5 |  |  | Ventiladores Centrífugos - Montagem de Equipamentos | [5 empty] | 4740.64
3.1.6.2.5.1 | M0704076 | Próprio | MONTAGEM DE VENTILADOR PARA SUPRIMENTO DE AR EXTERNO TIPO CENTRIFUGO "LIMIT LOAD", VAZÃO 61.300 M³/H, PRESSÃO ESTÁTICA DE 50 MMCA, 1150 RPM MOTOR 25,0 CV, IV POLOS, TRIFÁSICO, 380 V, 60 HZ, MODELO DE REFERENCIA: CLD 800 - OU EQUIVALENTE TÉCNICO, INCLUINDO: MOVIMENTAÇÃO HORIZONTAL E VERTICAL, CONFORME MD.3/00.7G/I8.001-0B E ET.3/00.7G/I8.001-0B. | UN | 3 | 920.01 | 20.94% | 1112.66 | 3337.98
3.1.6.2.5.2 | M0704077 | Próprio | MONTAGEM DE VENTILADOR PARA EXAUSTÃO TIPO CENTRIFUGO SIROCCO, 34.500 M³/H, PRESSÃO ESTÁTICA DE 20 MMCA, 350 RPM MOTOR 10,0 CV, IV POLOS, TRIFÁSICO, 380 V, 60 HZ, MODELO DE REFERENCIA: CSS 900 - OU EQUIVALENTE TÉCNICO, INCLUINDO: MOVIMENTAÇÃO HORIZONTAL E VERTICAL, CONFORME MD.3/00.7G/I8.001-0B E ET.3/00.7G/I8.001-0B. | UN | 1 | 920.01 | 20.94% | 1112.66 | 1112.66
3.1.6.2.5.3 | M0704078 | Próprio | MONTAGEM DE CAIXA DE VENTILAÇÃO PARA SUPRIMENTO DE AR EXTERIOR, GABINETE FABRICADO EM CHAPA GALVANIZADA E PINTURA ELETROSTÁTICA A PÓ, VENTILADOR TIPO SIROCCO, VAZÃO 830 M³/H, PRESSÃO ESTÁTICA DE 45 MMCA, 2150 RPM MOTOR 1 CV, IV POLOS, TRIFÁSICO, 380 V, 60 HZ, COM FILTRAGEM ACOPLADA CLASSE ABNT F5, MODELO DE REFERENCIA: GVS 7/7 - OU EQUIVALENTE TÉCNICO. | UN | 1 | 239.79 | 20.94% | 290 | 290
3.1.6.2.6 |  |  | Ventiladores Axiais - Montagem de Equipamentos | [5 empty] | 400.2
3.1.6.2.6.1 | M0704079 | Próprio | MONTAGEM DE VENTILADOR DE EXAUSTÃO, TIPO AXIAL, À PROVA DE EXPLOSÃO, VAZÃO 16.500 M³/H, PRESSÃO ESTÁTICA DE 30 MMCA, 1.750 RPM , MOTOR 4,0 CV, IV POLOS, TRIFÁSICO, 380 V, 60 HZ, MODELO DE REFERENCIA: AC-630 ARRANJO 9 OU EQUIVALENTE TÉCNICO. | UN | 1 | 110.31 | 20.94% | 133.4 | 133.4
3.1.6.2.6.2 | M0704080 | Próprio | MONTAGEM DE VENTILADOR DE EXAUSTÃO, TIPO AXIAL, À PROVA DE EXPLOSÃO, VAZÃO 800 M³/H, PRESSÃO ESTÁTICA DE 5 MMCA, 1.150 RPM ,MOTOR 0,16 CV, VI POLOS, TRIFÁSICO, 380 V, 60 HZ, MODELO DE REFERENCIA: AC-400 ARRANJO 4 OU EQUIVALENTE TÉCNICO. | UN | 2 | 110.31 | 20.94% | 133.4 | 266.8
3.1.6.3 |  |  | TESTES E COMISSIONAMENTO | [5 empty] | 3937.92
3.1.6.3.1 | M0704081 | Próprio | TESTES EM CAMPO E COMISSIONAMENTO DE VENTILADOR, CONFORME MD.3/00.7G/I8.001-0B E ET.3/00.7G/I8.001-0B. | UN | 4 | 805.44 | 22.23% | 984.48 | 3937.92
3.1.6.4 |  |  | TREINAMENTO | [5 empty] | 533.99
3.1.6.4.1 | M0704082 | Próprio | TREINAMENTO DE OPERAÇÃO E MANUTENÇÃO DE VENTILADOR, CONFORME MD.3/00.7G/I8.001-0B E ET.3/00.7G/I8.001-0B. | UN | 1 | 436.88 | 22.23% | 533.99 | 533.99
3.1.7 |  |  | SERVIÇOS COMPLEMENTARES | [5 empty] | 27311.03
3.1.7.1 |  |  | LIMPEZA | [5 empty] | 27311.03
3.1.7.1.1 | 99802 | SINAPI | LIMPEZA DE PISO CERÂMICO OU PORCELANATO COM VASSOURA A SECO. AF_04/2019 | m² | 38.49 | 0.46 | 20.94% | 0.55 | 21.16
3.1.7.1.2 | 99803 | SINAPI | LIMPEZA DE PISO CERÂMICO OU PORCELANATO COM PANO ÚMIDO. AF_04/2019 | m² | 38.49 | 1.8 | 20.94% | 2.17 | 83.52
3.1.7.1.3 | 99806 | SINAPI | LIMPEZA DE REVESTIMENTO CERÂMICO EM PAREDE COM PANO ÚMIDO AF_04/2019 | m² | 1218.69 | 0.74 | 20.94% | 0.89 | 1084.63
3.1.7.1.4 | 99810 | SINAPI | LIMPEZA DE PISO DE MÁRMORE/GRANITO UTILIZANDO DETERGENTE NEUTRO E ESCOVAÇÃO MANUAL. AF_04/2019 | m² | 1486.747 | 6.39 | 20.94% | 7.72 | 11477.68
3.1.7.1.5 | 99811 | SINAPI | LIMPEZA DE CONTRAPISO COM VASSOURA A SECO. AF_04/2019 | m² | 1669.03 | 3.07 | 20.94% | 3.71 | 6192.1
3.1.7.1.6 | 99813 | SINAPI | LIMPEZA DE MÁRMORE/GRANITO EM PAREDE UTILIZANDO DETERGENTE NEUTRO E ESCOVAÇÃO MANUAL. AF_04/2019 | m² | 37.31 | 0.83 | 20.94% | 1 | 37.31
3.1.7.1.7 | 99814 | SINAPI | LIMPEZA DE SUPERFÍCIE COM JATO DE ALTA PRESSÃO. AF_04/2019 | m² | 3354.13 | 1.7 | 20.94% | 2.05 | 6875.96
3.1.7.1.8 | 99816 | SINAPI | LIMPEZA DE TANQUE OU LAVATÓRIO DE LOUÇA ISOLADO, INCLUSIVE METAIS CORRESPONDENTES. AF_04/2019 | UN | 2 | 7.78 | 20.94% | 9.4 | 18.8
3.1.7.1.9 | 99817 | SINAPI | LIMPEZA DE LAVATÓRIO DE LOUÇA COM BANCADA DE PEDRA, INCLUSIVE METAIS CORRESPONDENTES. AF_04/2019 | UN | 7 | 4.54 | 20.94% | 5.49 | 38.43
3.1.7.1.10 | 99818 | SINAPI | LIMPEZA DE BACIA SANITÁRIA, BIDÊ OU MICTÓRIO EM LOUÇA, INCLUSIVE METAIS CORRESPONDENTES. AF_04/2019 | UN | 9 | 4.54 | 20.94% | 5.49 | 49.41
3.1.7.1.11 | 99819 | SINAPI | LIMPEZA DE BANCADA DE PEDRA (MÁRMORE OU GRANITO). AF_04/2019 | m² | 3.27 | 14.63 | 20.94% | 17.69 | 57.84
3.1.7.1.12 | 99820 | SINAPI | LIMPEZA DE JANELA INTEIRAMENTE DE VIDRO. AF_04/2019 | m² | 14.33 | 1.65 | 20.94% | 1.99 | 28.51
3.1.7.1.13 | 99821 | SINAPI | LIMPEZA DE JANELA DE VIDRO COM CAIXILHO EM AÇO/ALUMÍNIO/PVC. AF_04/2019 | m² | 55.895 | 2.55 | 20.94% | 3.08 | 172.15
3.1.7.1.14 | 99822 | SINAPI | LIMPEZA DE PORTA DE MADEIRA. AF_04/2019 | m² | 41.016 | 0.87 | 20.94% | 1.05 | 43.06
3.1.7.1.15 | 99824 | SINAPI | LIMPEZA DE PORTA EM AÇO/ALUMÍNIO. AF_04/2019 | m² | 146.025 | 2.14 | 20.94% | 2.58 | 376.74
3.1.7.1.16 | 99825 | SINAPI | LIMPEZA DE PORTA DE VIDRO COM CAIXILHO EM AÇO/ ALUMÍNIO/ PVC. AF_04/2019 | m² | 33.6 | 3 | 20.94% | 3.62 | 121.63
3.1.7.1.17 | 99826 | SINAPI | LIMPEZA DE FORRO REMOVÍVEL COM PANO ÚMIDO. AF_04/2019 | m² | 390.19 | 1.34 | 20.94% | 1.62 | 632.1
3.2 |  |  | ESTAÇÃO 36 | [5 empty] | 20192418.37
3.2.1 |  |  | SERVIÇOS PRELIMINARES | [5 empty] | 1900520.92
3.2.1.1 |  |  | LIMPEZA E PREPARO DA ÁREA | [5 empty] | 38283.85
3.2.1.1.1 | 5501700 | SICRO3 | Desmatamento, destocamento, limpeza de área e estocagem do material de limpeza com árvores de diâmetro até 0,15 m | m² | 6128.37 | 0.48 | 20.94% | 0.58 | 3554.45
3.2.1.1.2 | 5915321 | SICRO3 | Transporte com caminhão basculante de 14 m³ - rodovia pavimentada | tkm | 33093.2 | 0.55 | 20.94% | 0.66 | 21841.51
3.2.1.1.3 | 5914351 | SICRO3 | Carga, manobra e descarga de agregados ou solos em caminhão basculante de 14 m³ - carga com carregadeira de 3,40 m³ edescarga livre | t | 1378.88 | 2.4 | 20.94% | 2.9 | 3998.75
3.2.1.1.4 | M0202001 | Próprio | DISPOSIÇÃO FINAL DE RESÍDUOS DA CONSTRUÇÃO CIVIL SEGREGADOS | m³ | 919.25 | 8 | 20.94% | 9.67 | 8889.14
3.2.1.2 |  |  | TERRAPLENAGEM | [5 empty] | 1862237.07
3.2.1.2.1 |  |  | Terraplenagem da Estação | [5 empty] | 1831551.67
3.2.1.2.1.1 |  |  | Cortes | [5 empty] | 410786.95
3.2.1.2.1.1.1 | 5502113 | SICRO3 | Escavação, carga e transporte de material de 1ª categoria - DMT de 800 a 1.000 m - caminho de serviço em leito natural - comescavadeira e caminhão basculante de 14 m³ | m³ | 44076.14 | 7.43 | 20.94% | 8.98 | 395803.73
3.2.1.2.1.1.2 | 5502109 | SICRO3 | Escavação, carga e transporte de material de 1ª categoria - DMT de 50 a 200 m - caminho de serviço em leito natural - comescavadeira e caminhão basculante de 14 m³ | m³ | 2155.86 | 5.75 | 20.94% | 6.95 | 14983.22
3.2.1.2.1.2 |  |  | Transporte de Material | [5 empty] | 1420764.72
3.2.1.2.1.2.1 | 5915321 | SICRO3 | Transporte com caminhão basculante de 14 m³ - rodovia pavimentada | tkm | 1539611.22 | 0.55 | 20.94% | 0.66 | 1016143.4
3.2.1.2.1.2.2 | M0202001 | Próprio | DISPOSIÇÃO FINAL DE RESÍDUOS DA CONSTRUÇÃO CIVIL SEGREGADOS | m³ | 41842.95 | 8 | 20.94% | 9.67 | 404621.32
3.2.1.2.2 |  |  | Terraplenagem para Reaterro no Entorno da SR e SA | [5 empty] | 20008.87
3.2.1.2.2.1 | 4815671 | SICRO3 | Reaterro e compactação com soquete vibratório | m³ | 463.08 | 15.11 | 20.94% | 18.27 | 8460.47
3.2.1.2.2.2 | 5502978 | SICRO3 | Compactação de aterros a 100% do Proctor normal | m³ | 884.34 | 4.35 | 20.94% | 5.26 | 4651.62
3.2.1.2.2.3 | 5914351 | SICRO3 | Carga, manobra e descarga de agregados ou solos em caminhão basculante de 14 m³ - carga com carregadeira de 3,40 m³ edescarga livre | t | 2378.2 | 2.4 | 20.94% | 2.9 | 6896.78
3.2.1.2.3 |  |  | Cobertura Vegetal | [5 empty] | 10676.53
3.2.1.2.3.1 | 98504 | SINAPI | PLANTIO DE GRAMA EM PLACAS. AF_05/2018 | m² | 652.6 | 13.53 | 20.94% | 16.36 | 10676.53
3.2.2 |  |  | FUNDAÇÕES E ESTRUTURAS | [5 empty] | 12529247.1
3.2.2.1 |  |  | FUNDAÇÕES | [5 empty] | 3122772.23
3.2.2.1.1 |  |  | Fundações Profundas | [5 empty] | 1068641.84
3.2.2.1.1.1 | 100652 ADPT1 | Próprio | ESTACA HÉLICE CONTÍNUA , DIÂMETRO DE 50 CM, INCLUSO CONCRETO FCK=30MPA COM BOMBEAMENTO (EXCLUSIVE ARMAÇÃO, MOBILIZAÇÃO E DESMOBILIZAÇÃO). | M | 1416 | 195.96 | 20.94% | 236.99 | 335577.84
3.2.2.1.1.2 | 100653 ADPT | Próprio | ESTACA HÉLICE CONTÍNUA, DIÂMETRO DE 70 CM, INCLUSO CONCRETO FCK=30MPA COM BOMBEAMENTO (EXCLUSIVE ARMAÇÃO, MOBILIZAÇÃO E DESMOBILIZAÇÃO). | M | 224 | 325 | 20.94% | 393.05 | 88043.2
3.2.2.1.1.3 | 100653 ADPT | Próprio | ESTACA HÉLICE CONTÍNUA, DIÂMETRO DE 70 CM, INCLUSO CONCRETO FCK=30MPA COM BOMBEAMENTO (EXCLUSIVE ARMAÇÃO, MOBILIZAÇÃO E DESMOBILIZAÇÃO). | M | 1108 | 325 | 20.94% | 393.05 | 435499.4
3.2.2.1.1.4 | 95578 | SINAPI | MONTAGEM DE ARMADURA DE ESTACAS, DIÂMETRO = 12,5 MM. AF_09/2021 | KG | 4844 | 9.66 | 20.94% | 11.68 | 56577.92
3.2.2.1.1.5 | 95579 | SINAPI | MONTAGEM DE ARMADURA DE ESTACAS, DIÂMETRO = 16,0 MM. AF_09/2021 | KG | 7140 | 9.39 | 20.94% | 11.35 | 81039
3.2.2.1.1.6 | 95584 | SINAPI | MONTAGEM DE ARMADURA TRANSVERSAL DE ESTACAS DE SEÇÃO CIRCULAR, DIÂMETRO = 6,30 MM. AF_09/2021 | KG | 2931 | 13.14 | 20.94% | 15.89 | 46573.59
3.2.2.1.1.7 | 95602 | SINAPI | ARRASAMENTO MECANICO DE ESTACA DE CONCRETO ARMADO, DIAMETROS DE 41 CM A 60 CM. AF_05/2021 | UN | 113 | 23.2 | 20.94% | 28.05 | 3169.65
3.2.2.1.1.8 | 95603 | SINAPI | ARRASAMENTO MECANICO DE ESTACA DE CONCRETO ARMADO, DIAMETROS DE 61 CM A 80 CM. AF_05/2021 | UN | 84 | 39.58 | 20.94% | 47.86 | 4020.24
3.2.2.1.1.9 | M0301003 | Próprio | MOBILIZAÇÃO E DESMOBILIZAÇÃO DE EQUIPAMENTO DE HÉLICE CONTÍNUA | UN | 1 | 15000 | 20.94% | 18141 | 18141
3.2.2.1.2 |  |  | Vigas Baldrames e Blocos de Coroamento | [5 empty] | 2054130.39
3.2.2.1.2.1 | 96523 | SINAPI | ESCAVAÇÃO MANUAL PARA BLOCO DE COROAMENTO OU SAPATA (INCLUINDO ESCAVAÇÃO PARA COLOCAÇÃO DE FÔRMAS). AF_06/2017 | m³ | 197.69 | 86.76 | 20.94% | 104.92 | 20741.63
3.2.2.1.2.2 | 96527 | SINAPI | ESCAVAÇÃO MANUAL DE VALA PARA VIGA BALDRAME (INCLUINDO ESCAVAÇÃO PARA COLOCAÇÃO DE FÔRMAS). AF_06/2017 | m³ | 493.67 | 113.77 | 20.94% | 137.59 | 67924.05
3.2.2.1.2.3 | 96537 | SINAPI | FABRICAÇÃO, MONTAGEM E DESMONTAGEM DE FÔRMA PARA BLOCO DE COROAMENTO, EM CHAPA DE MADEIRA COMPENSADA RESINADA, E=17 MM, 2 UTILIZAÇÕES. AF_06/2017 | m² | 565.4 | 203.13 | 20.94% | 245.66 | 138896.16
3.2.2.1.2.4 | 96539 | SINAPI | FABRICAÇÃO, MONTAGEM E DESMONTAGEM DE FÔRMA PARA VIGA BALDRAME, EM CHAPA DE MADEIRA COMPENSADA RESINADA, E=17 MM, 2 UTILIZAÇÕES. AF_06/2017 | m² | 1328.78 | 131.13 | 20.94% | 158.58 | 210717.93
3.2.2.1.2.5 | 96543 | SINAPI | ARMAÇÃO DE BLOCO, VIGA BALDRAME E SAPATA UTILIZANDO AÇO CA-60 DE 5 MM - MONTAGEM. AF_06/2017 | KG | 683 | 20.14 | 20.94% | 24.35 | 16631.05
3.2.2.1.2.6 | 96544 | SINAPI | ARMAÇÃO DE BLOCO, VIGA BALDRAME OU SAPATA UTILIZANDO AÇO CA-50 DE 6,3 MM - MONTAGEM. AF_06/2017 | KG | 1530 | 16.04 | 20.94% | 19.39 | 29666.7
3.2.2.1.2.7 | 96545 | SINAPI | ARMAÇÃO DE BLOCO, VIGA BALDRAME OU SAPATA UTILIZANDO AÇO CA-50 DE 8 MM - MONTAGEM. AF_06/2017 | KG | 6466 | 14.45 | 20.94% | 17.47 | 112961.02
3.2.2.1.2.8 | 96546 | SINAPI | ARMAÇÃO DE BLOCO, VIGA BALDRAME OU SAPATA UTILIZANDO AÇO CA-50 DE 10 MM - MONTAGEM. AF_06/2017 | KG | 3186 | 13.1 | 20.94% | 15.84 | 50466.24
3.2.2.1.2.9 | 96547 | SINAPI | ARMAÇÃO DE BLOCO, VIGA BALDRAME OU SAPATA UTILIZANDO AÇO CA-50 DE 12,5 MM - MONTAGEM. AF_06/2017 | KG | 39319 | 11.48 | 20.94% | 13.88 | 545747.72
3.2.2.1.2.10 | 96548 | SINAPI | ARMAÇÃO DE BLOCO, VIGA BALDRAME OU SAPATA UTILIZANDO AÇO CA-50 DE 16 MM - MONTAGEM. AF_06/2017 | KG | 17136 | 10.79 | 20.94% | 13.04 | 223453.44
3.2.2.1.2.11 | 96549 | SINAPI | ARMAÇÃO DE BLOCO, VIGA BALDRAME OU SAPATA UTILIZANDO AÇO CA-50 DE 20 MM - MONTAGEM. AF_06/2017 | KG | 8181 | 10.58 | 20.94% | 12.79 | 104634.99
3.2.2.1.2.12 | 96550 | SINAPI | ARMAÇÃO DE BLOCO, VIGA BALDRAME OU SAPATA UTILIZANDO AÇO CA-50 DE 25 MM - MONTAGEM. AF_06/2017 | KG | 4174 | 10.22 | 20.94% | 12.36 | 51590.64
3.2.2.1.2.13 | 96557 | SINAPI | CONCRETAGEM DE BLOCOS DE COROAMENTO E VIGAS BALDRAMES, FCK 30 MPA, COM USO DE BOMBA  LANÇAMENTO, ADENSAMENTO E ACABAMENTO. AF_06/2017 | m³ | 691.36 | 537.62 | 20.94% | 650.19 | 449515.35
3.2.2.1.2.14 | 96616 | SINAPI | LASTRO DE CONCRETO MAGRO, APLICADO EM BLOCOS DE COROAMENTO OU SAPATAS. AF_08/2017 | m³ | 42.46 | 607.26 | 20.94% | 734.42 | 31183.47
3.2.2.2 |  |  | ESTRUTURAS | [5 empty] | 9303141.47
3.2.2.2.1 |  |  | Estruturas de Concreto Armado | [5 empty] | 5094987.57
3.2.2.2.1.1 |  |  | Pilares | [5 empty] | 591871.46
3.2.2.2.1.1.1 | 92419 | SINAPI | MONTAGEM E DESMONTAGEM DE FÔRMA DE PILARES RETANGULARES E ESTRUTURAS SIMILARES, PÉ-DIREITO SIMPLES, EM CHAPA DE MADEIRA COMPENSADA RESINADA, 4 UTILIZAÇÕES. AF_09/2020 | m² | 1283.76 | 87.64 | 20.94% | 105.99 | 136065.72
3.2.2.2.1.1.2 | 92421 | SINAPI | MONTAGEM E DESMONTAGEM DE FÔRMA DE PILARES RETANGULARES E ESTRUTURAS SIMILARES, PÉ-DIREITO DUPLO, EM CHAPA DE MADEIRA COMPENSADA RESINADA, 4 UTILIZAÇÕES. AF_09/2020 | m² | 400.24 | 103.5 | 20.94% | 125.17 | 50098.04
3.2.2.2.1.1.3 | 103672 ADPT | Próprio | CONCRETAGEM DE PILARES, FCK = 30 MPA, COM USO DE BOMBA - LANÇAMENTO, ADENSAMENTO E ACABAMENTO. | m³ | 198.65 | 533.49 | 20.94% | 645.2 | 128168.98
3.2.2.2.1.1.4 | 92759 | SINAPI | ARMAÇÃO DE PILAR OU VIGA DE UMA ESTRUTURA CONVENCIONAL DE CONCRETO ARMADO EM UM EDIFÍCIO DE MÚLTIPLOS PAVIMENTOS UTILIZANDO AÇO CA-60 DE 5,0 MM - MONTAGEM. AF_12/2015 | KG | 1964 | 17.4 | 20.94% | 21.04 | 41322.56
3.2.2.2.1.1.5 | 92760 | SINAPI | ARMAÇÃO DE PILAR OU VIGA DE UMA ESTRUTURA CONVENCIONAL DE CONCRETO ARMADO EM UM EDIFÍCIO DE MÚLTIPLOS PAVIMENTOS UTILIZANDO AÇO CA-50 DE 6,3 MM - MONTAGEM. AF_12/2015 | KG | 228 | 13.96 | 20.94% | 16.88 | 3848.64
3.2.2.2.1.1.6 | 92763 | SINAPI | ARMAÇÃO DE PILAR OU VIGA DE UMA ESTRUTURA CONVENCIONAL DE CONCRETO ARMADO EM UM EDIFÍCIO DE MÚLTIPLOS PAVIMENTOS UTILIZANDO AÇO CA-50 DE 12,5 MM - MONTAGEM. AF_12/2015 | KG | 1855 | 10.47 | 20.94% | 12.66 | 23484.3
3.2.2.2.1.1.7 | 92764 | SINAPI | ARMAÇÃO DE PILAR OU VIGA DE UMA ESTRUTURA CONVENCIONAL DE CONCRETO ARMADO EM UM EDIFÍCIO DE MÚLTIPLOS PAVIMENTOS UTILIZANDO AÇO CA-50 DE 16,0 MM - MONTAGEM. AF_12/2015 | KG | 3327 | 10 | 20.94% | 12.09 | 40223.43
3.2.2.2.1.1.8 | 92765 | SINAPI | ARMAÇÃO DE PILAR OU VIGA DE UMA ESTRUTURA CONVENCIONAL DE CONCRETO ARMADO EM UM EDIFÍCIO DE MÚLTIPLOS PAVIMENTOS UTILIZANDO AÇO CA-50 DE 20,0 MM - MONTAGEM. AF_12/2015 | KG | 3081 | 9.92 | 20.94% | 11.99 | 36941.19
3.2.2.2.1.1.9 | 92766 | SINAPI | ARMAÇÃO DE PILAR OU VIGA DE UMA ESTRUTURA CONVENCIONAL DE CONCRETO ARMADO EM UM EDIFÍCIO DE MÚLTIPLOS PAVIMENTOS UTILIZANDO AÇO CA-50 DE 25,0 MM - MONTAGEM. AF_12/2015 | KG | 11258 | 9.68 | 20.94% | 11.7 | 131718.6
3.2.2.2.1.2 |  |  | Vigas | [5 empty] | 1799234.17
3.2.2.2.1.2.1 | 92453 | SINAPI | MONTAGEM E DESMONTAGEM DE FÔRMA DE VIGA, ESCORAMENTO COM GARFO DE MADEIRA, PÉ-DIREITO DUPLO, EM CHAPA DE MADEIRA RESINADA, 4 UTILIZAÇÕES. AF_09/2020 | m² | 2633.9 | 257.68 | 20.94% | 311.63 | 820802.25
3.2.2.2.1.2.2 | 92455 | SINAPI | MONTAGEM E DESMONTAGEM DE FÔRMA DE VIGA, ESCORAMENTO COM GARFO DE MADEIRA, PÉ-DIREITO SIMPLES, EM CHAPA DE MADEIRA RESINADA, 4 UTILIZAÇÕES. AF_09/2020 | m² | 303.24 | 167.19 | 20.94% | 202.19 | 61312.09
3.2.2.2.1.2.3 | 103675 ADPT1 | Próprio | CONCRETAGEM DE VIGAS E LAJES, FCK=30 MPA, PARA LAJES MACIÇAS OU NERVURADAS COM USO DE BOMBA - LANÇAMENTO, ADENSAMENTO E ACABAMENTO. | m³ | 453.19 | 534.65 | 20.94% | 646.6 | 293032.65
3.2.2.2.1.2.4 | 92759 | SINAPI | ARMAÇÃO DE PILAR OU VIGA DE UMA ESTRUTURA CONVENCIONAL DE CONCRETO ARMADO EM UM EDIFÍCIO DE MÚLTIPLOS PAVIMENTOS UTILIZANDO AÇO CA-60 DE 5,0 MM - MONTAGEM. AF_12/2015 | KG | 3482 | 17.4 | 20.94% | 21.04 | 73261.28
3.2.2.2.1.2.5 | 92760 | SINAPI | ARMAÇÃO DE PILAR OU VIGA DE UMA ESTRUTURA CONVENCIONAL DE CONCRETO ARMADO EM UM EDIFÍCIO DE MÚLTIPLOS PAVIMENTOS UTILIZANDO AÇO CA-50 DE 6,3 MM - MONTAGEM. AF_12/2015 | KG | 876 | 13.96 | 20.94% | 16.88 | 14786.88
3.2.2.2.1.2.6 | 92761 | SINAPI | ARMAÇÃO DE PILAR OU VIGA DE UMA ESTRUTURA CONVENCIONAL DE CONCRETO ARMADO EM UM EDIFÍCIO DE MÚLTIPLOS PAVIMENTOS UTILIZANDO AÇO CA-50 DE 8,0 MM - MONTAGEM. AF_12/2015 | KG | 10227 | 12.86 | 20.94% | 15.55 | 159029.85
3.2.2.2.1.2.7 | 92762 | SINAPI | ARMAÇÃO DE PILAR OU VIGA DE UMA ESTRUTURA CONVENCIONAL DE CONCRETO ARMADO EM UM EDIFÍCIO DE MÚLTIPLOS PAVIMENTOS UTILIZANDO AÇO CA-50 DE 10,0 MM - MONTAGEM. AF_12/2015 | KG | 1229 | 11.82 | 20.94% | 14.29 | 17562.41
3.2.2.2.1.2.8 | 92763 | SINAPI | ARMAÇÃO DE PILAR OU VIGA DE UMA ESTRUTURA CONVENCIONAL DE CONCRETO ARMADO EM UM EDIFÍCIO DE MÚLTIPLOS PAVIMENTOS UTILIZANDO AÇO CA-50 DE 12,5 MM - MONTAGEM. AF_12/2015 | KG | 726 | 10.47 | 20.94% | 12.66 | 9191.16
3.2.2.2.1.2.9 | 92764 | SINAPI | ARMAÇÃO DE PILAR OU VIGA DE UMA ESTRUTURA CONVENCIONAL DE CONCRETO ARMADO EM UM EDIFÍCIO DE MÚLTIPLOS PAVIMENTOS UTILIZANDO AÇO CA-50 DE 16,0 MM - MONTAGEM. AF_12/2015 | KG | 4957 | 10 | 20.94% | 12.09 | 59930.13
3.2.2.2.1.2.10 | 92765 | SINAPI | ARMAÇÃO DE PILAR OU VIGA DE UMA ESTRUTURA CONVENCIONAL DE CONCRETO ARMADO EM UM EDIFÍCIO DE MÚLTIPLOS PAVIMENTOS UTILIZANDO AÇO CA-50 DE 20,0 MM - MONTAGEM. AF_12/2015 | KG | 6703 | 9.92 | 20.94% | 11.99 | 80368.97
3.2.2.2.1.2.11 | 92766 | SINAPI | ARMAÇÃO DE PILAR OU VIGA DE UMA ESTRUTURA CONVENCIONAL DE CONCRETO ARMADO EM UM EDIFÍCIO DE MÚLTIPLOS PAVIMENTOS UTILIZANDO AÇO CA-50 DE 25,0 MM - MONTAGEM. AF_12/2015 | KG | 17945 | 9.68 | 20.94% | 11.7 | 209956.5
3.2.2.2.1.3 |  |  | Lajes | [5 empty] | 859071.85
3.2.2.2.1.3.1 | 92512 | SINAPI | MONTAGEM E DESMONTAGEM DE FÔRMA DE LAJE MACIÇA, PÉ-DIREITO DUPLO, EM CHAPA DE MADEIRA COMPENSADA RESINADA, 4 UTILIZAÇÕES. AF_09/2020 | m² | 1383.36 | 98.84 | 20.94% | 119.53 | 165353.02
3.2.2.2.1.3.2 | 92514 | SINAPI | MONTAGEM E DESMONTAGEM DE FÔRMA DE LAJE MACIÇA, PÉ-DIREITO SIMPLES, EM CHAPA DE MADEIRA COMPENSADA RESINADA, 4 UTILIZAÇÕES. AF_09/2020 | m² | 746.89 | 55.95 | 20.94% | 67.66 | 50534.57
3.2.2.2.1.3.3 | 103675 ADPT1 | Próprio | CONCRETAGEM DE VIGAS E LAJES, FCK=30 MPA, PARA LAJES MACIÇAS OU NERVURADAS COM USO DE BOMBA - LANÇAMENTO, ADENSAMENTO E ACABAMENTO. | m³ | 425.68 | 534.65 | 20.94% | 646.6 | 275244.68
3.2.2.2.1.3.4 | 92768 | SINAPI | ARMAÇÃO DE LAJE DE UMA ESTRUTURA CONVENCIONAL DE CONCRETO ARMADO EM UM EDIFÍCIO DE MÚLTIPLOS PAVIMENTOS UTILIZANDO AÇO CA-60 DE 5,0 MM - MONTAGEM. AF_12/2015 | KG | 39 | 16.01 | 20.94% | 19.36 | 755.04
3.2.2.2.1.3.5 | 92769 | SINAPI | ARMAÇÃO DE LAJE DE UMA ESTRUTURA CONVENCIONAL DE CONCRETO ARMADO EM UM EDIFÍCIO DE MÚLTIPLOS PAVIMENTOS UTILIZANDO AÇO CA-50 DE 6,3 MM - MONTAGEM. AF_12/2015 | KG | 13474 | 12.9 | 20.94% | 15.6 | 210194.4
3.2.2.2.1.3.6 | 92770 | SINAPI | ARMAÇÃO DE LAJE DE UMA ESTRUTURA CONVENCIONAL DE CONCRETO ARMADO EM UM EDIFÍCIO DE MÚLTIPLOS PAVIMENTOS UTILIZANDO AÇO CA-50 DE 8,0 MM - MONTAGEM. AF_12/2015 | KG | 6130 | 12.05 | 20.94% | 14.57 | 89314.1
3.2.2.2.1.3.7 | 92771 | SINAPI | ARMAÇÃO DE LAJE DE UMA ESTRUTURA CONVENCIONAL DE CONCRETO ARMADO EM UM EDIFÍCIO DE MÚLTIPLOS PAVIMENTOS UTILIZANDO AÇO CA-50 DE 10,0 MM - MONTAGEM. AF_12/2015 | KG | 4521 | 11.16 | 20.94% | 13.49 | 60988.29
3.2.2.2.1.3.8 | 92772 | SINAPI | ARMAÇÃO DE LAJE DE UMA ESTRUTURA CONVENCIONAL DE CONCRETO ARMADO EM UM EDIFÍCIO DE MÚLTIPLOS PAVIMENTOS UTILIZANDO AÇO CA-50 DE 12,5 MM - MONTAGEM. AF_12/2015 | KG | 555 | 9.97 | 20.94% | 12.05 | 6687.75
3.2.2.2.1.4 |  |  | Escadas | [5 empty] | 82244.78
3.2.2.2.1.4.1 | 103675 ADPT1 | Próprio | CONCRETAGEM DE VIGAS E LAJES, FCK=30 MPA, PARA LAJES MACIÇAS OU NERVURADAS COM USO DE BOMBA - LANÇAMENTO, ADENSAMENTO E ACABAMENTO. | m³ | 21.44 | 534.65 | 20.94% | 646.6 | 13863.1
3.2.2.2.1.4.2 | 102062 | SINAPI | MONTAGEM E DESMONTAGEM DE FÔRMA PARA ESCADA DUPLA COM 2 LANCES EM "X" E LAJE PLANA, EM CHAPA DE MADEIRA COMPENSADA RESINADA, 4 UTILIZAÇÕES. AF_11/2020 | m² | 141.37 | 258.41 | 20.94% | 312.52 | 44180.95
3.2.2.2.1.4.3 | 95944 | SINAPI | ARMAÇÃO DE ESCADA, DE UMA ESTRUTURA CONVENCIONAL DE CONCRETO ARMADO UTILIZANDO AÇO CA-50 DE 6,3 MM - MONTAGEM. AF_11/2020 | KG | 232 | 19.27 | 20.94% | 23.3 | 5405.6
3.2.2.2.1.4.4 | 95945 | SINAPI | ARMAÇÃO DE ESCADA, DE UMA ESTRUTURA CONVENCIONAL DE CONCRETO ARMADO UTILIZANDO AÇO CA-50 DE 8,0 MM - MONTAGEM. AF_11/2020 | KG | 270 | 15.58 | 20.94% | 18.84 | 5086.8
3.2.2.2.1.4.5 | 95946 | SINAPI | ARMAÇÃO DE ESCADA, DE UMA ESTRUTURA CONVENCIONAL DE CONCRETO ARMADO UTILIZANDO AÇO CA-50 DE 10,0 MM - MONTAGEM. AF_11/2020 | KG | 27 | 12.83 | 20.94% | 15.51 | 418.77
3.2.2.2.1.4.6 | 95947 | SINAPI | ARMAÇÃO DE ESCADA, DE UMA ESTRUTURA CONVENCIONAL DE CONCRETO ARMADO UTILIZANDO AÇO CA-50 DE 12,5 MM - MONTAGEM. AF_11/2020 | KG | 576 | 10.49 | 20.94% | 12.68 | 7303.68
3.2.2.2.1.4.7 | 95948 | SINAPI | ARMAÇÃO DE ESCADA, DE UMA ESTRUTURA CONVENCIONAL DE CONCRETO ARMADO UTILIZANDO AÇO CA-50 DE 16,0 MM - MONTAGEM. AF_11/2020 | KG | 526 | 9.41 | 20.94% | 11.38 | 5985.88
3.2.2.2.1.5 |  |  | Paredes | [5 empty] | 881758.01
3.2.2.2.1.5.1 | 92419 | SINAPI | MONTAGEM E DESMONTAGEM DE FÔRMA DE PILARES RETANGULARES E ESTRUTURAS SIMILARES, PÉ-DIREITO SIMPLES, EM CHAPA DE MADEIRA COMPENSADA RESINADA, 4 UTILIZAÇÕES. AF_09/2020 | m² | 2167.55 | 87.64 | 20.94% | 105.99 | 229738.62
3.2.2.2.1.5.2 | 103672 ADPT | Próprio | CONCRETAGEM DE PILARES, FCK = 30 MPA, COM USO DE BOMBA - LANÇAMENTO, ADENSAMENTO E ACABAMENTO. | m³ | 322.62 | 533.49 | 20.94% | 645.2 | 208154.42
3.2.2.2.1.5.3 | 92915 | SINAPI | ARMAÇÃO DE ESTRUTURAS DE CONCRETO ARMADO, EXCETO VIGAS, PILARES, LAJES E FUNDAÇÕES, UTILIZANDO AÇO CA-60 DE 5,0 MM - MONTAGEM. AF_12/2015 | KG | 4 | 18.81 | 20.94% | 22.74 | 90.96
3.2.2.2.1.5.4 | 92916 | SINAPI | ARMAÇÃO DE ESTRUTURAS DE CONCRETO ARMADO, EXCETO VIGAS, PILARES, LAJES E FUNDAÇÕES, UTILIZANDO AÇO CA-50 DE 6,3 MM - MONTAGEM. AF_12/2015 | KG | 828 | 15.03 | 20.94% | 18.17 | 15044.76
3.2.2.2.1.5.5 | 92917 | SINAPI | ARMAÇÃO DE ESTRUTURAS DE CONCRETO ARMADO, EXCETO VIGAS, PILARES, LAJES E FUNDAÇÕES, UTILIZANDO AÇO CA-50 DE 8,0 MM - MONTAGEM. AF_12/2015 | KG | 5886 | 13.66 | 20.94% | 16.52 | 97236.72
3.2.2.2.1.5.6 | 92919 | SINAPI | ARMAÇÃO DE ESTRUTURAS DE CONCRETO ARMADO, EXCETO VIGAS, PILARES, LAJES E FUNDAÇÕES, UTILIZANDO AÇO CA-50 DE 10,0 MM - MONTAGEM. AF_12/2015 | KG | 4578 | 12.42 | 20.94% | 15.02 | 68761.56
3.2.2.2.1.5.7 | 92921 | SINAPI | ARMAÇÃO DE ESTRUTURAS DE CONCRETO ARMADO, EXCETO VIGAS, PILARES, LAJES E FUNDAÇÕES, UTILIZANDO AÇO CA-50 DE 12,5 MM - MONTAGEM. AF_12/2015 | KG | 10870 | 10.91 | 20.94% | 13.19 | 143375.3
3.2.2.2.1.5.8 | 92922 | SINAPI | ARMAÇÃO DE ESTRUTURAS DE CONCRETO ARMADO, EXCETO VIGAS, PILARES, LAJES E FUNDAÇÕES, UTILIZANDO AÇO CA-50 DE 16,0 MM - MONTAGEM. AF_12/2015 | KG | 8634 | 10.29 | 20.94% | 12.44 | 107406.96
3.2.2.2.1.5.9 | 92923 | SINAPI | ARMAÇÃO DE ESTRUTURAS DE CONCRETO ARMADO, EXCETO VIGAS, PILARES, LAJES E FUNDAÇÕES, UTILIZANDO AÇO CA-50 DE 20,0 MM - MONTAGEM. AF_12/2015 | KG | 977 | 10.12 | 20.94% | 12.23 | 11948.71
3.2.2.2.1.6 |  |  | Enchimentos | [5 empty] | 880807.3
3.2.2.2.1.6.1 | 1106057 | SICRO3 | Concreto magro - confecção em betoneira e lançamento manual - areia e brita comerciais | m³ | 295.92 | 338.73 | 20.94% | 409.66 | 121226.58
3.2.2.2.1.6.2 | M0306001 | Próprio | ENCHIMENTO COM ARGILA EXPANDIDA | m³ | 568 | 1105.75 | 20.94% | 1337.29 | 759580.72
3.2.2.2.4 |  |  | Estruturas Metálicas - Cobertura | [5 empty] | 4208153.9
3.2.2.2.4.1 |  |  | Cobertura Entre Eixos 1 e 5 (Nível inferior) | [5 empty] | 861546.52
3.2.2.2.4.1.1 | M0206034 | Próprio | FORNECIMENTO, BENEFICIAMENTO (CORTE, MONTAGEM, PRÉ FIXAÇÃO, SOLDA,FURAÇÃO, JATEAMENTO E PINTURA ANTICORROSIVA) DAS VIGAS PERFIL TIPO 1 E TIPO 5 ESTRUTURAL DE AÇO SOLDADO VS 1200x200 - INCLUSIVE TRANSPORTE HORIZONTAL E VERTICAL, MONTAGEM E FIXAÇÃO POR MEIO DE LIGAÇÃO PARAFUSADA | Kg | 12743 | 21.42 | 20.94% | 25.9 | 330043.7
3.2.2.2.4.1.2 | M0206035 | Próprio | FORNECIMENTO, BENEFICIAMENTO (CORTE, MONTAGEM, PRÉ FIXAÇÃO, SOLDA,FURAÇÃO, JATEAMENTO E PINTURA ANTICORROSIVA) DAS VIGAS PERFIL TIPO 2 ESTRUTURAL DE AÇO LAMINADO W 610x101 - INCLUSIVE TRANSPORTE HORIZONTAL E VERTICAL, MONTAGEM E FIXAÇÃO POR MEIO DE LIGAÇÃO PARAFUSADA | Kg | 10366 | 19.18 | 20.94% | 23.19 | 240387.54
3.2.2.2.4.1.3 | M0206036 | Próprio | FORNECIMENTO, BENEFICIAMENTO (CORTE, MONTAGEM, PRÉ FIXAÇÃO, SOLDA,FURAÇÃO, JATEAMENTO E PINTURA ANTICORROSIVA) DAS VIGAS PERFIL TIPO 3 ESTRUTURAL DE AÇO LAMINADO W 460x52 - INCLUSIVE TRANSPORTE HORIZONTAL E VERTICAL, MONTAGEM E FIXAÇÃO POR MEIO DE LIGAÇÃO PARAFUSADA | Kg | 3676 | 19.18 | 20.94% | 23.19 | 85246.44
3.2.2.2.4.1.4 | M0206037 | Próprio | FORNECIMENTO E BENEFICIAMENTO (CORTE, MONTAGEM, PRÉ FIXAÇÃO, SOLDA,FURAÇÃO, JATEAMENTO E PINTURA ANTICORROSIVA) DAS TERÇAS DE APOIO DAS TELHAS PERFIL TIPO 4 DE AÇO EM CHAPA DOBRADA A FRIO Ue200x75x25x4,25 - INCLUSIVE TRANSPORTE HORIZONTAL E VERTICAL, MONTAGEM E FIXAÇÃO POR MEIO DE LIGAÇÃO PARAFUSADA | Kg | 5000 | 17.37 | 20.94% | 21 | 105000
3.2.2.2.4.1.5 | M0206038 | Próprio | FORNECIMENTO, BENEFICIAMENTO (CORTE, MONTAGEM, PRÉ FIXAÇÃO, SOLDA,FURAÇÃO, JATEAMENTO E PINTURA ANTICORROSIVA) DAS VIGAS PERFIL TIPO 7 ESTRUTURAL DE AÇO SOLDADO VS 700x105 - INCLUSIVE TRANSPORTE HORIZONTAL E VERTICAL, MONTAGEM E FIXAÇÃO POR MEIO DE LIGAÇÃO PARAFUSADA | Kg | 3298 | 20.64 | 20.94% | 24.96 | 82318.08
3.2.2.2.4.1.6 | M0206042 | Próprio | FORNECIMENTO E BENEFICIAMENTO (CORTE, MONTAGEM, PRÉ FIXAÇÃO, SOLDA,FURAÇÃO, JATEAMENTO E PINTURA ANTICORROSIVA) DOS CONTRAVENTAMENTOS EM CANTONEIRAS DE AÇO DE ABAS IGUAIS, PERFIL L 2"x 2"x 1/4" - INCLUSIVE TRANSPORTE HORIZONTAL E VERTICAL, MONTAGEM E FIXAÇÃO POR MEIO DE LIGAÇÃO PARAFUSADA | Kg | 292 | 18.45 | 20.94% | 22.31 | 6514.52
3.2.2.2.4.1.7 | M0206044 | Próprio | FORNECIMENTO E BENEFICIAMENTO (CORTE, MONTAGEM, PRÉ FIXAÇÃO, SOLDA,FURAÇÃO, JATEAMENTO E PINTURA ANTICORROSIVA) DOS CONTRAVENTAMENTOS PERFIL TIPO 6 EM BARRA DE AÇO Fe 1/2" - INCLUSIVE TRANSPORTE HORIZONTAL E VERTICAL, MONTAGEM E FIXAÇÃO POR MEIO DE LIGAÇÃO SOLDADA | Kg | 438 | 22.73 | 20.94% | 27.48 | 12036.24
3.2.2.2.4.2 |  |  | Cobertura Entre Eixos 11 e 15 (Nível inferior) | [5 empty] | 781945.23
3.2.2.2.4.2.1 | M0206034 | Próprio | FORNECIMENTO, BENEFICIAMENTO (CORTE, MONTAGEM, PRÉ FIXAÇÃO, SOLDA,FURAÇÃO, JATEAMENTO E PINTURA ANTICORROSIVA) DAS VIGAS PERFIL TIPO 1 E TIPO 5 ESTRUTURAL DE AÇO SOLDADO VS 1200x200 - INCLUSIVE TRANSPORTE HORIZONTAL E VERTICAL, MONTAGEM E FIXAÇÃO POR MEIO DE LIGAÇÃO PARAFUSADA | Kg | 11566 | 21.42 | 20.94% | 25.9 | 299559.4
3.2.2.2.4.2.2 | M0206035 | Próprio | FORNECIMENTO, BENEFICIAMENTO (CORTE, MONTAGEM, PRÉ FIXAÇÃO, SOLDA,FURAÇÃO, JATEAMENTO E PINTURA ANTICORROSIVA) DAS VIGAS PERFIL TIPO 2 ESTRUTURAL DE AÇO LAMINADO W 610x101 - INCLUSIVE TRANSPORTE HORIZONTAL E VERTICAL, MONTAGEM E FIXAÇÃO POR MEIO DE LIGAÇÃO PARAFUSADA | Kg | 9408 | 19.18 | 20.94% | 23.19 | 218171.52
3.2.2.2.4.2.3 | M0206036 | Próprio | FORNECIMENTO, BENEFICIAMENTO (CORTE, MONTAGEM, PRÉ FIXAÇÃO, SOLDA,FURAÇÃO, JATEAMENTO E PINTURA ANTICORROSIVA) DAS VIGAS PERFIL TIPO 3 ESTRUTURAL DE AÇO LAMINADO W 460x52 - INCLUSIVE TRANSPORTE HORIZONTAL E VERTICAL, MONTAGEM E FIXAÇÃO POR MEIO DE LIGAÇÃO PARAFUSADA | Kg | 3336 | 19.18 | 20.94% | 23.19 | 77361.84
3.2.2.2.4.2.4 | M0206037 | Próprio | FORNECIMENTO E BENEFICIAMENTO (CORTE, MONTAGEM, PRÉ FIXAÇÃO, SOLDA,FURAÇÃO, JATEAMENTO E PINTURA ANTICORROSIVA) DAS TERÇAS DE APOIO DAS TELHAS PERFIL TIPO 4 DE AÇO EM CHAPA DOBRADA A FRIO Ue200x75x25x4,25 - INCLUSIVE TRANSPORTE HORIZONTAL E VERTICAL, MONTAGEM E FIXAÇÃO POR MEIO DE LIGAÇÃO PARAFUSADA | Kg | 4538 | 17.37 | 20.94% | 21 | 95298
3.2.2.2.4.2.5 | M0206038 | Próprio | FORNECIMENTO, BENEFICIAMENTO (CORTE, MONTAGEM, PRÉ FIXAÇÃO, SOLDA,FURAÇÃO, JATEAMENTO E PINTURA ANTICORROSIVA) DAS VIGAS PERFIL TIPO 7 ESTRUTURAL DE AÇO SOLDADO VS 700x105 - INCLUSIVE TRANSPORTE HORIZONTAL E VERTICAL, MONTAGEM E FIXAÇÃO POR MEIO DE LIGAÇÃO PARAFUSADA | Kg | 2993 | 20.64 | 20.94% | 24.96 | 74705.28
3.2.2.2.4.2.6 | M0206042 | Próprio | FORNECIMENTO E BENEFICIAMENTO (CORTE, MONTAGEM, PRÉ FIXAÇÃO, SOLDA,FURAÇÃO, JATEAMENTO E PINTURA ANTICORROSIVA) DOS CONTRAVENTAMENTOS EM CANTONEIRAS DE AÇO DE ABAS IGUAIS, PERFIL L 2"x 2"x 1/4" - INCLUSIVE TRANSPORTE HORIZONTAL E VERTICAL, MONTAGEM E FIXAÇÃO POR MEIO DE LIGAÇÃO PARAFUSADA | Kg | 265 | 18.45 | 20.94% | 22.31 | 5912.15
3.2.2.2.4.2.7 | M0206044 | Próprio | FORNECIMENTO E BENEFICIAMENTO (CORTE, MONTAGEM, PRÉ FIXAÇÃO, SOLDA,FURAÇÃO, JATEAMENTO E PINTURA ANTICORROSIVA) DOS CONTRAVENTAMENTOS PERFIL TIPO 6 EM BARRA DE AÇO Fe 1/2" - INCLUSIVE TRANSPORTE HORIZONTAL E VERTICAL, MONTAGEM E FIXAÇÃO POR MEIO DE LIGAÇÃO SOLDADA | Kg | 398 | 22.73 | 20.94% | 27.48 | 10937.04
3.2.2.2.4.3 |  |  | Cobertura Entre Eixos 5 e 14 (Nível inferior) | [5 empty] | 2461794.11
3.2.2.2.4.3.1 | M0206034 | Próprio | FORNECIMENTO, BENEFICIAMENTO (CORTE, MONTAGEM, PRÉ FIXAÇÃO, SOLDA,FURAÇÃO, JATEAMENTO E PINTURA ANTICORROSIVA) DAS VIGAS PERFIL TIPO 1 E TIPO 5 ESTRUTURAL DE AÇO SOLDADO VS 1200x200 - INCLUSIVE TRANSPORTE HORIZONTAL E VERTICAL, MONTAGEM E FIXAÇÃO POR MEIO DE LIGAÇÃO PARAFUSADA | Kg | 36692 | 21.42 | 20.94% | 25.9 | 950322.8
3.2.2.2.4.3.2 | M0206035 | Próprio | FORNECIMENTO, BENEFICIAMENTO (CORTE, MONTAGEM, PRÉ FIXAÇÃO, SOLDA,FURAÇÃO, JATEAMENTO E PINTURA ANTICORROSIVA) DAS VIGAS PERFIL TIPO 2 ESTRUTURAL DE AÇO LAMINADO W 610x101 - INCLUSIVE TRANSPORTE HORIZONTAL E VERTICAL, MONTAGEM E FIXAÇÃO POR MEIO DE LIGAÇÃO PARAFUSADA | Kg | 29847 | 19.18 | 20.94% | 23.19 | 692151.93
3.2.2.2.4.3.3 | M0206036 | Próprio | FORNECIMENTO, BENEFICIAMENTO (CORTE, MONTAGEM, PRÉ FIXAÇÃO, SOLDA,FURAÇÃO, JATEAMENTO E PINTURA ANTICORROSIVA) DAS VIGAS PERFIL TIPO 3 ESTRUTURAL DE AÇO LAMINADO W 460x52 - INCLUSIVE TRANSPORTE HORIZONTAL E VERTICAL, MONTAGEM E FIXAÇÃO POR MEIO DE LIGAÇÃO PARAFUSADA | Kg | 10585 | 19.18 | 20.94% | 23.19 | 245466.15
3.2.2.2.4.3.4 | M0206037 | Próprio | FORNECIMENTO E BENEFICIAMENTO (CORTE, MONTAGEM, PRÉ FIXAÇÃO, SOLDA,FURAÇÃO, JATEAMENTO E PINTURA ANTICORROSIVA) DAS TERÇAS DE APOIO DAS TELHAS PERFIL TIPO 4 DE AÇO EM CHAPA DOBRADA A FRIO Ue200x75x25x4,25 - INCLUSIVE TRANSPORTE HORIZONTAL E VERTICAL, MONTAGEM E FIXAÇÃO POR MEIO DE LIGAÇÃO PARAFUSADA | Kg | 14398 | 17.37 | 20.94% | 21 | 302358
3.2.2.2.4.3.5 | M0206039 | Próprio | FORNECIMENTO, BENEFICIAMENTO (CORTE, MONTAGEM, PRÉ FIXAÇÃO, SOLDA,FURAÇÃO, JATEAMENTO E PINTURA ANTICORROSIVA) DOS ARCOS DO ÁTRIO PERFIL TIPO 8 ESTRUTURAL DE AÇO LAMINADO W 150x13 - INCLUSIVE TRANSPORTE HORIZONTAL E VERTICAL, MONTAGEM E FIXAÇÃO POR MEIO DE LIGAÇÃO PARAFUSADA | Kg | 929 | 19.18 | 20.94% | 23.19 | 21543.51
3.2.2.2.4.3.6 | M0206040 | Próprio | FORNECIMENTO, BENEFICIAMENTO (CORTE, MONTAGEM, PRÉ FIXAÇÃO, SOLDA,FURAÇÃO, JATEAMENTO E PINTURA ANTICORROSIVA) DAS VIGAS PERFIL TIPO 9 ESTRUTURAL DE AÇO LAMINADO W 200x15 - INCLUSIVE TRANSPORTE HORIZONTAL E VERTICAL, MONTAGEM E FIXAÇÃO POR MEIO DE LIGAÇÃO PARAFUSADA | Kg | 480 | 19.18 | 20.94% | 23.19 | 11131.2
3.2.2.2.4.3.7 | M0206041 | Próprio | FORNECIMENTO, BENEFICIAMENTO (CORTE, MONTAGEM, PRÉ FIXAÇÃO, SOLDA,FURAÇÃO, JATEAMENTO E PINTURA ANTICORROSIVA) DAS VIGAS PERFIL TIPO 10 ESTRUTURAL DE AÇO SOLDADO VS 750x108 - INCLUSIVE TRANSPORTE HORIZONTAL E VERTICAL, MONTAGEM E FIXAÇÃO POR MEIO DE LIGAÇÃO PARAFUSADA | Kg | 7429 | 20.64 | 20.94% | 24.96 | 185427.84
3.2.2.2.4.3.8 | M0206042 | Próprio | FORNECIMENTO E BENEFICIAMENTO (CORTE, MONTAGEM, PRÉ FIXAÇÃO, SOLDA,FURAÇÃO, JATEAMENTO E PINTURA ANTICORROSIVA) DOS CONTRAVENTAMENTOS EM CANTONEIRAS DE AÇO DE ABAS IGUAIS, PERFIL L 2"x 2"x 1/4" - INCLUSIVE TRANSPORTE HORIZONTAL E VERTICAL, MONTAGEM E FIXAÇÃO POR MEIO DE LIGAÇÃO PARAFUSADA | Kg | 840 | 18.45 | 20.94% | 22.31 | 18740.4
3.2.2.2.4.3.9 | M0206044 | Próprio | FORNECIMENTO E BENEFICIAMENTO (CORTE, MONTAGEM, PRÉ FIXAÇÃO, SOLDA,FURAÇÃO, JATEAMENTO E PINTURA ANTICORROSIVA) DOS CONTRAVENTAMENTOS PERFIL TIPO 6 EM BARRA DE AÇO Fe 1/2" - INCLUSIVE TRANSPORTE HORIZONTAL E VERTICAL, MONTAGEM E FIXAÇÃO POR MEIO DE LIGAÇÃO SOLDADA | Kg | 1261 | 22.73 | 20.94% | 27.48 | 34652.28
3.2.2.2.4.4 |  |  | Cobertura Entre Eixos 9 e 14 (Sobre laje) | [5 empty] | 88311.29
3.2.2.2.4.4.1 | M0206045 | Próprio | FORNECIMENTO E BENEFICIAMENTO (CORTE, MONTAGEM, PRÉ FIXAÇÃO, SOLDA,FURAÇÃO, JATEAMENTO E PINTURA ANTICORROSIVA) DAS TERÇAS DE APOIO DAS TELHAS SOBRE LAJE PERFIL TIPO 1 DE AÇO EM CHAPA DOBRADA A FRIO Ue150x75x20x4,75 - INCLUSIVE TRANSPORTE HORIZONTAL E VERTICAL, MONTAGEM E FIXAÇÃO POR MEIO DE LIGAÇÃO PARAFUSADA | Kg | 3491 | 17.37 | 20.94% | 21 | 73311
3.2.2.2.4.4.2 | M0206042 | Próprio | FORNECIMENTO E BENEFICIAMENTO (CORTE, MONTAGEM, PRÉ FIXAÇÃO, SOLDA,FURAÇÃO, JATEAMENTO E PINTURA ANTICORROSIVA) DOS CONTRAVENTAMENTOS EM CANTONEIRAS DE AÇO DE ABAS IGUAIS, PERFIL L 2"x 2"x 1/4" - INCLUSIVE TRANSPORTE HORIZONTAL E VERTICAL, MONTAGEM E FIXAÇÃO POR MEIO DE LIGAÇÃO PARAFUSADA | Kg | 511 | 18.45 | 20.94% | 22.31 | 11400.41
3.2.2.2.4.4.3 | M0206044 | Próprio | FORNECIMENTO E BENEFICIAMENTO (CORTE, MONTAGEM, PRÉ FIXAÇÃO, SOLDA,FURAÇÃO, JATEAMENTO E PINTURA ANTICORROSIVA) DOS CONTRAVENTAMENTOS PERFIL TIPO 6 EM BARRA DE AÇO Fe 1/2" - INCLUSIVE TRANSPORTE HORIZONTAL E VERTICAL, MONTAGEM E FIXAÇÃO POR MEIO DE LIGAÇÃO SOLDADA | Kg | 131 | 22.73 | 20.94% | 27.48 | 3599.88
3.2.2.2.4.5 |  |  | Transporte dos perfis beneficiados desde a fábrica ao canteiro | [5 empty] | 14556.75
3.2.2.2.4.5.1 | 100952 | SINAPI | TRANSPORTE COM CAMINHÃO CARROCERIA COM GUINDAUTO (MUNCK), MOMENTO MÁXIMO DE CARGA 11,7 TM, EM VIA URBANA PAVIMENTADA, DMT ATÉ 30KM (UNIDADE: TXKM). AF_07/2020 | TXKM | 4479 | 2.69 | 20.94% | 3.25 | 14556.75
3.2.2.3 |  |  | DIVERSOS | [5 empty] | 103333.4
3.2.2.3.1 | M0301001 | Próprio | PROVA DE CARGA ESTÁTICA EM ESTACA PILOTO | UN | 2 | 21332 | 20.94% | 25798.92 | 51597.84
3.2.2.3.2 | M0301002 | Próprio | MOBILIZAÇÃO E DESMOBILIZAÇÃO DE EQUIPAMENTO PARA PROVA DE CARGA ESTÁTICA EM ESTACA PILOTO | UN | 1 | 33938.02 | 20.94% | 41044.64 | 41044.64
3.2.2.3.3 | 0307734 | SICRO3 | Junta de dilatação em elastômero e perfil VV - L = 25 mm e H = 50 mm - fornecimento e instalação | m | 18 | 491.11 | 20.94% | 593.94 | 10690.92
3.2.3 |  |  | ARQUITETURA E ELEMENTOS DE URBANISMO | [5 empty] | 3948238.25
3.2.3.1 |  |  | ARQUITETURA | [5 empty] | 3946018.76
3.2.3.1.1 |  |  | Paredes | [5 empty] | 336661.75
3.2.3.1.1.1 |  |  | Fornecimento e Execução de Alvenaria de Blocos de Concreto | [5 empty] | 336661.75
3.2.3.1.1.1.1 | 103338 | SINAPI | ALVENARIA DE VEDAÇÃO DE BLOCOS VAZADOS DE CONCRETO APARENTE DE 14X19X39 CM (ESPESSURA 14 CM) E ARGAMASSA DE ASSENTAMENTO COM PREPARO EM BETONEIRA. AF_12/2021 | m² | 1714.99 | 102.02 | 20.94% | 123.38 | 211595.46
3.2.3.1.1.1.2 | 103340 | SINAPI | ALVENARIA DE VEDAÇÃO DE BLOCOS VAZADOS DE CONCRETO APARENTE DE 19X19X39 CM (ESPESSURA 19 CM) E ARGAMASSA DE ASSENTAMENTO COM PREPARO EM BETONEIRA. AF_12/2021 | m² | 67.69 | 124.05 | 20.94% | 150.02 | 10154.85
3.2.3.1.1.1.3 | 93202 | SINAPI | FIXAÇÃO (ENCUNHAMENTO) DE ALVENARIA DE VEDAÇÃO COM TIJOLO MACIÇO. AF_03/2016 | M | 946.18 | 26.1 | 20.94% | 31.56 | 29861.44
3.2.3.1.1.1.4 | 101164 | SINAPI | ALVENARIA DE VEDAÇÃO COM BLOCO DE VIDRO, TIPO CANELADO, DE 8X19X19CM E ARGAMASSA DE ASSENTAMENTO COM PREPARO EM BETONEIRA. AF_05/2020 | m² | 90 | 781.38 | 20.94% | 945 | 85050
3.2.3.1.2 |  |  | Esquadrias | [5 empty] | 494164.32
3.2.3.1.2.1 |  |  | Fornecimento e Instalação de Caixilho Fixo de Alumínio Anodizado Natural | [5 empty] | 47273.25
3.2.3.1.2.1.1 | 112120 | SBC | CAIXILHO ALUMINIO FIXO | m² | 50.73 | 770.52 | 20.94% | 931.86 | 47273.25
3.2.3.1.2.2 |  |  | Fornecimento e Instalação de Esquadrias Especiais | [5 empty] | 120532.93
3.2.3.1.2.2.1 |  |  | Corrimão em aço inox aisi 304 polido - Escadas Internas | [5 empty] | 34974.92
3.2.3.1.2.2.1.1 | M0401122 | Próprio | FORNECIMENTO E INSTALAÇÃO DE CORRIMÃO LATERAL DUPLO (DOIS TUBOS) EM AÇO INOX AISI 304 POLIDO, C/ TUBO DE Ø=44,5MM, ESP.=2,0MM, FIXADO NA PAREDE A CADA 1,20M. | M | 48.18 | 392.79 | 20.94% | 475.04 | 22887.42
3.2.3.1.2.2.1.2 | M0401123 | Próprio | FORNECIMENTO E INSTALAÇÃO DE CORRIMÃO CENTRAL DUPLO (QUATRO TUBOS) EM AÇO INOX AISI 304 POLIDO, C/ TUBO DE Ø=44,5MM, ESP.=2,0MM, FIXADO EM MONTANTE CENTRAL EM AÇO INOX AISI 304 POLIDO, C/ TUBO DE Ø=44,5MM, ESP.=2,0MM, A CADA 1,20M. | M | 10 | 999.47 | 20.94% | 1208.75 | 12087.5
3.2.3.1.2.2.2 |  |  | Corrimão em aço carbono c/ costura - Escadas Externas | [5 empty] | 85558.01
3.2.3.1.2.2.2.1 | M0401124 | Próprio | FORNECIMENTO E INSTALAÇÃO DE CORRIMÃO LATERAL DUPLO (DOIS TUBOS) EM AÇO CARBONO C/ COSTURA, C/ TUBO DE Ø=40MM, ESP.=3,0MM, C/ PINTURA ESMALTE INDUSTRIAL COR PRATA INOX, C/ APLICAÇÃO DE VERNIZ EM PÓ DE POLIESTER, FIXADO NA PAREDE A CADA 1,20M. | M | 118.8 | 286.5 | 20.94% | 346.49 | 41163.01
3.2.3.1.2.2.2.2 | M0401125 | Próprio | FORNECIMENTO E INSTALAÇÃO DE CORRIMÃO CENTRAL DUPLO (QUATRO TUBOS) EM AÇO CARBONO C/ COSTURA, C/ TUBO DE Ø=40MM, ESP.=3,0MM, C/ PINTURA ESMALTE INDUSTRIAL COR PRATA INOX, C/ APLICAÇÃO DE VERNIZ EM PÓ DE POLIESTER, FIXADO EM MONTANTE CENTRAL EM AÇO CARBONO C/ COSTURA, C/ TUBO DE Ø=40MM, ESP.=3,0MM, C/ PINTURA ESMALTE INDUSTRIAL COR PRATA INOX, C/ APLICAÇÃO DE VERNIZ EM PÓ DE POLIESTER, A CADA 1,20M. | M | 52 | 705.93 | 20.94% | 853.75 | 44395
3.2.3.1.2.3 |  |  | Fornecimento e Instalação de Esquadrias em Alumínio Anodizado Natural | [5 empty] | 113165.12
3.2.3.1.2.3.1 | 112618 | SBC | PORTAO DE CORRER EM ALUMINIO PINTURA ELETROSTATICA BRANCA | m² | 42 | 1498.8 | 20.94% | 1812.64 | 76130.88
3.2.3.1.2.3.2 | 90830 | SINAPI | FECHADURA DE EMBUTIR COM CILINDRO, EXTERNA, COMPLETA, ACABAMENTO PADRÃO MÉDIO, INCLUSO EXECUÇÃO DE FURO - FORNECIMENTO E INSTALAÇÃO. AF_12/2019 | UN | 11 | 161.8 | 20.94% | 195.68 | 2152.48
3.2.3.1.2.3.3 | 91341 | SINAPI | PORTA EM ALUMÍNIO DE ABRIR TIPO VENEZIANA COM GUARNIÇÃO, FIXAÇÃO COM PARAFUSOS - FORNECIMENTO E INSTALAÇÃO. AF_12/2019 | m² | 33.6 | 623.23 | 20.94% | 753.73 | 25325.32
3.2.3.1.2.3.4 | 112800 | SBC | CAIXILHO ALUMINIO VENEZIANA FIXA | m² | 12 | 658.49 | 20.94% | 796.37 | 9556.44
3.2.3.1.2.4 |  |  | Fornecimento e Instalação de Esquadrias em Madeira | [5 empty] | 46681.75
3.2.3.1.2.4.1 | 00043604 | SINAPI | MOLA HIDRAULICA AEREA, PARA PORTAS DE ATE 850 MM E PESO DE ATE 50 KG, COM CORPO EM ALUMINIO E BRACO EM ACO, SEM BRACO DE PARADA | UN | 2 | 122.85 |  | 141.62 | 283.24
3.2.3.1.2.4.2 | 90831 | SINAPI | FECHADURA DE EMBUTIR PARA PORTA DE BANHEIRO, COMPLETA, ACABAMENTO PADRÃO MÉDIO, INCLUSO EXECUÇÃO DE FURO - FORNECIMENTO E INSTALAÇÃO. AF_12/2019 | UN | 10 | 141.95 | 20.94% | 171.67 | 1716.7
3.2.3.1.2.4.3 | 90796 | SINAPI | KIT DE PORTA-PRONTA DE MADEIRA EM ACABAMENTO MELAMÍNICO BRANCO, FOLHA LEVE OU MÉDIA, E BATENTE METÁLICO, 80X210CM, FIXAÇÃO COM ARGAMASSA - FORNECIMENTO E INSTALAÇÃO. AF_12/2019 | UN | 11 | 803.73 | 20.94% | 972.03 | 10692.33
3.2.3.1.2.4.4 | 90797 | SINAPI | KIT DE PORTA-PRONTA DE MADEIRA EM ACABAMENTO MELAMÍNICO BRANCO, FOLHA LEVE OU MÉDIA, E BATENTE METÁLICO, 90X210CM, FIXAÇÃO COM ARGAMASSA - FORNECIMENTO E INSTALAÇÃO. AF_12/2019 | UN | 2 | 810.5 | 20.94% | 980.21 | 1960.42
3.2.3.1.2.4.5 | 91306 | SINAPI | FECHADURA DE EMBUTIR PARA PORTAS INTERNAS, COMPLETA, ACABAMENTO PADRÃO MÉDIO, COM EXECUÇÃO DE FURO - FORNECIMENTO E INSTALAÇÃO. AF_12/2019 | UN | 18 | 141.95 | 20.94% | 171.67 | 3090.06
3.2.3.1.2.4.6 | 91334 | SINAPI | KIT DE PORTA DE MADEIRA TIPO VENEZIANA, PADRÃO MÉDIO, 80X210CM, ESPESSURA DE 3CM, ITENS INCLUSOS: DOBRADIÇAS, MONTAGEM E INSTALAÇÃO DO BATENTE, SEM FECHADURA - FORNECIMENTO E INSTALAÇÃO. AF_12/2019 | UN | 5 | 1311.71 | 20.94% | 1586.38 | 7931.9
3.2.3.1.2.4.7 | 110756 | SBC | PORTA COMPLETA MAD.1 FL.(PM38)0,60x1,65m REV.LAMINADO C/FERRAGENS | UN | 10 | 1736.99 | 20.94% | 2100.71 | 21007.1
3.2.3.1.2.5 |  |  | Fornecimento e Instalação de Portões de Enrolar em Aço | [5 empty] | 127052.37
3.2.3.1.2.5.1 | 111313 | SBC | PORTA CHAPA DE ACO ENROLAR TIPO TIJOLINHO | m² | 106.2 | 989.21 | 20.94% | 1196.35 | 127052.37
3.2.3.1.2.6 |  |  | Fornecimento e Instalação de Portões de Ferro | [5 empty] | 35524.58
3.2.3.1.2.6.1 | 102363 | SINAPI | ALAMBRADO PARA QUADRA POLIESPORTIVA, ESTRUTURADO POR TUBOS DE ACO GALVANIZADO, (MONTANTES COM DIAMETRO 2", TRAVESSAS E ESCORAS COM DIÂMETRO 1 ¼), COM TELA DE ARAME GALVANIZADO, FIO 12 BWG E MALHA QUADRADA 5X5CM (EXCETO MURETA). AF_03/2021 | m² | 65.36 | 205.43 | 20.94% | 248.44 | 16238.03
3.2.3.1.2.6.2 | 74238/002 ADPT | Próprio | PORTAO EM TELA ARAME GALVANIZADO N.12 MALHA 2" E MOLDURA EM TUBOS DE ACO COM DUAS FOLHAS DE ABRIR, INCLUSO FERRAGENS | m² | 15 | 1063.15 | 20.94% | 1285.77 | 19286.55
3.2.3.1.2.7 |  |  | Fornecimento e Instalação de Porta Corta Fogo | [5 empty] | 3575.38
3.2.3.1.2.7.1 | 90838 | SINAPI | PORTA CORTA-FOGO 90X210X4CM - FORNECIMENTO E INSTALAÇÃO. AF_12/2019 | UN | 2 | 1478.17 | 20.94% | 1787.69 | 3575.38
3.2.3.1.2.8 |  |  | Fornecimento e Instalação de Alçapão | [5 empty] | 358.94
3.2.3.1.2.8.1 | 74073/002 ADPT | Próprio | ALCAPAO EM FERRO 70X70CM, INCLUSO FERRAGENS | UN | 2 | 148.4 | 20.94% | 179.47 | 358.94
3.2.3.1.3 |  |  | Vidros e Plásticos | [5 empty] | 14713.94
3.2.3.1.3.1 | 102179 | SINAPI | INSTALAÇÃO DE VIDRO TEMPERADO, E = 6 MM, ENCAIXADO EM PERFIL U. AF_01/2021_P | m² | 13.68 | 270.92 | 20.94% | 327.65 | 4482.25
3.2.3.1.3.2 | 102181 | SINAPI | INSTALAÇÃO DE VIDRO TEMPERADO, E = 10 MM, ENCAIXADO EM PERFIL U. AF_01/2021_P | m² | 14.33 | 348.28 | 20.94% | 421.2 | 6035.79
3.2.3.1.3.3 | 150068 | SBC | VIDRO LAMINADO INCOLOR 10mm ENGAVETADO COM MASSA | m² | 7.29 | 475.92 | 20.94% | 575.57 | 4195.9
3.2.3.1.4 |  |  | Cobertura e Fechamento Lateral | [5 empty] | 870903.62
3.2.3.1.4.1 | 94228 | SINAPI | CALHA EM CHAPA DE AÇO GALVANIZADO NÚMERO 24, DESENVOLVIMENTO DE 50 CM, INCLUSO TRANSPORTE VERTICAL. AF_07/2019 | M | 367 | 110.57 | 20.94% | 133.72 | 49075.24
3.2.3.1.4.2 | 94213 ADPT1 | Próprio | COBERTURA EM TELHA TRAPEZOIDAL DE AÇO ZINCADO PRÉ-PINTADA, PLANA, MODELO LR25 X LARGURA ÚTIL DE 1025 MM, ESP.=0,8 MM COR EXTERNA BRANCA RAL 9010 E INTERNAMENTE CINZA RL 7035 | m² | 3291.57 | 166.06 | 20.94% | 200.83 | 661046
3.2.3.1.4.3 | 94213 ADPT2 | Próprio | COBERTURA EM TELHA TRAPEZOIDAL CALANDRADA DE AÇO ZINCADO PRÉ PINTADA, PLANA, MODELO LR 25, LARGURA ÚTIL DE 1025 MM, ESP = 0,8 MM, COR EXTERNA BRANCA RAL 9010 E INTERNAMENTE CINZA RAL 7035 | m² | 286.73 | 241.79 | 20.94% | 292.42 | 83845.58
3.2.3.1.4.4 | 75220 ADPT | Próprio | CUMEEIRA LISA DE AÇO ZINCADO PRÉ PINTADA, LARGURA DE 600MM E ESP = 0,65MM, COR EXTERNA BRANCA RAL 9010 E INTERNAMENTE CINZA RAL 7035 | M | 96.13 | 117.91 | 20.94% | 142.6 | 13708.13
3.2.3.1.4.5 | 94231 ADPT1 | Próprio | RUFO LATERAL INFERIOR DE AÇO ZINCADO PRÉ PINTADA, LARGURA DE 400MM E ESP = 0,65MM, COR EXTERNA BRANCA RAL 9010 E INTERNAMENTE CINZA RAL 7035 | M | 436.35 | 107.67 | 20.94% | 130.21 | 56817.13
3.2.3.1.4.6 | 94231 ADPT2 | Próprio | RUFO LATERAL SUPERIOR DE AÇO ZINCADO PRÉ PINTADA, LARGURA DE 400MM E ESP = 0,65MM, COR EXTERNA BRANCA RAL 9010 E INTERNAMENTE CINZA RAL 7035 | M | 49.24 | 107.67 | 20.94% | 130.21 | 6411.54
3.2.3.1.5 |  |  | Revestimentos | [5 empty] | 1905424.77
3.2.3.1.5.1 |  |  | Pisos | [5 empty] | 1083431.69
3.2.3.1.5.1.1 |  |  | Fornecimento e Execução de Pisos Cimentados | [5 empty] | 84173.24
3.2.3.1.5.1.1.1 | 98679 | SINAPI | PISO CIMENTADO, TRAÇO 1:3 (CIMENTO E AREIA), ACABAMENTO LISO, ESPESSURA 2,0 CM, PREPARO MECÂNICO DA ARGAMASSA. AF_09/2020 | m² | 154.24 | 34.66 | 20.94% | 41.91 | 6464.19
3.2.3.1.5.1.1.2 | 87630 | SINAPI | CONTRAPISO EM ARGAMASSA TRAÇO 1:4 (CIMENTO E AREIA), PREPARO MECÂNICO COM BETONEIRA 400 L, APLICADO EM ÁREAS SECAS SOBRE LAJE, ADERIDO, ACABAMENTO NÃO REFORÇADO, ESPESSURA 3CM. AF_07/2021 | m² | 1550.02 | 37.88 | 20.94% | 45.81 | 71006.41
3.2.3.1.5.1.1.3 | 87755 | SINAPI | CONTRAPISO EM ARGAMASSA TRAÇO 1:4 (CIMENTO E AREIA), PREPARO MECÂNICO COM BETONEIRA 400 L, APLICADO EM ÁREAS MOLHADAS SOBRE IMPERMEABILIZAÇÃO, ACABAMENTO NÃO REFORÇADO, ESPESSURA 3CM. AF_07/2021 | m² | 119.01 | 46.57 | 20.94% | 56.32 | 6702.64
3.2.3.1.5.1.2 |  |  | Fornecimento e Execução de Pisos Cerâmicos | [5 empty] | 11334.15
3.2.3.1.5.1.2.1 | 120375 | SBC | CERAMICA 11,6x24CM CINZA CLARO GAIL | m² | 38.49 | 243.49 | 20.94% | 294.47 | 11334.15
3.2.3.1.5.1.3 |  |  | Fornecimento e Execução de Pisos de Granito | [5 empty] | 566483.04
3.2.3.1.5.1.3.1 | 98554 | SINAPI | IMPERMEABILIZAÇÃO DE SUPERFÍCIE COM MEMBRANA À BASE DE RESINA ACRÍLICA, 3 DEMÃOS. AF_06/2018 | m² | 1815.18 | 50.7 | 20.94% | 61.31 | 111288.68
3.2.3.1.5.1.3.2 | 98671 ADPT2 | Próprio | PISO EM GRANITO CINZA ANDORINHA, COM ACABAMENTO LEVIGADO, ESP=2 CM - FORNECIMENTO E INSTALAÇÃO. | m² | 1067.73 | 237.9 | 20.94% | 287.71 | 307196.59
3.2.3.1.5.1.3.3 | 98671 ADPT3 | Próprio | PISO EM GRANITO CINZA ANDORINHA, COM ACABAMENTO LEVIGADO, ESP=3 CM - FORNECIMENTO E INSTALAÇÃO. | m² | 66.52 | 315.75 | 20.94% | 381.86 | 25401.32
3.2.3.1.5.1.3.4 | 98671 ADPT1 | Próprio | PISO EM GRANITO CINZA ANDORINHA, COM ACABAMENTO FLAMEADO, ESP=3 CM - FORNECIMENTO E INSTALAÇÃO. | m² | 74 | 309.44 | 20.94% | 374.23 | 27693.02
3.2.3.1.5.1.3.5 | 98697 ADPT | Próprio | RODAPÉ EM GRANITO CINZA ANDORINHA, ALTURA 7 CM, ESP=1,5 CM - FORNECIMENTO E INSTALAÇÃO. | M | 412.32 | 37.17 | 20.94% | 44.95 | 18533.78
3.2.3.1.5.1.3.6 | 98671 ADPT4 | Próprio | PISO EM GRANITO CINZA ANDORINHA, COM ACABAMENTO POLIDO, ESP=2 CM - FORNECIMENTO E INSTALAÇÃO. | m² | 266.05 | 237.35 | 20.94% | 287.05 | 76369.65
3.2.3.1.5.1.4 |  |  | Fornecimento e Execução de Pisos de Borracha | [5 empty] | 150224.67
3.2.3.1.5.1.4.1 | 101733 | SINAPI | PISO DE BORRACHA PASTILHADO/FRISADO, ESPESSURA 7MM, ASSENTADO COM ARGAMASSA. AF_09/2020 | m² | 433.19 | 258.67 | 20.94% | 312.83 | 135514.82
3.2.3.1.5.1.4.2 | 202346 | SBC | TAPETE BORRACHA P/SINALIZAR ATENDIMENTO PREFERENCIAL 1,20X80 | UN | 2 | 189.9 | 20.94% | 229.66 | 459.32
3.2.3.1.5.1.4.3 | 101742 | SINAPI | RODAPÉ BORRACHA LISO, ALTURA = 7CM, ESPESSURA = 2 MM, PARA ARGAMASSA. AF_09/2020 | M | 178.36 | 55.58 | 20.94% | 67.21 | 11987.57
3.2.3.1.5.1.4.4 | 038463 | SBC | ACESSIBILIDADE - SINALIZADOR VISUAL PARA DEGRAUS EM BORRACHA AMARELO AUTO ADESIVO 20x3cmSETON | UN | 504 | 3.9 |  | 4.49 | 2262.96
3.2.3.1.5.1.5 |  |  | Fornecimento e Execução de Piso Tátil | [5 empty] | 119853.97
3.2.3.1.5.1.5.1 | 202105 | SBC | PISO TATIL/ALERTA EM PLACA CONCRETO 40x40cm | m² | 65.8 | 899.18 | 20.94% | 1087.46 | 71554.86
3.2.3.1.5.1.5.2 | M0401023 | Próprio | PISO PODOTÁTIL EM PLACA DE PORCELANATO (250X250X14,7mm), DIRECIONAL | m² | 33.7 | 411.42 | 20.94% | 497.57 | 16768.1
3.2.3.1.5.1.5.3 | M0401024 | Próprio | PISO PODOTÁTIL EM PLACA DE PORCELANATO (250X250X14,7mm), ALERTA | m² | 63.37 | 411.42 | 20.94% | 497.57 | 31531.01
3.2.3.1.5.1.6 |  |  | Fornecimento e Execução de Pisos Metálicos | [5 empty] | 151362.62
3.2.3.1.5.1.6.1 | M0303004 | Próprio | GRADE DE PISO MALHA 30x100MM DIM. (1500x2100MM), BARRA PRINCIPAL 1 1/2" X 1/8", BARRA DE LIGAÇÃO 1/4".GR-4, FORNECIMENTO E ASSENTAMENTO | UN | 34 | 2312.83 | 20.94% | 2797.13 | 95102.42
3.2.3.1.5.1.6.2 | 98678 | SINAPI | PISO ELEVADO COM ESTRUTURA EM AÇO, COMPOSTO POR PEDESTAIS E LONGARINAS. AF_09/2020 | m² | 102.5 | 453.85 | 20.94% | 548.88 | 56260.2
3.2.3.1.5.2 |  |  | Parede | [5 empty] | 499478.76
3.2.3.1.5.2.1 | 101161 ADPT | Próprio | ALVENARIA DE VEDAÇÃO COM ELEMENTO VAZADO DE CONCRETO (COBOGÓ) DE 39 X 22 X 15 CM E ARGAMASSA DE ASSENTAMENTO COM PREPARO EM BETONEIRA. | m² | 10.94 | 262.96 | 20.94% | 318.02 | 3479.13
3.2.3.1.5.2.2 | 090043 | SBC | DIVISORIA SANITARIA DE GRANITO E+3CM H=1,80 COM FERRAGENS | m² | 37.31 | 257.01 | 20.94% | 310.82 | 11596.69
3.2.3.1.5.2.3 | 87242 | SINAPI | REVESTIMENTO CERÂMICO PARA PAREDES EXTERNAS EM PASTILHAS DE PORCELANA 5 X 5 CM (PLACAS DE 30 X 30 CM), ALINHADAS A PRUMO, APLICADO EM PANOS COM VÃOS. AF_06/2014 | m² | 727.5 | 193.31 | 20.94% | 233.78 | 170074.95
3.2.3.1.5.2.4 | 87248 | SINAPI | REVESTIMENTO CERÂMICO PARA PISO COM PLACAS TIPO ESMALTADA EXTRA DE DIMENSÕES 35X35 CM APLICADA EM AMBIENTES DE ÁREA MAIOR QUE 10 M2. AF_06/2014 | m² | 128.8 | 40.26 | 20.94% | 48.69 | 6271.27
3.2.3.1.5.2.5 | 87265 | SINAPI | REVESTIMENTO CERÂMICO PARA PAREDES INTERNAS COM PLACAS TIPO ESMALTADA EXTRA DE DIMENSÕES 20X20 CM APLICADAS EM AMBIENTES DE ÁREA MAIOR QUE 5 M² NA ALTURA INTEIRA DAS PAREDES. AF_06/2014 | m² | 358.68 | 52.33 | 20.94% | 63.28 | 22697.27
3.2.3.1.5.2.6 | 87775 | SINAPI | EMBOÇO OU MASSA ÚNICA EM ARGAMASSA TRAÇO 1:2:8, PREPARO MECÂNICO COM BETONEIRA 400 L, APLICADA MANUALMENTE EM PANOS DE FACHADA COM PRESENÇA DE VÃOS, ESPESSURA DE 25 MM. AF_06/2014 | m² | 3672.58 | 55.86 | 20.94% | 67.55 | 248082.77
3.2.3.1.5.2.7 | 87905 | SINAPI | CHAPISCO APLICADO EM ALVENARIA (COM PRESENÇA DE VÃOS) E ESTRUTURAS DE CONCRETO DE FACHADA, COM COLHER DE PEDREIRO. ARGAMASSA TRAÇO 1:3 COM PREPARO EM BETONEIRA 400L. AF_06/2014 | m² | 3672.58 | 8.4 | 20.94% | 10.15 | 37276.68
3.2.3.1.5.3 |  |  | Forro | [5 empty] | 39626.18
3.2.3.1.5.3.1 |  |  | Fornecimento e Execução de Forro de Gesso | [5 empty] | 39626.18
3.2.3.1.5.3.1.1 | 96114 | SINAPI | FORRO EM DRYWALL, PARA AMBIENTES COMERCIAIS, INCLUSIVE ESTRUTURA DE FIXAÇÃO. AF_05/2017_P | m² | 390.06 | 68.75 | 20.94% | 83.14 | 32429.58
3.2.3.1.5.3.1.2 | 95306 | SINAPI | TEXTURA ACRÍLICA, APLICAÇÃO MANUAL EM TETO, UMA DEMÃO. AF_09/2016 | m² | 390.06 | 15.26 | 20.94% | 18.45 | 7196.6
3.2.3.1.5.4 |  |  | Pintura | [5 empty] | 282888.14
3.2.3.1.5.4.1 |  |  | Fornecimento e Aplicação de Pintura em Paredes | [5 empty] | 50271.14
3.2.3.1.5.4.1.1 | 180019 | SBC | PINTURA VERNIZ ACRILICO SOBRE BLOCOS CONCRETO 2 DEMAOS | m² | 393.14 | 16.42 | 20.94% | 19.85 | 7803.82
3.2.3.1.5.4.1.2 | 88489 | SINAPI | APLICAÇÃO MANUAL DE PINTURA COM TINTA LÁTEX ACRÍLICA EM PAREDES, DUAS DEMÃOS. AF_06/2014 | m² | 2457.6 | 14.29 | 20.94% | 17.28 | 42467.32
3.2.3.1.5.4.2 |  |  | Fornecimento e Aplicação de Pintura em Forro | [5 empty] | 53910.74
3.2.3.1.5.4.2.1 | 180019 | SBC | PINTURA VERNIZ ACRILICO SOBRE BLOCOS CONCRETO 2 DEMAOS | m² | 1291.96 | 16.42 | 20.94% | 19.85 | 25645.4
3.2.3.1.5.4.2.2 | 180588 | SBC | PINTURA PVA EM TETOS 2 DEMAOS | m² | 1334.53 | 17.52 | 20.94% | 21.18 | 28265.34
3.2.3.1.5.4.3 |  |  | Preparo de Paredes de Concreto | [5 empty] | 68381.35
3.2.3.1.5.4.3.1 | 160391 | SBC | ESCOVAMENTO E LIXAMENTO DE SUPERFICIE DE CONCRETO EM FACHADAS | m² | 1685.1 | 33.56 | 20.94% | 40.58 | 68381.35
3.2.3.1.5.4.4 |  |  | Emassamento | [5 empty] | 110324.91
3.2.3.1.5.4.4.1 | 96131 | SINAPI | APLICAÇÃO MANUAL DE MASSA ACRÍLICA EM PANOS DE FACHADA COM PRESENÇA DE VÃOS, DE EDIFÍCIOS DE MÚLTIPLOS PAVIMENTOS, DUAS DEMÃOS. AF_05/2017 | m² | 3401.94 | 26.82 | 20.94% | 32.43 | 110324.91
3.2.3.1.6 |  |  | Impermeabilizações | [5 empty] | 89953.51
3.2.3.1.6.1 | 102715 ADPT | Próprio | GEOTÊXTIL NÃO TECIDO 100% POLIÉSTER, RESISTÊNCIA A TRAÇÃO DE 31 KN/M (RT - 31), INSTALADO EM DRENO - FORNECIMENTO E INSTALAÇÃO. | m² | 413.48 | 25.31 | 20.94% | 30.6 | 12652.48
3.2.3.1.6.2 | 98561 | SINAPI | IMPERMEABILIZAÇÃO DE PAREDES COM ARGAMASSA DE CIMENTO E AREIA, COM ADITIVO IMPERMEABILIZANTE, E = 2CM. AF_06/2018 | m² | 227.52 | 42.88 | 20.94% | 51.85 | 11796.91
3.2.3.1.6.3 | 98546 ADPT1 | Próprio | IMPERMEABILIZAÇÃO DE SUPERFÍCIE COM MANTA ASFÁLTICA, UMA CAMADA, INCLUSIVE APLICAÇÃO DE PRIMER ASFÁLTICO, TIPO III, E=4MM. | m² | 413.48 | 79.39 | 20.94% | 96.01 | 39698.21
3.2.3.1.6.4 | 98546 ADPT2 | Próprio | IMPERMEABILIZAÇÃO DE SUPERFÍCIE COM MANTA ASFÁLTICA, UMA CAMADA, INCLUSIVE APLICAÇÃO DE PRIMER ASFÁLTICO, TIPO IV, E=4MM. | m² | 252.9 | 84.38 | 20.94% | 102.04 | 25805.91
3.2.3.1.7 |  |  | Acabamentos e arremates | [5 empty] | 33676.66
3.2.3.1.7.1 |  |  | Fornecimento e Execução de Soleiras | [5 empty] | 5288.3
3.2.3.1.7.1.1 | 98689 ADPT4 | Próprio | SOLEIRA DE GRANITO CINZA ANDORINHA, ACABAMENTO LEVIGADO, LARGURA 20 CM, ESPESSURA 3,0 CM. | M | 22.05 | 65.76 | 20.94% | 79.53 | 1753.63
3.2.3.1.7.1.2 | 98689 ADPT3 | Próprio | SOLEIRA DE GRANITO CINZA ANDORINHA, ACABAMENTO LEVIGADO, LARGURA 15 CM, ESPESSURA 3,0 CM. | M | 53.58 | 54.55 | 20.94% | 65.97 | 3534.67
3.2.3.1.7.2 |  |  | Fornecimento e Execução de Acabamentos em Geral | [5 empty] | 28388.36
3.2.3.1.7.2.1 | 110414 ADPT | Próprio | PERFIL U DE ALUMÍNIO, DE ABAS IGUAIS, 1/2" (1,27CM) | M | 16.2 | 48.74 | 20.94% | 58.94 | 954.82
3.2.3.1.7.2.2 | 73908/002 ADPT | Próprio | CANTONEIRA DE ALUMINIO 1"X1", PARA PROTECAO DE QUINA DE PAREDE | M | 55.05 | 45.73 | 20.94% | 55.3 | 3044.26
3.2.3.1.7.2.3 | 202109 | SBC | PLACA TATIL BRAILLE/RELEVO ACO INOX 30X14CM PARA PORTAS | UN | 72 | 104.77 | 20.94% | 126.7 | 9122.4
3.2.3.1.7.2.4 | M0503002 | Próprio | GRELHA ELETROFUNDIDA PARA PISO, LARGURA DE 100MM, SOBRE CINTA DE CONCRETO E ACAB. C/ PINTURA COR CINZA PÉROLA. | M | 162 | 77.93 | 20.94% | 94.24 | 15266.88
3.2.3.1.8 |  |  | Equipamentos e Acessórios | [5 empty] | 200520.19
3.2.3.1.8.1 |  |  | Acessórios | [5 empty] | 38914.08
3.2.3.1.8.1.1 | 95544 | SINAPI | PAPELEIRA DE PAREDE EM METAL CROMADO SEM TAMPA, INCLUSO FIXAÇÃO. AF_01/2020 | UN | 15 | 51.29 | 20.94% | 62.03 | 930.45
3.2.3.1.8.1.2 | 190216 | SBC | SABONETEIRA LOUCA 006-391 BRANCO | UN | 6 | 42.46 | 20.94% | 51.35 | 308.1
3.2.3.1.8.1.3 | 99635 ADPT | Próprio | VALVULA DE DESCARGA EM METAL CROMADO PARA MICTORIO COM ACIONAMENTO POR PRESSAO E FECHAMENTO AUTOMATICO - FORNECIMENTO E INSTALACAO. | UN | 2 | 256.72 | 20.94% | 310.47 | 620.94
3.2.3.1.8.1.4 | 99635 | SINAPI | VÁLVULA DE DESCARGA METÁLICA, BASE 1 1/2", ACABAMENTO METALICO CROMADO - FORNECIMENTO E INSTALAÇÃO. AF_08/2021 | UN | 6 | 291.65 | 20.94% | 352.72 | 2116.32
3.2.3.1.8.1.5 | 190464 | SBC | ESPELHO CRISTAL 4mm COM MOLDURA DE ALUMINIO | m² | 6.45 | 392 | 20.94% | 474.08 | 3057.81
3.2.3.1.8.1.6 | 100858 | SINAPI | MICTÓRIO SIFONADO LOUÇA BRANCA  PADRÃO MÉDIO  FORNECIMENTO E INSTALAÇÃO. AF_01/2020 | UN | 2 | 574.45 | 20.94% | 694.73 | 1389.46
3.2.3.1.8.1.7 | 98685 | SINAPI | RODAPÉ EM GRANITO, ALTURA 10 CM. AF_09/2020 | M | 23.88 | 61.77 | 20.94% | 74.7 | 1783.83
3.2.3.1.8.1.8 | 86889 ADPT1 | Próprio | BANCADA DE GRANITO CINZA POLIDO E=2,5cm - FORNECIMENTO E INSTALAÇÃO. | m² | 7.81 | 653.26 | 20.94% | 790.05 | 6170.29
3.2.3.1.8.1.9 | 86901 | SINAPI | CUBA DE EMBUTIR OVAL EM LOUÇA BRANCA, 35 X 50CM OU EQUIVALENTE - FORNECIMENTO E INSTALAÇÃO. AF_01/2020 | UN | 7 | 120.83 | 20.94% | 146.13 | 1022.91
3.2.3.1.8.1.10 | 00036796 | SINAPI | TORNEIRA METALICA CROMADA DE MESA, PARA LAVATORIO, TEMPORIZADA PRESSAO FECHAMENTO AUTOMATICO, BICA BAIXA | UN | 9 | 122.16 |  | 140.82 | 1267.38
3.2.3.1.8.1.11 | 86914 | SINAPI | TORNEIRA CROMADA 1/2 OU 3/4 PARA TANQUE, PADRÃO MÉDIO - FORNECIMENTO E INSTALAÇÃO. AF_01/2020 | UN | 4 | 82.16 | 20.94% | 99.36 | 397.44
3.2.3.1.8.1.12 | 86919 | SINAPI | TANQUE DE LOUÇA BRANCA COM COLUNA, 30L OU EQUIVALENTE, INCLUSO SIFÃO FLEXÍVEL EM PVC, VÁLVULA METÁLICA E TORNEIRA DE METAL CROMADO PADRÃO MÉDIO - FORNECIMENTO E INSTALAÇÃO. AF_01/2020 | UN | 4 | 745.33 | 20.94% | 901.4 | 3605.6
3.2.3.1.8.1.13 | 86935 | SINAPI | CUBA DE EMBUTIR DE AÇO INOXIDÁVEL MÉDIA, INCLUSO VÁLVULA TIPO AMERICANA EM METAL CROMADO E SIFÃO FLEXÍVEL EM PVC - FORNECIMENTO E INSTALAÇÃO. AF_01/2020 | UN | 2 | 237.11 | 20.94% | 286.76 | 573.52
3.2.3.1.8.1.14 | 86939 | SINAPI | LAVATÓRIO LOUÇA BRANCA COM COLUNA, *44 X 35,5* CM, PADRÃO POPULAR, INCLUSO SIFÃO FLEXÍVEL EM PVC, VÁLVULA E ENGATE FLEXÍVEL 30CM EM PLÁSTICO E COM TORNEIRA CROMADA PADRÃO POPULAR - FORNECIMENTO E INSTALAÇÃO. AF_01/2020 | UN | 2 | 361.66 | 20.94% | 437.39 | 874.78
3.2.3.1.8.1.15 | 100856 | SINAPI | MANOPLA E CANOPLA CROMADA  FORNECIMENTO E INSTALAÇÃO. AF_01/2020 | UN | 9 | 31.85 | 20.94% | 38.51 | 346.59
3.2.3.1.8.1.16 | 89985 | SINAPI | REGISTRO DE PRESSÃO BRUTO, LATÃO, ROSCÁVEL, 3/4", COM ACABAMENTO E CANOPLA CROMADOS - FORNECIMENTO E INSTALAÇÃO. AF_08/2021 | UN | 4 | 85.18 | 20.94% | 103.01 | 412.04
3.2.3.1.8.1.17 | 100860 | SINAPI | CHUVEIRO ELÉTRICO COMUM CORPO PLÁSTICO, TIPO DUCHA  FORNECIMENTO E INSTALAÇÃO. AF_01/2020 | UN | 6 | 79.2 | 20.94% | 95.78 | 574.68
3.2.3.1.8.1.18 | 95470 | SINAPI | VASO SANITARIO SIFONADO CONVENCIONAL COM LOUÇA BRANCA, INCLUSO CONJUNTO DE LIGAÇÃO PARA BACIA SANITÁRIA AJUSTÁVEL - FORNECIMENTO E INSTALAÇÃO. AF_10/2016 | UN | 6 | 256.79 | 20.94% | 310.56 | 1863.36
3.2.3.1.8.1.19 | 95472 | SINAPI | VASO SANITARIO SIFONADO CONVENCIONAL PARA PCD SEM FURO FRONTAL COM LOUÇA BRANCA SEM ASSENTO, INCLUSO CONJUNTO DE LIGAÇÃO PARA BACIA SANITÁRIA AJUSTÁVEL - FORNECIMENTO E INSTALAÇÃO. AF_01/2020 | UN | 2 | 627.17 | 20.94% | 758.49 | 1516.98
3.2.3.1.8.1.20 | 100863 | SINAPI | BARRA DE APOIO EM "L", EM ACO INOX POLIDO 70 X 70 CM, FIXADA NA PAREDE - FORNECIMENTO E INSTALACAO. AF_01/2020 | UN | 4 | 526.4 | 20.94% | 636.62 | 2546.48
3.2.3.1.8.1.21 | 100868 | SINAPI | BARRA DE APOIO RETA, EM ACO INOX POLIDO, COMPRIMENTO 80 CM, FIXADA NA PAREDE - FORNECIMENTO E INSTALAÇÃO. AF_01/2020 | UN | 4 | 304.27 | 20.94% | 367.98 | 1471.92
3.2.3.1.8.1.22 | 100875 | SINAPI | BANCO ARTICULADO, EM ACO INOX, PARA PCD, FIXADO NA PAREDE - FORNECIMENTO E INSTALAÇÃO. AF_01/2020 | UN | 2 | 907.32 | 20.94% | 1097.31 | 2194.62
3.2.3.1.8.1.23 | 100867 | SINAPI | BARRA DE APOIO RETA, EM ACO INOX POLIDO, COMPRIMENTO 70 CM, FIXADA NA PAREDE - FORNECIMENTO E INSTALAÇÃO. AF_01/2020 | UN | 2 | 293.87 | 20.94% | 355.4 | 710.8
3.2.3.1.8.1.24 | 100864 | SINAPI | BARRA DE APOIO EM "L", EM ACO INOX POLIDO 80 X 80 CM, FIXADA NA PAREDE - FORNECIMENTO E INSTALACAO. AF_01/2020 | UN | 2 | 573.8 | 20.94% | 693.95 | 1387.9
3.2.3.1.8.1.25 | 00037399 | SINAPI | CABIDE/GANCHO DE BANHEIRO SIMPLES EM METAL CROMADO | UN | 6 | 27.61 |  | 31.82 | 190.92
3.2.3.1.8.1.26 | 202329 | SBC | ACABAMENTO PARA VALVULA DE DESCARGA P/PCD ECO CONFORTO HYDRA | UN | 2 | 652.79 | 20.94% | 789.48 | 1578.96
3.2.3.1.8.2 |  |  | Bloqueios Eletromecânicos | [5 empty] | 158998.37
3.2.3.1.8.2.1 | M0401084 | Próprio | FORNECIMENTO E INSTALAÇÃO DE GRADIL DE FECHAMENTO DO BLOQUEIO, COMPOSTO POR 2 MONTANTES ESTRUTURAIS, DISTANTES A 650 MM ENTRE EIXOS, EM TUBO DE AÇO INOXIDÁVEL Ø=1 3/4" (44,5 MM), ESP. DE 2,00 MM E H = 1000 MM, FIXO NO PISO E CHAPA DE AÇO INOXIDÁVEL ESCOVADO ENVOLVIDA POR PERFIL "U" E FIXADA NOS MONTANTES, NAS DIMENSÕES 600X720 MM. | M | 6.5 | 1207.73 | 20.94% | 1460.62 | 9494.03
3.2.3.1.8.2.2 | M0401085 | Próprio | FORNECIMENTO E INSTALAÇÃO DE PORTA PARA GRADIL DE FECHAMENTO DO BLOQUEIO, COM 2 PORTAS DE ABRIR DE 700 MM CADA, COMPOSTO POR 1 MONTANTE ESTRUTURAL DE H = 1000 MM, FIXO NO PISO, 2 MONTANTES DE H =980 MM E 2 MONTANTES DE H = 980 MM COM ROLDANAS PLÁSTICAS, TUDOS EM TUBO DE AÇO INOXIDÁVEL Ø=1 3/4" (44,5 MM) E ESP. DE 2,0 MM, E CHAPA DE AÇO INOXIDÁVEL ESCOVADO ENVOLVIDA POR PERFIL "U" E FIXADA NOS MONTANTES, NAS DIMENSÕES 600X720 MM, INCLUINDO 1 MAÇANETA, 4 DOBRADIÇAS E 4 ADESIVOS VINÍLICOS DE 300X300 MM DO SÍMBOLO INTERNACIONAL DE ACESSO. | UN | 1 | 2298.55 | 20.94% | 2779.86 | 2779.86
3.2.3.1.8.2.3 | M0401129 | Próprio | FORNECIMENTO DE BLOQUEIOS ELETROMECÂNICOS, INCLUINDO: FERRAMENTAS E DISPOSITIVOS ESPECIAIS, GUARDA E REPONSABILIDADE SOBRE OS EQUIPAMENTOS ATÉ SUA INSTALAÇÃO, TRANSPORTE ATÉ BRASÍLIA, TRANSPORTE ATÉ O LOCAL DE INSTALAÇÃO, DOCUMENTAÇÃO TÉCNICA, TESTES EM FÁBRICA, GARANTA POR 12 MESES, CONFORME ET.4/BA.99/00.001-1A | UN | 6 | 19940.43 | 15.28% | 22987.32 | 137923.92
3.2.3.1.8.2.4 | M0401130 | Próprio | MONTAGEM DE BLOQUEIOS ELETROMECÂNICOS, INCLUINDO: MOVIMENTAÇÃO HORIZONTAL E VERTICAL, TESTES EM CAMPO E COMISSIONAMENTO, CONFORME ET.4/BA.99/00.001-1A | UN | 6 | 1200 | 22.23% | 1466.76 | 8800.56
3.2.3.1.8.3 |  |  | Sinalização de Segurança | [5 empty] | 2607.74
3.2.3.1.8.3.1 | 97049 ADPT2 | Próprio | PLACA METÁLICA COM DIMENSÕES DE 420x210MM PINTADAS COM CORES DE CONTRASTE FOTOLUMINESCENTES, FIXADAS COM ADESIVO E COLA NAS PAREDES OU PORTAS. | UN | 23 | 44.55 | 20.94% | 53.87 | 1239.01
3.2.3.1.8.3.2 | 97049 ADPT1 | Próprio | PLACA METÁLICA CIRCULAR COM DIÂMETRO DE 134MM PINTADA COM CORES DE CONTRASTE FOTOLUMINESCENTES, FIXADAS COM ADESIVO E COLA NAS PAREDES OU PORTAS. | UN | 2 | 13.1 | 20.94% | 15.84 | 31.68
3.2.3.1.8.3.3 | 055504 | SBC | ADESIVO COM SETA INICADORA PARA EXTINTOR/HIDRANTE | UN | 13 | 85.05 | 20.94% | 102.85 | 1337.05
3.2.3.2 |  |  | ELEMENTOS DE URBANISMO | [5 empty] | 2219.49
3.2.3.2.1 |  |  | Sinalização | [5 empty] | 2219.49
3.2.3.2.1.1 |  |  | Pintura | [5 empty] | 2219.49
3.2.3.2.1.1.1 |  |  | Execução de Pintura com Tinta à Base de Borracha Clorada | [5 empty] | 2219.49
3.2.3.2.1.1.1.1 | 5213402 | SICRO3 | Pintura de faixa com tinta acrílica emulsionada em água - espessura de 0,4 mm | m² | 54.81 | 13.89 | 20.94% | 16.79 | 920.25
3.2.3.2.1.1.1.2 | 5213406 | SICRO3 | Pintura de setas e zebrados com tinta acrílica emulsionada em água - espessura de 0,4 mm | m² | 40.5 | 26.53 | 20.94% | 32.08 | 1299.24
3.2.4 |  |  | INSTALAÇÕES HIDRÁULICAS E SANITÁRIAS | [5 empty] | 224862.23
3.2.4.1 |  |  | ÁGUA FRIA | [5 empty] | 28097.31
3.2.4.1.1 |  |  | Fornecimento e Instalação de Tubulações PVC Soldável e Conexões | [5 empty] | 17500.22
3.2.4.1.1.1 |  |  | Tubos | [5 empty] | 12511.25
3.2.4.1.1.1.1 | 180783 | SBC | PINTURA EPOXY 2 DEMAOS COM MASSA | m² | 47.81 | 64.87 | 20.94% | 78.45 | 3750.69
3.2.4.1.1.1.2 | 89355 | SINAPI | TUBO, PVC, SOLDÁVEL, DN 20MM, INSTALADO EM RAMAL OU SUB-RAMAL DE ÁGUA - FORNECIMENTO E INSTALAÇÃO. AF_12/2014 | M | 35.4 | 18.07 | 20.94% | 21.85 | 773.49
3.2.4.1.1.1.3 | 89356 | SINAPI | TUBO, PVC, SOLDÁVEL, DN 25MM, INSTALADO EM RAMAL OU SUB-RAMAL DE ÁGUA - FORNECIMENTO E INSTALAÇÃO. AF_12/2014 | M | 106.4 | 21.4 | 20.94% | 25.88 | 2753.63
3.2.4.1.1.1.4 | 89357 | SINAPI | TUBO, PVC, SOLDÁVEL, DN 32MM, INSTALADO EM RAMAL OU SUB-RAMAL DE ÁGUA - FORNECIMENTO E INSTALAÇÃO. AF_12/2014 | M | 6.56 | 30.77 | 20.94% | 37.21 | 244.09
3.2.4.1.1.1.5 | 89402 | SINAPI | TUBO, PVC, SOLDÁVEL, DN 25MM, INSTALADO EM RAMAL DE DISTRIBUIÇÃO DE ÁGUA - FORNECIMENTO E INSTALAÇÃO. AF_12/2014 | M | 46.63 | 9.99 | 20.94% | 12.08 | 563.29
3.2.4.1.1.1.6 | 89403 | SINAPI | TUBO, PVC, SOLDÁVEL, DN 32MM, INSTALADO EM RAMAL DE DISTRIBUIÇÃO DE ÁGUA - FORNECIMENTO E INSTALAÇÃO. AF_12/2014 | M | 63.41 | 17.13 | 20.94% | 20.71 | 1313.22
3.2.4.1.1.1.7 | 89447 | SINAPI | TUBO, PVC, SOLDÁVEL, DN 32MM, INSTALADO EM PRUMADA DE ÁGUA - FORNECIMENTO E INSTALAÇÃO. AF_12/2014 | M | 0.5 | 12.03 | 20.94% | 14.54 | 7.27
3.2.4.1.1.1.8 | 89448 | SINAPI | TUBO, PVC, SOLDÁVEL, DN 40MM, INSTALADO EM PRUMADA DE ÁGUA - FORNECIMENTO E INSTALAÇÃO. AF_12/2014 | M | 53.57 | 17.31 | 20.94% | 20.93 | 1121.22
3.2.4.1.1.1.9 | 89449 | SINAPI | TUBO, PVC, SOLDÁVEL, DN 50MM, INSTALADO EM PRUMADA DE ÁGUA - FORNECIMENTO E INSTALAÇÃO. AF_12/2014 | M | 79.17 | 19.9 | 20.94% | 24.06 | 1904.83
3.2.4.1.1.1.10 | 94651 | SINAPI | TUBO, PVC, SOLDÁVEL, DN 50 MM, INSTALADO EM RESERVAÇÃO DE ÁGUA DE EDIFICAÇÃO QUE POSSUA RESERVATÓRIO DE FIBRA/FIBROCIMENTO FORNECIMENTO E INSTALAÇÃO. AF_06/2016 | M | 2.5 | 26.31 | 20.94% | 31.81 | 79.52
3.2.4.1.1.2 |  |  | Joelho | [5 empty] | 1182.57
3.2.4.1.1.2.1 | 89358 | SINAPI | JOELHO 90 GRAUS, PVC, SOLDÁVEL, DN 20MM, INSTALADO EM RAMAL OU SUB-RAMAL DE ÁGUA - FORNECIMENTO E INSTALAÇÃO. AF_12/2014 | UN | 20 | 7.29 | 20.94% | 8.81 | 176.2
3.2.4.1.1.2.2 | 89362 | SINAPI | JOELHO 90 GRAUS, PVC, SOLDÁVEL, DN 25MM, INSTALADO EM RAMAL OU SUB-RAMAL DE ÁGUA - FORNECIMENTO E INSTALAÇÃO. AF_12/2014 | UN | 23 | 8.69 | 20.94% | 10.5 | 241.5
3.2.4.1.1.2.3 | 89408 | SINAPI | JOELHO 90 GRAUS, PVC, SOLDÁVEL, DN 25MM, INSTALADO EM RAMAL DE DISTRIBUIÇÃO DE ÁGUA - FORNECIMENTO E INSTALAÇÃO. AF_12/2014 | UN | 29 | 6.01 | 20.94% | 7.26 | 210.54
3.2.4.1.1.2.4 | 89413 | SINAPI | JOELHO 90 GRAUS, PVC, SOLDÁVEL, DN 32MM, INSTALADO EM RAMAL DE DISTRIBUIÇÃO DE ÁGUA - FORNECIMENTO E INSTALAÇÃO. AF_12/2014 | UN | 10 | 8.99 | 20.94% | 10.87 | 108.7
3.2.4.1.1.2.5 | 89492 | SINAPI | JOELHO 90 GRAUS, PVC, SOLDÁVEL, DN 32MM, INSTALADO EM PRUMADA DE ÁGUA - FORNECIMENTO E INSTALAÇÃO. AF_12/2014 | UN | 3 | 7.45 | 20.94% | 9.01 | 27.03
3.2.4.1.1.2.6 | 89497 | SINAPI | JOELHO 90 GRAUS, PVC, SOLDÁVEL, DN 40MM, INSTALADO EM PRUMADA DE ÁGUA - FORNECIMENTO E INSTALAÇÃO. AF_12/2014 | UN | 10 | 12.39 | 20.94% | 14.98 | 149.8
3.2.4.1.1.2.7 | 89501 | SINAPI | JOELHO 90 GRAUS, PVC, SOLDÁVEL, DN 50MM, INSTALADO EM PRUMADA DE ÁGUA - FORNECIMENTO E INSTALAÇÃO. AF_12/2014 | UN | 15 | 14.82 | 20.94% | 17.92 | 268.8
3.2.4.1.1.3 |  |  | Joelho com Bucha de Latão | [5 empty] | 721.5
3.2.4.1.1.3.1 | 89366 | SINAPI | JOELHO 90 GRAUS COM BUCHA DE LATÃO, PVC, SOLDÁVEL, DN 25MM, X 3/4 INSTALADO EM RAMAL OU SUB-RAMAL DE ÁGUA - FORNECIMENTO E INSTALAÇÃO. AF_12/2014 | UN | 11 | 16.93 | 20.94% | 20.47 | 225.17
3.2.4.1.1.3.2 | 90373 ADPT | Próprio | JOELHO 90 GRAUS COM BUCHA DE LATÃO, PVC, SOLDÁVEL, DN 20MM, X 1/2" INSTALADO EM RAMAL OU SUB-RAMAL DE ÁGUA - FORNECIMENTO E INSTALAÇÃO. | UN | 14 | 14.94 | 20.94% | 18.06 | 252.84
3.2.4.1.1.3.3 | 90373 | SINAPI | JOELHO 90 GRAUS COM BUCHA DE LATÃO, PVC, SOLDÁVEL, DN 25MM, X 1/2 INSTALADO EM RAMAL OU SUB-RAMAL DE ÁGUA - FORNECIMENTO E INSTALAÇÃO. AF_12/2014 | UN | 13 | 15.49 | 20.94% | 18.73 | 243.49
3.2.4.1.1.4 |  |  | Luva | [5 empty] | 1035.54
3.2.4.1.1.4.1 | 89371 | SINAPI | LUVA, PVC, SOLDÁVEL, DN 20MM, INSTALADO EM RAMAL OU SUB-RAMAL DE ÁGUA - FORNECIMENTO E INSTALAÇÃO. AF_12/2014 | UN | 8 | 5.55 | 20.94% | 6.71 | 53.68
3.2.4.1.1.4.2 | 89378 | SINAPI | LUVA, PVC, SOLDÁVEL, DN 25MM, INSTALADO EM RAMAL OU SUB-RAMAL DE ÁGUA - FORNECIMENTO E INSTALAÇÃO. AF_12/2014 | UN | 22 | 6.57 | 20.94% | 7.94 | 174.68
3.2.4.1.1.4.3 | 89386 | SINAPI | LUVA, PVC, SOLDÁVEL, DN 32MM, INSTALADO EM RAMAL OU SUB-RAMAL DE ÁGUA - FORNECIMENTO E INSTALAÇÃO. AF_12/2014 | UN | 2 | 9.24 | 20.94% | 11.17 | 22.34
3.2.4.1.1.4.4 | 89424 | SINAPI | LUVA, PVC, SOLDÁVEL, DN 25MM, INSTALADO EM RAMAL DE DISTRIBUIÇÃO DE ÁGUA - FORNECIMENTO E INSTALAÇÃO. AF_12/2014 | UN | 10 | 4.76 | 20.94% | 5.75 | 57.5
3.2.4.1.1.4.5 | 89431 | SINAPI | LUVA, PVC, SOLDÁVEL, DN 32MM, INSTALADO EM RAMAL DE DISTRIBUIÇÃO DE ÁGUA - FORNECIMENTO E INSTALAÇÃO. AF_12/2014 | UN | 13 | 7.09 | 20.94% | 8.57 | 111.41
3.2.4.1.1.4.6 | 89541 | SINAPI | LUVA, PVC, SOLDÁVEL, DN 32MM, INSTALADO EM PRUMADA DE ÁGUA - FORNECIMENTO E INSTALAÇÃO. AF_12/2014 | UN | 1 | 6.07 | 20.94% | 7.34 | 7.34
3.2.4.1.1.4.7 | 89558 | SINAPI | LUVA, PVC, SOLDÁVEL, DN 40MM, INSTALADO EM PRUMADA DE ÁGUA - FORNECIMENTO E INSTALAÇÃO. AF_12/2014 | UN | 12 | 9.48 | 20.94% | 11.46 | 137.52
3.2.4.1.1.4.8 | 89597 | SINAPI | LUVA, PVC, SOLDÁVEL, DN 60MM, INSTALADO EM PRUMADA DE ÁGUA - FORNECIMENTO E INSTALAÇÃO. AF_12/2014 | UN | 17 | 22.92 | 20.94% | 27.71 | 471.07
3.2.4.1.1.5 |  |  | Luva de Redução | [5 empty] | 251.5
3.2.4.1.1.5.1 | 89373 | SINAPI | LUVA DE REDUÇÃO, PVC, SOLDÁVEL, DN 25MM X 20MM, INSTALADO EM RAMAL OU SUB-RAMAL DE ÁGUA - FORNECIMENTO E INSTALAÇÃO. AF_12/2014 | UN | 8 | 6.36 | 20.94% | 7.69 | 61.52
3.2.4.1.1.5.2 | 89426 | SINAPI | LUVA DE REDUÇÃO, PVC, SOLDÁVEL, DN 32MM X 25MM, INSTALADO EM RAMAL DE DISTRIBUIÇÃO DE ÁGUA - FORNECIMENTO E INSTALAÇÃO. AF_12/2014 | UN | 9 | 8.42 | 20.94% | 10.18 | 91.62
3.2.4.1.1.5.3 | 89433 | SINAPI | LUVA DE REDUÇÃO, PVC, SOLDÁVEL, DN 40MM X 32MM, INSTALADO EM RAMAL DE DISTRIBUIÇÃO DE ÁGUA - FORNECIMENTO E INSTALAÇÃO. AF_12/2014 | UN | 3 | 10.3 | 20.94% | 12.45 | 37.35
3.2.4.1.1.5.4 | 89534 ADPT | Próprio | LUVA SOLDÁVEL E COM ROSCA, PVC, SOLDÁVEL, DN 20MM X 1/2", INSTALADO EM PRUMADA DE ÁGUA - FORNECIMENTO E INSTALAÇÃO. | UN | 6 | 4.59 | 20.94% | 5.55 | 33.3
3.2.4.1.1.5.5 | 89597 | SINAPI | LUVA, PVC, SOLDÁVEL, DN 60MM, INSTALADO EM PRUMADA DE ÁGUA - FORNECIMENTO E INSTALAÇÃO. AF_12/2014 | UN | 1 | 22.92 | 20.94% | 27.71 | 27.71
3.2.4.1.1.6 |  |  | Tê | [5 empty] | 744.99
3.2.4.1.1.6.1 | 89393 | SINAPI | TE, PVC, SOLDÁVEL, DN 20MM, INSTALADO EM RAMAL OU SUB-RAMAL DE ÁGUA - FORNECIMENTO E INSTALAÇÃO. AF_12/2014 | UN | 3 | 10.19 | 20.94% | 12.32 | 36.96
3.2.4.1.1.6.2 | 89395 | SINAPI | TE, PVC, SOLDÁVEL, DN 25MM, INSTALADO EM RAMAL OU SUB-RAMAL DE ÁGUA - FORNECIMENTO E INSTALAÇÃO. AF_12/2014 | UN | 16 | 12.19 | 20.94% | 14.74 | 235.84
3.2.4.1.1.6.3 | 89440 | SINAPI | TE, PVC, SOLDÁVEL, DN 25MM, INSTALADO EM RAMAL DE DISTRIBUIÇÃO DE ÁGUA - FORNECIMENTO E INSTALAÇÃO. AF_12/2014 | UN | 1 | 8.61 | 20.94% | 10.41 | 10.41
3.2.4.1.1.6.4 | 89443 | SINAPI | TE, PVC, SOLDÁVEL, DN 32MM, INSTALADO EM RAMAL DE DISTRIBUIÇÃO DE ÁGUA - FORNECIMENTO E INSTALAÇÃO. AF_12/2014 | UN | 1 | 13.89 | 20.94% | 16.79 | 16.79
3.2.4.1.1.6.5 | 89623 | SINAPI | TE, PVC, SOLDÁVEL, DN 40MM, INSTALADO EM PRUMADA DE ÁGUA - FORNECIMENTO E INSTALAÇÃO. AF_12/2014 | UN | 8 | 19.55 | 20.94% | 23.64 | 189.12
3.2.4.1.1.6.6 | 89625 | SINAPI | TE, PVC, SOLDÁVEL, DN 50MM, INSTALADO EM PRUMADA DE ÁGUA - FORNECIMENTO E INSTALAÇÃO. AF_12/2014 | UN | 9 | 23.51 | 20.94% | 28.43 | 255.87
3.2.4.1.1.7 |  |  | Tê com Bucha de Latão | [5 empty] | 212.16
3.2.4.1.1.7.1 | 89394 | SINAPI | TÊ COM BUCHA DE LATÃO NA BOLSA CENTRAL, PVC, SOLDÁVEL, DN 20MM X 1/2, INSTALADO EM RAMAL OU SUB-RAMAL DE ÁGUA - FORNECIMENTO E INSTALAÇÃO. AF_12/2014 | UN | 3 | 21.34 | 20.94% | 25.8 | 77.4
3.2.4.1.1.7.2 | 89396 | SINAPI | TÊ COM BUCHA DE LATÃO NA BOLSA CENTRAL, PVC, SOLDÁVEL, DN 25MM X 1/2, INSTALADO EM RAMAL OU SUB-RAMAL DE ÁGUA - FORNECIMENTO E INSTALAÇÃO. AF_12/2014 | UN | 4 | 21.73 | 20.94% | 26.28 | 105.12
3.2.4.1.1.7.3 | 90374 | SINAPI | TÊ COM BUCHA DE LATÃO NA BOLSA CENTRAL, PVC, SOLDÁVEL, DN 25MM X 3/4, INSTALADO EM RAMAL OU SUB-RAMAL DE ÁGUA - FORNECIMENTO E INSTALAÇÃO. AF_03/2015 | UN | 1 | 24.51 | 20.94% | 29.64 | 29.64
3.2.4.1.1.8 |  |  | Tê de Redução | [5 empty] | 457.33
3.2.4.1.1.8.1 | 89397 | SINAPI | TÊ DE REDUÇÃO, PVC, SOLDÁVEL, DN 25MM X 20MM, INSTALADO EM RAMAL OU SUB-RAMAL DE ÁGUA - FORNECIMENTO E INSTALAÇÃO. AF_12/2014 | UN | 6 | 14.74 | 20.94% | 17.82 | 106.92
3.2.4.1.1.8.2 | 89400 | SINAPI | TÊ DE REDUÇÃO, PVC, SOLDÁVEL, DN 32MM X 25MM, INSTALADO EM RAMAL OU SUB-RAMAL DE ÁGUA - FORNECIMENTO E INSTALAÇÃO. AF_12/2014 | UN | 3 | 20.64 | 20.94% | 24.96 | 74.88
3.2.4.1.1.8.3 | 89445 | SINAPI | TÊ DE REDUÇÃO, PVC, SOLDÁVEL, DN 32MM X 25MM, INSTALADO EM RAMAL DE DISTRIBUIÇÃO DE ÁGUA - FORNECIMENTO E INSTALAÇÃO. AF_12/2014 | UN | 5 | 16.41 | 20.94% | 19.84 | 99.2
3.2.4.1.1.8.4 | 89624 | SINAPI | TÊ DE REDUÇÃO, PVC, SOLDÁVEL, DN 40MM X 32MM, INSTALADO EM PRUMADA DE ÁGUA - FORNECIMENTO E INSTALAÇÃO. AF_12/2014 | UN | 7 | 20.83 | 20.94% | 25.19 | 176.33
3.2.4.1.1.9 |  |  | Adaptador | [5 empty] | 383.38
3.2.4.1.1.9.1 | 89376 | SINAPI | ADAPTADOR CURTO COM BOLSA E ROSCA PARA REGISTRO, PVC, SOLDÁVEL, DN 20MM X 1/2, INSTALADO EM RAMAL OU SUB-RAMAL DE ÁGUA - FORNECIMENTO E INSTALAÇÃO. AF_12/2014 | UN | 6 | 5.64 | 20.94% | 6.82 | 40.92
3.2.4.1.1.9.2 | 89383 | SINAPI | ADAPTADOR CURTO COM BOLSA E ROSCA PARA REGISTRO, PVC, SOLDÁVEL, DN 25MM X 3/4, INSTALADO EM RAMAL OU SUB-RAMAL DE ÁGUA - FORNECIMENTO E INSTALAÇÃO. AF_12/2014 | UN | 36 | 6.69 | 20.94% | 8.09 | 291.24
3.2.4.1.1.9.3 | 89391 | SINAPI | ADAPTADOR CURTO COM BOLSA E ROSCA PARA REGISTRO, PVC, SOLDÁVEL, DN 32MM X 1, INSTALADO EM RAMAL OU SUB-RAMAL DE ÁGUA - FORNECIMENTO E INSTALAÇÃO. AF_12/2014 | UN | 4 | 9.11 | 20.94% | 11.01 | 44.04
3.2.4.1.1.9.4 | 89553 | SINAPI | ADAPTADOR CURTO COM BOLSA E ROSCA PARA REGISTRO, PVC, SOLDÁVEL, DN 32MM X 1, INSTALADO EM PRUMADA DE ÁGUA - FORNECIMENTO E INSTALAÇÃO. AF_12/2014 | UN | 1 | 5.94 | 20.94% | 7.18 | 7.18
3.2.4.1.2 |  |  | Fornecimento e Instalação de Equipamentos e Acessórios | [5 empty] | 10597.09
3.2.4.1.2.1 | 99631 | SINAPI | VÁLVULA DE RETENÇÃO VERTICAL, DE BRONZE, ROSCÁVEL, 1 1/2" - FORNECIMENTO E INSTALAÇÃO. AF_08/2021 | UN | 4 | 120.19 | 20.94% | 145.35 | 581.4
3.2.4.1.2.2 | 103014 | SINAPI | VÁLVULA DE RETENÇÃO, DE BRONZE, PÉ COM CRIVOS, ROSCÁVEL, 2" - FORNECIMENTO E INSTALAÇÃO. AF_08/2021 | UN | 1 | 166.57 | 20.94% | 201.44 | 201.44
3.2.4.1.2.3 | 102113 | SINAPI | BOMBA CENTRÍFUGA, TRIFÁSICA, 1 CV OU 0,99 HP, HM 14 A 40 M, Q 0,6 A 8,4 M3/H - FORNECIMENTO E INSTALAÇÃO. AF_12/2020 | UN | 2 | 1572.68 | 20.94% | 1901.99 | 3803.98
3.2.4.1.2.4 | 86914 | SINAPI | TORNEIRA CROMADA 1/2 OU 3/4 PARA TANQUE, PADRÃO MÉDIO - FORNECIMENTO E INSTALAÇÃO. AF_01/2020 | UN | 7 | 82.16 | 20.94% | 99.36 | 695.52
3.2.4.1.2.5 | 89984 | SINAPI | REGISTRO DE PRESSÃO BRUTO, LATÃO, ROSCÁVEL, 1/2", COM ACABAMENTO E CANOPLA CROMADOS - FORNECIMENTO E INSTALAÇÃO. AF_08/2021 | UN | 6 | 81.01 | 20.94% | 97.97 | 587.82
3.2.4.1.2.6 | 89987 | SINAPI | REGISTRO DE GAVETA BRUTO, LATÃO, ROSCÁVEL, 3/4", COM ACABAMENTO E CANOPLA CROMADOS - FORNECIMENTO E INSTALAÇÃO. AF_08/2021 | UN | 18 | 89.72 | 20.94% | 108.5 | 1953
3.2.4.1.2.7 | 94489 | SINAPI | REGISTRO DE ESFERA, PVC, SOLDÁVEL, COM VOLANTE, DN 25 MM - FORNECIMENTO E INSTALAÇÃO. AF_08/2021 | UN | 3 | 43.52 | 20.94% | 52.63 | 157.89
3.2.4.1.2.8 | 94491 | SINAPI | REGISTRO DE ESFERA, PVC, SOLDÁVEL, COM VOLANTE, DN 40 MM - FORNECIMENTO E INSTALAÇÃO. AF_08/2021 | UN | 6 | 89.53 | 20.94% | 108.27 | 649.62
3.2.4.1.2.9 | 94492 | SINAPI | REGISTRO DE ESFERA, PVC, SOLDÁVEL, COM VOLANTE, DN 50 MM - FORNECIMENTO E INSTALAÇÃO. AF_08/2021 | UN | 6 | 92.2 | 20.94% | 111.5 | 669
3.2.4.1.2.10 | 94792 | SINAPI | REGISTRO DE GAVETA BRUTO, LATÃO, ROSCÁVEL, 1", COM ACABAMENTO E CANOPLA CROMADOS - FORNECIMENTO E INSTALAÇÃO. AF_08/2021 | UN | 2 | 109.35 | 20.94% | 132.24 | 264.48
3.2.4.1.2.11 | 94793 | SINAPI | REGISTRO DE GAVETA BRUTO, LATÃO, ROSCÁVEL, 1 1/4", COM ACABAMENTO E CANOPLA CROMADOS - FORNECIMENTO E INSTALAÇÃO. AF_08/2021 | UN | 1 | 149.92 | 20.94% | 181.31 | 181.31
3.2.4.1.2.12 | 94797 | SINAPI | TORNEIRA DE BOIA PARA CAIXA D'ÁGUA, ROSCÁVEL, 1" - FORNECIMENTO E INSTALAÇÃO. AF_08/2021 | UN | 1 | 185.76 | 20.94% | 224.65 | 224.65
3.2.4.1.2.13 | 95644 | SINAPI | KIT CAVALETE PARA MEDIÇÃO DE ÁGUA - ENTRADA INDIVIDUALIZADA, EM PVC DN 32 (1), PARA 1 MEDIDOR  FORNECIMENTO E INSTALAÇÃO (EXCLUSIVE HIDRÔMETRO). AF_11/2016 | UN | 1 | 224.44 | 20.94% | 271.43 | 271.43
3.2.4.1.2.14 | 95675 | SINAPI | HIDRÔMETRO DN 25 (¾ ), 5,0 M³/H FORNECIMENTO E INSTALAÇÃO. AF_11/2016 | UN | 1 | 179.46 | 20.94% | 217.03 | 217.03
3.2.4.1.2.15 | 95676 | SINAPI | CAIXA EM CONCRETO PRÉ-MOLDADO PARA ABRIGO DE HIDRÔMETRO COM DN 20 (½)  FORNECIMENTO E INSTALAÇÃO. AF_11/2016 | UN | 1 | 114.54 | 20.94% | 138.52 | 138.52
3.2.4.2 |  |  | ESGOTO SANITÁRIO | [5 empty] | 54276.29
3.2.4.2.1 |  |  | Fornecimento e Instalação de Tubulações PVC Soldável e Conexões | [5 empty] | 36409.57
3.2.4.2.1.1 |  |  | Tubos | [5 empty] | 19788.74
3.2.4.2.1.1.1 | 180783 | SBC | PINTURA EPOXY 2 DEMAOS COM MASSA | m² | 47.81 | 64.87 | 20.94% | 78.45 | 3750.69
3.2.4.2.1.1.2 | 89508 | SINAPI | TUBO PVC, SÉRIE R, ÁGUA PLUVIAL, DN 40 MM, FORNECIDO E INSTALADO EM RAMAL DE ENCAMINHAMENTO. AF_12/2014 | M | 35.96 | 24.37 | 20.94% | 29.47 | 1059.74
3.2.4.2.1.1.3 | 89509 | SINAPI | TUBO PVC, SÉRIE R, ÁGUA PLUVIAL, DN 50 MM, FORNECIDO E INSTALADO EM RAMAL DE ENCAMINHAMENTO. AF_12/2014 | M | 44.87 | 32.96 | 20.94% | 39.86 | 1788.51
3.2.4.2.1.1.4 | 89511 | SINAPI | TUBO PVC, SÉRIE R, ÁGUA PLUVIAL, DN 75 MM, FORNECIDO E INSTALADO EM RAMAL DE ENCAMINHAMENTO. AF_12/2014 | M | 23.64 | 47.97 | 20.94% | 58.01 | 1371.35
3.2.4.2.1.1.5 | 89512 | SINAPI | TUBO PVC, SÉRIE R, ÁGUA PLUVIAL, DN 100 MM, FORNECIDO E INSTALADO EM RAMAL DE ENCAMINHAMENTO. AF_12/2014 | M | 104.98 | 77.19 | 20.94% | 93.35 | 9799.88
3.2.4.2.1.1.6 | 89798 | SINAPI | TUBO PVC, SERIE NORMAL, ESGOTO PREDIAL, DN 50 MM, FORNECIDO E INSTALADO EM PRUMADA DE ESGOTO SANITÁRIO OU VENTILAÇÃO. AF_12/2014 | M | 30.09 | 15.1 | 20.94% | 18.26 | 549.44
3.2.4.2.1.1.7 | 89799 | SINAPI | TUBO PVC, SERIE NORMAL, ESGOTO PREDIAL, DN 75 MM, FORNECIDO E INSTALADO EM PRUMADA DE ESGOTO SANITÁRIO OU VENTILAÇÃO. AF_12/2014 | M | 50.33 | 24.14 | 20.94% | 29.19 | 1469.13
3.2.4.2.1.2 |  |  | Joelho | [5 empty] | 2676.57
3.2.4.2.1.2.1 | 89514 | SINAPI | JOELHO 90 GRAUS, PVC, SERIE R, ÁGUA PLUVIAL, DN 40 MM, JUNTA SOLDÁVEL, FORNECIDO E INSTALADO EM RAMAL DE ENCAMINHAMENTO. AF_12/2014 | UN | 47 | 11.77 | 20.94% | 14.23 | 668.81
3.2.4.2.1.2.2 | 89516 | SINAPI | JOELHO 45 GRAUS, PVC, SERIE R, ÁGUA PLUVIAL, DN 40 MM, JUNTA SOLDÁVEL, FORNECIDO E INSTALADO EM RAMAL DE ENCAMINHAMENTO. AF_12/2014 | UN | 19 | 10.06 | 20.94% | 12.16 | 231.04
3.2.4.2.1.2.3 | 89518 | SINAPI | JOELHO 90 GRAUS, PVC, SERIE R, ÁGUA PLUVIAL, DN 50 MM, JUNTA ELÁSTICA, FORNECIDO E INSTALADO EM RAMAL DE ENCAMINHAMENTO. AF_12/2014 | UN | 1 | 17.58 | 20.94% | 21.26 | 21.26
3.2.4.2.1.2.4 | 89520 | SINAPI | JOELHO 45 GRAUS, PVC, SERIE R, ÁGUA PLUVIAL, DN 50 MM, JUNTA ELÁSTICA, FORNECIDO E INSTALADO EM RAMAL DE ENCAMINHAMENTO. AF_12/2014 | UN | 5 | 15.32 | 20.94% | 18.52 | 92.6
3.2.4.2.1.2.5 | 89522 | SINAPI | JOELHO 90 GRAUS, PVC, SERIE R, ÁGUA PLUVIAL, DN 75 MM, JUNTA ELÁSTICA, FORNECIDO E INSTALADO EM RAMAL DE ENCAMINHAMENTO. AF_12/2014 | UN | 4 | 34.36 | 20.94% | 41.55 | 166.2
3.2.4.2.1.2.6 | 89524 | SINAPI | JOELHO 45 GRAUS, PVC, SERIE R, ÁGUA PLUVIAL, DN 75 MM, JUNTA ELÁSTICA, FORNECIDO E INSTALADO EM RAMAL DE ENCAMINHAMENTO. AF_12/2014 | UN | 5 | 30.04 | 20.94% | 36.33 | 181.65
3.2.4.2.1.2.7 | 89529 | SINAPI | JOELHO 90 GRAUS, PVC, SERIE R, ÁGUA PLUVIAL, DN 100 MM, JUNTA ELÁSTICA, FORNECIDO E INSTALADO EM RAMAL DE ENCAMINHAMENTO. AF_12/2014 | UN | 9 | 51.58 | 20.94% | 62.38 | 561.42
3.2.4.2.1.2.8 | 89531 | SINAPI | JOELHO 45 GRAUS, PVC, SERIE R, ÁGUA PLUVIAL, DN 100 MM, JUNTA ELÁSTICA, FORNECIDO E INSTALADO EM RAMAL DE ENCAMINHAMENTO. AF_12/2014 | UN | 3 | 41.09 | 20.94% | 49.69 | 149.07
3.2.4.2.1.2.9 | 89801 | SINAPI | JOELHO 90 GRAUS, PVC, SERIE NORMAL, ESGOTO PREDIAL, DN 50 MM, JUNTA ELÁSTICA, FORNECIDO E INSTALADO EM PRUMADA DE ESGOTO SANITÁRIO OU VENTILAÇÃO. AF_12/2014 | UN | 15 | 7.62 | 20.94% | 9.21 | 138.15
3.2.4.2.1.2.10 | 89802 | SINAPI | JOELHO 45 GRAUS, PVC, SERIE NORMAL, ESGOTO PREDIAL, DN 50 MM, JUNTA ELÁSTICA, FORNECIDO E INSTALADO EM PRUMADA DE ESGOTO SANITÁRIO OU VENTILAÇÃO. AF_12/2014 | UN | 2 | 8.42 | 20.94% | 10.18 | 20.36
3.2.4.2.1.2.11 | 89805 | SINAPI | JOELHO 90 GRAUS, PVC, SERIE NORMAL, ESGOTO PREDIAL, DN 75 MM, JUNTA ELÁSTICA, FORNECIDO E INSTALADO EM PRUMADA DE ESGOTO SANITÁRIO OU VENTILAÇÃO. AF_12/2014 | UN | 19 | 15.84 | 20.94% | 19.15 | 363.85
3.2.4.2.1.2.12 | 89806 | SINAPI | JOELHO 45 GRAUS, PVC, SERIE NORMAL, ESGOTO PREDIAL, DN 75 MM, JUNTA ELÁSTICA, FORNECIDO E INSTALADO EM PRUMADA DE ESGOTO SANITÁRIO OU VENTILAÇÃO. AF_12/2014 | UN | 4 | 16.99 | 20.94% | 20.54 | 82.16
3.2.4.2.1.3 |  |  | Luva | [5 empty] | 1480.27
3.2.4.2.1.3.1 | 89544 | SINAPI | LUVA SIMPLES, PVC, SERIE R, ÁGUA PLUVIAL, DN 40 MM, JUNTA SOLDÁVEL, FORNECIDO E INSTALADO EM RAMAL DE ENCAMINHAMENTO. AF_12/2014 | UN | 9 | 10.45 | 20.94% | 12.63 | 113.67
3.2.4.2.1.3.2 | 89545 | SINAPI | LUVA SIMPLES, PVC, SERIE R, ÁGUA PLUVIAL, DN 50 MM, JUNTA ELÁSTICA, FORNECIDO E INSTALADO EM RAMAL DE ENCAMINHAMENTO. AF_12/2014 | UN | 10 | 16.21 | 20.94% | 19.6 | 196
3.2.4.2.1.3.3 | 89547 | SINAPI | LUVA SIMPLES, PVC, SERIE R, ÁGUA PLUVIAL, DN 75 MM, JUNTA ELÁSTICA, FORNECIDO E INSTALADO EM RAMAL DE ENCAMINHAMENTO. AF_12/2014 | UN | 6 | 22.75 | 20.94% | 27.51 | 165.06
3.2.4.2.1.3.4 | 89554 | SINAPI | LUVA SIMPLES, PVC, SERIE R, ÁGUA PLUVIAL, DN 100 MM, JUNTA ELÁSTICA, FORNECIDO E INSTALADO EM RAMAL DE ENCAMINHAMENTO. AF_12/2014 | UN | 22 | 27.97 | 20.94% | 33.82 | 744.04
3.2.4.2.1.3.5 | 89813 | SINAPI | LUVA SIMPLES, PVC, SERIE NORMAL, ESGOTO PREDIAL, DN 50 MM, JUNTA ELÁSTICA, FORNECIDO E INSTALADO EM PRUMADA DE ESGOTO SANITÁRIO OU VENTILAÇÃO. AF_12/2014 | UN | 7 | 7.66 | 20.94% | 9.26 | 64.82
3.2.4.2.1.3.6 | 89817 | SINAPI | LUVA SIMPLES, PVC, SERIE NORMAL, ESGOTO PREDIAL, DN 75 MM, JUNTA ELÁSTICA, FORNECIDO E INSTALADO EM PRUMADA DE ESGOTO SANITÁRIO OU VENTILAÇÃO. AF_12/2014 | UN | 12 | 13.56 | 20.94% | 16.39 | 196.68
3.2.4.2.1.4 |  |  | Junção | [5 empty] | 2157.7
3.2.4.2.1.4.1 | 89561 | SINAPI | JUNÇÃO SIMPLES, PVC, SERIE R, ÁGUA PLUVIAL, DN 40 MM, JUNTA SOLDÁVEL, FORNECIDO E INSTALADO EM RAMAL DE ENCAMINHAMENTO. AF_12/2014 | UN | 4 | 15.02 | 20.94% | 18.16 | 72.64
3.2.4.2.1.4.2 | 89563 | SINAPI | JUNÇÃO SIMPLES, PVC, SERIE R, ÁGUA PLUVIAL, DN 50 MM, JUNTA ELÁSTICA, FORNECIDO E INSTALADO EM RAMAL DE ENCAMINHAMENTO. AF_12/2014 | UN | 1 | 26.35 | 20.94% | 31.86 | 31.86
3.2.4.2.1.4.3 | 89565 | SINAPI | JUNÇÃO SIMPLES, PVC, SERIE R, ÁGUA PLUVIAL, DN 75 X 75 MM, JUNTA ELÁSTICA, FORNECIDO E INSTALADO EM RAMAL DE ENCAMINHAMENTO. AF_12/2014 | UN | 2 | 62.94 | 20.94% | 76.11 | 152.22
3.2.4.2.1.4.4 | 89567 | SINAPI | JUNÇÃO SIMPLES, PVC, SERIE R, ÁGUA PLUVIAL, DN 100 X 100 MM, JUNTA ELÁSTICA, FORNECIDO E INSTALADO EM RAMAL DE ENCAMINHAMENTO. AF_12/2014 | UN | 7 | 94.32 | 20.94% | 114.07 | 798.49
3.2.4.2.1.4.5 | 89569 | SINAPI | JUNÇÃO SIMPLES, PVC, SERIE R, ÁGUA PLUVIAL, DN 100 X 75 MM, JUNTA ELÁSTICA, FORNECIDO E INSTALADO EM RAMAL DE ENCAMINHAMENTO. AF_12/2014 | UN | 5 | 88.92 | 20.94% | 107.53 | 537.65
3.2.4.2.1.4.6 | 89827 | SINAPI | JUNÇÃO SIMPLES, PVC, SERIE NORMAL, ESGOTO PREDIAL, DN 50 X 50 MM, JUNTA ELÁSTICA, FORNECIDO E INSTALADO EM PRUMADA DE ESGOTO SANITÁRIO OU VENTILAÇÃO. AF_12/2014 | UN | 3 | 19.35 | 20.94% | 23.4 | 70.2
3.2.4.2.1.4.7 | 89830 | SINAPI | JUNÇÃO SIMPLES, PVC, SERIE NORMAL, ESGOTO PREDIAL, DN 75 X 75 MM, JUNTA ELÁSTICA, FORNECIDO E INSTALADO EM PRUMADA DE ESGOTO SANITÁRIO OU VENTILAÇÃO. AF_12/2014 | UN | 12 | 34.09 | 20.94% | 41.22 | 494.64
3.2.4.2.1.5 |  |  | Tê | [5 empty] | 649.35
3.2.4.2.1.5.1 | 89696 | SINAPI | TÊ, PVC, SERIE R, ÁGUA PLUVIAL, DN 100 X 75 MM, JUNTA ELÁSTICA, FORNECIDO E INSTALADO EM CONDUTORES VERTICAIS DE ÁGUAS PLUVIAIS. AF_12/2014 | UN | 3 | 75.47 | 20.94% | 91.27 | 273.81
3.2.4.2.1.5.2 | 89784 | SINAPI | TE, PVC, SERIE NORMAL, ESGOTO PREDIAL, DN 50 X 50 MM, JUNTA ELÁSTICA, FORNECIDO E INSTALADO EM RAMAL DE DESCARGA OU RAMAL DE ESGOTO SANITÁRIO. AF_12/2014 | UN | 2 | 21.88 | 20.94% | 26.46 | 52.92
3.2.4.2.1.5.3 | 89687 | SINAPI | TÊ, PVC, SERIE R, ÁGUA PLUVIAL, DN 75 X 75 MM, JUNTA ELÁSTICA, FORNECIDO E INSTALADO EM CONDUTORES VERTICAIS DE ÁGUAS PLUVIAIS. AF_12/2014 | UN | 1 | 51.22 | 20.94% | 61.94 | 61.94
3.2.4.2.1.5.4 | 89829 ADPT | Próprio | TE, PVC, SERIE NORMAL, ESGOTO PREDIAL, DN 75 X 50 MM, JUNTA ELÁSTICA, FORNECIDO E INSTALADO EM PRUMADA DE ESGOTO SANITÁRIO OU VENTILAÇÃO. | UN | 4 | 29.65 | 20.94% | 35.85 | 143.4
3.2.4.2.1.5.5 | 89833 ADPT | Próprio | TE, PVC, SERIE NORMAL, ESGOTO PREDIAL, DN 100 X 50 MM, JUNTA ELÁSTICA, FORNECIDO E INSTALADO EM PRUMADA DE ESGOTO SANITÁRIO OU VENTILAÇÃO. | UN | 1 | 35.11 | 20.94% | 42.46 | 42.46
3.2.4.2.1.5.6 | 89829 | SINAPI | TE, PVC, SERIE NORMAL, ESGOTO PREDIAL, DN 75 X 75 MM, JUNTA ELÁSTICA, FORNECIDO E INSTALADO EM PRUMADA DE ESGOTO SANITÁRIO OU VENTILAÇÃO. AF_12/2014 | UN | 2 | 30.94 | 20.94% | 37.41 | 74.82
3.2.4.2.1.6 |  |  | Cap | [5 empty] | 142.88
3.2.4.2.1.6.1 | 72294 ADPT | Próprio | CAP PVC ESGOTO 75MM (TAMPÃO) - FORNECIMENTO E INSTALAÇÃO | UN | 3 | 13.96 | 20.94% | 16.88 | 50.64
3.2.4.2.1.6.2 | 72295 ADPT | Próprio | CAP PVC ESGOTO 100MM (TAMPÃO) - FORNECIMENTO E INSTALAÇÃO | UN | 4 | 19.07 | 20.94% | 23.06 | 92.24
3.2.4.2.1.7 |  |  | Caixas | [5 empty] | 9514.06
3.2.4.2.1.7.1 | 98111 | SINAPI | CAIXA DE INSPEÇÃO PARA ATERRAMENTO, CIRCULAR, EM POLIETILENO, DIÂMETRO INTERNO = 0,3 M. AF_12/2020 | UN | 6 | 58.11 | 20.94% | 70.27 | 421.62
3.2.4.2.1.7.2 | 97908 | SINAPI | CAIXA ENTERRADA HIDRÁULICA RETANGULAR, EM ALVENARIA COM BLOCOS DE CONCRETO, DIMENSÕES INTERNAS: 1X1X0,6 M PARA REDE DE ESGOTO. AF_12/2020 | UN | 6 | 700.07 | 20.94% | 846.66 | 5079.96
3.2.4.2.1.7.3 | 98108 | SINAPI | CAIXA DE GORDURA DUPLA (CAPACIDADE: 126 L), RETANGULAR, EM ALVENARIA COM BLOCOS DE CONCRETO, DIMENSÕES INTERNAS = 0,4X0,7 M, ALTURA INTERNA = 0,8 M. AF_12/2020 | UN | 1 | 450.94 | 20.94% | 545.36 | 545.36
3.2.4.2.1.7.4 | 061312 | SBC | CAIXA DE PASSAGEM E INSPECAO EM CONCRETO 40x40x40cm C/ TAMPA | UN | 1 | 229.55 | 20.94% | 277.61 | 277.61
3.2.4.2.1.7.5 | 89707 | SINAPI | CAIXA SIFONADA, PVC, DN 100 X 100 X 50 MM, JUNTA ELÁSTICA, FORNECIDA E INSTALADA EM RAMAL DE DESCARGA OU EM RAMAL DE ESGOTO SANITÁRIO. AF_12/2014 | UN | 8 | 43.13 | 20.94% | 52.16 | 417.28
3.2.4.2.1.7.6 | 89708 | SINAPI | CAIXA SIFONADA, PVC, DN 150 X 185 X 75 MM, JUNTA ELÁSTICA, FORNECIDA E INSTALADA EM RAMAL DE DESCARGA OU EM RAMAL DE ESGOTO SANITÁRIO. AF_12/2014 | UN | 7 | 99.79 | 20.94% | 120.68 | 844.76
3.2.4.2.1.7.7 | M0504002 | Próprio | CAIXA NEUTRALIZADORA Ø40, PROF 60CM, EM FIBRA DE VIDRO, ENTRADA E SAÍDA DN75 - FORNECIMENTO E INSTALAÇÃO | UN | 3 | 531.25 | 20.94% | 642.49 | 1927.47
3.2.4.2.2 |  |  | Fornecimento e Instalação de Equipamentos e Acessórios | [5 empty] | 17866.72
3.2.4.2.2.1 | 98114 | SINAPI | TAMPA CIRCULAR PARA ESGOTO E DRENAGEM, EM FERRO FUNDIDO, DIÂMETRO INTERNO = 0,6 M. AF_12/2020 | UN | 6 | 608 | 20.94% | 735.31 | 4411.86
3.2.4.2.2.2 | 99623 | SINAPI | VÁLVULA DE RETENÇÃO HORIZONTAL, DE BRONZE, ROSCÁVEL, 2" - FORNECIMENTO E INSTALAÇÃO. AF_08/2021 | UN | 1 | 300.5 | 20.94% | 363.42 | 363.42
3.2.4.2.2.3 | 99632 | SINAPI | VÁLVULA DE RETENÇÃO VERTICAL, DE BRONZE, ROSCÁVEL, 2" - FORNECIMENTO E INSTALAÇÃO. AF_08/2021 | UN | 2 | 173.16 | 20.94% | 209.41 | 418.82
3.2.4.2.2.4 | 83626 ADPT | Próprio | GRELHA DE FERRO FUNDIDO PARA CANALETA LARG = 15CM, FORNECIMENTO E ASSENTAMENTO | M | 2.7 | 189.02 | 20.94% | 228.6 | 617.22
3.2.4.2.2.5 | 83643 ADPT | Próprio | BOMBA SUBMERSIVEL, ELETRICA, TRIFASICA, POTENCIA 0,99 HP, DIAMETRO ROTOR 98 MM SEMIABERTO, BOCAL DE SAIDA DIAMETRO 2 POLEGADAS, HM/Q = 2 M / 28,90 M3/H A 14 M / 7 M3/H | UN | 2 | 4270.84 | 20.94% | 5165.15 | 10330.3
3.2.4.2.2.6 | 94492 | SINAPI | REGISTRO DE ESFERA, PVC, SOLDÁVEL, COM VOLANTE, DN 50 MM - FORNECIMENTO E INSTALAÇÃO. AF_08/2021 | UN | 4 | 92.2 | 20.94% | 111.5 | 446
3.2.4.2.2.7 | 98114 ADPT1 | Próprio | TAMPÃO PARA ESGOTO E DRENAGEM, EM FERRO FUNDIDO, DIMENSÔES = 0,7 X 0,7 M. | UN | 1 | 863.51 | 20.94% | 1044.32 | 1044.32
3.2.4.2.2.8 | 053358 | SBC | REDUCAO EXCENTRICA PVC ESGOTO 50x40mm | UN | 6 | 32.36 | 20.94% | 39.13 | 234.78
3.2.4.3 |  |  | ÁGUAS PLUVIAIS | [5 empty] | 54178.91
3.2.4.3.1 |  |  | Fornecimento e Instalação de Tubulações e Conexões de Ferro Fundido | [5 empty] | 49923.16
3.2.4.3.1.1 |  |  | Tubos | [5 empty] | 37156.25
3.2.4.3.1.1.1 | 180783 | SBC | PINTURA EPOXY 2 DEMAOS COM MASSA | m² | 51.22 | 64.87 | 20.94% | 78.45 | 4018.2
3.2.4.3.1.1.2 | 89511 | SINAPI | TUBO PVC, SÉRIE R, ÁGUA PLUVIAL, DN 75 MM, FORNECIDO E INSTALADO EM RAMAL DE ENCAMINHAMENTO. AF_12/2014 | M | 270 | 47.97 | 20.94% | 58.01 | 15662.7
3.2.4.3.1.1.3 | 89512 | SINAPI | TUBO PVC, SÉRIE R, ÁGUA PLUVIAL, DN 100 MM, FORNECIDO E INSTALADO EM RAMAL DE ENCAMINHAMENTO. AF_12/2014 | M | 145 | 77.19 | 20.94% | 93.35 | 13535.75
3.2.4.3.1.1.4 | 89580 | SINAPI | TUBO PVC, SÉRIE R, ÁGUA PLUVIAL, DN 150 MM, FORNECIDO E INSTALADO EM CONDUTORES VERTICAIS DE ÁGUAS PLUVIAIS. AF_12/2014 | M | 30 | 108.59 | 20.94% | 131.32 | 3939.6
3.2.4.3.1.2 |  |  | Conexões | [5 empty] | 12766.91
3.2.4.3.1.2.1 | 89673 | SINAPI | REDUÇÃO EXCÊNTRICA, PVC, SERIE R, ÁGUA PLUVIAL, DN 100 X 75 MM, JUNTA ELÁSTICA, FORNECIDO E INSTALADO EM CONDUTORES VERTICAIS DE ÁGUAS PLUVIAIS. AF_12/2014 | UN | 3 | 31.92 | 20.94% | 38.6 | 115.8
3.2.4.3.1.2.2 | 89524 | SINAPI | JOELHO 45 GRAUS, PVC, SERIE R, ÁGUA PLUVIAL, DN 75 MM, JUNTA ELÁSTICA, FORNECIDO E INSTALADO EM RAMAL DE ENCAMINHAMENTO. AF_12/2014 | UN | 122 | 30.04 | 20.94% | 36.33 | 4432.26
3.2.4.3.1.2.3 | 89531 | SINAPI | JOELHO 45 GRAUS, PVC, SERIE R, ÁGUA PLUVIAL, DN 100 MM, JUNTA ELÁSTICA, FORNECIDO E INSTALADO EM RAMAL DE ENCAMINHAMENTO. AF_12/2014 | UN | 80 | 41.09 | 20.94% | 49.69 | 3975.2
3.2.4.3.1.2.4 | 89591 | SINAPI | JOELHO 45 GRAUS, PVC, SERIE R, ÁGUA PLUVIAL, DN 150 MM, JUNTA ELÁSTICA, FORNECIDO E INSTALADO EM CONDUTORES VERTICAIS DE ÁGUAS PLUVIAIS. AF_12/2014 | UN | 20 | 128.61 | 20.94% | 155.54 | 3110.8
3.2.4.3.1.2.5 | 89565 | SINAPI | JUNÇÃO SIMPLES, PVC, SERIE R, ÁGUA PLUVIAL, DN 75 X 75 MM, JUNTA ELÁSTICA, FORNECIDO E INSTALADO EM RAMAL DE ENCAMINHAMENTO. AF_12/2014 | UN | 1 | 62.94 | 20.94% | 76.11 | 76.11
3.2.4.3.1.2.6 | 89567 | SINAPI | JUNÇÃO SIMPLES, PVC, SERIE R, ÁGUA PLUVIAL, DN 100 X 100 MM, JUNTA ELÁSTICA, FORNECIDO E INSTALADO EM RAMAL DE ENCAMINHAMENTO. AF_12/2014 | UN | 9 | 94.32 | 20.94% | 114.07 | 1026.63
3.2.4.3.1.2.7 | 89548 | SINAPI | LUVA DE CORRER, PVC, SERIE R, ÁGUA PLUVIAL, DN 75 MM, JUNTA ELÁSTICA, FORNECIDO E INSTALADO EM RAMAL DE ENCAMINHAMENTO. AF_12/2014 | UN | 1 | 24.9 | 20.94% | 30.11 | 30.11
3.2.4.3.2 |  |  | Fornecimento e Instalação de Equipamentos e Acessórios | [5 empty] | 4255.75
3.2.4.3.2.1 | 054047 | SBC | RALO ABACAXI FERRO FUNDIDO 75mm | UN | 35 | 64.72 | 20.94% | 78.27 | 2739.45
3.2.4.3.2.2 | 054046 | SBC | RALO ABACAXI FERRO FUNDIDO 100mm | UN | 11 | 95.54 | 20.94% | 115.54 | 1270.94
3.2.4.3.2.3 | 054248 | SBC | RALO ABACAXI FERRO FUNDIDO 150mm | UN | 2 | 101.44 | 20.94% | 122.68 | 245.36
3.2.4.4 |  |  | PREVENÇÃO E COMBATE A INCÊNDIO | [5 empty] | 88309.72
3.2.4.4.1 |  |  | Fornecimento e Instalação Tubos e Conexões de Ferro Galvanizado | [5 empty] | 71304.56
3.2.4.4.1.1 |  |  | Tubos | [5 empty] | 50102.91
3.2.4.4.1.1.1 | 92367 | SINAPI | TUBO DE AÇO GALVANIZADO COM COSTURA, CLASSE MÉDIA, DN 65 (2 1/2"), CONEXÃO ROSQUEADA, INSTALADO EM REDE DE ALIMENTAÇÃO PARA HIDRANTE - FORNECIMENTO E INSTALAÇÃO. AF_10/2020 | M | 90 | 139.41 | 20.94% | 168.6 | 15174
3.2.4.4.1.1.2 | 92368 ADPT | Próprio | TUBO DE AÇO GALVANIZADO COM COSTURA, CLASSE MÉDIA, DN 110 (4"), CONEXÃO ROSQUEADA, INSTALADO EM REDE DE ALIMENTAÇÃO PARA HIDRANTE - FORNECIMENTO E INSTALAÇÃO. | M | 84 | 250.57 | 20.94% | 303.03 | 25454.52
3.2.4.4.1.1.3 | 92368 | SINAPI | TUBO DE AÇO GALVANIZADO COM COSTURA, CLASSE MÉDIA, DN 80 (3"), CONEXÃO ROSQUEADA, INSTALADO EM REDE DE ALIMENTAÇÃO PARA HIDRANTE - FORNECIMENTO E INSTALAÇÃO. AF_10/2020 | M | 30 | 185.25 | 20.94% | 224.04 | 6721.2
3.2.4.4.1.1.4 | 100759 | SINAPI | PINTURA COM TINTA ALQUÍDICA DE ACABAMENTO (ESMALTE SINTÉTICO BRILHANTE) PULVERIZADA SOBRE SUPERFÍCIES METÁLICAS (EXCETO PERFIL) EXECUTADO EM OBRA (02 DEMÃOS). AF_01/2020_P | m² | 51.27 | 44.41 | 20.94% | 53.7 | 2753.19
3.2.4.4.1.2 |  |  | Joelho | [5 empty] | 7774.86
3.2.4.4.1.2.1 | 92355 ADPT1 | Próprio | JOELHO 90 GRAUS, EM FERRO GALVANIZADO, DN 110 (4"), CONEXÃO ROSQUEADA, INSTALADO EM PRUMADAS - FORNECIMENTO E INSTALAÇÃO. | UN | 4 | 321.76 | 20.94% | 389.13 | 1556.52
3.2.4.4.1.2.2 | 92390 | SINAPI | JOELHO 90 GRAUS, EM FERRO GALVANIZADO, DN 65 (2 1/2"), CONEXÃO ROSQUEADA, INSTALADO EM REDE DE ALIMENTAÇÃO PARA HIDRANTE - FORNECIMENTO E INSTALAÇÃO. AF_10/2020 | UN | 22 | 150.11 | 20.94% | 181.54 | 3993.88
3.2.4.4.1.2.3 | 92636 ADPT | Próprio | JOELHO 90 GRAUS, EM FERRO GALVANIZADO, CONEXÃO ROSQUEADA, DN 110 (4"), INSTALADO EM REDE DE ALIMENTAÇÃO PARA HIDRANTE - FORNECIMENTO E INSTALAÇÃO.. | UN | 2 | 326.36 | 20.94% | 394.69 | 789.38
3.2.4.4.1.2.4 | 92636 | SINAPI | JOELHO 90 GRAUS, EM FERRO GALVANIZADO, CONEXÃO ROSQUEADA, DN 80 (3"), INSTALADO EM REDE DE ALIMENTAÇÃO PARA HIDRANTE - FORNECIMENTO E INSTALAÇÃO. AF_10/2020 | UN | 6 | 197.77 | 20.94% | 239.18 | 1435.08
3.2.4.4.1.3 |  |  | Luva | [5 empty] | 8401.26
3.2.4.4.1.3.1 | 92378 | SINAPI | LUVA, EM FERRO GALVANIZADO, DN 65 (2 1/2"), CONEXÃO ROSQUEADA, INSTALADO EM REDE DE ALIMENTAÇÃO PARA HIDRANTE - FORNECIMENTO E INSTALAÇÃO. AF_10/2020 | UN | 16 | 104.24 | 20.94% | 126.06 | 2016.96
3.2.4.4.1.3.2 | 101929 | SINAPI | LUVA, EM FERRO GALVANIZADO, 4", CONEXÃO ROSQUEADA, INSTALADO EM REDE DE ALIMENTAÇÃO PARA HIDRANTE - FORNECIMENTO E INSTALAÇÃO. AF_10/2020 | UN | 11 | 212.53 | 20.94% | 257.03 | 2827.33
3.2.4.4.1.3.3 | 92380 | SINAPI | LUVA, EM FERRO GALVANIZADO, DN 80 (3"), CONEXÃO ROSQUEADA, INSTALADO EM REDE DE ALIMENTAÇÃO PARA HIDRANTE - FORNECIMENTO E INSTALAÇÃO. AF_10/2020 | UN | 7 | 144.65 | 20.94% | 174.93 | 1224.51
3.2.4.4.1.3.4 | 101920 | SINAPI | LUVA, EM FERRO GALVANIZADO, 4", CONEXÃO ROSQUEADA, INSTALADO EM PRUMADAS - FORNECIMENTO E INSTALAÇÃO. AF_10/2020 | UN | 4 | 207.46 | 20.94% | 250.9 | 1003.6
3.2.4.4.1.3.5 | 92936 | SINAPI | LUVA DE REDUÇÃO, EM FERRO GALVANIZADO, 3" X 2 1/2", CONEXÃO ROSQUEADA, INSTALADO EM REDE DE ALIMENTAÇÃO PARA HIDRANTE - FORNECIMENTO E INSTALAÇÃO. AF_10/2020 | UN | 4 | 153.09 | 20.94% | 185.14 | 740.56
3.2.4.4.1.3.6 | 101932 | SINAPI | LUVA DE REDUÇÃO, EM FERRO GALVANIZADO, 4" X 3", CONEXÃO ROSQUEADA, INSTALADO EM REDE DE ALIMENTAÇÃO PARA HIDRANTE - FORNECIMENTO E INSTALAÇÃO. AF_10/2020 | UN | 2 | 243.22 | 20.94% | 294.15 | 588.3
3.2.4.4.1.4 |  |  | Tê | [5 empty] | 5025.53
3.2.4.4.1.4.1 | 101926 | SINAPI | TÊ, EM FERRO GALVANIZADO, 4", CONEXÃO ROSQUEADA, INSTALADO EM PRUMADAS - FORNECIMENTO E INSTALAÇÃO. AF_10/2020 | UN | 4 | 421.28 | 20.94% | 509.49 | 2037.96
3.2.4.4.1.4.2 | 92642 | SINAPI | TÊ, EM FERRO GALVANIZADO, CONEXÃO ROSQUEADA, DN 65 (2 1/2"), INSTALADO EM REDE DE ALIMENTAÇÃO PARA HIDRANTE - FORNECIMENTO E INSTALAÇÃO. AF_10/2020 | UN | 4 | 205.69 | 20.94% | 248.76 | 995.04
3.2.4.4.1.4.3 | 101935 | SINAPI | TÊ, EM FERRO GALVANIZADO, 4", CONEXÃO ROSQUEADA, INSTALADO EM REDE DE ALIMENTAÇÃO PARA HIDRANTE - FORNECIMENTO E INSTALAÇÃO. AF_10/2020 | UN | 2 | 431.43 | 20.94% | 521.77 | 1043.54
3.2.4.4.1.4.4 | 92644 | SINAPI | TÊ, EM FERRO GALVANIZADO, CONEXÃO ROSQUEADA, DN 80 (3"), INSTALADO EM REDE DE ALIMENTAÇÃO PARA HIDRANTE - FORNECIMENTO E INSTALAÇÃO. AF_10/2020 | UN | 3 | 261.56 | 20.94% | 316.33 | 948.99
3.2.4.4.2 |  |  | Fornecimento e Instalação de Equipamentos e Acessórios | [5 empty] | 17005.16
3.2.4.4.2.1 | 101798 | SINAPI | TAMPA PARA CAIXA TIPO R1, EM FERRO FUNDIDO, DIMENSÕES INTERNAS: 0,40 X 0,60 M - FORNECIMENTO E INSTALAÇÃO. AF_12/2020 | UN | 1 | 323.86 | 20.94% | 391.67 | 391.67
3.2.4.4.2.2 | 103019 | SINAPI | REGISTRO OU VÁLVULA GLOBO ANGULAR EM LATÃO, PARA HIDRANTES EM INSTALAÇÃO PREDIAL DE INCÊNDIO, 45 GRAUS, 2 1/2" - FORNECIMENTO E INSTALAÇÃO. AF_08/2021 | UN | 1 | 170.26 | 20.94% | 205.91 | 205.91
3.2.4.4.2.3 | 101909 | SINAPI | EXTINTOR DE INCÊNDIO PORTÁTIL COM CARGA DE PQS DE 6 KG, CLASSE BC - FORNECIMENTO E INSTALAÇÃO. AF_10/2020_P | UN | 8 | 251.4 | 20.94% | 304.04 | 2432.32
3.2.4.4.2.4 | 92377 | SINAPI | NIPLE, EM FERRO GALVANIZADO, DN 65 (2 1/2"), CONEXÃO ROSQUEADA, INSTALADO EM REDE DE ALIMENTAÇÃO PARA HIDRANTE - FORNECIMENTO E INSTALAÇÃO. AF_10/2020 | UN | 6 | 92.8 | 20.94% | 112.23 | 673.38
3.2.4.4.2.5 | 96765 ADPT | Próprio | ABRIGO DUPLO PARA HIDRANTE, 90X60X17CM, COM REGISTRO GLOBO ANGULAR 45 GRAUS 2 1/2", ADAPTADOR STORZ 2 1/2", MANGUEIRA DE INCÊNDIO 15M, REDUÇÃO 2 1/2" X 1 1/2" E ESGUICHO EM LATÃO 2 1/2" - FORNECIMENTO E INSTALAÇÃO. | UN | 5 | 1996.58 | 20.94% | 2414.66 | 12073.3
3.2.4.4.2.6 | 10817 | ORSE | Válvula de esfera em latão ø 4" - fornecimento e instalação | un | 2 | 507.93 | 20.94% | 614.29 | 1228.58
3.2.5 |  |  | INSTALAÇÕES ELÉTRICAS | [5 empty] | 1088339.13
3.2.5.1 |  |  | ILUMINAÇÃO | [5 empty] | 721475.74
3.2.5.1.1 |  |  | Fornecimento e Instalação de Eletrocalhas e Perfilados | [5 empty] | 105608.87
3.2.5.1.1.1 | 060504 | SBC | PERFILADO PERFURADO 38x38mm | M | 971 | 53.52 | 20.94% | 64.72 | 62843.12
3.2.5.1.1.2 | 96562 ADPT1 | Próprio | CONJUNTO DE FIXAÇÃO E JUNÇÃO PARA PERFILADO 38x38 MM (COMPOSTO DE: CHUMBADOR, TIRANTE ROSCÁVEL ZINCADO Ø3/8", GANCHO, PARAFUSO, PORCA, ARRUELA, EMENDAS EM "U", JUNÇÃO EM "T", JUNÇÃO EM "L") | CJ | 486 | 28.25 | 20.94% | 34.16 | 16601.76
3.2.5.1.1.3 | 059124 ADPT1 | Próprio | ELETROCALHA PERFURADA EM AÇO-CARBONO GALVANIZADA A FOGO, 150X50 MM, CHAPA 14" | m | 100 | 121.47 | 20.94% | 146.9 | 14690
3.2.5.1.1.4 | 063148 ADPT1 | Próprio | ELETROCALHA PERFURADA EM AÇO-CARBONO GALVANIZADA A FOGO, 300X50 MM, CHAPA 14" | M | 7 | 179.97 | 20.94% | 217.65 | 1523.55
3.2.5.1.1.5 | 96562 ADPT2 | Próprio | CONJUNTO DE FIXAÇÃO E JUNÇÃO PARA ELETROCALHA 150X50 MM (COMPOSTO DE: CHUMBADOR Ø3/8", TIRANTE ROSCADO ZINCADO Ø3/8", SUPORTE BALANÇO HORIZONTAL, PORCA, ARRUELA, EMENDAS EM "U", JUNÇÃO EM "T", JUNÇÃO EM "L") | CJ | 50 | 105.26 | 20.94% | 127.3 | 6365
3.2.5.1.1.6 | 96562 ADPT3 | Próprio | CONJUNTO DE FIXAÇÃO E JUNÇÃO PARA ELETROCALHA 300X50 MM (COMPOSTO DE: CHUMBADOR Ø3/8", TIRANTE ROSCÁVEL ZINCADO Ø3/8", SUPORTE BALANÇO HORIZONTAL, PORCA, ARRUELA, EMENDAS EM "U", JUNÇÃO EM "T", JUNÇÃO EM "L") | CJ | 4 | 167.11 | 20.94% | 202.1 | 808.4
3.2.5.1.1.7 | 063561 ADPT1 | Próprio | CURVA DE INVERSÃO 90° EM AÇO-CARBONO GALVANIZADA A FOGO, CHAPA 14", PARA ELETROCALHA 300X50 MM | un | 1 | 194.87 | 20.94% | 235.67 | 235.67
3.2.5.1.1.8 | 063561 ADPT2 | Próprio | CURVA DE INVERSÃO 90° EM AÇO-CARBONO GALVANIZADA A FOGO, CHAPA 14", PARA ELETROCALHA 150X50 MM | un | 3 | 139.67 | 20.94% | 168.91 | 506.73
3.2.5.1.1.9 | 062576 ADPT1 | Próprio | TE RETO DE 90° EM AÇO-CARBONO GALVANIZADA A FOGO, CHAPA 14", PARA ELETROCALHA 150X50 MM | un | 3 | 125.69 | 20.94% | 152 | 456
3.2.5.1.1.10 | 063155 ADPT1 | Próprio | REDUÇÃO A DIREITA/ESQUERDA EM AÇO-CARBONO GALVANIZADA A FOGO, CHAPA 14", PARA LIGAÇÃO DE ELETROCALHA 300X50 MM PARA 150X50 MM | un | 1 | 162.35 | 20.94% | 196.34 | 196.34
3.2.5.1.1.11 | 062572 | SBC | SAIDA LATERAL SIMPLES PARA ELETRODUTO 3/4"" | UN | 54 | 17.45 | 20.94% | 21.1 | 1139.4
3.2.5.1.1.12 | 062572 ADPT1 | Próprio | SAIDA FINAL COM FURO DE 3/4" | UN | 10 | 20.09 | 20.94% | 24.29 | 242.9
3.2.5.1.2 |  |  | Fornecimento e Instalação de Caixa de Passagem | [5 empty] | 24695.61
3.2.5.1.2.1 | 95777 | SINAPI | CONDULETE DE ALUMÍNIO, TIPO B, PARA ELETRODUTO DE AÇO GALVANIZADO DN 20 MM (3/4''), APARENTE - FORNECIMENTO E INSTALAÇÃO. AF_11/2016_P | UN | 10 | 28.52 | 20.94% | 34.49 | 344.9
3.2.5.1.2.2 | 95778 | SINAPI | CONDULETE DE ALUMÍNIO, TIPO C, PARA ELETRODUTO DE AÇO GALVANIZADO DN 20 MM (3/4''), APARENTE - FORNECIMENTO E INSTALAÇÃO. AF_11/2016_P | UN | 14 | 29.26 | 20.94% | 35.38 | 495.32
3.2.5.1.2.3 | 95779 | SINAPI | CONDULETE DE ALUMÍNIO, TIPO E, PARA ELETRODUTO DE AÇO GALVANIZADO DN 20 MM (3/4''), APARENTE - FORNECIMENTO E INSTALAÇÃO. AF_11/2016_P | UN | 41 | 26.77 | 20.94% | 32.37 | 1327.17
3.2.5.1.2.4 | 95787 | SINAPI | CONDULETE DE ALUMÍNIO, TIPO LR, PARA ELETRODUTO DE AÇO GALVANIZADO DN 20 MM (3/4''), APARENTE - FORNECIMENTO E INSTALAÇÃO. AF_11/2016_P | UN | 16 | 28.63 | 20.94% | 34.62 | 553.92
3.2.5.1.2.5 | 95787 | SINAPI | CONDULETE DE ALUMÍNIO, TIPO LR, PARA ELETRODUTO DE AÇO GALVANIZADO DN 20 MM (3/4''), APARENTE - FORNECIMENTO E INSTALAÇÃO. AF_11/2016_P | UN | 37 | 28.63 | 20.94% | 34.62 | 1280.94
3.2.5.1.2.6 | 95787 | SINAPI | CONDULETE DE ALUMÍNIO, TIPO LR, PARA ELETRODUTO DE AÇO GALVANIZADO DN 20 MM (3/4''), APARENTE - FORNECIMENTO E INSTALAÇÃO. AF_11/2016_P | UN | 32 | 28.63 | 20.94% | 34.62 | 1107.84
3.2.5.1.2.7 | 95795 | SINAPI | CONDULETE DE ALUMÍNIO, TIPO T, PARA ELETRODUTO DE AÇO GALVANIZADO DN 20 MM (3/4''), APARENTE - FORNECIMENTO E INSTALAÇÃO. AF_11/2016_P | UN | 34 | 33 | 20.94% | 39.91 | 1356.94
3.2.5.1.2.8 | 95795 | SINAPI | CONDULETE DE ALUMÍNIO, TIPO T, PARA ELETRODUTO DE AÇO GALVANIZADO DN 20 MM (3/4''), APARENTE - FORNECIMENTO E INSTALAÇÃO. AF_11/2016_P | UN | 10 | 33 | 20.94% | 39.91 | 399.1
3.2.5.1.2.9 | 95801 | SINAPI | CONDULETE DE ALUMÍNIO, TIPO X, PARA ELETRODUTO DE AÇO GALVANIZADO DN 20 MM (3/4''), APARENTE - FORNECIMENTO E INSTALAÇÃO. AF_11/2016_P | UN | 6 | 39.75 | 20.94% | 48.07 | 288.42
3.2.5.1.2.10 | 95780 | SINAPI | CONDULETE DE ALUMÍNIO, TIPO B, PARA ELETRODUTO DE AÇO GALVANIZADO DN 25 MM (1''), APARENTE - FORNECIMENTO E INSTALAÇÃO. AF_11/2016_P | UN | 10 | 32.59 | 20.94% | 39.41 | 394.1
3.2.5.1.2.11 | 95781 | SINAPI | CONDULETE DE ALUMÍNIO, TIPO C, PARA ELETRODUTO DE AÇO GALVANIZADO DN 25 MM (1''), APARENTE - FORNECIMENTO E INSTALAÇÃO. AF_11/2016_P | UN | 40 | 33.14 | 20.94% | 40.07 | 1602.8
3.2.5.1.2.12 | 95782 | SINAPI | CONDULETE DE ALUMÍNIO, TIPO E, ELETRODUTO DE AÇO GALVANIZADO DN 25 MM (1''), APARENTE - FORNECIMENTO E INSTALAÇÃO. AF_11/2016_P | UN | 5 | 34.59 | 20.94% | 41.83 | 209.15
3.2.5.1.2.13 | 95789 | SINAPI | CONDULETE DE ALUMÍNIO, TIPO LR, PARA ELETRODUTO DE AÇO GALVANIZADO DN 25 MM (1''), APARENTE - FORNECIMENTO E INSTALAÇÃO. AF_11/2016_P | UN | 15 | 35.84 | 20.94% | 43.34 | 650.1
3.2.5.1.2.14 | 95789 | SINAPI | CONDULETE DE ALUMÍNIO, TIPO LR, PARA ELETRODUTO DE AÇO GALVANIZADO DN 25 MM (1''), APARENTE - FORNECIMENTO E INSTALAÇÃO. AF_11/2016_P | UN | 21 | 35.84 | 20.94% | 43.34 | 910.14
3.2.5.1.2.15 | 95789 | SINAPI | CONDULETE DE ALUMÍNIO, TIPO LR, PARA ELETRODUTO DE AÇO GALVANIZADO DN 25 MM (1''), APARENTE - FORNECIMENTO E INSTALAÇÃO. AF_11/2016_P | UN | 22 | 35.84 | 20.94% | 43.34 | 953.48
3.2.5.1.2.16 | 95796 | SINAPI | CONDULETE DE ALUMÍNIO, TIPO T, PARA ELETRODUTO DE AÇO GALVANIZADO DN 25 MM (1''), APARENTE - FORNECIMENTO E INSTALAÇÃO. AF_11/2016_P | UN | 21 | 42.13 | 20.94% | 50.95 | 1069.95
3.2.5.1.2.17 | 95796 | SINAPI | CONDULETE DE ALUMÍNIO, TIPO T, PARA ELETRODUTO DE AÇO GALVANIZADO DN 25 MM (1''), APARENTE - FORNECIMENTO E INSTALAÇÃO. AF_11/2016_P | UN | 2 | 42.13 | 20.94% | 50.95 | 101.9
3.2.5.1.2.18 | 95802 | SINAPI | CONDULETE DE ALUMÍNIO, TIPO X, PARA ELETRODUTO DE AÇO GALVANIZADO DN 25 MM (1''), APARENTE - FORNECIMENTO E INSTALAÇÃO. AF_11/2016_P | UN | 2 | 44.42 | 20.94% | 53.72 | 107.44
3.2.5.1.2.19 | 97887 ADPT1 | Próprio | CAIXA DE PASSAGEM EM ALVENARIA 400X400 MM, COM TAMPA EM FERRO FUNDIDO | UN | 20 | 477.18 | 20.94% | 577.1 | 11542
3.2.5.1.3 |  |  | Fornecimento e Instalação de Fios e Cabos Elétricos | [5 empty] | 141618.29
3.2.5.1.3.1 | 91924 | SINAPI | CABO DE COBRE FLEXÍVEL ISOLADO, 1,5 MM², ANTI-CHAMA 450/750 V, PARA CIRCUITOS TERMINAIS - FORNECIMENTO E INSTALAÇÃO. AF_12/2015 | M | 208 | 2.92 | 20.94% | 3.53 | 734.24
3.2.5.1.3.2 | 91926 | SINAPI | CABO DE COBRE FLEXÍVEL ISOLADO, 2,5 MM², ANTI-CHAMA 450/750 V, PARA CIRCUITOS TERMINAIS - FORNECIMENTO E INSTALAÇÃO. AF_12/2015 | M | 12781 | 4.27 | 20.94% | 5.16 | 65949.96
3.2.5.1.3.3 | 91928 | SINAPI | CABO DE COBRE FLEXÍVEL ISOLADO, 4 MM², ANTI-CHAMA 450/750 V, PARA CIRCUITOS TERMINAIS - FORNECIMENTO E INSTALAÇÃO. AF_12/2015 | M | 1776 | 7.02 | 20.94% | 8.48 | 15060.48
3.2.5.1.3.4 | 91930 | SINAPI | CABO DE COBRE FLEXÍVEL ISOLADO, 6 MM², ANTI-CHAMA 450/750 V, PARA CIRCUITOS TERMINAIS - FORNECIMENTO E INSTALAÇÃO. AF_12/2015 | M | 504 | 9.63 | 20.94% | 11.64 | 5866.56
3.2.5.1.3.5 | 91927 | SINAPI | CABO DE COBRE FLEXÍVEL ISOLADO, 2,5 MM², ANTI-CHAMA 0,6/1,0 KV, PARA CIRCUITOS TERMINAIS - FORNECIMENTO E INSTALAÇÃO. AF_12/2015 | M | 600 | 5.68 | 20.94% | 6.86 | 4116
3.2.5.1.3.6 | 91929 | SINAPI | CABO DE COBRE FLEXÍVEL ISOLADO, 4 MM², ANTI-CHAMA 0,6/1,0 KV, PARA CIRCUITOS TERMINAIS - FORNECIMENTO E INSTALAÇÃO. AF_12/2015 | M | 825 | 8 | 20.94% | 9.67 | 7977.75
3.2.5.1.3.7 | 91931 | SINAPI | CABO DE COBRE FLEXÍVEL ISOLADO, 6 MM², ANTI-CHAMA 0,6/1,0 KV, PARA CIRCUITOS TERMINAIS - FORNECIMENTO E INSTALAÇÃO. AF_12/2015 | M | 330 | 10.82 | 20.94% | 13.08 | 4316.4
3.2.5.1.3.8 | 91932 | SINAPI | CABO DE COBRE FLEXÍVEL ISOLADO, 10 MM², ANTI-CHAMA 450/750 V, PARA CIRCUITOS TERMINAIS - FORNECIMENTO E INSTALAÇÃO. AF_12/2015 | M | 310 | 15.92 | 20.94% | 19.25 | 5967.5
3.2.5.1.3.9 | 92984 | SINAPI | CABO DE COBRE FLEXÍVEL ISOLADO, 25 MM², ANTI-CHAMA 0,6/1,0 KV, PARA REDE ENTERRADA DE DISTRIBUIÇÃO DE ENERGIA ELÉTRICA - FORNECIMENTO E INSTALAÇÃO. AF_12/2021 | M | 312 | 29.75 | 20.94% | 35.97 | 11222.64
3.2.5.1.3.10 | 92986 | SINAPI | CABO DE COBRE FLEXÍVEL ISOLADO, 35 MM², ANTI-CHAMA 0,6/1,0 KV, PARA REDE ENTERRADA DE DISTRIBUIÇÃO DE ENERGIA ELÉTRICA - FORNECIMENTO E INSTALAÇÃO. AF_12/2021 | M | 418 | 40.37 | 20.94% | 48.82 | 20406.76
3.2.5.1.4 |  |  | Fornecimento e Instalação de Eletrodutos | [5 empty] | 62744.27
3.2.5.1.4.1 | 95750 | SINAPI | ELETRODUTO DE AÇO GALVANIZADO, CLASSE LEVE, DN 25 MM (1), APARENTE, INSTALADO EM PAREDE - FORNECIMENTO E INSTALAÇÃO. AF_11/2016_P | M | 93 | 35.06 | 20.94% | 42.4 | 3943.2
3.2.5.1.4.2 | 95746 | SINAPI | ELETRODUTO DE AÇO GALVANIZADO, CLASSE LEVE, DN 25 MM (1), APARENTE, INSTALADO EM TETO - FORNECIMENTO E INSTALAÇÃO. AF_11/2016_P | M | 208 | 28.97 | 20.94% | 35.03 | 7286.24
3.2.5.1.4.3 | 95749 | SINAPI | ELETRODUTO DE AÇO GALVANIZADO, CLASSE LEVE, DN 20 MM (3/4), APARENTE, INSTALADO EM PAREDE - FORNECIMENTO E INSTALAÇÃO. AF_11/2016_P | M | 222 | 29.48 | 20.94% | 35.65 | 7914.3
3.2.5.1.4.4 | 95745 | SINAPI | ELETRODUTO DE AÇO GALVANIZADO, CLASSE LEVE, DN 20 MM (3/4), APARENTE, INSTALADO EM TETO - FORNECIMENTO E INSTALAÇÃO. AF_11/2016_P | M | 494 | 23.24 | 20.94% | 28.1 | 13881.4
3.2.5.1.4.5 | 91863 | SINAPI | ELETRODUTO RÍGIDO ROSCÁVEL, PVC, DN 25 MM (3/4"), PARA CIRCUITOS TERMINAIS, INSTALADO EM FORRO - FORNECIMENTO E INSTALAÇÃO. AF_12/2015 | M | 362 | 11.7 | 20.94% | 14.14 | 5118.68
3.2.5.1.4.6 | 91871 | SINAPI | ELETRODUTO RÍGIDO ROSCÁVEL, PVC, DN 25 MM (3/4"), PARA CIRCUITOS TERMINAIS, INSTALADO EM PAREDE - FORNECIMENTO E INSTALAÇÃO. AF_12/2015 | M | 181 | 12.66 | 20.94% | 15.31 | 2771.11
3.2.5.1.4.7 | 91890 | SINAPI | CURVA 90 GRAUS PARA ELETRODUTO, PVC, ROSCÁVEL, DN 25 MM (3/4"), PARA CIRCUITOS TERMINAIS, INSTALADA EM FORRO - FORNECIMENTO E INSTALAÇÃO. AF_12/2015 | UN | 15 | 10.89 | 20.94% | 13.17 | 197.55
3.2.5.1.4.8 | 063006 | SBC | JUNCAO ANGULAR ZZ DUPLA ALTA COM RASGOS PARA PERFILADO | UN | 349 | 18.76 | 20.94% | 22.68 | 7915.32
3.2.5.1.4.9 | 062691 | SBC | VERGALHAO ACO GALV C/OM ROSCA TOTAL PARA PERFILADO 3/8"" | M | 175 | 20.72 | 20.94% | 25.05 | 4383.75
3.2.5.1.4.10 | 93011 | SINAPI | ELETRODUTO RÍGIDO ROSCÁVEL, PVC, DN 85 MM (3"), PARA REDE ENTERRADA DE DISTRIBUIÇÃO DE ENERGIA ELÉTRICA - FORNECIMENTO E INSTALAÇÃO. AF_12/2021 | M | 172 | 44.87 | 20.94% | 54.26 | 9332.72
3.2.5.1.5 |  |  | Fornecimento e Instalação de Lâmpadas e Luminárias | [5 empty] | 281967.05
3.2.5.1.5.1 | 060619 ADPT1 | Próprio | LUMINÁRIA LINEAR LED COM SUPORTE PARA FIXAÇÃO EM PERFILADO, DO TIPO SOBREPOR, CORPO EM AÇO, ACABAMENTO EM PINTURA BRANCA, DIFUSOR EM POLICARBONATO, DRIVE INTEGRADO À LUMINÁRIA, FLUXO LUMINOSO ≥ 2900 LM, POTÊNCIA ≥ 28 W, EFICÁCIA LUMINOSA ≥ 100 LM/W, TENSÃO 220 VCA, TEMPERATURA DE COR ≥ 5000 K, VIDA ÚTIL ≥ 30.000 HORAS, IRC ≥80, GARANTIA ≥ 3 ANOS E COMPRIMENTO APROXIMADO DE 1200 MM. REFERÊNCIA: SLE-108, CÓDIGO 06528 DA INTRAL OU SIMILAR. | UN | 173 | 324.02 | 20.94% | 391.86 | 67791.78
3.2.5.1.5.2 | 060082 ADPT1 | Próprio | LUMINÁRIA LINEAR LED COM SUPORTE PARA FIXAÇÃO EM PERFILADO, DO TIPO EMBUTIR, CORPO EM AÇO, ACABAMENTO EM PINTURA BRANCA, DIFUSOR EM POLICARBONATO, DRIVE INTEGRADO À LUMINÁRIA, FLUXO LUMINOSO ≥ 2900 LM, POTÊNCIA ≥ 28 W, EFICÁCIA LUMINOSA ≥ 100 LM/W, TENSÃO 220 VCA, TEMPERATURA DE COR ≥ 5000 K, VIDA ÚTIL ≥ 30.000 HORAS, IRC ≥80, GARANTIA ≥ 3 ANOS E COMPRIMENTO APROXIMADO DE 1200 MM. REFERÊNCIA: SLE-108, CÓDIGO 06528 DA INTRAL OU SIMILAR. | UN | 34 | 325.25 | 20.94% | 393.35 | 13373.9
3.2.5.1.5.3 | 060619 ADPT2 | Próprio | LUMINÁRIA LINEAR LED COM SUPORTE PARA FIXAÇÃO EM PERFILADO, DO TIPO SOBREPOR, CORPO EM AÇO, ACABAMENTO EM PINTURA BRANCA, DIFUSOR EM POLICARBONATO, DRIVE INTEGRADO À LUMINÁRIA, FLUXO LUMINOSO ≥ 5800 LM, POTÊNCIA ≥ 56 W, EFICÁCIA LUMINOSA ≥ 100 LM/W, TENSÃO 220 VCA, TEMPERATURA DE COR ≥ 5000 K, VIDA ÚTIL ≥ 30.000 HORAS, IRC ≥80, GARANTIA ≥ 3 ANOS E COMPRIMENTO APROXIMADO DE 1200 MM. REFERÊNCIA: SLE-108, CÓDIGO 07896 DA INTRAL OU SIMILAR. | UN | 92 | 411.86 | 20.94% | 498.1 | 45825.2
3.2.5.1.5.4 | 060082 ADPT2 | Próprio | LUMINÁRIA LINEAR LED COM SUPORTE PARA FIXAÇÃO EM PERFILADO, DO TIPO EMBUTIR, CORPO EM AÇO, ACABAMENTO EM PINTURA BRANCA, DIFUSOR EM POLICARBONATO, DRIVE INTEGRADO À LUMINÁRIA, FLUXO LUMINOSO ≥ 5800 LM, POTÊNCIA ≥ 56 W, EFICÁCIA LUMINOSA ≥ 100 LM/W, TENSÃO 220 VCA, TEMPERATURA DE COR ≥ 5000 K, VIDA ÚTIL ≥ 30.000 HORAS, IRC ≥80, GARANTIA ≥ 3 ANOS E COMPRIMENTO APROXIMADO DE 1200 MM. REFERÊNCIA: SLE-108, CÓDIGO 07896 DA INTRAL OU SIMILAR. | UN | 5 | 461.89 | 20.94% | 558.6 | 2793
3.2.5.1.5.5 | 060193 ADPT | Próprio | LUMINÁRIA QUADRADA DE LED, DO TIPO SOBREPOR, CORPO EM AÇO, ACABAMENTO EM PINTURA BRANCA, DIFUSOR LEITOSO POLIPROPILENO, DRIVE INTEGRADO À LUMINÁRIA, FLUXO LUMINOSO ≥ 4800 LM, POTÊNCIA ≥ 48 W, EFICÁCIA LUMINOSA ≥ 100 LM/W, TENSÃO 220 VCA, TEMPERATURA DE COR ≥ 5000 K, VIDA ÚTIL ≥ 30.000 HORAS, IRC ≥80, GARANTIA ≥ 3 ANOS E DIMENSÕES ≥ 500X500 MM. REFERÊNCIA: LPP-108 1P G2, CÓDIGO 07866 DA INTRAL OU SIMILAR. | UN | 18 | 481.39 | 20.94% | 582.19 | 10479.42
3.2.5.1.5.6 | 060081 ADPT | Próprio | LUMINÁRIA QUADRADA DE LED, DO TIPO EMBUTIR, CORPO EM AÇO, ACABAMENTO EM PINTURA BRANCA, DIFUSOR LEITOSO POLIPROPILENO, DRIVE INTEGRADO À LUMINÁRIA, FLUXO LUMINOSO ≥ 4800 LM, POTÊNCIA ≥ 48 W, EFICÁCIA LUMINOSA ≥ 100 LM/W, TENSÃO 220 VCA, TEMPERATURA DE COR ≥ 5000 K, VIDA ÚTIL ≥ 30.000 HORAS, IRC ≥80, GARANTIA ≥ 3 ANOS E DIMENSÕES ≥ 500X500 MM. REFERÊNCIA: BKE-108, CÓDIGO 07687 DA INTRAL OU SIMILAR. | UN | 25 | 471.52 | 20.94% | 570.25 | 14256.25
3.2.5.1.5.7 | 060222 ADPT | Próprio | LUMINÁRIA TIPO PENDENTE EM LED À PROVA DE EXPLOSÃO, CORPO EM LIGA DE ALUMÍNIO, PINTURA ELETROSTÁTICA NA COR CINZA, COM DRIVE INTEGRADO À LUMINÁRIA, GRAU DE PROTEÇÃO ≥ IP 66, FLUXO LUMINOSO ≥ 1200 LM, POTÊNCIA ≥ 14 W, EFICÁCIA LUMINOSA ≥ 85 LM/W, TENSÃO 220 VCA, VIDA ÚTIL ≥ 30.000 HORAS, IRC ≥80, GARANTIA ≥ 3 ANOS. REFERÊNCIA: IPEL-01/16-220, CÓDIGO E008100011 DA WETZEL OU SIMILAR. | UN | 7 | 673.71 | 20.94% | 814.78 | 5703.46
3.2.5.1.5.8 | 060144 ADPT | Próprio | LUMINÁRIA TIPO TARTARUGA DE LED, COM CORPO EM ALUMÍNIO INJETADO COM PINTURA ELETROSTÁTICA A PÓ E DIFUSOR EM VIDRO TEMPERADO, COR CINZA, GRAU DE PROTEÇÃO ≥ IP 65, FLUXO LUMINOSO ≥ 380 LM, POTÊNCIA ≥ 13 W, EFICÁCIA LUMINOSA ≥ 28 LM/W, TENSÃO 220 VCA, VIDA ÚTIL ≥ 25.000 HORAS, IRC ≥ 75, GARANTIA ≥ 2 ANOS. REFERÊNCIA: IPTL 400, CÓDIGO E004620024 DA WETZEL OU SIMILAR. | UN | 30 | 222.28 | 20.94% | 268.82 | 8064.6
3.2.5.1.5.9 | 060491 ADPT | Próprio | LUMINÁRIA TIPO ARANDELA 45° DE LED, COM CORPO EM ALUMÍNIO INJETADO COM PINTURA ELETROSTÁTICA A PÓ E VISOR EM VIDRO ANTI-OFUSCAMENTO, COM DRIVER INTEGRADO A PLACA, GRAU DE PROTEÇÃO ≥ IP 65, FLUXO LUMINOSO ≥ 390 LM, POTÊNCIA ≥ 13 W, EFICÁCIA LUMINOSA ≥ 30 LM/W, TENSÃO 220 VCA, VIDA ÚTIL ≥ 25.000 HORAS, IRC ≥ 75, GARANTIA ≥ 2 ANOS. REFERÊNCIA: ARANDELA 45°, CÓDIGO E004720050 DA WETZEL OU SIMILAR. | UN | 5 | 451.55 | 20.94% | 546.1 | 2730.5
3.2.5.1.5.10 | 060286 ADPT | Próprio | LUMINÁRIA BALIZADORA TIPO EMBUTIR BRANCO, DE LED, FLUXO LUMINOSO ≥ 150 LM, TEMPERATURA DE COR ≥ 3000 K, POTÊNCIA ≥ 3 W, TENSÃO 220 VCA, VIDA ÚTIL ≥ 20.000 HORAS, GARANTIA ≥ 1 ANO. REFERÊNCIA: BALIZADOR LED 3 W, CÓDIGO SE-355.1448 DA SAVEENERGY OU SIMILAR. | UN | 38 | 152.16 | 20.94% | 184.02 | 6992.76
3.2.5.1.5.11 | 069454 ADPT | Próprio | LUMINÁRIA DESTINADA A ILUMINAÇÃO PÚBLICA, COM CORPO E ALOJAMENTO EM LIGA DE ALUMÍNIO, PINTURA EPÓXI NA COR CINZA, GRAU DE PROTEÇÃO ≥ IP 66, FLUXO LUMINOSO ≥ 15000 LM; POTÊNCIA ≥ 150 W, TENSÃO 220 VCA, TEMPERATURA DE COR ≥ 5000 K, EFICIÊNCIA LUMINOSA ≥ 100 LM/W, VIDA ÚTIL ≥ 40000 HORAS, GARANTIA ≥ 1 ANO. REFERÊNCIA: FLEDSS09P150 DA FORTLIGHT OU SIMILAR. | UN | 12 | 1014.6 | 20.94% | 1227.05 | 14724.6
3.2.5.1.5.12 | 97599 ADPT3 | Próprio | LUMINÁRIA DE EMERGÊNCIA, ILUMINAÇÃO EM LED'S, IP 65, ALIMENTAÇÃO 125 VCC, FLUXO DE 1200 LÚMENS, COM CORPO EM POLICARBONATO | UN | 108 | 441.48 | 20.94% | 533.92 | 57663.36
3.2.5.1.5.13 | 100621 | SINAPI | POSTE DE AÇO CONICO CONTÍNUO CURVO DUPLO, FLANGEADO, H=9M, INCLUSIVE LUMINÁRIAS, SEM LÂMPADAS - FORNECIMENTO E INSTALACAO. AF_11/2019 | UN | 6 | 4350.4 | 20.94% | 5261.37 | 31568.22
3.2.5.1.6 |  |  | Fornecimento e Instalação de Quadros Elétricos | [5 empty] | 58914.04
3.2.5.1.6.1 | M0601070 | Próprio | FORNECIMENTO E INSTALAÇÃO DO QUADRO DE CARGAS NÃO ESSENCIAIS DO MEZANINO - 01 (QTL-01) | UN | 1 | 8679.47 | 20.94% | 10496.95 | 10496.95
3.2.5.1.6.2 | M0601071 | Próprio | FORNECIMENTO E INSTALAÇÃO DO QUADRO DE CARGAS NÃO ESSENCIAIS DO MEZANINO - 02 (QTL-02) | UN | 1 | 5741.98 | 20.94% | 6944.35 | 6944.35
3.2.5.1.6.3 | M0601072 | Próprio | FORNECIMENTO E INSTALAÇÃO DO QUADRO TERMINAL DO ELEVADOR (QTF-ELEV) | UN | 1 | 4185 | 20.94% | 5061.33 | 5061.33
3.2.5.1.6.4 | M0601073 | Próprio | FORNECIMENTO E INSTALAÇÃO DO QUADRO TERMINAL DE ESCADA ROLANTE 1/2 (QTF-ER) | UN | 2 | 3309.13 | 20.94% | 4002.06 | 8004.12
3.2.5.1.6.5 | M0601074 | Próprio | FORNECIMENTO E INSTALAÇÃO DO QUADRO DAS BOMBAS DE ÁGUA FRIA (QBAF) | UN | 1 | 1508.88 | 20.94% | 1824.83 | 1824.83
3.2.5.1.6.6 | M0601075 | Próprio | FORNECIMENTO E INSTALAÇÃO DO QUADRO DAS BOMBAS DE ESGOTO (QBE) | UN | 1 | 1508.88 | 20.94% | 1824.83 | 1824.83
3.2.5.1.6.7 | M0601076 | Próprio | FORNECIMENTO E INSTALAÇÃO DO QUADRO TERMINAL DA SALA TÉCNICA (QDF-ST) | UN | 1 | 3988.86 | 20.94% | 4824.12 | 4824.12
3.2.5.1.6.8 | M0601077 | Próprio | FORNECIMENTO E INSTALAÇÃO DO QUADRO TERMINAL DA SALA DE EQUIP. TERCEIRIZADOS (QDF-TE) | UN | 1 | 4350.76 | 20.94% | 5261.8 | 5261.8
3.2.5.1.6.9 | M0601078 | Próprio | FORNECIMENTO E INSTALAÇÃO DO QUADRO TERMINAL DA SUBESTAÇÃO AUXILIAR (QDF-SA) | UN | 1 | 3667.8 | 20.94% | 4435.83 | 4435.83
3.2.5.1.6.10 | M0601079 | Próprio | FORNECIMENTO E INSTALAÇÃO DO QUADRO TERMINAL DA SALA DE COMANDO (QDF-SC) | UN | 1 | 3773.9 | 20.94% | 4564.15 | 4564.15
3.2.5.1.6.11 | M0601080 | Próprio | FORNECIMENTO E INSTALAÇÃO DO QUADRO TERMINAL DA SUBESTAÇÃO RETIFICADORA (QDF-SR) | UN | 1 | 4689.71 | 20.94% | 5671.73 | 5671.73
3.2.5.1.7 |  |  | Fornecimento e Instalação de Tomadas e Interruptores | [5 empty] | 42032.19
3.2.5.1.7.1 | 91953 ADPT | Próprio | INTERRUPTOR SIMPLES (1 MÓDULO), 10A/250V, INCLUINDO RASGO EM ALVENARIA, CAIXA 4" X 2",SUPORTE E ESPELHO - FORNECIMENTO E INSTALAÇÃO. | UN | 2 | 31.04 | 20.94% | 37.53 | 75.06
3.2.5.1.7.2 | 91952 ADPT1 | Próprio | INTERRUPTOR SIMPLES (1 MÓDULO), 10A/250V, INSTALADO EM CONDULETE DE ALUMÍNIO 4"X2", COM SUPORTE E ESPELHO, | UN | 11 | 58.28 | 20.94% | 70.48 | 775.28
3.2.5.1.7.3 | 91954 ADPT1 | Próprio | INTERRUPTOR PARALELO (THREE-WAY), 10A/250V, INSTALADO EM CONDULETE 4"X2" DE ALUMÍNIO, COM SUPORTE E ESPELHO | UN | 6 | 64.56 | 20.94% | 78.07 | 468.42
3.2.5.1.7.4 | 91959 ADPT1 | Próprio | INTERRUPTOR SIMPLES (2 MÓDULOS), 10A/250V, INCLUINDO SUPORTE E PLACA E RASGO EM ALVENARIA | UN | 3 | 46.87 | 20.94% | 56.68 | 170.04
3.2.5.1.7.5 | 91958 ADPT | Próprio | INTERRUPTOR APARENTE SIMPLES (2 MÓDULOS), 10A/250V, COM CONDULETE 3/4" EM ALUMÍNIO E TAMPA - FORNECIMENTO E INSTALAÇÃO. | UN | 11 | 74.11 | 20.94% | 89.62 | 985.82
3.2.5.1.7.6 | 91991 ADPT1 | Próprio | FORNECIMENTO E INSTALAÇÃO DE TOMADA DE SOBREPOR DE 20A, EM CONDULETE DE ALUMÍNIO. | UN | 15 | 51.22 | 20.94% | 61.94 | 929.1
3.2.5.1.7.7 | 93143 | SINAPI | PONTO DE TOMADA RESIDENCIAL INCLUINDO TOMADA 20A/250V, CAIXA ELÉTRICA, ELETRODUTO, CABO, RASGO, QUEBRA E CHUMBAMENTO. AF_01/2016 | UN | 16 | 182.77 | 20.94% | 221.04 | 3536.64
3.2.5.1.7.8 | 91994 ADPT1 | Próprio | TOMADA 2P+T 10A/250V, INSTALADA EM CONDULETE DE ALUMÍNIO, COM SUPORTE E ESPELHO | UN | 402 | 63.17 | 20.94% | 76.39 | 30708.78
3.2.5.1.7.9 | 93141 | SINAPI | PONTO DE TOMADA RESIDENCIAL INCLUINDO TOMADA 10A/250V, CAIXA ELÉTRICA, ELETRODUTO, CABO, RASGO, QUEBRA E CHUMBAMENTO. AF_01/2016 | UN | 17 | 180.09 | 20.94% | 217.8 | 3702.6
3.2.5.1.7.10 | 062041 ADPT1 | Próprio | TOMADA SOBREPOR TRIFÁSICA INDUSTRIAL DE 16 A, TENSÃO NOMINAL 380/440, 5 POLOS (3 FASES + NEUTRO + TERRA) | UN | 5 | 112.53 | 20.94% | 136.09 | 680.45
3.2.5.1.8 |  |  | Base de Concreto para Poste | [5 empty] | 3895.42
3.2.5.1.8.1 | 96555 ADPT | Próprio | CONCRETAGEM DE BLOCOS DE COROAMENTO E VIGAS BALDRAME, FCK 20 MPA, COM USO DE JERICA - LANÇAMENTO, ADENSAMENTO E ACABAMENTO | m³ | 1.29 | 597.27 | 20.94% | 722.33 | 931.8
3.2.5.1.8.2 | 96540 | SINAPI | FABRICAÇÃO, MONTAGEM E DESMONTAGEM DE FÔRMA PARA BLOCO DE COROAMENTO, EM CHAPA DE MADEIRA COMPENSADA RESINADA, E=17 MM, 4 UTILIZAÇÕES. AF_06/2017 | m² | 8.64 | 136.54 | 20.94% | 165.13 | 1426.72
3.2.5.1.8.3 | 96543 | SINAPI | ARMAÇÃO DE BLOCO, VIGA BALDRAME E SAPATA UTILIZANDO AÇO CA-60 DE 5 MM - MONTAGEM. AF_06/2017 | KG | 51.84 | 20.14 | 20.94% | 24.35 | 1262.3
3.2.5.1.8.4 | 96523 | SINAPI | ESCAVAÇÃO MANUAL PARA BLOCO DE COROAMENTO OU SAPATA (INCLUINDO ESCAVAÇÃO PARA COLOCAÇÃO DE FÔRMAS). AF_06/2017 | m³ | 2.3 | 86.76 | 20.94% | 104.92 | 241.31
3.2.5.1.8.5 | 93382 | SINAPI | REATERRO MANUAL DE VALAS COM COMPACTAÇÃO MECANIZADA. AF_04/2016 | m³ | 1 | 27.53 | 20.94% | 33.29 | 33.29
3.2.5.2 |  |  | INFRAESTRUTURA PARA INSTALAÇÕES DE SISTEMAS | [5 empty] | 123867.56
3.2.5.2.1 |  |  | PRESTAÇÃO DE SERVIÇOS DE MONTAGEM E INSTALAÇÃO DOS EQUIPAMENTOS E MATERIAIS, INCLUINDO ACESSÓRIOS PARA FIXAÇÃO E SUPORTAÇÃO. | [5 empty] | 93486.96
3.2.5.2.1.1 | 97887 ADPT | Próprio | CAIXA DE PASSAGEM RETANGULAR, EM ALVENARIA COM TIJOLOS CERÂMICOS MACIÇOS, FUNDO COM BRITA, COM TAMPA - DIMENSÕES INTERNAS: 0,5X0,5X0,5 M. | UN | 2 | 680.03 | 20.94% | 822.42 | 1644.84
3.2.5.2.1.2 | 97890 ADPT | Próprio | CAIXA DE PASSAGEM RETANGULAR, EM ALVENARIA COM TIJOLOS CERÂMICOS MACIÇOS, FUNDO COM BRITA, COM TAMPA - DIMENSÕES INTERNAS: 1X1X1,5 M. | UN | 12 | 1989.85 | 20.94% | 2406.52 | 28878.24
3.2.5.2.1.3 | 10273 | ORSE | Canaleta de drenagem em alvenaria de tijolo maciço, dimensões internas 40 x 50cm, com tampa de concreto, inclusive escavação manual | m | 161 | 323.37 | 20.94% | 391.08 | 62963.88
3.2.5.2.2 |  |  | Instalações Embutidas | [5 empty] | 30380.6
3.2.5.2.2.1 | 97668 | SINAPI | ELETRODUTO FLEXÍVEL CORRUGADO, PEAD, DN 63 (2"), PARA REDE ENTERRADA DE DISTRIBUIÇÃO DE ENERGIA ELÉTRICA - FORNECIMENTO E INSTALAÇÃO. AF_12/2021 | M | 30 | 11.3 | 20.94% | 13.66 | 409.8
3.2.5.2.2.2 | 93009 | SINAPI | ELETRODUTO RÍGIDO ROSCÁVEL, PVC, DN 60 MM (2"), PARA REDE ENTERRADA DE DISTRIBUIÇÃO DE ENERGIA ELÉTRICA - FORNECIMENTO E INSTALAÇÃO. AF_12/2021 | M | 65 | 26.1 | 20.94% | 31.56 | 2051.4
3.2.5.2.2.3 | 93012 | SINAPI | ELETRODUTO RÍGIDO ROSCÁVEL, PVC, DN 110 MM (4"), PARA REDE ENTERRADA DE DISTRIBUIÇÃO DE ENERGIA ELÉTRICA - FORNECIMENTO E INSTALAÇÃO. AF_12/2021 | M | 78 | 68.15 | 20.94% | 82.42 | 6428.76
3.2.5.2.2.4 | 93010 | SINAPI | ELETRODUTO RÍGIDO ROSCÁVEL, PVC, DN 75 MM (2 1/2"), PARA REDE ENTERRADA DE DISTRIBUIÇÃO DE ENERGIA ELÉTRICA - FORNECIMENTO E INSTALAÇÃO. AF_12/2021 | M | 324 | 36.57 | 20.94% | 44.22 | 14327.28
3.2.5.2.2.5 | 97669 | SINAPI | ELETRODUTO FLEXÍVEL CORRUGADO, PEAD, DN 90 (3"), PARA REDE ENTERRADA DE DISTRIBUIÇÃO DE ENERGIA ELÉTRICA - FORNECIMENTO E INSTALAÇÃO. AF_12/2021 | M | 304 | 16.66 | 20.94% | 20.14 | 6122.56
3.2.5.2.2.6 | 97670 | SINAPI | ELETRODUTO FLEXÍVEL CORRUGADO, PEAD, DN 100 (4"), PARA REDE ENTERRADA DE DISTRIBUIÇÃO DE ENERGIA ELÉTRICA - FORNECIMENTO E INSTALAÇÃO. AF_12/2021 | M | 40 | 21.52 | 20.94% | 26.02 | 1040.8
3.2.5.3 |  |  | ATERRAMENTO | [5 empty] | 183273.7
3.2.5.3.1 |  |  | Fornecimento e Instalação de Equipamentos e Materiais | [5 empty] | 183273.7
3.2.5.3.1.1 | 96973 | SINAPI | CORDOALHA DE COBRE NU 35 MM², NÃO ENTERRADA, COM ISOLADOR - FORNECIMENTO E INSTALAÇÃO. AF_12/2017 | M | 450 | 55.79 | 20.94% | 67.47 | 30361.5
3.2.5.3.1.2 | 96974 | SINAPI | CORDOALHA DE COBRE NU 50 MM², NÃO ENTERRADA, COM ISOLADOR - FORNECIMENTO E INSTALAÇÃO. AF_12/2017 | M | 1324 | 72.38 | 20.94% | 87.53 | 115889.72
3.2.5.3.1.3 | 078370 | SBC | TERMINAL AEREO FERRO ZINCADO A FOGO PARA ATERRAMENTO | UN | 20 | 22.21 | 20.94% | 26.86 | 537.2
3.2.5.3.1.4 | 83377 ADPT | Próprio | CONECTOR DE PARAFUSO FENDIDO EM LIGA DE COBRE COM SEPARADOR DE CABOS PARA CABO 50 MM2 - FORNECIMENTO E INSTALACAO | UN | 60 | 15.64 | 20.94% | 18.91 | 1134.6
3.2.5.3.1.5 | 96985 | SINAPI | HASTE DE ATERRAMENTO 5/8 PARA SPDA - FORNECIMENTO E INSTALAÇÃO. AF_12/2017 | UN | 60 | 86.97 | 20.94% | 105.18 | 6310.8
3.2.5.3.1.6 | 98463 | SINAPI | SUPORTE ISOLADOR PARA CORDOALHA DE COBRE - FORNECIMENTO E INSTALAÇÃO. AF_12/2017 | UN | 114 | 20.77 | 20.94% | 25.11 | 2862.54
3.2.5.3.1.7 | 96986 | SINAPI | HASTE DE ATERRAMENTO 3/4 PARA SPDA - FORNECIMENTO E INSTALAÇÃO. AF_12/2017 | UN | 70 | 129.64 | 20.94% | 156.78 | 10974.6
3.2.5.3.1.8 | 078051 | SBC | SOLDA EXOTERMICA COM MOLDE GTB 16Y | UN | 294 | 42.76 | 20.94% | 51.71 | 15202.74
3.2.5.4 |  |  | NOBREAK SISTEMAS - SALA TÉCNICA | [5 empty] | 49312.41
3.2.5.4.1 |  |  | Fornecimento e Instalação de Equipamentos e Materiais | [5 empty] | 49312.41
3.2.5.4.1.1 | 97599 ADPT1 | Próprio | NOBREAK DE 10 KVA | UN | 1 | 32501 | 20.94% | 39306.7 | 39306.7
3.2.5.4.1.2 | M0601115 | Próprio | BANCO DE BATERIAS PARA NO BREAK DE 10 Kva | UN | 1 | 3334.99 | 20.94% | 4033.33 | 4033.33
3.2.5.4.1.3 | M0601113 | Próprio | QDF-Nobreak | UN | 1 | 4938.3 | 20.94% | 5972.38 | 5972.38
3.2.5.5 |  |  | NOBREAK SISTEMA DE BILHETAGEM - BILHETAGEM | [5 empty] | 10409.72
3.2.5.5.1 |  |  | Fornecimento e Instalação de Equipamentos e Materiais | [5 empty] | 10409.72
3.2.5.5.1.1 | 97599 ADPT2 | Próprio | NOBREAK DE 3 KVA | UN | 1 | 4376 | 20.94% | 5292.33 | 5292.33
3.2.5.5.1.2 | M0601114 | Próprio | QTF-BLOQUEIOS | UN | 1 | 4231.35 | 20.94% | 5117.39 | 5117.39
3.2.6 |  |  | INSTALAÇÕES MECÂNICAS E DE UTILIDADES | [5 empty] | 473819.71
3.2.6.1 |  |  | AR CONDICIONADO | [5 empty] | 100896.31
3.2.6.1.1 |  |  | Ar Condicionado - Fornecimento Equipamentos | [5 empty] | 90062.11
3.2.6.1.1.1 | M0702018 | Próprio | FORNECIMENTO DE APARELHO DE AR-CONDICIONADO 9.000 BTU, SPLIT, HI - WALL, INVERTER, INCLUINDO: TRANSPORTE ATÉ BRASÍLIA, GARANTIA MÍNIMA DE 12 MESES, CONFORME MD.3/00.7G/I8.001-0B E ET.3/00.7G/I8.001-0B | UN | 3 | 1893.5 | 15.28% | 2182.82 | 6548.46
3.2.6.1.1.2 | M0702019 | Próprio | FORNECIMENTO DE APARELHO DE AR-CONDICIONADO 12.000 BTU, SPLIT, HI - WALL, INVERTER, INCLUINDO: TRANSPORTE ATÉ BRASÍLIA, GARANTIA MÍNIMA DE 12 MESES, CONFORME MD.3/00.7G/I8.001-0B E ET.3/00.7G/I8.001-0B | UN | 2 | 2107.89 | 15.28% | 2429.97 | 4859.94
3.2.6.1.1.3 | M0702020 | Próprio | FORNECIMENTO DE APARELHO DE AR-CONDICIONADO 18.000 BTU, SPLIT, CASSETE, INVERTER, INCLUINDO: TRANSPORTE ATÉ BRASÍLIA, GARANTIA MÍNIMA DE 12 MESES, CONFORME MD.3/00.7G/I8.001-0B E ET.3/00.7G/I8.001-0B | UN | 1 | 8115.73 | 15.28% | 9355.81 | 9355.81
3.2.6.1.1.4 | M0702021 | Próprio | FORNECIMENTO DE APARELHO DE AR-CONDICIONADO 30.000 BTU, SPLIT, PISO TETO, INVERTER, INCLUINDO: TRANSPORTE ATÉ BRASÍLIA, GARANTIA MÍNIMA DE 12 MESES, CONFORME MD.3/00.7G/I8.001-0B E ET.3/00.7G/I8.001-0B | UN | 2 | 7299 | 15.28% | 8414.28 | 16828.56
3.2.6.1.1.5 | M0702022 | Próprio | FORNECIMENTO DE APARELHO DE AR-CONDICIONADO 47.000 BTU, SPLIT, PISO TETO, INVERTER, INCLUINDO: TRANSPORTE ATÉ BRASÍLIA, GARANTIA MÍNIMA DE 12 MESES, CONFORME MD.3/00.7G/I8.001-0B E ET.3/00.7G/I8.001-0B | UN | 3 | 10968.22 | 15.28% | 12644.16 | 37932.48
3.2.6.1.1.6 | M0702023 | Próprio | FORNECIMENTO DE APARELHO DE AR-CONDICIONADO 54.000 BTU, SPLIT, PISO TETO, INVERTER, INCLUINDO: TRANSPORTE ATÉ BRASÍLIA, GARANTIA MÍNIMA DE 12 MESES, CONFORME MD.3/00.7G/I8.001-0B E ET.3/00.7G/I8.001-0B | UN | 1 | 12610.05 | 15.28% | 14536.86 | 14536.86
3.2.6.1.2 |  |  | Ar Condicionado - Fornecimento e Instalação de Rede Hidráulica | [5 empty] | 2441.76
3.2.6.1.2.1 | 89355 | SINAPI | TUBO, PVC, SOLDÁVEL, DN 20MM, INSTALADO EM RAMAL OU SUB-RAMAL DE ÁGUA - FORNECIMENTO E INSTALAÇÃO. AF_12/2014 | M | 66 | 18.07 | 20.94% | 21.85 | 1442.1
3.2.6.1.2.2 | 89356 | SINAPI | TUBO, PVC, SOLDÁVEL, DN 25MM, INSTALADO EM RAMAL OU SUB-RAMAL DE ÁGUA - FORNECIMENTO E INSTALAÇÃO. AF_12/2014 | M | 30 | 21.4 | 20.94% | 25.88 | 776.4
3.2.6.1.2.3 | 89357 | SINAPI | TUBO, PVC, SOLDÁVEL, DN 32MM, INSTALADO EM RAMAL OU SUB-RAMAL DE ÁGUA - FORNECIMENTO E INSTALAÇÃO. AF_12/2014 | M | 6 | 30.77 | 20.94% | 37.21 | 223.26
3.2.6.1.3 |  |  | Ar Condicionado - Montagem de Equipamentos | [5 empty] | 8392.44
3.2.6.1.3.1 | 43.07.360 ADPT | Próprio | MONTAGEM E INSTALAÇÃO DE APARELHO DE AR-CONDICIONADO, INCLUINDO: INTERLIGAÇÃO ELÉTRICA E FRIGORÍGENA ENTRE AS UNIDADES EVAPORADORA E CONDENSADORA (DISTÂNCIA DE ATÉ 30,00M), SUPORTES, MANUAIS DE OPERAÇÃO E MANUTENÇÃO E CARGA DE GÁS, CONFORME MD.3/00.7G/I8.001-0B E ET.3/00.7G/I8.001-0B | UN | 12 | 578.28 | 20.94% | 699.37 | 8392.44
3.2.6.2 |  |  | VENTILAÇÃO MECÂNICA | [5 empty] | 368451.49
3.2.6.2.1 |  |  | Ventiladores Centrífugos - Fornecimento Equipamentos | [5 empty] | 117931.1
3.2.6.2.1.1 | M0704071 | Próprio | FORNECIMENTO DE VENTILADOR PARA SUPRIMENTO DE AR EXTERNO TIPO CENTRIFUGO "LIMIT LOAD", VAZÃO 61.300 M³/H, PRESSÃO ESTÁTICA DE 50 MMCA, 1150 RPM MOTOR 25,0 CV, IV POLOS, TRIFÁSICO, 380 V, 60 HZ, MODELO DE REFERENCIA: CLD 800 - OU EQUIVALENTE TÉCNICO, INCLUINDO: GUARDA DO EQUIPAMENTO ATÉ SUA INSTALAÇÃO, TRANSPORTE ATÉ BRASÍLIA, TRANSPORTE ATÉ O LOCAL DE INSTALAÇÃO, ASSISTÊNCIA TÉCNICA EM GARANTA POR 12 MESES, CONFORME MD.3/00.7G/I8.001-0B E ET.3/00.7G/I8.001-0B | UN | 3 | 26267.89 | 15.28% | 30281.62 | 90844.86
3.2.6.2.1.2 | M0704072 | Próprio | FORNECIMENTO DE VENTILADOR PARA EXAUSTÃO TIPO CENTRIFUGO SIROCCO, 34.500 M³/H, PRESSÃO ESTÁTICA DE 20 MMCA, 350 RPM MOTOR 10,0 CV, IV POLOS, TRIFÁSICO, 380 V, 60 HZ, MODELO DE REFERENCIA: CSS 900 - OU EQUIVALENTE TÉCNICO, INCLUINDO: GUARDA DO EQUIPAMENTO ATÉ SUA INSTALAÇÃO, TRANSPORTE ATÉ BRASÍLIA, TRANSPORTE ATÉ O LOCAL DE INSTALAÇÃO, ASSISTÊNCIA TÉCNICA EM GARANTA POR 12 MESES, CONFORME MD.3/00.7G/I8.001-0B E ET.3/00.7G/I8.001-0B | UN | 1 | 20520.62 | 15.28% | 23656.17 | 23656.17
3.2.6.2.1.3 | M0704073 | Próprio | FORNECIMENTO DE CAIXA DE VENTILAÇÃO PARA SUPRIMENTO DE AR EXTERIOR, GABINETE FABRICADO EM CHAPA GALVANIZADA E PINTURA ELETROSTÁTICA A PÓ, VENTILADOR TIPO SIROCCO, VAZÃO 830 M³/H, PRESSÃO ESTÁTICA DE 45 MMCA, 2150 RPM MOTOR 1 CV, IV POLOS, TRIFÁSICO, 380 V, 60 HZ, COM FILTRAGEM ACOPLADA CLASSE ABNT F5, MODELO DE REFERENCIA: GVS 7/7 - OU EQUIVALENTE TÉCNICO. | UN | 1 | 2975.43 | 15.28% | 3430.07 | 3430.07
3.2.6.2.2 |  |  | Ventiladores Axiais - Fornecimento Equipamentos | [5 empty] | 24322.03
3.2.6.2.2.1 | M0704074 | Próprio | FORNECIMENTO DE VENTILADOR DE EXAUSTÃO, TIPO AXIAL, À PROVA DE EXPLOSÃO, VAZÃO 16.500 M³/H, PRESSÃO ESTÁTICA DE 30 MMCA, 1.750 RPM , MOTOR 4,0 CV, IV POLOS, TRIFÁSICO, 380 V, 60 HZ, MODELO DE REFERENCIA: AC-630 ARRANJO 9 OU EQUIVALENTE TÉCNICO. | UN | 1 | 9347.46 | 15.28% | 10775.75 | 10775.75
3.2.6.2.2.2 | M0704075 | Próprio | FORNECIMENTO DE VENTILADOR DE EXAUSTÃO, TIPO AXIAL, À PROVA DE EXPLOSÃO, VAZÃO 800 M³/H, PRESSÃO ESTÁTICA DE 5 MMCA, 1.150 RPM ,MOTOR 0,16 CV, VI POLOS, TRIFÁSICO, 380 V, 60 HZ, MODELO DE REFERENCIA: AC-400 ARRANJO 4 OU EQUIVALENTE TÉCNICO. | UN | 2 | 5875.39 | 15.28% | 6773.14 | 13546.28
3.2.6.2.3 |  |  | Dutos - Fornecimento e Instalação dosEquipamentos | [5 empty] | 119867.5
3.2.6.2.3.1 | 073416 | SBC | DUTO PARA EXAUSTAO/VENTILACAO CHAPA GALVANIZADA No.26 | m² | 98.91 | 111.53 | 20.94% | 134.88 | 13340.98
3.2.6.2.3.2 | 073415 | SBC | DUTO PARA EXAUSTAO/VENTILACAO CHAPA GALVANIZADA No.24 | m² | 74.72 | 156.83 | 20.94% | 189.67 | 14172.14
3.2.6.2.3.3 | 073350 ADPT | Próprio | DUTO PARA EXAUSTAO/VENTILACAO CHAPA GALVANIZADA No.22 | m² | 69.53 | 192.56 | 20.94% | 232.88 | 16192.14
3.2.6.2.3.4 | 70376 ADPT1 | Próprio | DUTO PARA EXAUSTAO/VENTILACAO CHAPA GALVANIZADA No.20 | m² | 36.84 | 220.79 | 20.94% | 267.02 | 9837.01
3.2.6.2.3.5 | 70376 ADPT2 | Próprio | DUTO PARA EXAUSTAO/VENTILACAO CHAPA GALVANIZADA No.18 | m² | 155.13 | 325.12 | 20.94% | 393.2 | 60997.11
3.2.6.2.3.6 | M0704013 | Próprio | DUTOS DE REDUÇÃO, FLANGEADOS, EM CHAPA DE AÇO GALVANIZADA SEM ISOLAMENTO, DIMENSÕES 530 X 530 MM PARA 300 X 200 MM, COMPRIMENTO 350 MM CHAPA 0,50 (#26) | UN | 1 | 60.89 | 20.94% | 73.64 | 73.64
3.2.6.2.3.7 | M0704014 | Próprio | DUTOS DE REDUÇÃO, FLANGEADOS, EM CHAPA DE AÇO GALVANIZADA SEM ISOLAMENTO, DIMENSÕES 600 X 400 MM PARA 600 X 200 MM, COMPRIMENTO 500 MM CHAPA 0,50 (#26) | UN | 1 | 100.37 | 20.94% | 121.38 | 121.38
3.2.6.2.3.8 | M0704015 | Próprio | DUTOS DE REDUÇÃO, FLANGEADOS, EM CHAPA DE AÇO GALVANIZADA SEM ISOLAMENTO, DIMENSÕES 700 X 400 MM PARA 600 X 400 MM, COMPRIMENTO 500 MM CHAPA 0,50 (#26) | UN | 1 | 117.1 | 20.94% | 141.62 | 141.62
3.2.6.2.3.9 | M0704016 | Próprio | DUTOS DE REDUÇÃO, FLANGEADOS, EM CHAPA DE AÇO GALVANIZADA SEM ISOLAMENTO, DIMENSÕES 700 X 500 MM PARA 700 X 400 MM, COMPRIMENTO 500 MM CHAPA 0,50 (#26) | UN | 1 | 128.25 | 20.94% | 155.1 | 155.1
3.2.6.2.3.10 | M0704017 | Próprio | DUTOS DE REDUÇÃO, FLANGEADOS, EM CHAPA DE AÇO GALVANIZADA SEM ISOLAMENTO, DIMENSÕES 850 X 500 MM PARA 700 X 500 MM, COMPRIMENTO 500 MM CHAPA 0,50 (#26) | UN | 1 | 142.2 | 20.94% | 171.97 | 171.97
3.2.6.2.3.11 | M0704018 | Próprio | DUTOS DE REDUÇÃO, FLANGEADOS, EM CHAPA DE AÇO GALVANIZADA SEM ISOLAMENTO, DIMENSÕES 900 X 550 MM PARA 850 X 500 MM, COMPRIMENTO 500 MM CHAPA 0,50 (#26) | UN | 1 | 156.14 | 20.94% | 188.83 | 188.83
3.2.6.2.3.12 | M0704019 | Próprio | DUTOS DE REDUÇÃO, FLANGEADOS, EM CHAPA DE AÇO GALVANIZADA SEM ISOLAMENTO, DIMENSÕES 900 X 600 MM PARA 900 X 550 MM, COMPRIMENTO 200 MM CHAPA 0,50 (#26) | UN | 1 | 65.8 | 20.94% | 79.57 | 79.57
3.2.6.2.3.13 | M0704020 | Próprio | DUTOS DE REDUÇÃO, FLANGEADOS, EM CHAPA DE AÇO GALVANIZADA SEM ISOLAMENTO, DIMENSÕES Ø630 MM PARA 900 X 600 MM, COMPRIMENTO DE 500 MM, CHAPA 0,65 (#24) | UN | 1 | 216.42 | 20.94% | 261.73 | 261.73
3.2.6.2.3.14 | M0704021 | Próprio | DUTOS DE REDUÇÃO, FLANGEADOS, EM CHAPA DE AÇO GALVANIZADA SEM ISOLAMENTO, DIMENSÕES 400 X 300 MM PARA 200 X 300 MM, COMPRIMENTO 300 MM CHAPA 0,50 (#26) | UN | 1 | 40.15 | 20.94% | 48.55 | 48.55
3.2.6.2.3.15 | M0704022 | Próprio | DUTOS DE REDUÇÃO, FLANGEADOS, EM CHAPA DE AÇO GALVANIZADA SEM ISOLAMENTO, DIMENSÕES 600 X 300 MM PARA 400 X 300 MM, COMPRIMENTO 400 MM CHAPA 0,50 (#26) | UN | 1 | 71.37 | 20.94% | 86.31 | 86.31
3.2.6.2.3.16 | M0704023 | Próprio | DUTOS DE REDUÇÃO, FLANGEADOS, EM CHAPA DE AÇO GALVANIZADA SEM ISOLAMENTO, DIMENSÕES 600 X 450 MM PARA 600 X 300 MM, COMPRIMENTO 400 MM CHAPA 0,50 (#26) | UN | 1 | 86.99 | 20.94% | 105.2 | 105.2
3.2.6.2.3.17 | M0704024 | Próprio | DUTOS DE REDUÇÃO, FLANGEADOS, EM CHAPA DE AÇO GALVANIZADA SEM ISOLAMENTO, DIMENSÕES 820 X 450 MM PARA 600 X 450 MM, COMPRIMENTO 400 MM CHAPA 0,50 (#26) | UN | 1 | 192.72 | 20.94% | 233.07 | 233.07
3.2.6.2.3.18 | M0704025 | Próprio | DUTOS DE REDUÇÃO, FLANGEADOS, EM CHAPA DE AÇO GALVANIZADA SEM ISOLAMENTO, DIMENSÕES 820 X 580 MM PARA 820 X 450 MM, COMPRIMENTO 400 MM CHAPA 0,50 (#26) | UN | 1 | 119.11 | 20.94% | 144.05 | 144.05
3.2.6.2.3.19 | M0704026 | Próprio | DUTOS DE REDUÇÃO, FLANGEADOS, EM CHAPA DE AÇO GALVANIZADA SEM ISOLAMENTO, DIMENSÕES 1000 X 580 MM PARA 820 X 580 MM, COMPRIMENTO 500 MM CHAPA 0,50 (#26) | UN | 1 | 166.17 | 20.94% | 200.96 | 200.96
3.2.6.2.3.20 | M0704027 | Próprio | DUTOS DE REDUÇÃO, FLANGEADOS, EM CHAPA DE AÇO GALVANIZADA SEM ISOLAMENTO, DIMENSÕES 550 X 100 MM PARA 300 X 200 MM, COMPRIMENTO 300 MM CHAPA 0,50 (#26) | UN | 1 | 38.47 | 20.94% | 46.52 | 46.52
3.2.6.2.3.21 | M0704028 | Próprio | DUTOS DE REDUÇÃO, FLANGEADOS, EM CHAPA DE AÇO GALVANIZADA SEM ISOLAMENTO, DIMENSÕES 1000 X 1000 MM PARA 1000 X 580 MM COMPRIMENTO 400 MM CHAPA 0,50 (#26) | UN | 1 | 159.71 | 20.94% | 193.15 | 193.15
3.2.6.2.3.22 | M0704029 | Próprio | DUTOS DE REDUÇÃO, FLANGEADOS, EM CHAPA DE AÇO GALVANIZADA SEM ISOLAMENTO, DIMENSÕES 1300 X 1200 MM PARA 1000 X 1000 MM COMPRIMENTO 400 MM CHAPA 0,65 (#24) | UN | 1 | 282.29 | 20.94% | 341.4 | 341.4
3.2.6.2.3.23 | M0704030 | Próprio | DUTOS DE REDUÇÃO, FLANGEADOS, EM CHAPA DE AÇO GALVANIZADA SEM ISOLAMENTO, DIMENSÕES 1700 X 1200 MM PARA 1300 X 1200 MM COMPRIMENTO 600 MM CHAPA 0,65 (#24) | UN | 1 | 508.12 | 20.94% | 614.52 | 614.52
3.2.6.2.3.24 | M0704031 | Próprio | DUTOS DE REDUÇÃO, FLANGEADOS, EM CHAPA DE AÇO GALVANIZADA SEM ISOLAMENTO, DIMENSÕES 2100 X 1200 MM PARA 1700 X 1200 MM COMPRIMENTO 400 MM CHAPA 0,65 (#24) | UN | 1 | 388.93 | 20.94% | 470.37 | 470.37
3.2.6.2.3.25 | M0704032 | Próprio | DUTOS DE REDUÇÃO, FLANGEADOS, EM CHAPA DE AÇO GALVANIZADA SEM ISOLAMENTO, DIMENSÕES 2500 X 1200 MM PARA 2100 X 1200 MM COMPRIMENTO 400 MM CHAPA 0,65 (#24) | UN | 1 | 439.12 | 20.94% | 531.07 | 531.07
3.2.6.2.3.26 | M0704033 | Próprio | DUTOS DE REDUÇÃO, FLANGEADOS, EM CHAPA DE AÇO GALVANIZADA SEM ISOLAMENTO, DIMENSÕES 650 X 1000 MM PARA 650 X 650 MM COMPRIMENTO 500 MM CHAPA 0,50 (#26) | UN | 1 | 164.5 | 20.94% | 198.94 | 198.94
3.2.6.2.3.27 | M0704034 | Próprio | DUTOS DE REDUÇÃO, FLANGEADOS, EM CHAPA DE AÇO GALVANIZADA SEM ISOLAMENTO, DIMENSÕES 750 X 1000 MM PARA 650 X 1000 MM COMPRIMENTO 400 MM CHAPA 0,50 (#26) | UN | 1 | 151.68 | 20.94% | 183.44 | 183.44
3.2.6.2.3.28 | M0704035 | Próprio | DUTOS DE REDUÇÃO, FLANGEADOS, EM CHAPA DE AÇO GALVANIZADA SEM ISOLAMENTO, DIMENSÕES 1000 X 1000 MM PARA 750 X 1000 MM COMPRIMENTO 400 MM CHAPA 0,50 (#26) | UN | 1 | 167.29 | 20.94% | 202.32 | 202.32
3.2.6.2.3.29 | M0704036 | Próprio | DUTOS DE REDUÇÃO, FLANGEADOS, EM CHAPA DE AÇO GALVANIZADA SEM ISOLAMENTO, DIMENSÕES 1200 X 1000 MM PARA 1000 X 1000 MM COMPRIMENTO 500 MM CHAPA 0,50 (#26) | UN | 1 | 234.21 | 20.94% | 283.25 | 283.25
3.2.6.2.3.30 | M0704037 | Próprio | DUTOS DE REDUÇÃO, FLANGEADOS, EM CHAPA DE AÇO GALVANIZADA SEM ISOLAMENTO, DIMENSÕES Ø400 MM PARA 200 X 200 MM, COMPRIMENTO DE 400 MM, CHAPA 0,50 (#26) | UN | 1 | 53.53 | 20.94% | 64.73 | 64.73
3.2.6.2.3.31 | M0704038 | Próprio | DUTOS DE REDUÇÃO, FLANGEADOS, EM CHAPA DE AÇO GALVANIZADA SEM ISOLAMENTO, DIMENSÕES 200 X 150 MM PARA 150 X 150 MM, COMPRIMENTO 350 MM CHAPA 0,50 (#26) | UN | 1 | 25.37 | 20.94% | 30.68 | 30.68
3.2.6.2.3.32 | M0704039 | Próprio | DUTOS DE REDUÇÃO, FLANGEADOS, EM CHAPA DE AÇO GALVANIZADA SEM ISOLAMENTO, DIMENSÕES 300 X 150 MM PARA 200 X 150 MM, COMPRIMENTO 300 MM CHAPA 0,50 (#26) | UN | 1 | 26.76 | 20.94% | 32.36 | 32.36
3.2.6.2.3.33 | M0704040 | Próprio | DUTOS DE REDUÇÃO, FLANGEADOS, EM CHAPA DE AÇO GALVANIZADA SEM ISOLAMENTO, DIMENSÕES 350 X 150 MM PARA 300 X 150 MM, COMPRIMENTO 300 MM CHAPA 0,50 (#26) | UN | 1 | 31.78 | 20.94% | 38.43 | 38.43
3.2.6.2.3.34 | M0704041 | Próprio | DUTOS DE REDUÇÃO, FLANGEADOS, EM CHAPA DE AÇO GALVANIZADA SEM ISOLAMENTO, DIMENSÕES 400 X 150 MM PARA 350 X 150 MM, COMPRIMENTO 300 MM CHAPA 0,50 (#26) | UN | 1 | 35.13 | 20.94% | 42.48 | 42.48
3.2.6.2.3.35 | M0704042 | Próprio | DUTOS DE REDUÇÃO, FLANGEADOS, EM CHAPA DE AÇO GALVANIZADA SEM ISOLAMENTO, DIMENSÕES 400 X 150 MM PARA 250 X 250 MM, COMPRIMENTO 300 MM CHAPA 0,50 (#26) | UN | 1 | 35.13 | 20.94% | 42.48 | 42.48
3.2.6.2.4 |  |  | Bocas de Ar - Fornecimento e Instalação de Equipamentos | [5 empty] | 101190.02
3.2.6.2.4.1 | M0704001 | Próprio | FORNECIMENTO E INSTALAÇÃO DE GRELHAS EM ALUMINIO NA COR NATURAL, INCLUINDO PARAFUSOS E ACESSÓRIOS, MODELO VAT-DG 225 X 125 | UN | 3 | 104.93 | 20.94% | 126.9 | 380.7
3.2.6.2.4.2 | M0704002 | Próprio | FORNECIMENTO E INSTALAÇÃO DE GRELHAS EM ALUMINIO NA COR NATURAL, INCLUINDO PARAFUSOS E ACESSÓRIOS, MODELO VAT-DG 425 X 125 | UN | 2 | 173.25 | 20.94% | 209.52 | 419.04
3.2.6.2.4.3 | M0704003 | Próprio | FORNECIMENTO E INSTALAÇÃO DE GRELHAS EM ALUMINIO NA COR NATURAL, INCLUINDO PARAFUSOS E ACESSÓRIOS, MODELO VAT-DG 325 X 75 | UN | 3 | 113.24 | 20.94% | 136.95 | 410.85
3.2.6.2.4.4 | M0704004 | Próprio | FORNECIMENTO E INSTALAÇÃO DE GRELHAS EM ALUMINIO NA COR NATURAL, INCLUINDO PARAFUSOS E ACESSÓRIOS, MODELO VAT-DG 1225 X 525 | UN | 30 | 1141.83 | 20.94% | 1380.92 | 41427.6
3.2.6.2.4.5 | M0704005 | Próprio | FORNECIMENTO E INSTALAÇÃO DE GRELHAS EM ALUMINIO NA COR NATURAL, INCLUINDO PARAFUSOS E ACESSÓRIOS, MODELO VAT-DG 1025 X 525 | UN | 12 | 956.39 | 20.94% | 1156.65 | 13879.8
3.2.6.2.4.6 | M0704006 | Próprio | FORNECIMENTO E INSTALAÇÃO DE GRELHAS EM ALUMINIO NA COR NATURAL, INCLUINDO PARAFUSOS E ACESSÓRIOS, MODELO VAT-DG 525 X 325 | UN | 2 | 363.57 | 20.94% | 439.7 | 879.4
3.2.6.2.4.7 | M0704007 | Próprio | FORNECIMENTO E INSTALAÇÃO DE GRELHAS EM ALUMINIO NA COR NATURAL, INCLUINDO PARAFUSOS E ACESSÓRIOS, MODELO AR-A 625 X 425 | UN | 1 | 225.49 | 20.94% | 272.7 | 272.7
3.2.6.2.4.8 | M0704008 | Próprio | FORNECIMENTO E INSTALAÇÃO DE GRELHAS EM ALUMINIO NA COR NATURAL, INCLUINDO PARAFUSOS E ACESSÓRIOS, MODELO AGS-T 425 X 125 | UN | 3 | 143.04 | 20.94% | 172.99 | 518.97
3.2.6.2.4.9 | M0704009 | Próprio | FORNECIMENTO E INSTALAÇÃO DE GRELHAS EM ALUMINIO NA COR NATURAL, INCLUINDO PARAFUSOS E ACESSÓRIOS, MODELO AGS-T 425 X 165 | UN | 1 | 166.18 | 20.94% | 200.97 | 200.97
3.2.6.2.4.10 | M0704010 | Próprio | FORNECIMENTO E INSTALAÇÃO DE GRELHAS EM ALUMINIO NA COR NATURAL, INCLUINDO PARAFUSOS E ACESSÓRIOS, MODELO AGS-T 325 X 75 | UN | 3 | 88.42 | 20.94% | 106.93 | 320.79
3.2.6.2.4.11 | M0704011 | Próprio | FORNECIMENTO E INSTALAÇÃO DE GRELHAS EM ALUMINIO NA COR NATURAL, INCLUINDO PARAFUSOS E ACESSÓRIOS, MODELO AGS-T 225 X 125 | UN | 1 | 90.26 | 20.94% | 109.16 | 109.16
3.2.6.2.4.12 | M0704012 | Próprio | FORNECIMENTO E INSTALAÇÃO DE GRELHAS EM ALUMINIO NA COR NATURAL, INCLUINDO PARAFUSOS E ACESSÓRIOS, MODELO AGS-T 625 X 425 | UN | 1 | 430.6 | 20.94% | 520.76 | 520.76
3.2.6.2.4.13 | M0704046 | Próprio | FORNECIMENTO E INSTALAÇÃO DE DAMPER TIPO REGISTRO GRAVITACIONAL, MODELO RGD 800 POSIÇÃO 270° (940 MM X 1040 MM), INCLUINDO PARAFUSOS E ACESSÓRIOS | UN | 3 | 1793.94 | 20.94% | 2169.59 | 6508.77
3.2.6.2.4.14 | M0704048 | Próprio | FORNECIMENTO E INSTALAÇÃO DE JUNTA FLEXÍVEL PARA DUTOS | M | 18 | 32.63 | 20.94% | 39.46 | 710.28
3.2.6.2.4.15 | M0704049 | Próprio | ESTRUTURA DE FILTROS PLANOS FPPA-F211 COM MOLDURAS PADRÃO CORRESPONDENTE. DIMENSÕES H=2440 MM X B = 3062 MM, COM 20 MANTAS FILTRANTES F71B20/4 COM OS DEVIDOS ACESSÓRIOS PARA FIXAÇÃO EM PAREDES DE ALVENARIA. | UN | 2 | 8325.02 | 20.94% | 10068.27 | 20136.54
3.2.6.2.4.16 | M0704050 | Próprio | COIFA EM CHAPA DE AÇO GALVANIZADA DIMENSÕES 1900 X 2100, DUTO DE SAIDA DE 200 X 200 E ANGULO DE 120°, INCLUINDO ACESSÓRIOS DE SUSTENTAÇÃO. | UN | 3 | 3758.92 | 20.94% | 4546.03 | 13638.09
3.2.6.2.4.17 | M0704051 | Próprio | FORNECIMENTO E INSTALAÇÃO DE PORTA DE INSPEÇÃO PARA DUTOS EM AÇO GALVANIZADO - MODELO PIPER 2512 GA-SP-S OU SIMILAR. | UN | 8 | 88.44 | 20.94% | 106.95 | 855.6
3.2.6.2.5 |  |  | Ventiladores Centrífugos - Montagem de Equipamentos | [5 empty] | 4740.64
3.2.6.2.5.1 | M0704076 | Próprio | MONTAGEM DE VENTILADOR PARA SUPRIMENTO DE AR EXTERNO TIPO CENTRIFUGO "LIMIT LOAD", VAZÃO 61.300 M³/H, PRESSÃO ESTÁTICA DE 50 MMCA, 1150 RPM MOTOR 25,0 CV, IV POLOS, TRIFÁSICO, 380 V, 60 HZ, MODELO DE REFERENCIA: CLD 800 - OU EQUIVALENTE TÉCNICO, INCLUINDO: MOVIMENTAÇÃO HORIZONTAL E VERTICAL, CONFORME MD.3/00.7G/I8.001-0B E ET.3/00.7G/I8.001-0B. | UN | 3 | 920.01 | 20.94% | 1112.66 | 3337.98
3.2.6.2.5.2 | M0704077 | Próprio | MONTAGEM DE VENTILADOR PARA EXAUSTÃO TIPO CENTRIFUGO SIROCCO, 34.500 M³/H, PRESSÃO ESTÁTICA DE 20 MMCA, 350 RPM MOTOR 10,0 CV, IV POLOS, TRIFÁSICO, 380 V, 60 HZ, MODELO DE REFERENCIA: CSS 900 - OU EQUIVALENTE TÉCNICO, INCLUINDO: MOVIMENTAÇÃO HORIZONTAL E VERTICAL, CONFORME MD.3/00.7G/I8.001-0B E ET.3/00.7G/I8.001-0B. | UN | 1 | 920.01 | 20.94% | 1112.66 | 1112.66
3.2.6.2.5.3 | M0704078 | Próprio | MONTAGEM DE CAIXA DE VENTILAÇÃO PARA SUPRIMENTO DE AR EXTERIOR, GABINETE FABRICADO EM CHAPA GALVANIZADA E PINTURA ELETROSTÁTICA A PÓ, VENTILADOR TIPO SIROCCO, VAZÃO 830 M³/H, PRESSÃO ESTÁTICA DE 45 MMCA, 2150 RPM MOTOR 1 CV, IV POLOS, TRIFÁSICO, 380 V, 60 HZ, COM FILTRAGEM ACOPLADA CLASSE ABNT F5, MODELO DE REFERENCIA: GVS 7/7 - OU EQUIVALENTE TÉCNICO. | UN | 1 | 239.79 | 20.94% | 290 | 290
3.2.6.2.6 |  |  | Ventiladores Axiais - Montagem de Equipamentos | [5 empty] | 400.2
3.2.6.2.6.1 | M0704079 | Próprio | MONTAGEM DE VENTILADOR DE EXAUSTÃO, TIPO AXIAL, À PROVA DE EXPLOSÃO, VAZÃO 16.500 M³/H, PRESSÃO ESTÁTICA DE 30 MMCA, 1.750 RPM , MOTOR 4,0 CV, IV POLOS, TRIFÁSICO, 380 V, 60 HZ, MODELO DE REFERENCIA: AC-630 ARRANJO 9 OU EQUIVALENTE TÉCNICO. | UN | 1 | 110.31 | 20.94% | 133.4 | 133.4
3.2.6.2.6.2 | M0704080 | Próprio | MONTAGEM DE VENTILADOR DE EXAUSTÃO, TIPO AXIAL, À PROVA DE EXPLOSÃO, VAZÃO 800 M³/H, PRESSÃO ESTÁTICA DE 5 MMCA, 1.150 RPM ,MOTOR 0,16 CV, VI POLOS, TRIFÁSICO, 380 V, 60 HZ, MODELO DE REFERENCIA: AC-400 ARRANJO 4 OU EQUIVALENTE TÉCNICO. | UN | 2 | 110.31 | 20.94% | 133.4 | 266.8
3.2.6.3 |  |  | TESTES E COMISSIONAMENTO | [5 empty] | 3937.92
3.2.6.3.1 | M0704081 | Próprio | TESTES EM CAMPO E COMISSIONAMENTO DE VENTILADOR, CONFORME MD.3/00.7G/I8.001-0B E ET.3/00.7G/I8.001-0B. | UN | 4 | 805.44 | 22.23% | 984.48 | 3937.92
3.2.6.4 |  |  | TREINAMENTO | [5 empty] | 533.99
3.2.6.4.1 | M0704082 | Próprio | TREINAMENTO DE OPERAÇÃO E MANUTENÇÃO DE VENTILADOR, CONFORME MD.3/00.7G/I8.001-0B E ET.3/00.7G/I8.001-0B. | UN | 1 | 436.88 | 22.23% | 533.99 | 533.99
3.2.7 |  |  | SERVIÇOS COMPLEMENTARES | [5 empty] | 27391.03
3.2.7.1 |  |  | LIMPEZA | [5 empty] | 27391.03
3.2.7.1.1 | 99802 | SINAPI | LIMPEZA DE PISO CERÂMICO OU PORCELANATO COM VASSOURA A SECO. AF_04/2019 | m² | 38.49 | 0.46 | 20.94% | 0.55 | 21.16
3.2.7.1.2 | 99803 | SINAPI | LIMPEZA DE PISO CERÂMICO OU PORCELANATO COM PANO ÚMIDO. AF_04/2019 | m² | 38.49 | 1.8 | 20.94% | 2.17 | 83.52
3.2.7.1.3 | 99806 | SINAPI | LIMPEZA DE REVESTIMENTO CERÂMICO EM PAREDE COM PANO ÚMIDO AF_04/2019 | m² | 1218.69 | 0.74 | 20.94% | 0.89 | 1084.63
3.2.7.1.4 | 99810 | SINAPI | LIMPEZA DE PISO DE MÁRMORE/GRANITO UTILIZANDO DETERGENTE NEUTRO E ESCOVAÇÃO MANUAL. AF_04/2019 | m² | 1492.68 | 6.39 | 20.94% | 7.72 | 11523.48
3.2.7.1.5 | 99811 | SINAPI | LIMPEZA DE CONTRAPISO COM VASSOURA A SECO. AF_04/2019 | m² | 1674.96 | 3.07 | 20.94% | 3.71 | 6214.1
3.2.7.1.6 | 99813 | SINAPI | LIMPEZA DE MÁRMORE/GRANITO EM PAREDE UTILIZANDO DETERGENTE NEUTRO E ESCOVAÇÃO MANUAL. AF_04/2019 | m² | 37.31 | 0.83 | 20.94% | 1 | 37.31
3.2.7.1.7 | 99814 | SINAPI | LIMPEZA DE SUPERFÍCIE COM JATO DE ALTA PRESSÃO. AF_04/2019 | m² | 3360.06 | 1.7 | 20.94% | 2.05 | 6888.12
3.2.7.1.8 | 99816 | SINAPI | LIMPEZA DE TANQUE OU LAVATÓRIO DE LOUÇA ISOLADO, INCLUSIVE METAIS CORRESPONDENTES. AF_04/2019 | UN | 2 | 7.78 | 20.94% | 9.4 | 18.8
3.2.7.1.9 | 99817 | SINAPI | LIMPEZA DE LAVATÓRIO DE LOUÇA COM BANCADA DE PEDRA, INCLUSIVE METAIS CORRESPONDENTES. AF_04/2019 | UN | 7 | 4.54 | 20.94% | 5.49 | 38.43
3.2.7.1.10 | 99818 | SINAPI | LIMPEZA DE BACIA SANITÁRIA, BIDÊ OU MICTÓRIO EM LOUÇA, INCLUSIVE METAIS CORRESPONDENTES. AF_04/2019 | UN | 9 | 4.54 | 20.94% | 5.49 | 49.41
3.2.7.1.11 | 99819 | SINAPI | LIMPEZA DE BANCADA DE PEDRA (MÁRMORE OU GRANITO). AF_04/2019 | m² | 3.27 | 14.63 | 20.94% | 17.69 | 57.84
3.2.7.1.12 | 99820 | SINAPI | LIMPEZA DE JANELA INTEIRAMENTE DE VIDRO. AF_04/2019 | m² | 14.33 | 1.65 | 20.94% | 1.99 | 28.51
3.2.7.1.13 | 99821 | SINAPI | LIMPEZA DE JANELA DE VIDRO COM CAIXILHO EM AÇO/ALUMÍNIO/PVC. AF_04/2019 | m² | 55.9 | 2.55 | 20.94% | 3.08 | 172.17
3.2.7.1.14 | 99822 | SINAPI | LIMPEZA DE PORTA DE MADEIRA. AF_04/2019 | m² | 41.02 | 0.87 | 20.94% | 1.05 | 43.07
3.2.7.1.15 | 99824 | SINAPI | LIMPEZA DE PORTA EM AÇO/ALUMÍNIO. AF_04/2019 | m² | 146.03 | 2.14 | 20.94% | 2.58 | 376.75
3.2.7.1.16 | 99825 | SINAPI | LIMPEZA DE PORTA DE VIDRO COM CAIXILHO EM AÇO/ ALUMÍNIO/ PVC. AF_04/2019 | m² | 33.6 | 3 | 20.94% | 3.62 | 121.63
3.2.7.1.17 | 99826 | SINAPI | LIMPEZA DE FORRO REMOVÍVEL COM PANO ÚMIDO. AF_04/2019 | m² | 390.19 | 1.34 | 20.94% | 1.62 | 632.1
3.3 |  |  | VIADUTOS | [5 empty] | 12886701.62
3.3.1 |  |  | VIADUTOS METROVIÁRIOS AVENIDA CENTRAL | [5 empty] | 4763843.18
3.3.1.1 |  |  | ESTRUTURAS DE CONCRETO | [5 empty] | 4763843.18
3.3.1.1.1 |  |  | Concreto Armado | [5 empty] | 4629124.33
3.3.1.1.1.1 |  |  | Fundações Diretas | [5 empty] | 960866.2
3.3.1.1.1.1.1 | 92916 | SINAPI | ARMAÇÃO DE ESTRUTURAS DE CONCRETO ARMADO, EXCETO VIGAS, PILARES, LAJES E FUNDAÇÕES, UTILIZANDO AÇO CA-50 DE 6,3 MM - MONTAGEM. AF_12/2015 | KG | 176 | 15.03 | 20.94% | 18.17 | 3197.92
3.3.1.1.1.1.2 | 92917 | SINAPI | ARMAÇÃO DE ESTRUTURAS DE CONCRETO ARMADO, EXCETO VIGAS, PILARES, LAJES E FUNDAÇÕES, UTILIZANDO AÇO CA-50 DE 8,0 MM - MONTAGEM. AF_12/2015 | KG | 94 | 13.66 | 20.94% | 16.52 | 1552.88
3.3.1.1.1.1.3 | 92922 | SINAPI | ARMAÇÃO DE ESTRUTURAS DE CONCRETO ARMADO, EXCETO VIGAS, PILARES, LAJES E FUNDAÇÕES, UTILIZANDO AÇO CA-50 DE 16,0 MM - MONTAGEM. AF_12/2015 | KG | 11672 | 10.29 | 20.94% | 12.44 | 145199.68
3.3.1.1.1.1.4 | 92924 | SINAPI | ARMAÇÃO DE ESTRUTURAS DE CONCRETO ARMADO, EXCETO VIGAS, PILARES, LAJES E FUNDAÇÕES, UTILIZANDO AÇO CA-50 DE 25,0 MM - MONTAGEM. AF_12/2015 | KG | 30880 | 9.8 | 20.94% | 11.85 | 365928
3.3.1.1.1.1.5 | 97096 | SINAPI | CONCRETAGEM DE RADIER, PISO DE CONCRETO OU LAJE SOBRE SOLO, FCK 30 MPA - LANÇAMENTO, ADENSAMENTO E ACABAMENTO. AF_09/2021 | m³ | 742.24 | 495.72 | 20.94% | 599.52 | 444987.72
3.3.1.1.1.2 |  |  | Alas e Vigas | [5 empty] | 1170749.8
3.3.1.1.1.2.1 | 96542 | SINAPI | FABRICAÇÃO, MONTAGEM E DESMONTAGEM DE FÔRMA PARA VIGA BALDRAME, EM CHAPA DE MADEIRA COMPENSADA RESINADA, E=17 MM, 4 UTILIZAÇÕES. AF_06/2017 | m² | 1009.68 | 94 | 20.94% | 113.68 | 114780.42
3.3.1.1.1.2.2 | 103675 ADPT1 | Próprio | CONCRETAGEM DE VIGAS E LAJES, FCK=30 MPA, PARA LAJES MACIÇAS OU NERVURADAS COM USO DE BOMBA - LANÇAMENTO, ADENSAMENTO E ACABAMENTO. | m³ | 240.38 | 534.65 | 20.94% | 646.6 | 155429.7
3.3.1.1.1.2.3 | 92760 | SINAPI | ARMAÇÃO DE PILAR OU VIGA DE UMA ESTRUTURA CONVENCIONAL DE CONCRETO ARMADO EM UM EDIFÍCIO DE MÚLTIPLOS PAVIMENTOS UTILIZANDO AÇO CA-50 DE 6,3 MM - MONTAGEM. AF_12/2015 | KG | 114 | 13.96 | 20.94% | 16.88 | 1924.32
3.3.1.1.1.2.4 | 92761 | SINAPI | ARMAÇÃO DE PILAR OU VIGA DE UMA ESTRUTURA CONVENCIONAL DE CONCRETO ARMADO EM UM EDIFÍCIO DE MÚLTIPLOS PAVIMENTOS UTILIZANDO AÇO CA-50 DE 8,0 MM - MONTAGEM. AF_12/2015 | KG | 40 | 12.86 | 20.94% | 15.55 | 622
3.3.1.1.1.2.5 | 92763 | SINAPI | ARMAÇÃO DE PILAR OU VIGA DE UMA ESTRUTURA CONVENCIONAL DE CONCRETO ARMADO EM UM EDIFÍCIO DE MÚLTIPLOS PAVIMENTOS UTILIZANDO AÇO CA-50 DE 12,5 MM - MONTAGEM. AF_12/2015 | KG | 19550 | 10.47 | 20.94% | 12.66 | 247503
3.3.1.1.1.2.6 | 92764 | SINAPI | ARMAÇÃO DE PILAR OU VIGA DE UMA ESTRUTURA CONVENCIONAL DE CONCRETO ARMADO EM UM EDIFÍCIO DE MÚLTIPLOS PAVIMENTOS UTILIZANDO AÇO CA-50 DE 16,0 MM - MONTAGEM. AF_12/2015 | KG | 53804 | 10 | 20.94% | 12.09 | 650490.36
3.3.1.1.1.3 |  |  | Laje do Tabuleiro | [5 empty] | 1376176.25
3.3.1.1.1.3.1 | 92514 | SINAPI | MONTAGEM E DESMONTAGEM DE FÔRMA DE LAJE MACIÇA, PÉ-DIREITO SIMPLES, EM CHAPA DE MADEIRA COMPENSADA RESINADA, 4 UTILIZAÇÕES. AF_09/2020 | m² | 136.72 | 55.95 | 20.94% | 67.66 | 9250.47
3.3.1.1.1.3.2 | 103675 ADPT1 | Próprio | CONCRETAGEM DE VIGAS E LAJES, FCK=30 MPA, PARA LAJES MACIÇAS OU NERVURADAS COM USO DE BOMBA - LANÇAMENTO, ADENSAMENTO E ACABAMENTO. | m³ | 574.54 | 534.65 | 20.94% | 646.6 | 371497.56
3.3.1.1.1.3.3 | 92769 | SINAPI | ARMAÇÃO DE LAJE DE UMA ESTRUTURA CONVENCIONAL DE CONCRETO ARMADO EM UM EDIFÍCIO DE MÚLTIPLOS PAVIMENTOS UTILIZANDO AÇO CA-50 DE 6,3 MM - MONTAGEM. AF_12/2015 | KG | 272 | 12.9 | 20.94% | 15.6 | 4243.2
3.3.1.1.1.3.4 | 92770 | SINAPI | ARMAÇÃO DE LAJE DE UMA ESTRUTURA CONVENCIONAL DE CONCRETO ARMADO EM UM EDIFÍCIO DE MÚLTIPLOS PAVIMENTOS UTILIZANDO AÇO CA-50 DE 8,0 MM - MONTAGEM. AF_12/2015 | KG | 5116 | 12.05 | 20.94% | 14.57 | 74540.12
3.3.1.1.1.3.5 | 92924 | SINAPI | ARMAÇÃO DE ESTRUTURAS DE CONCRETO ARMADO, EXCETO VIGAS, PILARES, LAJES E FUNDAÇÕES, UTILIZANDO AÇO CA-50 DE 25,0 MM - MONTAGEM. AF_12/2015 | KG | 77354 | 9.8 | 20.94% | 11.85 | 916644.9
3.3.1.1.1.4 |  |  | Guarda-Rodas GR1 + GR2 | [5 empty] | 51493.03
3.3.1.1.1.4.1 | 103675 ADPT1 | Próprio | CONCRETAGEM DE VIGAS E LAJES, FCK=30 MPA, PARA LAJES MACIÇAS OU NERVURADAS COM USO DE BOMBA - LANÇAMENTO, ADENSAMENTO E ACABAMENTO. | m³ | 17.12 | 534.65 | 20.94% | 646.6 | 11069.79
3.3.1.1.1.4.2 | 92762 | SINAPI | ARMAÇÃO DE PILAR OU VIGA DE UMA ESTRUTURA CONVENCIONAL DE CONCRETO ARMADO EM UM EDIFÍCIO DE MÚLTIPLOS PAVIMENTOS UTILIZANDO AÇO CA-50 DE 10,0 MM - MONTAGEM. AF_12/2015 | KG | 1674 | 11.82 | 20.94% | 14.29 | 23921.46
3.3.1.1.1.4.3 | 96542 | SINAPI | FABRICAÇÃO, MONTAGEM E DESMONTAGEM DE FÔRMA PARA VIGA BALDRAME, EM CHAPA DE MADEIRA COMPENSADA RESINADA, E=17 MM, 4 UTILIZAÇÕES. AF_06/2017 | m² | 145.16 | 94 | 20.94% | 113.68 | 16501.78
3.3.1.1.1.5 |  |  | Laje de Aproximação | [5 empty] | 103807.18
3.3.1.1.1.5.1 | 92514 | SINAPI | MONTAGEM E DESMONTAGEM DE FÔRMA DE LAJE MACIÇA, PÉ-DIREITO SIMPLES, EM CHAPA DE MADEIRA COMPENSADA RESINADA, 4 UTILIZAÇÕES. AF_09/2020 | m² | 53.4 | 55.95 | 20.94% | 67.66 | 3613.04
3.3.1.1.1.5.2 | 103675 ADPT1 | Próprio | CONCRETAGEM DE VIGAS E LAJES, FCK=30 MPA, PARA LAJES MACIÇAS OU NERVURADAS COM USO DE BOMBA - LANÇAMENTO, ADENSAMENTO E ACABAMENTO. | m³ | 69.4 | 534.65 | 20.94% | 646.6 | 44874.04
3.3.1.1.1.5.3 | 92770 | SINAPI | ARMAÇÃO DE LAJE DE UMA ESTRUTURA CONVENCIONAL DE CONCRETO ARMADO EM UM EDIFÍCIO DE MÚLTIPLOS PAVIMENTOS UTILIZANDO AÇO CA-50 DE 8,0 MM - MONTAGEM. AF_12/2015 | KG | 1734 | 12.05 | 20.94% | 14.57 | 25264.38
3.3.1.1.1.5.4 | 92771 | SINAPI | ARMAÇÃO DE LAJE DE UMA ESTRUTURA CONVENCIONAL DE CONCRETO ARMADO EM UM EDIFÍCIO DE MÚLTIPLOS PAVIMENTOS UTILIZANDO AÇO CA-50 DE 10,0 MM - MONTAGEM. AF_12/2015 | KG | 2228 | 11.16 | 20.94% | 13.49 | 30055.72
3.3.1.1.1.6 |  |  | Paredes | [5 empty] | 966031.87
3.3.1.1.1.6.1 | 92512 | SINAPI | MONTAGEM E DESMONTAGEM DE FÔRMA DE LAJE MACIÇA, PÉ-DIREITO DUPLO, EM CHAPA DE MADEIRA COMPENSADA RESINADA, 4 UTILIZAÇÕES. AF_09/2020 | m² | 758.84 | 98.84 | 20.94% | 119.53 | 90704.14
3.3.1.1.1.6.2 | 103675 ADPT1 | Próprio | CONCRETAGEM DE VIGAS E LAJES, FCK=30 MPA, PARA LAJES MACIÇAS OU NERVURADAS COM USO DE BOMBA - LANÇAMENTO, ADENSAMENTO E ACABAMENTO. | m³ | 468.42 | 534.65 | 20.94% | 646.6 | 302880.37
3.3.1.1.1.6.3 | 92770 | SINAPI | ARMAÇÃO DE LAJE DE UMA ESTRUTURA CONVENCIONAL DE CONCRETO ARMADO EM UM EDIFÍCIO DE MÚLTIPLOS PAVIMENTOS UTILIZANDO AÇO CA-50 DE 8,0 MM - MONTAGEM. AF_12/2015 | KG | 11532 | 12.05 | 20.94% | 14.57 | 168021.24
3.3.1.1.1.6.4 | 92771 | SINAPI | ARMAÇÃO DE LAJE DE UMA ESTRUTURA CONVENCIONAL DE CONCRETO ARMADO EM UM EDIFÍCIO DE MÚLTIPLOS PAVIMENTOS UTILIZANDO AÇO CA-50 DE 10,0 MM - MONTAGEM. AF_12/2015 | KG | 4656 | 11.16 | 20.94% | 13.49 | 62809.44
3.3.1.1.1.6.5 | 92772 | SINAPI | ARMAÇÃO DE LAJE DE UMA ESTRUTURA CONVENCIONAL DE CONCRETO ARMADO EM UM EDIFÍCIO DE MÚLTIPLOS PAVIMENTOS UTILIZANDO AÇO CA-50 DE 12,5 MM - MONTAGEM. AF_12/2015 | KG | 2524 | 9.97 | 20.94% | 12.05 | 30414.2
3.3.1.1.1.6.6 | 92773 | SINAPI | ARMAÇÃO DE LAJE DE UMA ESTRUTURA CONVENCIONAL DE CONCRETO ARMADO EM UM EDIFÍCIO DE MÚLTIPLOS PAVIMENTOS UTILIZANDO AÇO CA-50 DE 16,0 MM - MONTAGEM. AF_12/2015 | KG | 15472 | 9.63 | 20.94% | 11.64 | 180094.08
3.3.1.1.1.6.7 | 92924 | SINAPI | ARMAÇÃO DE ESTRUTURAS DE CONCRETO ARMADO, EXCETO VIGAS, PILARES, LAJES E FUNDAÇÕES, UTILIZANDO AÇO CA-50 DE 25,0 MM - MONTAGEM. AF_12/2015 | KG | 11064 | 9.8 | 20.94% | 11.85 | 131108.4
3.3.1.1.2 |  |  | Concreto Pré-Moldado | [5 empty] | 39149.68
3.3.1.1.2.1 |  |  | Placas de Fechamento e Passeio | [5 empty] | 39149.68
3.3.1.1.2.1.1 | 92514 | SINAPI | MONTAGEM E DESMONTAGEM DE FÔRMA DE LAJE MACIÇA, PÉ-DIREITO SIMPLES, EM CHAPA DE MADEIRA COMPENSADA RESINADA, 4 UTILIZAÇÕES. AF_09/2020 | m² | 52.76 | 55.95 | 20.94% | 67.66 | 3569.74
3.3.1.1.2.1.2 | 103675 ADPT1 | Próprio | CONCRETAGEM DE VIGAS E LAJES, FCK=30 MPA, PARA LAJES MACIÇAS OU NERVURADAS COM USO DE BOMBA - LANÇAMENTO, ADENSAMENTO E ACABAMENTO. | m³ | 12.78 | 534.65 | 20.94% | 646.6 | 8263.54
3.3.1.1.2.1.3 | 92916 | SINAPI | ARMAÇÃO DE ESTRUTURAS DE CONCRETO ARMADO, EXCETO VIGAS, PILARES, LAJES E FUNDAÇÕES, UTILIZANDO AÇO CA-50 DE 6,3 MM - MONTAGEM. AF_12/2015 | KG | 90 | 15.03 | 20.94% | 18.17 | 1635.3
3.3.1.1.2.1.4 | 92919 | SINAPI | ARMAÇÃO DE ESTRUTURAS DE CONCRETO ARMADO, EXCETO VIGAS, PILARES, LAJES E FUNDAÇÕES, UTILIZANDO AÇO CA-50 DE 10,0 MM - MONTAGEM. AF_12/2015 | KG | 1420 | 12.42 | 20.94% | 15.02 | 21328.4
3.3.1.1.2.1.5 | 92921 | SINAPI | ARMAÇÃO DE ESTRUTURAS DE CONCRETO ARMADO, EXCETO VIGAS, PILARES, LAJES E FUNDAÇÕES, UTILIZANDO AÇO CA-50 DE 12,5 MM - MONTAGEM. AF_12/2015 | KG | 330 | 10.91 | 20.94% | 13.19 | 4352.7
3.3.1.1.3 |  |  | Diversos | [5 empty] | 95569.17
3.3.1.1.3.1 | 4011209 | SICRO3 | Regularização do subleito | m² | 1237.5 | 1.02 | 20.94% | 1.23 | 1522.12
3.3.1.1.3.2 | 4011276 | SICRO3 | Base ou sub-base de brita graduada com brita comercial | m³ | 247.5 | 108.16 | 20.94% | 130.8 | 32373
3.3.1.1.3.3 | 4805757 | SICRO3 | Escavação mecânica de vala em material de 1ª categoria | m³ | 1237.5 | 6.2 | 20.94% | 7.49 | 9268.87
3.3.1.1.3.4 | 5502978 | SICRO3 | Compactação de aterros a 100% do Proctor normal | m³ | 495 | 4.35 | 20.94% | 5.26 | 2603.7
3.3.1.1.3.5 | 5503041 | SICRO3 | Compactação de aterros a 100% do Proctor intermediário | m³ | 495 | 7.22 | 20.94% | 8.73 | 4321.35
3.3.1.1.3.6 | 030411 | SBC | JUNTA DE DILATACAO TIPO FUGENBAND | M | 173.4 | 46.57 | 20.94% | 56.32 | 9765.88
3.3.1.1.3.7 | 97113 ADPT2 | Próprio | APLICAÇÃO DE GEOMEMBRANA (MANTA TERMOPLASTICA LISA) TIPO PEAD, E=0,80MM. | m² | 1237.5 | 23.87 | 20.94% | 28.86 | 35714.25
3.3.2 |  |  | VIADUTOS RODOVIÁRIOS 2ª AVENIDA SUL | [5 empty] | 2793007.41
3.3.2.1 |  |  | FUNDAÇÕES E ESTRUTURAS | [5 empty] | 2793007.41
3.3.2.1.1 |  |  | Fundações | [5 empty] | 234547.27
3.3.2.1.1.1 |  |  | Fundações Profundas | [5 empty] | 234547.27
3.3.2.1.1.1.1 | 100652 ADPT2 | Próprio | ESTACA HÉLICE CONTÍNUA , DIÂMETRO DE 60 CM, INCLUSO CONCRETO FCK=30MPA COM BOMBEAMENTO (EXCLUSIVE ARMAÇÃO, MOBILIZAÇÃO E DESMOBILIZAÇÃO). | M | 96 | 256.33 | 20.94% | 310 | 29760
3.3.2.1.1.1.2 | 100652 ADPT2 | Próprio | ESTACA HÉLICE CONTÍNUA , DIÂMETRO DE 60 CM, INCLUSO CONCRETO FCK=30MPA COM BOMBEAMENTO (EXCLUSIVE ARMAÇÃO, MOBILIZAÇÃO E DESMOBILIZAÇÃO). | M | 152 | 256.33 | 20.94% | 310 | 47120
3.3.2.1.1.1.3 | 95577 | SINAPI | MONTAGEM DE ARMADURA DE ESTACAS, DIÂMETRO = 10,0 MM. AF_09/2021 | KG | 7789 | 10.98 | 20.94% | 13.27 | 103360.03
3.3.2.1.1.1.4 | 95578 | SINAPI | MONTAGEM DE ARMADURA DE ESTACAS, DIÂMETRO = 12,5 MM. AF_09/2021 | KG | 3058 | 9.66 | 20.94% | 11.68 | 35717.44
3.3.2.1.1.1.5 | 95602 | SINAPI | ARRASAMENTO MECANICO DE ESTACA DE CONCRETO ARMADO, DIAMETROS DE 41 CM A 60 CM. AF_05/2021 | UN | 16 | 23.2 | 20.94% | 28.05 | 448.8
3.3.2.1.1.1.6 | M0301003 | Próprio | MOBILIZAÇÃO E DESMOBILIZAÇÃO DE EQUIPAMENTO DE HÉLICE CONTÍNUA | UN | 1 | 15000 | 20.94% | 18141 | 18141
3.3.2.1.2 |  |  | Estruturas de Concreto | [5 empty] | 2444779.34
3.3.2.1.2.1 |  |  | Concreto Armado | [5 empty] | 987574.43
3.3.2.1.2.1.1 |  |  | Encontro, Alas e Viga de Travamento - VT1 | [5 empty] | 504687.87
3.3.2.1.2.1.1.1 | 92455 | SINAPI | MONTAGEM E DESMONTAGEM DE FÔRMA DE VIGA, ESCORAMENTO COM GARFO DE MADEIRA, PÉ-DIREITO SIMPLES, EM CHAPA DE MADEIRA RESINADA, 4 UTILIZAÇÕES. AF_09/2020 | m² | 433.74 | 167.19 | 20.94% | 202.19 | 87697.89
3.3.2.1.2.1.1.2 | 103675 ADPT2 | Próprio | CONCRETAGEM DE VIGAS E LAJES, FCK=35 MPA, PARA LAJES MACIÇAS OU NERVURADAS COM USO DE BOMBA - LANÇAMENTO, ADENSAMENTO E ACABAMENTO. | m³ | 251.5 | 549.49 | 20.94% | 664.55 | 167134.32
3.3.2.1.2.1.1.3 | 92760 | SINAPI | ARMAÇÃO DE PILAR OU VIGA DE UMA ESTRUTURA CONVENCIONAL DE CONCRETO ARMADO EM UM EDIFÍCIO DE MÚLTIPLOS PAVIMENTOS UTILIZANDO AÇO CA-50 DE 6,3 MM - MONTAGEM. AF_12/2015 | KG | 288 | 13.96 | 20.94% | 16.88 | 4861.44
3.3.2.1.2.1.1.4 | 92761 | SINAPI | ARMAÇÃO DE PILAR OU VIGA DE UMA ESTRUTURA CONVENCIONAL DE CONCRETO ARMADO EM UM EDIFÍCIO DE MÚLTIPLOS PAVIMENTOS UTILIZANDO AÇO CA-50 DE 8,0 MM - MONTAGEM. AF_12/2015 | KG | 132 | 12.86 | 20.94% | 15.55 | 2052.6
3.3.2.1.2.1.1.5 | 92762 | SINAPI | ARMAÇÃO DE PILAR OU VIGA DE UMA ESTRUTURA CONVENCIONAL DE CONCRETO ARMADO EM UM EDIFÍCIO DE MÚLTIPLOS PAVIMENTOS UTILIZANDO AÇO CA-50 DE 10,0 MM - MONTAGEM. AF_12/2015 | KG | 2966 | 11.82 | 20.94% | 14.29 | 42384.14
3.3.2.1.2.1.1.6 | 92763 | SINAPI | ARMAÇÃO DE PILAR OU VIGA DE UMA ESTRUTURA CONVENCIONAL DE CONCRETO ARMADO EM UM EDIFÍCIO DE MÚLTIPLOS PAVIMENTOS UTILIZANDO AÇO CA-50 DE 12,5 MM - MONTAGEM. AF_12/2015 | KG | 10470 | 10.47 | 20.94% | 12.66 | 132550.2
3.3.2.1.2.1.1.7 | 92765 | SINAPI | ARMAÇÃO DE PILAR OU VIGA DE UMA ESTRUTURA CONVENCIONAL DE CONCRETO ARMADO EM UM EDIFÍCIO DE MÚLTIPLOS PAVIMENTOS UTILIZANDO AÇO CA-50 DE 20,0 MM - MONTAGEM. AF_12/2015 | KG | 5672 | 9.92 | 20.94% | 11.99 | 68007.28
3.3.2.1.2.1.2 |  |  | Laje do Tabuleiro | [5 empty] | 288618.84
3.3.2.1.2.1.2.1 | 92514 | SINAPI | MONTAGEM E DESMONTAGEM DE FÔRMA DE LAJE MACIÇA, PÉ-DIREITO SIMPLES, EM CHAPA DE MADEIRA COMPENSADA RESINADA, 4 UTILIZAÇÕES. AF_09/2020 | m² | 34.68 | 55.95 | 20.94% | 67.66 | 2346.44
3.3.2.1.2.1.2.2 | 103675 ADPT3 | Próprio | CONCRETAGEM DE VIGAS E LAJES, FCK=40 MPA, PARA LAJES MACIÇAS OU NERVURADAS COM USO DE BOMBA - LANÇAMENTO, ADENSAMENTO E ACABAMENTO. | m³ | 159.4 | 564.32 | 20.94% | 682.48 | 108787.31
3.3.2.1.2.1.2.3 | 92771 | SINAPI | ARMAÇÃO DE LAJE DE UMA ESTRUTURA CONVENCIONAL DE CONCRETO ARMADO EM UM EDIFÍCIO DE MÚLTIPLOS PAVIMENTOS UTILIZANDO AÇO CA-50 DE 10,0 MM - MONTAGEM. AF_12/2015 | KG | 7766 | 11.16 | 20.94% | 13.49 | 104763.34
3.3.2.1.2.1.2.4 | 92772 | SINAPI | ARMAÇÃO DE LAJE DE UMA ESTRUTURA CONVENCIONAL DE CONCRETO ARMADO EM UM EDIFÍCIO DE MÚLTIPLOS PAVIMENTOS UTILIZANDO AÇO CA-50 DE 12,5 MM - MONTAGEM. AF_12/2015 | KG | 6035 | 9.97 | 20.94% | 12.05 | 72721.75
3.3.2.1.2.1.3 |  |  | Guarda-Rodas GR1 + GR2 | [5 empty] | 83589.5
3.3.2.1.2.1.3.1 | 103675 ADPT2 | Próprio | CONCRETAGEM DE VIGAS E LAJES, FCK=35 MPA, PARA LAJES MACIÇAS OU NERVURADAS COM USO DE BOMBA - LANÇAMENTO, ADENSAMENTO E ACABAMENTO. | m³ | 42.78 | 549.49 | 20.94% | 664.55 | 28429.44
3.3.2.1.2.1.3.2 | 92762 | SINAPI | ARMAÇÃO DE PILAR OU VIGA DE UMA ESTRUTURA CONVENCIONAL DE CONCRETO ARMADO EM UM EDIFÍCIO DE MÚLTIPLOS PAVIMENTOS UTILIZANDO AÇO CA-50 DE 10,0 MM - MONTAGEM. AF_12/2015 | KG | 1950 | 11.82 | 20.94% | 14.29 | 27865.5
3.3.2.1.2.1.3.3 | 96542 | SINAPI | FABRICAÇÃO, MONTAGEM E DESMONTAGEM DE FÔRMA PARA VIGA BALDRAME, EM CHAPA DE MADEIRA COMPENSADA RESINADA, E=17 MM, 4 UTILIZAÇÕES. AF_06/2017 | m² | 240.1 | 94 | 20.94% | 113.68 | 27294.56
3.3.2.1.2.1.4 |  |  | Laje de Aproximação | [5 empty] | 110678.22
3.3.2.1.2.1.4.1 | 92514 | SINAPI | MONTAGEM E DESMONTAGEM DE FÔRMA DE LAJE MACIÇA, PÉ-DIREITO SIMPLES, EM CHAPA DE MADEIRA COMPENSADA RESINADA, 4 UTILIZAÇÕES. AF_09/2020 | m² | 41.38 | 55.95 | 20.94% | 67.66 | 2799.77
3.3.2.1.2.1.4.2 | 103675 ADPT2 | Próprio | CONCRETAGEM DE VIGAS E LAJES, FCK=35 MPA, PARA LAJES MACIÇAS OU NERVURADAS COM USO DE BOMBA - LANÇAMENTO, ADENSAMENTO E ACABAMENTO. | m³ | 64.7 | 549.49 | 20.94% | 664.55 | 42996.38
3.3.2.1.2.1.4.3 | 92771 | SINAPI | ARMAÇÃO DE LAJE DE UMA ESTRUTURA CONVENCIONAL DE CONCRETO ARMADO EM UM EDIFÍCIO DE MÚLTIPLOS PAVIMENTOS UTILIZANDO AÇO CA-50 DE 10,0 MM - MONTAGEM. AF_12/2015 | KG | 3300 | 11.16 | 20.94% | 13.49 | 44517
3.3.2.1.2.1.4.4 | 96620 | SINAPI | LASTRO DE CONCRETO MAGRO, APLICADO EM PISOS, LAJES SOBRE SOLO OU RADIERS. AF_08/2017 | m³ | 28.84 | 583.88 | 20.94% | 706.14 | 20365.07
3.3.2.1.2.2 |  |  | Concreto Protendido | [5 empty] | 1270750.54
3.3.2.1.2.2.1 | 3806421 | SICRO3 | Lançamento de viga pré-moldada de 500 a 750 kN com utilização de guindaste | un | 10 | 5048.29 | 20.94% | 6105.4 | 61054
3.3.2.1.2.2.2 | 4507755 | SICRO3 | Ancoragem ativa com 12 cordoalhas aderentes D = 12,7 mm - fornecimento e instalação | un | 80 | 959.41 | 20.94% | 1160.31 | 92824.8
3.3.2.1.2.2.3 | 4507835 | SICRO3 | Bainha metálica redonda D = 65 mm para 12 cordoalhas D = 12,7 mm - fornecimento, instalação e injeção de nata de cimento | m | 1250 | 74.12 | 20.94% | 89.64 | 112050
3.3.2.1.2.2.4 | 4507958 | SICRO3 | Cordoalha engraxada CP 190 RB D = 12,7 mm - fornecimento e instalação | kg | 11880 | 15.82 | 20.94% | 19.13 | 227264.4
3.3.2.1.2.2.5 | 92455 | SINAPI | MONTAGEM E DESMONTAGEM DE FÔRMA DE VIGA, ESCORAMENTO COM GARFO DE MADEIRA, PÉ-DIREITO SIMPLES, EM CHAPA DE MADEIRA RESINADA, 4 UTILIZAÇÕES. AF_09/2020 | m² | 1412.08 | 167.19 | 20.94% | 202.19 | 285508.45
3.3.2.1.2.2.6 | 103675 ADPT3 | Próprio | CONCRETAGEM DE VIGAS E LAJES, FCK=40 MPA, PARA LAJES MACIÇAS OU NERVURADAS COM USO DE BOMBA - LANÇAMENTO, ADENSAMENTO E ACABAMENTO. | m³ | 244.24 | 564.32 | 20.94% | 682.48 | 166688.91
3.3.2.1.2.2.7 | 92760 | SINAPI | ARMAÇÃO DE PILAR OU VIGA DE UMA ESTRUTURA CONVENCIONAL DE CONCRETO ARMADO EM UM EDIFÍCIO DE MÚLTIPLOS PAVIMENTOS UTILIZANDO AÇO CA-50 DE 6,3 MM - MONTAGEM. AF_12/2015 | KG | 60 | 13.96 | 20.94% | 16.88 | 1012.8
3.3.2.1.2.2.8 | 92762 | SINAPI | ARMAÇÃO DE PILAR OU VIGA DE UMA ESTRUTURA CONVENCIONAL DE CONCRETO ARMADO EM UM EDIFÍCIO DE MÚLTIPLOS PAVIMENTOS UTILIZANDO AÇO CA-50 DE 10,0 MM - MONTAGEM. AF_12/2015 | KG | 7072 | 11.82 | 20.94% | 14.29 | 101058.88
3.3.2.1.2.2.9 | 92763 | SINAPI | ARMAÇÃO DE PILAR OU VIGA DE UMA ESTRUTURA CONVENCIONAL DE CONCRETO ARMADO EM UM EDIFÍCIO DE MÚLTIPLOS PAVIMENTOS UTILIZANDO AÇO CA-50 DE 12,5 MM - MONTAGEM. AF_12/2015 | KG | 12970 | 10.47 | 20.94% | 12.66 | 164200.2
3.3.2.1.2.2.10 | 92764 | SINAPI | ARMAÇÃO DE PILAR OU VIGA DE UMA ESTRUTURA CONVENCIONAL DE CONCRETO ARMADO EM UM EDIFÍCIO DE MÚLTIPLOS PAVIMENTOS UTILIZANDO AÇO CA-50 DE 16,0 MM - MONTAGEM. AF_12/2015 | KG | 4570 | 10 | 20.94% | 12.09 | 55251.3
3.3.2.1.2.2.11 | 92765 | SINAPI | ARMAÇÃO DE PILAR OU VIGA DE UMA ESTRUTURA CONVENCIONAL DE CONCRETO ARMADO EM UM EDIFÍCIO DE MÚLTIPLOS PAVIMENTOS UTILIZANDO AÇO CA-50 DE 20,0 MM - MONTAGEM. AF_12/2015 | KG | 320 | 9.92 | 20.94% | 11.99 | 3836.8
3.3.2.1.2.3 |  |  | Concreto Pré-Moldado | [5 empty] | 186454.37
3.3.2.1.2.3.1 |  |  | Placas Fechamento-Passeio | [5 empty] | 108567.54
3.3.2.1.2.3.1.1 | 92514 | SINAPI | MONTAGEM E DESMONTAGEM DE FÔRMA DE LAJE MACIÇA, PÉ-DIREITO SIMPLES, EM CHAPA DE MADEIRA COMPENSADA RESINADA, 4 UTILIZAÇÕES. AF_09/2020 | m² | 161.94 | 55.95 | 20.94% | 67.66 | 10956.86
3.3.2.1.2.3.1.2 | 103675 ADPT2 | Próprio | CONCRETAGEM DE VIGAS E LAJES, FCK=35 MPA, PARA LAJES MACIÇAS OU NERVURADAS COM USO DE BOMBA - LANÇAMENTO, ADENSAMENTO E ACABAMENTO. | m³ | 44.92 | 549.49 | 20.94% | 664.55 | 29851.58
3.3.2.1.2.3.1.3 | 92769 | SINAPI | ARMAÇÃO DE LAJE DE UMA ESTRUTURA CONVENCIONAL DE CONCRETO ARMADO EM UM EDIFÍCIO DE MÚLTIPLOS PAVIMENTOS UTILIZANDO AÇO CA-50 DE 6,3 MM - MONTAGEM. AF_12/2015 | KG | 4 | 12.9 | 20.94% | 15.6 | 62.4
3.3.2.1.2.3.1.4 | 92771 | SINAPI | ARMAÇÃO DE LAJE DE UMA ESTRUTURA CONVENCIONAL DE CONCRETO ARMADO EM UM EDIFÍCIO DE MÚLTIPLOS PAVIMENTOS UTILIZANDO AÇO CA-50 DE 10,0 MM - MONTAGEM. AF_12/2015 | KG | 4050 | 11.16 | 20.94% | 13.49 | 54634.5
3.3.2.1.2.3.1.5 | 92772 | SINAPI | ARMAÇÃO DE LAJE DE UMA ESTRUTURA CONVENCIONAL DE CONCRETO ARMADO EM UM EDIFÍCIO DE MÚLTIPLOS PAVIMENTOS UTILIZANDO AÇO CA-50 DE 12,5 MM - MONTAGEM. AF_12/2015 | KG | 1084 | 9.97 | 20.94% | 12.05 | 13062.2
3.3.2.1.2.3.2 |  |  | Placas Pré-Laje | [5 empty] | 77886.83
3.3.2.1.2.3.2.1 | 3806426 | SICRO3 | Lançamento de pré-laje com utilização de guindauto | t | 78.6 | 61.68 | 20.94% | 74.59 | 5862.77
3.3.2.1.2.3.2.2 | 92514 | SINAPI | MONTAGEM E DESMONTAGEM DE FÔRMA DE LAJE MACIÇA, PÉ-DIREITO SIMPLES, EM CHAPA DE MADEIRA COMPENSADA RESINADA, 4 UTILIZAÇÕES. AF_09/2020 | m² | 157.12 | 55.95 | 20.94% | 67.66 | 10630.73
3.3.2.1.2.3.2.3 | 103675 ADPT3 | Próprio | CONCRETAGEM DE VIGAS E LAJES, FCK=40 MPA, PARA LAJES MACIÇAS OU NERVURADAS COM USO DE BOMBA - LANÇAMENTO, ADENSAMENTO E ACABAMENTO. | m³ | 31.44 | 564.32 | 20.94% | 682.48 | 21457.17
3.3.2.1.2.3.2.4 | 92769 | SINAPI | ARMAÇÃO DE LAJE DE UMA ESTRUTURA CONVENCIONAL DE CONCRETO ARMADO EM UM EDIFÍCIO DE MÚLTIPLOS PAVIMENTOS UTILIZANDO AÇO CA-50 DE 6,3 MM - MONTAGEM. AF_12/2015 | KG | 706 | 12.9 | 20.94% | 15.6 | 11013.6
3.3.2.1.2.3.2.5 | 92771 | SINAPI | ARMAÇÃO DE LAJE DE UMA ESTRUTURA CONVENCIONAL DE CONCRETO ARMADO EM UM EDIFÍCIO DE MÚLTIPLOS PAVIMENTOS UTILIZANDO AÇO CA-50 DE 10,0 MM - MONTAGEM. AF_12/2015 | KG | 2144 | 11.16 | 20.94% | 13.49 | 28922.56
3.3.2.1.3 |  |  | Diversos | [5 empty] | 113680.8
3.3.2.1.3.1 | 4805757 | SICRO3 | Escavação mecânica de vala em material de 1ª categoria | m³ | 753.77 | 6.2 | 20.94% | 7.49 | 5645.73
3.3.2.1.3.2 | 0307731 | SICRO3 | Aparelho de apoio de neoprene fretado para estruturas moldadas no local - fornecimento e instalação | dm³ | 110.7 | 104.76 | 20.94% | 126.69 | 14024.58
3.3.2.1.3.3 | 0307737 | SICRO3 | Junta de dilatação em elastômero e perfil VV - L = 50 mm e H = 80 mm - fornecimento e instalação | m | 52 | 1275.89 | 20.94% | 1543.06 | 80239.12
3.3.2.1.3.4 | 4815671 | SICRO3 | Reaterro e compactação com soquete vibratório | m³ | 753.77 | 15.11 | 20.94% | 18.27 | 13771.37
3.3.3 |  |  | VIADUTOS RODOVIÁRIOS 1ª RODOVIA SUL | [5 empty] | 5329851.03
3.3.3.1 |  |  | FUNDAÇÕES E ESTRUTURAS | [5 empty] | 5329851.03
3.3.3.1.1 |  |  | Fundações | [5 empty] | 841436.44
3.3.3.1.1.1 | 100652 ADPT2 | Próprio | ESTACA HÉLICE CONTÍNUA , DIÂMETRO DE 60 CM, INCLUSO CONCRETO FCK=30MPA COM BOMBEAMENTO (EXCLUSIVE ARMAÇÃO, MOBILIZAÇÃO E DESMOBILIZAÇÃO). | M | 832 | 256.33 | 20.94% | 310 | 257920
3.3.3.1.1.2 | 95576 | SINAPI | MONTAGEM DE ARMADURA DE ESTACAS, DIÂMETRO = 8,0 MM. AF_09/2021 | KG | 10516 | 12.44 | 20.94% | 15.04 | 158160.64
3.3.3.1.1.3 | 95580 | SINAPI | MONTAGEM DE ARMADURA DE ESTACAS, DIÂMETRO = 20,0 MM. AF_09/2021 | KG | 35240 | 9.54 | 20.94% | 11.53 | 406317.2
3.3.3.1.1.4 | 95602 | SINAPI | ARRASAMENTO MECANICO DE ESTACA DE CONCRETO ARMADO, DIAMETROS DE 41 CM A 60 CM. AF_05/2021 | UN | 32 | 23.2 | 20.94% | 28.05 | 897.6
3.3.3.1.1.5 | M0301003 | Próprio | MOBILIZAÇÃO E DESMOBILIZAÇÃO DE EQUIPAMENTO DE HÉLICE CONTÍNUA | UN | 1 | 15000 | 20.94% | 18141 | 18141
3.3.3.1.2 |  |  | Estruturas de Concreto | [5 empty] | 4320259.16
3.3.3.1.2.1 |  |  | Concreto Armado | [5 empty] | 1764013.38
3.3.3.1.2.1.1 |  |  | Encontro, Alas e Viga de Travamento - VT1 | [5 empty] | 747738.68
3.3.3.1.2.1.1.1 | 92455 | SINAPI | MONTAGEM E DESMONTAGEM DE FÔRMA DE VIGA, ESCORAMENTO COM GARFO DE MADEIRA, PÉ-DIREITO SIMPLES, EM CHAPA DE MADEIRA RESINADA, 4 UTILIZAÇÕES. AF_09/2020 | m² | 725.6 | 167.19 | 20.94% | 202.19 | 146709.06
3.3.3.1.2.1.1.2 | 103675 ADPT2 | Próprio | CONCRETAGEM DE VIGAS E LAJES, FCK=35 MPA, PARA LAJES MACIÇAS OU NERVURADAS COM USO DE BOMBA - LANÇAMENTO, ADENSAMENTO E ACABAMENTO. | m³ | 364.74 | 549.49 | 20.94% | 664.55 | 242387.96
3.3.3.1.2.1.1.3 | 92760 | SINAPI | ARMAÇÃO DE PILAR OU VIGA DE UMA ESTRUTURA CONVENCIONAL DE CONCRETO ARMADO EM UM EDIFÍCIO DE MÚLTIPLOS PAVIMENTOS UTILIZANDO AÇO CA-50 DE 6,3 MM - MONTAGEM. AF_12/2015 | KG | 44 | 13.96 | 20.94% | 16.88 | 742.72
3.3.3.1.2.1.1.4 | 92761 | SINAPI | ARMAÇÃO DE PILAR OU VIGA DE UMA ESTRUTURA CONVENCIONAL DE CONCRETO ARMADO EM UM EDIFÍCIO DE MÚLTIPLOS PAVIMENTOS UTILIZANDO AÇO CA-50 DE 8,0 MM - MONTAGEM. AF_12/2015 | KG | 184 | 12.86 | 20.94% | 15.55 | 2861.2
3.3.3.1.2.1.1.5 | 92762 | SINAPI | ARMAÇÃO DE PILAR OU VIGA DE UMA ESTRUTURA CONVENCIONAL DE CONCRETO ARMADO EM UM EDIFÍCIO DE MÚLTIPLOS PAVIMENTOS UTILIZANDO AÇO CA-50 DE 10,0 MM - MONTAGEM. AF_12/2015 | KG | 2124 | 11.82 | 20.94% | 14.29 | 30351.96
3.3.3.1.2.1.1.6 | 92763 | SINAPI | ARMAÇÃO DE PILAR OU VIGA DE UMA ESTRUTURA CONVENCIONAL DE CONCRETO ARMADO EM UM EDIFÍCIO DE MÚLTIPLOS PAVIMENTOS UTILIZANDO AÇO CA-50 DE 12,5 MM - MONTAGEM. AF_12/2015 | KG | 17962 | 10.47 | 20.94% | 12.66 | 227398.92
3.3.3.1.2.1.1.7 | 92765 | SINAPI | ARMAÇÃO DE PILAR OU VIGA DE UMA ESTRUTURA CONVENCIONAL DE CONCRETO ARMADO EM UM EDIFÍCIO DE MÚLTIPLOS PAVIMENTOS UTILIZANDO AÇO CA-50 DE 20,0 MM - MONTAGEM. AF_12/2015 | KG | 8114 | 9.92 | 20.94% | 11.99 | 97286.86
3.3.3.1.2.1.2 |  |  | Laje do Tabuleiro | [5 empty] | 770702.48
3.3.3.1.2.1.2.1 | 92514 | SINAPI | MONTAGEM E DESMONTAGEM DE FÔRMA DE LAJE MACIÇA, PÉ-DIREITO SIMPLES, EM CHAPA DE MADEIRA COMPENSADA RESINADA, 4 UTILIZAÇÕES. AF_09/2020 | m² | 43.72 | 55.95 | 20.94% | 67.66 | 2958.09
3.3.3.1.2.1.2.2 | 103675 ADPT3 | Próprio | CONCRETAGEM DE VIGAS E LAJES, FCK=40 MPA, PARA LAJES MACIÇAS OU NERVURADAS COM USO DE BOMBA - LANÇAMENTO, ADENSAMENTO E ACABAMENTO. | m³ | 275.24 | 564.32 | 20.94% | 682.48 | 187845.79
3.3.3.1.2.1.2.3 | 92771 | SINAPI | ARMAÇÃO DE LAJE DE UMA ESTRUTURA CONVENCIONAL DE CONCRETO ARMADO EM UM EDIFÍCIO DE MÚLTIPLOS PAVIMENTOS UTILIZANDO AÇO CA-50 DE 10,0 MM - MONTAGEM. AF_12/2015 | KG | 7300 | 11.16 | 20.94% | 13.49 | 98477
3.3.3.1.2.1.2.4 | 92772 | SINAPI | ARMAÇÃO DE LAJE DE UMA ESTRUTURA CONVENCIONAL DE CONCRETO ARMADO EM UM EDIFÍCIO DE MÚLTIPLOS PAVIMENTOS UTILIZANDO AÇO CA-50 DE 12,5 MM - MONTAGEM. AF_12/2015 | KG | 39952 | 9.97 | 20.94% | 12.05 | 481421.6
3.3.3.1.2.1.3 |  |  | Guarda-Rodas GR1 + GR2 | [5 empty] | 82023.2
3.3.3.1.2.1.3.1 | 103675 ADPT2 | Próprio | CONCRETAGEM DE VIGAS E LAJES, FCK=35 MPA, PARA LAJES MACIÇAS OU NERVURADAS COM USO DE BOMBA - LANÇAMENTO, ADENSAMENTO E ACABAMENTO. | m³ | 34.44 | 549.49 | 20.94% | 664.55 | 22887.1
3.3.3.1.2.1.3.2 | 92762 | SINAPI | ARMAÇÃO DE PILAR OU VIGA DE UMA ESTRUTURA CONVENCIONAL DE CONCRETO ARMADO EM UM EDIFÍCIO DE MÚLTIPLOS PAVIMENTOS UTILIZANDO AÇO CA-50 DE 10,0 MM - MONTAGEM. AF_12/2015 | KG | 1276 | 11.82 | 20.94% | 14.29 | 18234.04
3.3.3.1.2.1.3.3 | 96542 | SINAPI | FABRICAÇÃO, MONTAGEM E DESMONTAGEM DE FÔRMA PARA VIGA BALDRAME, EM CHAPA DE MADEIRA COMPENSADA RESINADA, E=17 MM, 4 UTILIZAÇÕES. AF_06/2017 | m² | 359.8 | 94 | 20.94% | 113.68 | 40902.06
3.3.3.1.2.1.4 |  |  | Laje de Aproximação | [5 empty] | 163549.02
3.3.3.1.2.1.4.1 | 92514 | SINAPI | MONTAGEM E DESMONTAGEM DE FÔRMA DE LAJE MACIÇA, PÉ-DIREITO SIMPLES, EM CHAPA DE MADEIRA COMPENSADA RESINADA, 4 UTILIZAÇÕES. AF_09/2020 | m² | 56.48 | 55.95 | 20.94% | 67.66 | 3821.43
3.3.3.1.2.1.4.2 | 103675 ADPT2 | Próprio | CONCRETAGEM DE VIGAS E LAJES, FCK=35 MPA, PARA LAJES MACIÇAS OU NERVURADAS COM USO DE BOMBA - LANÇAMENTO, ADENSAMENTO E ACABAMENTO. | m³ | 88.62 | 549.49 | 20.94% | 664.55 | 58892.42
3.3.3.1.2.1.4.3 | 92771 | SINAPI | ARMAÇÃO DE LAJE DE UMA ESTRUTURA CONVENCIONAL DE CONCRETO ARMADO EM UM EDIFÍCIO DE MÚLTIPLOS PAVIMENTOS UTILIZANDO AÇO CA-50 DE 10,0 MM - MONTAGEM. AF_12/2015 | KG | 5158 | 11.16 | 20.94% | 13.49 | 69581.42
3.3.3.1.2.1.4.4 | 96620 | SINAPI | LASTRO DE CONCRETO MAGRO, APLICADO EM PISOS, LAJES SOBRE SOLO OU RADIERS. AF_08/2017 | m³ | 44.26 | 583.88 | 20.94% | 706.14 | 31253.75
3.3.3.1.2.2 |  |  | Concreto Protendido | [5 empty] | 2261175.21
3.3.3.1.2.2.1 | 3806421 | SICRO3 | Lançamento de viga pré-moldada de 500 a 750 kN com utilização de guindaste | un | 14 | 5048.29 | 20.94% | 6105.4 | 85475.6
3.3.3.1.2.2.2 | 4507755 | SICRO3 | Ancoragem ativa com 12 cordoalhas aderentes D = 12,7 mm - fornecimento e instalação | un | 112 | 959.41 | 20.94% | 1160.31 | 129954.72
3.3.3.1.2.2.3 | 4507835 | SICRO3 | Bainha metálica redonda D = 65 mm para 12 cordoalhas D = 12,7 mm - fornecimento, instalação e injeção de nata de cimento | m | 2060.8 | 74.12 | 20.94% | 89.64 | 184730.11
3.3.3.1.2.2.4 | 4507958 | SICRO3 | Cordoalha engraxada CP 190 RB D = 12,7 mm - fornecimento e instalação | kg | 23080 | 15.82 | 20.94% | 19.13 | 441520.4
3.3.3.1.2.2.5 | 92455 | SINAPI | MONTAGEM E DESMONTAGEM DE FÔRMA DE VIGA, ESCORAMENTO COM GARFO DE MADEIRA, PÉ-DIREITO SIMPLES, EM CHAPA DE MADEIRA RESINADA, 4 UTILIZAÇÕES. AF_09/2020 | m² | 3031 | 167.19 | 20.94% | 202.19 | 612837.89
3.3.3.1.2.2.6 | 103675 ADPT3 | Próprio | CONCRETAGEM DE VIGAS E LAJES, FCK=40 MPA, PARA LAJES MACIÇAS OU NERVURADAS COM USO DE BOMBA - LANÇAMENTO, ADENSAMENTO E ACABAMENTO. | m³ | 386.04 | 564.32 | 20.94% | 682.48 | 263464.57
3.3.3.1.2.2.7 | 92760 | SINAPI | ARMAÇÃO DE PILAR OU VIGA DE UMA ESTRUTURA CONVENCIONAL DE CONCRETO ARMADO EM UM EDIFÍCIO DE MÚLTIPLOS PAVIMENTOS UTILIZANDO AÇO CA-50 DE 6,3 MM - MONTAGEM. AF_12/2015 | KG | 238 | 13.96 | 20.94% | 16.88 | 4017.44
3.3.3.1.2.2.8 | 92762 | SINAPI | ARMAÇÃO DE PILAR OU VIGA DE UMA ESTRUTURA CONVENCIONAL DE CONCRETO ARMADO EM UM EDIFÍCIO DE MÚLTIPLOS PAVIMENTOS UTILIZANDO AÇO CA-50 DE 10,0 MM - MONTAGEM. AF_12/2015 | KG | 12264 | 11.82 | 20.94% | 14.29 | 175252.56
3.3.3.1.2.2.9 | 92763 | SINAPI | ARMAÇÃO DE PILAR OU VIGA DE UMA ESTRUTURA CONVENCIONAL DE CONCRETO ARMADO EM UM EDIFÍCIO DE MÚLTIPLOS PAVIMENTOS UTILIZANDO AÇO CA-50 DE 12,5 MM - MONTAGEM. AF_12/2015 | KG | 20048 | 10.47 | 20.94% | 12.66 | 253807.68
3.3.3.1.2.2.10 | 92764 | SINAPI | ARMAÇÃO DE PILAR OU VIGA DE UMA ESTRUTURA CONVENCIONAL DE CONCRETO ARMADO EM UM EDIFÍCIO DE MÚLTIPLOS PAVIMENTOS UTILIZANDO AÇO CA-50 DE 16,0 MM - MONTAGEM. AF_12/2015 | KG | 8134 | 10 | 20.94% | 12.09 | 98340.06
3.3.3.1.2.2.11 | 92765 | SINAPI | ARMAÇÃO DE PILAR OU VIGA DE UMA ESTRUTURA CONVENCIONAL DE CONCRETO ARMADO EM UM EDIFÍCIO DE MÚLTIPLOS PAVIMENTOS UTILIZANDO AÇO CA-50 DE 20,0 MM - MONTAGEM. AF_12/2015 | KG | 982 | 9.92 | 20.94% | 11.99 | 11774.18
3.3.3.1.2.3 |  |  | Concreto Pré-Moldado | [5 empty] | 295070.57
3.3.3.1.2.3.1 |  |  | Placas Fechamento-Passeio | [5 empty] | 138828.57
3.3.3.1.2.3.1.1 | 92514 | SINAPI | MONTAGEM E DESMONTAGEM DE FÔRMA DE LAJE MACIÇA, PÉ-DIREITO SIMPLES, EM CHAPA DE MADEIRA COMPENSADA RESINADA, 4 UTILIZAÇÕES. AF_09/2020 | m² | 187.2 | 55.95 | 20.94% | 67.66 | 12665.95
3.3.3.1.2.3.1.2 | 103675 ADPT2 | Próprio | CONCRETAGEM DE VIGAS E LAJES, FCK=35 MPA, PARA LAJES MACIÇAS OU NERVURADAS COM USO DE BOMBA - LANÇAMENTO, ADENSAMENTO E ACABAMENTO. | m³ | 50.08 | 549.49 | 20.94% | 664.55 | 33280.66
3.3.3.1.2.3.1.3 | 92769 | SINAPI | ARMAÇÃO DE LAJE DE UMA ESTRUTURA CONVENCIONAL DE CONCRETO ARMADO EM UM EDIFÍCIO DE MÚLTIPLOS PAVIMENTOS UTILIZANDO AÇO CA-50 DE 6,3 MM - MONTAGEM. AF_12/2015 | KG | 296 | 12.9 | 20.94% | 15.6 | 4617.6
3.3.3.1.2.3.1.4 | 92771 | SINAPI | ARMAÇÃO DE LAJE DE UMA ESTRUTURA CONVENCIONAL DE CONCRETO ARMADO EM UM EDIFÍCIO DE MÚLTIPLOS PAVIMENTOS UTILIZANDO AÇO CA-50 DE 10,0 MM - MONTAGEM. AF_12/2015 | KG | 4894 | 11.16 | 20.94% | 13.49 | 66020.06
3.3.3.1.2.3.1.5 | 92772 | SINAPI | ARMAÇÃO DE LAJE DE UMA ESTRUTURA CONVENCIONAL DE CONCRETO ARMADO EM UM EDIFÍCIO DE MÚLTIPLOS PAVIMENTOS UTILIZANDO AÇO CA-50 DE 12,5 MM - MONTAGEM. AF_12/2015 | KG | 1846 | 9.97 | 20.94% | 12.05 | 22244.3
3.3.3.1.2.3.2 |  |  | Placas Pré-Laje | [5 empty] | 156242
3.3.3.1.2.3.2.1 | 3806426 | SICRO3 | Lançamento de pré-laje com utilização de guindauto | t | 160.65 | 61.68 | 20.94% | 74.59 | 11982.88
3.3.3.1.2.3.2.2 | 92514 | SINAPI | MONTAGEM E DESMONTAGEM DE FÔRMA DE LAJE MACIÇA, PÉ-DIREITO SIMPLES, EM CHAPA DE MADEIRA COMPENSADA RESINADA, 4 UTILIZAÇÕES. AF_09/2020 | m² | 314.16 | 55.95 | 20.94% | 67.66 | 21256.06
3.3.3.1.2.3.2.3 | 103675 ADPT3 | Próprio | CONCRETAGEM DE VIGAS E LAJES, FCK=40 MPA, PARA LAJES MACIÇAS OU NERVURADAS COM USO DE BOMBA - LANÇAMENTO, ADENSAMENTO E ACABAMENTO. | m³ | 64.26 | 564.32 | 20.94% | 682.48 | 43856.16
3.3.3.1.2.3.2.4 | 92769 | SINAPI | ARMAÇÃO DE LAJE DE UMA ESTRUTURA CONVENCIONAL DE CONCRETO ARMADO EM UM EDIFÍCIO DE MÚLTIPLOS PAVIMENTOS UTILIZANDO AÇO CA-50 DE 6,3 MM - MONTAGEM. AF_12/2015 | KG | 1260 | 12.9 | 20.94% | 15.6 | 19656
3.3.3.1.2.3.2.5 | 92771 | SINAPI | ARMAÇÃO DE LAJE DE UMA ESTRUTURA CONVENCIONAL DE CONCRETO ARMADO EM UM EDIFÍCIO DE MÚLTIPLOS PAVIMENTOS UTILIZANDO AÇO CA-50 DE 10,0 MM - MONTAGEM. AF_12/2015 | KG | 4410 | 11.16 | 20.94% | 13.49 | 59490.9
3.3.3.1.3 |  |  | Diversos | [5 empty] | 168155.43
3.3.3.1.3.1 | 4805757 | SICRO3 | Escavação mecânica de vala em material de 1ª categoria | m³ | 1100.49 | 6.2 | 20.94% | 7.49 | 8242.67
3.3.3.1.3.2 | 0307731 | SICRO3 | Aparelho de apoio de neoprene fretado para estruturas moldadas no local - fornecimento e instalação | dm³ | 129.15 | 104.76 | 20.94% | 126.69 | 16362.01
3.3.3.1.3.3 | 0307737 | SICRO3 | Junta de dilatação em elastômero e perfil VV - L = 50 mm e H = 80 mm - fornecimento e instalação | m | 80 | 1275.89 | 20.94% | 1543.06 | 123444.8
3.3.3.1.3.4 | 4815671 | SICRO3 | Reaterro e compactação com soquete vibratório | m³ | 1100.49 | 15.11 | 20.94% | 18.27 | 20105.95
3.4 |  |  | PASSARELAS | [5 empty] | 3587337.41
3.4.1 |  |  | PASSARELA - EST. 2895 | [5 empty] | 604735.76
3.4.1.1 |  |  | FUNDAÇÕES | [5 empty] | 58533.09
3.4.1.1.1 |  |  | Fundações Profundas | [5 empty] | 29572.1
3.4.1.1.1.1 | 100898 | SINAPI | ESTACA ESCAVADA MECANICAMENTE, SEM FLUIDO ESTABILIZANTE, COM 60CM DE DIÂMETRO, CONCRETO LANÇADO POR CAMINHÃO BETONEIRA (EXCLUSIVE MOBILIZAÇÃO E DESMOBILIZAÇÃO). AF_01/2020 | M | 72 | 192.18 | 20.94% | 232.42 | 16734.24
3.4.1.1.1.2 | 95578 | SINAPI | MONTAGEM DE ARMADURA DE ESTACAS, DIÂMETRO = 12,5 MM. AF_09/2021 | KG | 478 | 9.66 | 20.94% | 11.68 | 5583.04
3.4.1.1.1.3 | 95584 | SINAPI | MONTAGEM DE ARMADURA TRANSVERSAL DE ESTACAS DE SEÇÃO CIRCULAR, DIÂMETRO = 6,30 MM. AF_09/2021 | KG | 138 | 13.14 | 20.94% | 15.89 | 2192.82
3.4.1.1.1.4 | 95602 | SINAPI | ARRASAMENTO MECANICO DE ESTACA DE CONCRETO ARMADO, DIAMETROS DE 41 CM A 60 CM. AF_05/2021 | UN | 8 | 23.2 | 20.94% | 28.05 | 224.4
3.4.1.1.1.5 | M0301004 | Próprio | MOBILIZAÇÃO E DESMOBILIZAÇÃO DE EQUIPAMENTO DE ESTACA ESCAVADA MECANICAMENTE | UN | 1 | 4000 | 20.94% | 4837.6 | 4837.6
3.4.1.1.2 |  |  | Blocos de Coroamento | [5 empty] | 28206.96
3.4.1.1.2.1 | 96540 | SINAPI | FABRICAÇÃO, MONTAGEM E DESMONTAGEM DE FÔRMA PARA BLOCO DE COROAMENTO, EM CHAPA DE MADEIRA COMPENSADA RESINADA, E=17 MM, 4 UTILIZAÇÕES. AF_06/2017 | m² | 30.24 | 136.54 | 20.94% | 165.13 | 4993.53
3.4.1.1.2.2 | 96545 | SINAPI | ARMAÇÃO DE BLOCO, VIGA BALDRAME OU SAPATA UTILIZANDO AÇO CA-50 DE 8 MM - MONTAGEM. AF_06/2017 | KG | 70 | 14.45 | 20.94% | 17.47 | 1222.9
3.4.1.1.2.3 | 96546 | SINAPI | ARMAÇÃO DE BLOCO, VIGA BALDRAME OU SAPATA UTILIZANDO AÇO CA-50 DE 10 MM - MONTAGEM. AF_06/2017 | KG | 139 | 13.1 | 20.94% | 15.84 | 2201.76
3.4.1.1.2.4 | 96547 | SINAPI | ARMAÇÃO DE BLOCO, VIGA BALDRAME OU SAPATA UTILIZANDO AÇO CA-50 DE 12,5 MM - MONTAGEM. AF_06/2017 | KG | 431 | 11.48 | 20.94% | 13.88 | 5982.28
3.4.1.1.2.5 | 96557 | SINAPI | CONCRETAGEM DE BLOCOS DE COROAMENTO E VIGAS BALDRAMES, FCK 30 MPA, COM USO DE BOMBA  LANÇAMENTO, ADENSAMENTO E ACABAMENTO. AF_06/2017 | m³ | 20.41 | 537.62 | 20.94% | 650.19 | 13270.37
3.4.1.1.2.6 | 96616 | SINAPI | LASTRO DE CONCRETO MAGRO, APLICADO EM BLOCOS DE COROAMENTO OU SAPATAS. AF_08/2017 | m³ | 0.73 | 607.26 | 20.94% | 734.42 | 536.12
3.4.1.1.3 |  |  | Escavação de Valas | [5 empty] | 754.03
3.4.1.1.3.1 | 4805757 | SICRO3 | Escavação mecânica de vala em material de 1ª categoria | m³ | 41.38 | 6.2 | 20.94% | 7.49 | 309.93
3.4.1.1.3.2 | 4915608 | SICRO3 | Regularização de taludes e valas com soquete vibratório | m² | 21.78 | 2.32 | 20.94% | 2.8 | 60.98
3.4.1.1.3.3 | 4815671 | SICRO3 | Reaterro e compactação com soquete vibratório | m³ | 20.97 | 15.11 | 20.94% | 18.27 | 383.12
3.4.1.2 |  |  | ESTRUTURAS | [5 empty] | 546202.67
3.4.1.2.1 |  |  | Estruturas de Concreto Armado | [5 empty] | 20591.98
3.4.1.2.1.1 |  |  | Pedestais | [5 empty] | 5356.82
3.4.1.2.1.1.1 | 92419 | SINAPI | MONTAGEM E DESMONTAGEM DE FÔRMA DE PILARES RETANGULARES E ESTRUTURAS SIMILARES, PÉ-DIREITO SIMPLES, EM CHAPA DE MADEIRA COMPENSADA RESINADA, 4 UTILIZAÇÕES. AF_09/2020 | m² | 9.52 | 87.64 | 20.94% | 105.99 | 1009.02
3.4.1.2.1.1.2 | 103672 ADPT | Próprio | CONCRETAGEM DE PILARES, FCK = 30 MPA, COM USO DE BOMBA - LANÇAMENTO, ADENSAMENTO E ACABAMENTO. | m³ | 2.65 | 533.49 | 20.94% | 645.2 | 1709.78
3.4.1.2.1.1.3 | 92776 | SINAPI | ARMAÇÃO DE PILAR OU VIGA DE UMA ESTRUTURA CONVENCIONAL DE CONCRETO ARMADO EM UMA EDIFICAÇÃO TÉRREA OU SOBRADO UTILIZANDO AÇO CA-50 DE 6,3 MM - MONTAGEM. AF_12/2015 | KG | 35 | 16.11 | 20.94% | 19.48 | 681.8
3.4.1.2.1.1.4 | 92781 | SINAPI | ARMAÇÃO DE PILAR OU VIGA DE UMA ESTRUTURA CONVENCIONAL DE CONCRETO ARMADO EM UMA EDIFICAÇÃO TÉRREA OU SOBRADO UTILIZANDO AÇO CA-50 DE 20,0 MM - MONTAGEM. AF_12/2015 | KG | 157 | 10.31 | 20.94% | 12.46 | 1956.22
3.4.1.2.1.2 |  |  | Steel Deck | [5 empty] | 15235.16
3.4.1.2.1.2.1 | 97088 | SINAPI | ARMAÇÃO PARA EXECUÇÃO DE RADIER, PISO DE CONCRETO OU LAJE SOBRE SOLO, COM USO DE TELA Q-92. AF_09/2021 | KG | 74.59 | 22.65 | 20.94% | 27.39 | 2043.02
3.4.1.2.1.2.2 | 103675 | SINAPI | CONCRETAGEM DE VIGAS E LAJES, FCK=25 MPA, PARA LAJES MACIÇAS OU NERVURADAS COM USO DE BOMBA - LANÇAMENTO, ADENSAMENTO E ACABAMENTO. AF_02/2022 | m³ | 4.79 | 519.82 | 20.94% | 628.67 | 3011.32
3.4.1.2.1.2.3 | 7947 ADPT | Próprio | CHAPA EM ACO GALVANIZADO PARA STEEL DECK, COM NERVURAS TRAPEZOIDAIS, LARGURA UTIL DE 915 MM E ESPESSURA DE 0,80 MM - FORNECIMENTO E INSTALAÇÃO | m² | 50.4 | 153.45 | 20.94% | 185.58 | 9353.23
3.4.1.2.1.2.4 | 96542 | SINAPI | FABRICAÇÃO, MONTAGEM E DESMONTAGEM DE FÔRMA PARA VIGA BALDRAME, EM CHAPA DE MADEIRA COMPENSADA RESINADA, E=17 MM, 4 UTILIZAÇÕES. AF_06/2017 | m² | 7.28 | 94 | 20.94% | 113.68 | 827.59
3.4.1.2.2 |  |  | Estruturas Metálicas | [5 empty] | 525610.69
3.4.1.2.2.1 |  |  | Estrutura Metálica Completa | [5 empty] | 419057.09
3.4.1.2.2.1.1 | M0303032 | Próprio | TELA ARTÍSTICA MALHA 3/4'' FIO 12 PARA FECHAMENTO LATERAL DA PASSARELA | m² | 168 | 415 | 20.94% | 501.9 | 84319.2
3.4.1.2.2.1.2 | M0206005 | Próprio | FORNECIMENTO, BENEFICIAMENTO (CORTE, MONTAGEM, PRÉ FIXAÇÃO, SOLDA,FURAÇÃO, JATEAMENTO, PINTURA ANTICORROSIVA 2 DEMÃOS E PINTURA DE ACABAMENTO 2 DEMÃOS) DOS BANZOS SUPERIORES DA PASSARELA EM AÇO LAMINADO ESTRUTURAL W250X80 - INCLUSIVE TRANSPORTE HORIZONTAL, MONTAGEM E FIXAÇÃO POR MEIO DE LIGAÇÃO PARAFUSADA | Kg | 4480 | 17.47 | 20.94% | 21.12 | 94617.6
3.4.1.2.2.1.3 | M0206006 | Próprio | FORNECIMENTO, BENEFICIAMENTO (CORTE, MONTAGEM, PRÉ FIXAÇÃO, SOLDA,FURAÇÃO, JATEAMENTO, PINTURA ANTICORROSIVA 2 DEMÃOS E PINTURA DE ACABAMENTO 2 DEMÃOS) DOS BANZOS INFERIORES DA PASSARELA EM AÇO LAMINADO ESTRUTURAL W250X73 - INCLUSIVE TRANSPORTE HORIZONTAL, MONTAGEM E FIXAÇÃO POR MEIO DE LIGAÇÃO PARAFUSADA | Kg | 4088 | 17.47 | 20.94% | 21.12 | 86338.56
3.4.1.2.2.1.4 | M0206007 | Próprio | FORNECIMENTO E BENEFICIAMENTO (CORTE, MONTAGEM, PRÉ FIXAÇÃO, SOLDA,FURAÇÃO, JATEAMENTO E PINTURA ANTICORROSIVA) DAS TRANSVERSINAs DOS BANZOS DA PASSARELA EM AÇO LAMINADO ESTRUTURAL W150X13 - INCLUSIVE TRANSPORTE HORIZONTAL, MONTAGEM E FIXAÇÃO POR MEIO DE LIGAÇÃO PARAFUSADA | Kg | 491 | 17.47 | 20.94% | 21.12 | 10369.92
3.4.1.2.2.1.5 | M0206008 | Próprio | FORNECIMENTO E BENEFICIAMENTO (CORTE, MONTAGEM, PRÉ FIXAÇÃO, SOLDA,FURAÇÃO, JATEAMENTO E PINTURA ANTICORROSIVA) DAS TRANSVERSINAS DE TRAVAMENTO DE BORDO DO BANZO SUPERIOR DA PASSARELA EM AÇO LAMINADO ESTRUTURAL W250X25,3 - INCLUSIVE TRANSPORTE HORIZONTAL, MONTAGEM E FIXAÇÃO POR MEIO DE LIGAÇÃO PARAFUSADA | Kg | 91 | 17.47 | 20.94% | 21.12 | 1921.92
3.4.1.2.2.1.6 | M0206009 | Próprio | FORNECIMENTO E BENEFICIAMENTO (CORTE, MONTAGEM, PRÉ FIXAÇÃO, SOLDA,FURAÇÃO, JATEAMENTO E PINTURA ANTICORROSIVA) DOS CONTRAVENTAMENTOS DOS BANZOS DA PASSARELA EM CANTONEIRAS DE AÇO DE ABAS IGUAIS, PERFIL L 3"x3"x3/16" - INCLUSIVE TRANSPORTE HORIZONTAL, MONTAGEM E FIXAÇÃO POR MEIO DE LIGAÇÃO PARAFUSADA | Kg | 743 | 18.46 | 20.94% | 22.32 | 16583.76
3.4.1.2.2.1.7 | M0206010 | Próprio | FORNECIMENTO E BENEFICIAMENTO (CORTE, MONTAGEM, PRÉ FIXAÇÃO, SOLDA,FURAÇÃO, JATEAMENTO E PINTURA ANTICORROSIVA) DAS COLUNAS DA PASSARELA EM PERFIL DE AÇO SOLDADO ESTRUTURAL HP310x79 - INCLUSIVE TRANSPORTE HORIZONTAL, MONTAGEM E FIXAÇÃO POR MEIO DE LIGAÇÃO PARAFUSADA | Kg | 1106 | 18.35 | 20.94% | 22.19 | 24542.14
3.4.1.2.2.1.8 | M0206011 | Próprio | FORNECIMENTO E BENEFICIAMENTO (CORTE, MONTAGEM, PRÉ FIXAÇÃO, SOLDA, JATEAMENTO E PINTURA ANTICORROSIVA) DAS DIAGONAIS DA PASSARELA EM PERFIL DE AÇO LAMINADO ESTRUTURAL W200x26,6 - INCLUSIVE TRANSPORTE HORIZONTAL, MONTAGEM E FIXAÇÃO POR MEIO DE LIGAÇÃO SOLDADA | Kg | 2979 | 17.32 | 20.94% | 20.94 | 62380.26
3.4.1.2.2.1.9 | M0206012 | Próprio | FORNECIMENTO E BENEFICIAMENTO (CORTE, MONTAGEM, PRÉ FIXAÇÃO, SOLDA,FURAÇÃO, JATEAMENTO E PINTURA ANTICORROSIVA) DAS TERÇAS DE APOIO DAS TELHAS DA PASSARELA EM PERFIL DE AÇO EM CHAPA DOBRADA A FRIO Ue150x50x20x2,66 - INCLUSIVE TRANSPORTE HORIZONTAL, MONTAGEM E FIXAÇÃO POR MEIO DE LIGAÇÃO PARAFUSADA | Kg | 327 | 15.66 | 20.94% | 18.93 | 6190.11
3.4.1.2.2.1.10 | 100952 | SINAPI | TRANSPORTE COM CAMINHÃO CARROCERIA COM GUINDAUTO (MUNCK), MOMENTO MÁXIMO DE CARGA 11,7 TM, EM VIA URBANA PAVIMENTADA, DMT ATÉ 30KM (UNIDADE: TXKM). AF_07/2020 | TXKM | 374.8 | 2.69 | 20.94% | 3.25 | 1218.1
3.4.1.2.2.1.11 | M0206004 | Próprio | 100763 ADPT - IÇAMENTO DA PASSARELA UTILIZANDO GUINDASTE 60t | KG | 14873.2 | 1.69 | 20.94% | 2.04 | 30341.32
3.4.1.2.2.1.12 | 100747 | SINAPI | PINTURA COM TINTA ALQUÍDICA DE ACABAMENTO (ESMALTE SINTÉTICO FOSCO) PULVERIZADA SOBRE PERFIL METÁLICO EXECUTADO EM FÁBRICA (POR DEMÃO). AF_01/2020_P | m² | 20 | 9.69 | 20.94% | 11.71 | 234.2
3.4.1.2.2.2 |  |  | Cobertura Metálica | [5 empty] | 9684
3.4.1.2.2.2.1 | 16.12.060 ADPT | Próprio | COBERTURA EM TELHA TRAPEZOIDAL TP-40 (ESP=0,65MM) COR EXTERNA BRANCA RAL 9010 E INTERNA CINZA RL 7035 | m² | 50 | 160.15 | 20.94% | 193.68 | 9684
3.4.1.2.2.3 |  |  | Guarda-Corpo | [5 empty] | 96869.6
3.4.1.2.2.3.1 | M0401128 | Próprio | FORNECIMENTO E INSTALAÇÃO DE GUARDA CORPO DE AÇO CARBONO C/ COSTURA DE 1,10M, C/ MONTANTES C/ TUBO DE Ø=40MM, ESP.=3,0MM, ESPAÇADOS A CADA 1,20M, E GRADIL FORMADO POR DOIS TUBOS HORIZONTAIS DE Ø=25MM, COM ESPAÇAMENTOS IGUAIS, FIXADO COM CHUMBADOR MECÂNICO, C/ PINTURA ESMALTE INDUSTRIAL COR PRATA INOX, C/ APLICAÇÃO DE VERNIZ EM PÓ DE POLIESTER. | M | 190 | 421.57 | 20.94% | 509.84 | 96869.6
3.4.2 |  |  | PASSARELA - EST. 2947 | [5 empty] | 732201.73
3.4.2.1 |  |  | FUNDAÇÕES | [5 empty] | 88356.74
3.4.2.1.1 |  |  | Fundações Profundas | [5 empty] | 57690.18
3.4.2.1.1.1 | 100651 ADPT2 | Próprio | ESTACA HÉLICE CONTÍNUA, DIÂMETRO DE 40 CM, INCLUSO CONCRETO FCK=25MPA COM BOMBEAMENTO (EXCLUSIVE ARMAÇÃO, MOBILIZAÇÃO E DESMOBILIZAÇÃO). | M | 144 | 144.72 | 20.94% | 175.02 | 25202.88
3.4.2.1.1.2 | 95577 | SINAPI | MONTAGEM DE ARMADURA DE ESTACAS, DIÂMETRO = 10,0 MM. AF_09/2021 | KG | 592 | 10.98 | 20.94% | 13.27 | 7855.84
3.4.2.1.1.3 | 95584 | SINAPI | MONTAGEM DE ARMADURA TRANSVERSAL DE ESTACAS DE SEÇÃO CIRCULAR, DIÂMETRO = 6,30 MM. AF_09/2021 | KG | 382 | 13.14 | 20.94% | 15.89 | 6069.98
3.4.2.1.1.4 | 95601 | SINAPI | ARRASAMENTO MECANICO DE ESTACA DE CONCRETO ARMADO, DIAMETROS DE ATÉ 40 CM. AF_05/2021 | UN | 24 | 14.49 | 20.94% | 17.52 | 420.48
3.4.2.1.1.5 | M0301003 | Próprio | MOBILIZAÇÃO E DESMOBILIZAÇÃO DE EQUIPAMENTO DE HÉLICE CONTÍNUA | UN | 1 | 15000 | 20.94% | 18141 | 18141
3.4.2.1.2 |  |  | Blocos de Coroamento e Vigas Baldrame | [5 empty] | 29958.14
3.4.2.1.2.1 | 96540 | SINAPI | FABRICAÇÃO, MONTAGEM E DESMONTAGEM DE FÔRMA PARA BLOCO DE COROAMENTO, EM CHAPA DE MADEIRA COMPENSADA RESINADA, E=17 MM, 4 UTILIZAÇÕES. AF_06/2017 | m² | 40 | 136.54 | 20.94% | 165.13 | 6605.2
3.4.2.1.2.2 | 96542 | SINAPI | FABRICAÇÃO, MONTAGEM E DESMONTAGEM DE FÔRMA PARA VIGA BALDRAME, EM CHAPA DE MADEIRA COMPENSADA RESINADA, E=17 MM, 4 UTILIZAÇÕES. AF_06/2017 | m² | 21.8 | 94 | 20.94% | 113.68 | 2478.22
3.4.2.1.2.3 | 96543 | SINAPI | ARMAÇÃO DE BLOCO, VIGA BALDRAME E SAPATA UTILIZANDO AÇO CA-60 DE 5 MM - MONTAGEM. AF_06/2017 | KG | 25 | 20.14 | 20.94% | 24.35 | 608.75
3.4.2.1.2.4 | 96544 | SINAPI | ARMAÇÃO DE BLOCO, VIGA BALDRAME OU SAPATA UTILIZANDO AÇO CA-50 DE 6,3 MM - MONTAGEM. AF_06/2017 | KG | 245 | 16.04 | 20.94% | 19.39 | 4750.55
3.4.2.1.2.5 | 96546 | SINAPI | ARMAÇÃO DE BLOCO, VIGA BALDRAME OU SAPATA UTILIZANDO AÇO CA-50 DE 10 MM - MONTAGEM. AF_06/2017 | KG | 244 | 13.1 | 20.94% | 15.84 | 3864.96
3.4.2.1.2.6 | 96557 | SINAPI | CONCRETAGEM DE BLOCOS DE COROAMENTO E VIGAS BALDRAMES, FCK 30 MPA, COM USO DE BOMBA  LANÇAMENTO, ADENSAMENTO E ACABAMENTO. AF_06/2017 | m³ | 16.1 | 537.62 | 20.94% | 650.19 | 10468.05
3.4.2.1.2.7 | 96616 | SINAPI | LASTRO DE CONCRETO MAGRO, APLICADO EM BLOCOS DE COROAMENTO OU SAPATAS. AF_08/2017 | m³ | 1.61 | 607.26 | 20.94% | 734.42 | 1182.41
3.4.2.1.3 |  |  | Escavação de Valas | [5 empty] | 708.42
3.4.2.1.3.1 | 4805757 | SICRO3 | Escavação mecânica de vala em material de 1ª categoria | m³ | 35.42 | 6.2 | 20.94% | 7.49 | 265.29
3.4.2.1.3.2 | 4915608 | SICRO3 | Regularização de taludes e valas com soquete vibratório | m² | 32.2 | 2.32 | 20.94% | 2.8 | 90.16
3.4.2.1.3.3 | 4815671 | SICRO3 | Reaterro e compactação com soquete vibratório | m³ | 19.32 | 15.11 | 20.94% | 18.27 | 352.97
3.4.2.2 |  |  | ESTRUTURAS | [5 empty] | 643844.99
3.4.2.2.1 |  |  | Estruturas de Concreto Armado | [5 empty] | 56754.79
3.4.2.2.1.1 |  |  | Pedestais | [5 empty] | 6755.73
3.4.2.2.1.1.1 | 92419 | SINAPI | MONTAGEM E DESMONTAGEM DE FÔRMA DE PILARES RETANGULARES E ESTRUTURAS SIMILARES, PÉ-DIREITO SIMPLES, EM CHAPA DE MADEIRA COMPENSADA RESINADA, 4 UTILIZAÇÕES. AF_09/2020 | m² | 14.4 | 87.64 | 20.94% | 105.99 | 1526.25
3.4.2.2.1.1.2 | 103672 ADPT | Próprio | CONCRETAGEM DE PILARES, FCK = 30 MPA, COM USO DE BOMBA - LANÇAMENTO, ADENSAMENTO E ACABAMENTO. | m³ | 2.3 | 533.49 | 20.94% | 645.2 | 1483.96
3.4.2.2.1.1.3 | 92775 | SINAPI | ARMAÇÃO DE PILAR OU VIGA DE UMA ESTRUTURA CONVENCIONAL DE CONCRETO ARMADO EM UMA EDIFICAÇÃO TÉRREA OU SOBRADO UTILIZANDO AÇO CA-60 DE 5,0 MM - MONTAGEM. AF_12/2015 | KG | 40 | 20.22 | 20.94% | 24.45 | 978
3.4.2.2.1.1.4 | 92778 | SINAPI | ARMAÇÃO DE PILAR OU VIGA DE UMA ESTRUTURA CONVENCIONAL DE CONCRETO ARMADO EM UMA EDIFICAÇÃO TÉRREA OU SOBRADO UTILIZANDO AÇO CA-50 DE 10,0 MM - MONTAGEM. AF_12/2015 | KG | 88 | 13.02 | 20.94% | 15.74 | 1385.12
3.4.2.2.1.1.5 | 92780 | SINAPI | ARMAÇÃO DE PILAR OU VIGA DE UMA ESTRUTURA CONVENCIONAL DE CONCRETO ARMADO EM UMA EDIFICAÇÃO TÉRREA OU SOBRADO UTILIZANDO AÇO CA-50 DE 16,0 MM - MONTAGEM. AF_12/2015 | KG | 108 | 10.59 | 20.94% | 12.8 | 1382.4
3.4.2.2.1.2 |  |  | Steel Deck | [5 empty] | 49999.06
3.4.2.2.1.2.1 | 97088 | SINAPI | ARMAÇÃO PARA EXECUÇÃO DE RADIER, PISO DE CONCRETO OU LAJE SOBRE SOLO, COM USO DE TELA Q-92. AF_09/2021 | KG | 273 | 22.65 | 20.94% | 27.39 | 7477.47
3.4.2.2.1.2.2 | 103675 | SINAPI | CONCRETAGEM DE VIGAS E LAJES, FCK=25 MPA, PARA LAJES MACIÇAS OU NERVURADAS COM USO DE BOMBA - LANÇAMENTO, ADENSAMENTO E ACABAMENTO. AF_02/2022 | m³ | 15 | 519.82 | 20.94% | 628.67 | 9430.05
3.4.2.2.1.2.3 | 7947 ADPT | Próprio | CHAPA EM ACO GALVANIZADO PARA STEEL DECK, COM NERVURAS TRAPEZOIDAIS, LARGURA UTIL DE 915 MM E ESPESSURA DE 0,80 MM - FORNECIMENTO E INSTALAÇÃO | m² | 163 | 153.45 | 20.94% | 185.58 | 30249.54
3.4.2.2.1.2.4 | 96542 | SINAPI | FABRICAÇÃO, MONTAGEM E DESMONTAGEM DE FÔRMA PARA VIGA BALDRAME, EM CHAPA DE MADEIRA COMPENSADA RESINADA, E=17 MM, 4 UTILIZAÇÕES. AF_06/2017 | m² | 25 | 94 | 20.94% | 113.68 | 2842
3.4.2.2.2 |  |  | Estruturas Metálicas | [5 empty] | 587090.2
3.4.2.2.2.1 |  |  | Estrutura Metálica Completa | [5 empty] | 489417.48
3.4.2.2.2.1.1 | M0303032 | Próprio | TELA ARTÍSTICA MALHA 3/4'' FIO 12 PARA FECHAMENTO LATERAL DA PASSARELA | m² | 120 | 415 | 20.94% | 501.9 | 60228
3.4.2.2.2.1.2 | M0206013 | Próprio | FORNECIMENTO, BENEFICIAMENTO (CORTE, MONTAGEM, PRÉ FIXAÇÃO, SOLDA,FURAÇÃO, JATEAMENTO E PINTURA ANTICORROSIVA) DOS BANZOS SUPERIORES DA PASSARELA EM AÇO LAMINADO ESTRUTURAL W150X24 - INCLUSIVE TRANSPORTE HORIZONTAL, MONTAGEM E FIXAÇÃO POR MEIO DE LIGAÇÃO PARAFUSADA | Kg | 989.1 | 17.47 | 20.94% | 21.12 | 20889.79
3.4.2.2.2.1.3 | M0206014 | Próprio | FORNECIMENTO E BENEFICIAMENTO (CORTE, MONTAGEM, PRÉ FIXAÇÃO, SOLDA,FURAÇÃO, JATEAMENTO E PINTURA ANTICORROSIVA) DOS BANZOS INFERIORES E TRANSVERSINAS DOS BANZOS DA PASSARELA EM AÇO LAMINADO ESTRUTURAL W150X13 - INCLUSIVE TRANSPORTE HORIZONTAL, MONTAGEM E FIXAÇÃO POR MEIO DE LIGAÇÃO PARAFUSADA | Kg | 1013.8 | 17.47 | 20.94% | 21.12 | 21411.45
3.4.2.2.2.1.4 | M0206015 | Próprio | FORNECIMENTO E BENEFICIAMENTO (CORTE, MONTAGEM, PRÉ FIXAÇÃO, SOLDA,FURAÇÃO, JATEAMENTO E PINTURA ANTICORROSIVA) DOS CONTRAVENTAMENTOS DO BANZO SUPERIOR DA PASSARELA EM CANTONEIRAS DE AÇO DE ABAS IGUAIS, PERFIL 2L 2,5"x3"x3/16" - INCLUSIVE TRANSPORTE HORIZONTAL, MONTAGEM E FIXAÇÃO POR MEIO DE LIGAÇÃO PARAFUSADA | Kg | 474.3 | 18.46 | 20.94% | 22.32 | 10586.37
3.4.2.2.2.1.5 | M0206016 | Próprio | FORNECIMENTO E BENEFICIAMENTO (CORTE, MONTAGEM, PRÉ FIXAÇÃO, SOLDA,FURAÇÃO, JATEAMENTO E PINTURA ANTICORROSIVA) DOS CONTRAVENTAMENTOS DO BANZO INFERIOR DA PASSARELA EM CANTONEIRAS DE AÇO DE ABAS IGUAIS, PERFIL L 3"x3"x3/16" - INCLUSIVE TRANSPORTE HORIZONTAL, MONTAGEM E FIXAÇÃO POR MEIO DE LIGAÇÃO PARAFUSADA | Kg | 272.1 | 18.46 | 20.94% | 22.32 | 6073.27
3.4.2.2.2.1.6 | M0206017 | Próprio | FORNECIMENTO E BENEFICIAMENTO (CORTE, MONTAGEM, PRÉ FIXAÇÃO, SOLDA,FURAÇÃO, JATEAMENTO E PINTURA ANTICORROSIVA) DAS COLUNAS DA PASSARELA EM PERFIL DE AÇO SOLDADO ESTRUTURAL HP200x53 - INCLUSIVE TRANSPORTE HORIZONTAL, MONTAGEM E FIXAÇÃO POR MEIO DE LIGAÇÃO PARAFUSADA | Kg | 1961.7 | 18.59 | 20.94% | 22.48 | 44099.01
3.4.2.2.2.1.7 | M0206018 | Próprio | FORNECIMENTO E BENEFICIAMENTO (CORTE, MONTAGEM, PRÉ FIXAÇÃO, SOLDA,FURAÇÃO, JATEAMENTO E PINTURA ANTICORROSIVA) DOS CONTRAVENTAMENTOS DAS COLUNAS DA PASSARELA EM CANTONEIRAS DE AÇO DE ABAS IGUAIS, PERFIL 2L 3"x3/16" - INCLUSIVE TRANSPORTE HORIZONTAL, MONTAGEM E FIXAÇÃO POR MEIO DE LIGAÇÃO PARAFUSADA | Kg | 324.2 | 18.46 | 20.94% | 22.32 | 7236.14
3.4.2.2.2.1.8 | M0206019 | Próprio | FORNECIMENTO E BENEFICIAMENTO (CORTE, MONTAGEM, PRÉ FIXAÇÃO, SOLDA, JATEAMENTO E PINTURA ANTICORROSIVA) DAS DIAGONAIS DA PASSARELA EM PERFIL DE AÇO LAMINADO ESTRUTURAL W150x18 - INCLUSIVE TRANSPORTE HORIZONTAL, MONTAGEM E FIXAÇÃO POR MEIO DE LIGAÇÃO SOLDADA | Kg | 1540.1 | 17.32 | 20.94% | 20.94 | 32249.69
3.4.2.2.2.1.9 | M0206028 | Próprio | FORNECIMENTO E BENEFICIAMENTO (CORTE, MONTAGEM, PRÉ FIXAÇÃO, SOLDA,FURAÇÃO, JATEAMENTO E PINTURA ANTICORROSIVA) DAS VIGAS DE BORDO DOS PATAMARES INTERNOS DAS RAMPAS EM AÇO LAMINADO ESTRUTURAL W150X18 - INCLUSIVE TRANSPORTE HORIZONTAL, MONTAGEM E FIXAÇÃO POR MEIO DE LIGAÇÃO PARAFUSADA | Kg | 400.8 | 17.47 | 20.94% | 21.12 | 8464.89
3.4.2.2.2.1.10 | M0206020 | Próprio | FORNECIMENTO E BENEFICIAMENTO (CORTE, MONTAGEM, PRÉ FIXAÇÃO, SOLDA,FURAÇÃO, JATEAMENTO E PINTURA ANTICORROSIVA) DAS TERÇAS DE APOIO DAS TELHAS DA PASSARELA EM PERFIL DE AÇO EM CHAPA DOBRADA A FRIO Ue150x50x20x3,04 - INCLUSIVE TRANSPORTE HORIZONTAL, MONTAGEM E FIXAÇÃO POR MEIO DE LIGAÇÃO PARAFUSADA | Kg | 265.2 | 15.66 | 20.94% | 18.93 | 5020.23
3.4.2.2.2.1.11 | M0206021 | Próprio | FORNECIMENTO, BENEFICIAMENTO (CORTE, MONTAGEM, PRÉ FIXAÇÃO, SOLDA,FURAÇÃO, JATEAMENTO E PINTURA ANTICORROSIVA) DAS LONGARINAS DOS LANÇOS DAS RAMPAS DE ACESSO EM AÇO LAMINADO ESTRUTURAL W410X53 - INCLUSIVE TRANSPORTE HORIZONTAL, MONTAGEM E FIXAÇÃO POR MEIO DE LIGAÇÃO PARAFUSADA | Kg | 7044.1 | 17.47 | 20.94% | 21.12 | 148771.39
3.4.2.2.2.1.12 | M0206022 | Próprio | FORNECIMENTO E BENEFICIAMENTO (CORTE, MONTAGEM, PRÉ FIXAÇÃO, SOLDA,FURAÇÃO, JATEAMENTO E PINTURA ANTICORROSIVA) DAS TRANSVERSINAS DE TRAVAMENTO DOS LANÇOS DAS RAMPAS DE ACESSO EM AÇO LAMINADO ESTRUTURAL W310X21 - INCLUSIVE TRANSPORTE HORIZONTAL, MONTAGEM E FIXAÇÃO POR MEIO DE LIGAÇÃO PARAFUSADA | Kg | 378 | 17.47 | 20.94% | 21.12 | 7983.36
3.4.2.2.2.1.13 | M0206023 | Próprio | FORNECIMENTO E BENEFICIAMENTO (CORTE, MONTAGEM, PRÉ FIXAÇÃO, SOLDA,FURAÇÃO, JATEAMENTO E PINTURA ANTICORROSIVA) DAS COLUNAS DAS RAMPAS EM PERFIL DE AÇO SOLDADO ESTRUTURAL CVS 600x156 - INCLUSIVE TRANSPORTE HORIZONTAL, MONTAGEM E FIXAÇÃO POR MEIO DE LIGAÇÃO PARAFUSADA | Kg | 1249.7 | 17.85 | 20.94% | 21.58 | 26968.52
3.4.2.2.2.1.14 | M0206024 | Próprio | FORNECIMENTO E BENEFICIAMENTO (CORTE, MONTAGEM, PRÉ FIXAÇÃO, SOLDA,FURAÇÃO, JATEAMENTO E PINTURA ANTICORROSIVA) DAS VIGAS DOS LANÇOS DAS RAMPAS EM AÇO LAMINADO ESTRUTURAL W460X74 - INCLUSIVE TRANSPORTE HORIZONTAL, MONTAGEM E FIXAÇÃO POR MEIO DE LIGAÇÃO PARAFUSADA | Kg | 1236.6 | 17.47 | 20.94% | 21.12 | 26116.99
3.4.2.2.2.1.15 | M0206025 | Próprio | FORNECIMENTO E BENEFICIAMENTO (CORTE, MONTAGEM, PRÉ FIXAÇÃO, SOLDA,FURAÇÃO, JATEAMENTO E PINTURA ANTICORROSIVA) DAS VIGAS DE BORDO DOS PATAMARES EM BALANÇO DAS RAMPAS EM AÇO LAMINADO ESTRUTURAL W410X38,8 - INCLUSIVE TRANSPORTE HORIZONTAL, MONTAGEM E FIXAÇÃO POR MEIO DE LIGAÇÃO PARAFUSADA | Kg | 655.5 | 17.47 | 20.94% | 21.12 | 13844.16
3.4.2.2.2.1.16 | M0206029 | Próprio | FORNECIMENTO E BENEFICIAMENTO (CORTE, MONTAGEM, PRÉ FIXAÇÃO, SOLDA,FURAÇÃO, JATEAMENTO E PINTURA ANTICORROSIVA) DOS CONTRAVENTAMENTOS DAS COLUNAS DOS PATAMARES DAS RAMPAS EM CANTONEIRAS DE AÇO DE ABAS IGUAIS, PERFIL L 4"x1/4" - INCLUSIVE TRANSPORTE HORIZONTAL, MONTAGEM E FIXAÇÃO POR MEIO DE LIGAÇÃO PARAFUSADA | Kg | 411.4 | 18.46 | 20.94% | 22.32 | 9182.44
3.4.2.2.2.1.17 | 100952 | SINAPI | TRANSPORTE COM CAMINHÃO CARROCERIA COM GUINDAUTO (MUNCK), MOMENTO MÁXIMO DE CARGA 11,7 TM, EM VIA URBANA PAVIMENTADA, DMT ATÉ 30KM (UNIDADE: TXKM). AF_07/2020 | TXKM | 459 | 2.69 | 20.94% | 3.25 | 1491.75
3.4.2.2.2.1.18 | M0206004 | Próprio | 100763 ADPT - IÇAMENTO DA PASSARELA UTILIZANDO GUINDASTE 60t | KG | 18945 | 1.69 | 20.94% | 2.04 | 38647.8
3.4.2.2.2.1.19 | 100747 | SINAPI | PINTURA COM TINTA ALQUÍDICA DE ACABAMENTO (ESMALTE SINTÉTICO FOSCO) PULVERIZADA SOBRE PERFIL METÁLICO EXECUTADO EM FÁBRICA (POR DEMÃO). AF_01/2020_P | m² | 13 | 9.69 | 20.94% | 11.71 | 152.23
3.4.2.2.2.2 |  |  | Cobertura Metálica | [5 empty] | 7940.88
3.4.2.2.2.2.1 | 16.12.060 ADPT | Próprio | COBERTURA EM TELHA TRAPEZOIDAL TP-40 (ESP=0,65MM) COR EXTERNA BRANCA RAL 9010 E INTERNA CINZA RL 7035 | m² | 41 | 160.15 | 20.94% | 193.68 | 7940.88
3.4.2.2.2.3 |  |  | Guarda-Corpo | [5 empty] | 89731.84
3.4.2.2.2.3.1 | M0401128 | Próprio | FORNECIMENTO E INSTALAÇÃO DE GUARDA CORPO DE AÇO CARBONO C/ COSTURA DE 1,10M, C/ MONTANTES C/ TUBO DE Ø=40MM, ESP.=3,0MM, ESPAÇADOS A CADA 1,20M, E GRADIL FORMADO POR DOIS TUBOS HORIZONTAIS DE Ø=25MM, COM ESPAÇAMENTOS IGUAIS, FIXADO COM CHUMBADOR MECÂNICO, C/ PINTURA ESMALTE INDUSTRIAL COR PRATA INOX, C/ APLICAÇÃO DE VERNIZ EM PÓ DE POLIESTER. | M | 176 | 421.57 | 20.94% | 509.84 | 89731.84
3.4.3 |  |  | PASSARELA - EST. 2975 | [5 empty] | 1374658.14
3.4.3.1 |  |  | FUNDAÇÕES | [5 empty] | 93782.36
3.4.3.1.1 |  |  | Fundações Profundas | [5 empty] | 52695.92
3.4.3.1.1.1 | 100897 | SINAPI | ESTACA ESCAVADA MECANICAMENTE, SEM FLUIDO ESTABILIZANTE, COM 40CM DE DIÂMETRO, CONCRETO LANÇADO POR CAMINHÃO BETONEIRA (EXCLUSIVE MOBILIZAÇÃO E DESMOBILIZAÇÃO). AF_01/2020 | M | 260 | 102.74 | 20.94% | 124.25 | 32305
3.4.3.1.1.2 | 95584 | SINAPI | MONTAGEM DE ARMADURA TRANSVERSAL DE ESTACAS DE SEÇÃO CIRCULAR, DIÂMETRO = 6,30 MM. AF_09/2021 | KG | 414 | 13.14 | 20.94% | 15.89 | 6578.46
3.4.3.1.1.3 | 95577 | SINAPI | MONTAGEM DE ARMADURA DE ESTACAS, DIÂMETRO = 10,0 MM. AF_09/2021 | KG | 642 | 10.98 | 20.94% | 13.27 | 8519.34
3.4.3.1.1.4 | 95601 | SINAPI | ARRASAMENTO MECANICO DE ESTACA DE CONCRETO ARMADO, DIAMETROS DE ATÉ 40 CM. AF_05/2021 | UN | 26 | 14.49 | 20.94% | 17.52 | 455.52
3.4.3.1.1.5 | M0301004 | Próprio | MOBILIZAÇÃO E DESMOBILIZAÇÃO DE EQUIPAMENTO DE ESTACA ESCAVADA MECANICAMENTE | UN | 1 | 4000 | 20.94% | 4837.6 | 4837.6
3.4.3.1.2 |  |  | Blocos de Coroamento e Vigas Baldrame | [5 empty] | 40276.81
3.4.3.1.2.1 | 96540 | SINAPI | FABRICAÇÃO, MONTAGEM E DESMONTAGEM DE FÔRMA PARA BLOCO DE COROAMENTO, EM CHAPA DE MADEIRA COMPENSADA RESINADA, E=17 MM, 4 UTILIZAÇÕES. AF_06/2017 | m² | 44.6 | 136.54 | 20.94% | 165.13 | 7364.79
3.4.3.1.2.2 | 96542 | SINAPI | FABRICAÇÃO, MONTAGEM E DESMONTAGEM DE FÔRMA PARA VIGA BALDRAME, EM CHAPA DE MADEIRA COMPENSADA RESINADA, E=17 MM, 4 UTILIZAÇÕES. AF_06/2017 | m² | 20.4 | 94 | 20.94% | 113.68 | 2319.07
3.4.3.1.2.3 | 96543 | SINAPI | ARMAÇÃO DE BLOCO, VIGA BALDRAME E SAPATA UTILIZANDO AÇO CA-60 DE 5 MM - MONTAGEM. AF_06/2017 | KG | 32 | 20.14 | 20.94% | 24.35 | 779.2
3.4.3.1.2.4 | 96544 | SINAPI | ARMAÇÃO DE BLOCO, VIGA BALDRAME OU SAPATA UTILIZANDO AÇO CA-50 DE 6,3 MM - MONTAGEM. AF_06/2017 | KG | 87 | 16.04 | 20.94% | 19.39 | 1686.93
3.4.3.1.2.5 | 96545 | SINAPI | ARMAÇÃO DE BLOCO, VIGA BALDRAME OU SAPATA UTILIZANDO AÇO CA-50 DE 8 MM - MONTAGEM. AF_06/2017 | KG | 8 | 14.45 | 20.94% | 17.47 | 139.76
3.4.3.1.2.6 | 96546 | SINAPI | ARMAÇÃO DE BLOCO, VIGA BALDRAME OU SAPATA UTILIZANDO AÇO CA-50 DE 10 MM - MONTAGEM. AF_06/2017 | KG | 555 | 13.1 | 20.94% | 15.84 | 8791.2
3.4.3.1.2.7 | 96548 | SINAPI | ARMAÇÃO DE BLOCO, VIGA BALDRAME OU SAPATA UTILIZANDO AÇO CA-50 DE 16 MM - MONTAGEM. AF_06/2017 | KG | 451 | 10.79 | 20.94% | 13.04 | 5881.04
3.4.3.1.2.8 | 96557 | SINAPI | CONCRETAGEM DE BLOCOS DE COROAMENTO E VIGAS BALDRAMES, FCK 30 MPA, COM USO DE BOMBA  LANÇAMENTO, ADENSAMENTO E ACABAMENTO. AF_06/2017 | m³ | 18.4 | 537.62 | 20.94% | 650.19 | 11963.49
3.4.3.1.2.9 | 96616 | SINAPI | LASTRO DE CONCRETO MAGRO, APLICADO EM BLOCOS DE COROAMENTO OU SAPATAS. AF_08/2017 | m³ | 1.84 | 607.26 | 20.94% | 734.42 | 1351.33
3.4.3.1.3 |  |  | Escavação de Valas | [5 empty] | 809.63
3.4.3.1.3.1 | 4805757 | SICRO3 | Escavação mecânica de vala em material de 1ª categoria | m³ | 40.48 | 6.2 | 20.94% | 7.49 | 303.19
3.4.3.1.3.2 | 4915608 | SICRO3 | Regularização de taludes e valas com soquete vibratório | m² | 36.8 | 2.32 | 20.94% | 2.8 | 103.04
3.4.3.1.3.3 | 4815671 | SICRO3 | Reaterro e compactação com soquete vibratório | m³ | 22.08 | 15.11 | 20.94% | 18.27 | 403.4
3.4.3.2 |  |  | ESTRUTURAS | [5 empty] | 1280875.78
3.4.3.2.1 |  |  | Estruturas de Concreto Armado | [5 empty] | 113643.83
3.4.3.2.1.1 |  |  | Pedestais | [5 empty] | 7149.72
3.4.3.2.1.1.1 | 92419 | SINAPI | MONTAGEM E DESMONTAGEM DE FÔRMA DE PILARES RETANGULARES E ESTRUTURAS SIMILARES, PÉ-DIREITO SIMPLES, EM CHAPA DE MADEIRA COMPENSADA RESINADA, 4 UTILIZAÇÕES. AF_09/2020 | m² | 15 | 87.64 | 20.94% | 105.99 | 1589.85
3.4.3.2.1.1.2 | 103672 ADPT | Próprio | CONCRETAGEM DE PILARES, FCK = 30 MPA, COM USO DE BOMBA - LANÇAMENTO, ADENSAMENTO E ACABAMENTO. | m³ | 2.5 | 533.49 | 20.94% | 645.2 | 1613
3.4.3.2.1.1.3 | 92775 | SINAPI | ARMAÇÃO DE PILAR OU VIGA DE UMA ESTRUTURA CONVENCIONAL DE CONCRETO ARMADO EM UMA EDIFICAÇÃO TÉRREA OU SOBRADO UTILIZANDO AÇO CA-60 DE 5,0 MM - MONTAGEM. AF_12/2015 | KG | 43 | 20.22 | 20.94% | 24.45 | 1051.35
3.4.3.2.1.1.4 | 92778 | SINAPI | ARMAÇÃO DE PILAR OU VIGA DE UMA ESTRUTURA CONVENCIONAL DE CONCRETO ARMADO EM UMA EDIFICAÇÃO TÉRREA OU SOBRADO UTILIZANDO AÇO CA-50 DE 10,0 MM - MONTAGEM. AF_12/2015 | KG | 88 | 13.02 | 20.94% | 15.74 | 1385.12
3.4.3.2.1.1.5 | 92780 | SINAPI | ARMAÇÃO DE PILAR OU VIGA DE UMA ESTRUTURA CONVENCIONAL DE CONCRETO ARMADO EM UMA EDIFICAÇÃO TÉRREA OU SOBRADO UTILIZANDO AÇO CA-50 DE 16,0 MM - MONTAGEM. AF_12/2015 | KG | 118 | 10.59 | 20.94% | 12.8 | 1510.4
3.4.3.2.1.2 |  |  | Steel Deck | [5 empty] | 106494.11
3.4.3.2.1.2.1 | 97088 | SINAPI | ARMAÇÃO PARA EXECUÇÃO DE RADIER, PISO DE CONCRETO OU LAJE SOBRE SOLO, COM USO DE TELA Q-92. AF_09/2021 | KG | 581 | 22.65 | 20.94% | 27.39 | 15913.59
3.4.3.2.1.2.2 | 103675 | SINAPI | CONCRETAGEM DE VIGAS E LAJES, FCK=25 MPA, PARA LAJES MACIÇAS OU NERVURADAS COM USO DE BOMBA - LANÇAMENTO, ADENSAMENTO E ACABAMENTO. AF_02/2022 | m³ | 32 | 519.82 | 20.94% | 628.67 | 20117.44
3.4.3.2.1.2.3 | 7947 ADPT | Próprio | CHAPA EM ACO GALVANIZADO PARA STEEL DECK, COM NERVURAS TRAPEZOIDAIS, LARGURA UTIL DE 915 MM E ESPESSURA DE 0,80 MM - FORNECIMENTO E INSTALAÇÃO | m² | 346 | 153.45 | 20.94% | 185.58 | 64210.68
3.4.3.2.1.2.4 | 96542 | SINAPI | FABRICAÇÃO, MONTAGEM E DESMONTAGEM DE FÔRMA PARA VIGA BALDRAME, EM CHAPA DE MADEIRA COMPENSADA RESINADA, E=17 MM, 4 UTILIZAÇÕES. AF_06/2017 | m² | 55 | 94 | 20.94% | 113.68 | 6252.4
3.4.3.2.2 |  |  | Estruturas Metálicas | [5 empty] | 1167231.95
3.4.3.2.2.1 |  |  | Estrutura Metálica Completa | [5 empty] | 929863.07
3.4.3.2.2.1.1 | M0303032 | Próprio | TELA ARTÍSTICA MALHA 3/4'' FIO 12 PARA FECHAMENTO LATERAL DA PASSARELA | m² | 120 | 415 | 20.94% | 501.9 | 60228
3.4.3.2.2.1.2 | M0206013 | Próprio | FORNECIMENTO, BENEFICIAMENTO (CORTE, MONTAGEM, PRÉ FIXAÇÃO, SOLDA,FURAÇÃO, JATEAMENTO E PINTURA ANTICORROSIVA) DOS BANZOS SUPERIORES DA PASSARELA EM AÇO LAMINADO ESTRUTURAL W150X24 - INCLUSIVE TRANSPORTE HORIZONTAL, MONTAGEM E FIXAÇÃO POR MEIO DE LIGAÇÃO PARAFUSADA | Kg | 989.1 | 17.47 | 20.94% | 21.12 | 20889.79
3.4.3.2.2.1.3 | M0206014 | Próprio | FORNECIMENTO E BENEFICIAMENTO (CORTE, MONTAGEM, PRÉ FIXAÇÃO, SOLDA,FURAÇÃO, JATEAMENTO E PINTURA ANTICORROSIVA) DOS BANZOS INFERIORES E TRANSVERSINAS DOS BANZOS DA PASSARELA EM AÇO LAMINADO ESTRUTURAL W150X13 - INCLUSIVE TRANSPORTE HORIZONTAL, MONTAGEM E FIXAÇÃO POR MEIO DE LIGAÇÃO PARAFUSADA | Kg | 1154.5 | 17.47 | 20.94% | 21.12 | 24383.04
3.4.3.2.2.1.4 | M0206015 | Próprio | FORNECIMENTO E BENEFICIAMENTO (CORTE, MONTAGEM, PRÉ FIXAÇÃO, SOLDA,FURAÇÃO, JATEAMENTO E PINTURA ANTICORROSIVA) DOS CONTRAVENTAMENTOS DO BANZO SUPERIOR DA PASSARELA EM CANTONEIRAS DE AÇO DE ABAS IGUAIS, PERFIL 2L 2,5"x3"x3/16" - INCLUSIVE TRANSPORTE HORIZONTAL, MONTAGEM E FIXAÇÃO POR MEIO DE LIGAÇÃO PARAFUSADA | Kg | 474.3 | 18.46 | 20.94% | 22.32 | 10586.37
3.4.3.2.2.1.5 | M0206031 | Próprio | FORNECIMENTO E BENEFICIAMENTO (CORTE, MONTAGEM, PRÉ FIXAÇÃO, SOLDA,FURAÇÃO, JATEAMENTO E PINTURA ANTICORROSIVA) DOS CONTRAVENTAMENTOS DO BANZO INFERIOR DA PASSARELA EM CANTONEIRAS DE AÇO DE ABAS IGUAIS, PERFIL L 2,5"x3/16" - INCLUSIVE TRANSPORTE HORIZONTAL, MONTAGEM E FIXAÇÃO POR MEIO DE LIGAÇÃO PARAFUSADA | Kg | 225.2 | 18.46 | 20.94% | 22.32 | 5026.46
3.4.3.2.2.1.6 | M0206017 | Próprio | FORNECIMENTO E BENEFICIAMENTO (CORTE, MONTAGEM, PRÉ FIXAÇÃO, SOLDA,FURAÇÃO, JATEAMENTO E PINTURA ANTICORROSIVA) DAS COLUNAS DA PASSARELA EM PERFIL DE AÇO SOLDADO ESTRUTURAL HP200x53 - INCLUSIVE TRANSPORTE HORIZONTAL, MONTAGEM E FIXAÇÃO POR MEIO DE LIGAÇÃO PARAFUSADA | Kg | 3544.9 | 18.59 | 20.94% | 22.48 | 79689.35
3.4.3.2.2.1.7 | M0206032 | Próprio | FORNECIMENTO E BENEFICIAMENTO (CORTE, MONTAGEM, PRÉ FIXAÇÃO, SOLDA,FURAÇÃO, JATEAMENTO E PINTURA ANTICORROSIVA) DOS CONTRAVENTAMENTOS DAS COLUNAS DA PASSARELA E PATAMARES INTERNOS DAS RAMPAS EM CANTONEIRAS DE AÇO DE ABAS IGUAIS, PERFIL 2L 3"x1/4" - INCLUSIVE TRANSPORTE HORIZONTAL, MONTAGEM E FIXAÇÃO POR MEIO DE LIGAÇÃO PARAFUSADA | Kg | 1466 | 18.45 | 20.94% | 22.31 | 32706.46
3.4.3.2.2.1.8 | M0206019 | Próprio | FORNECIMENTO E BENEFICIAMENTO (CORTE, MONTAGEM, PRÉ FIXAÇÃO, SOLDA, JATEAMENTO E PINTURA ANTICORROSIVA) DAS DIAGONAIS DA PASSARELA EM PERFIL DE AÇO LAMINADO ESTRUTURAL W150x18 - INCLUSIVE TRANSPORTE HORIZONTAL, MONTAGEM E FIXAÇÃO POR MEIO DE LIGAÇÃO SOLDADA | Kg | 1540.1 | 17.32 | 20.94% | 20.94 | 32249.69
3.4.3.2.2.1.9 | M0206028 | Próprio | FORNECIMENTO E BENEFICIAMENTO (CORTE, MONTAGEM, PRÉ FIXAÇÃO, SOLDA,FURAÇÃO, JATEAMENTO E PINTURA ANTICORROSIVA) DAS VIGAS DE BORDO DOS PATAMARES INTERNOS DAS RAMPAS EM AÇO LAMINADO ESTRUTURAL W150X18 - INCLUSIVE TRANSPORTE HORIZONTAL, MONTAGEM E FIXAÇÃO POR MEIO DE LIGAÇÃO PARAFUSADA | Kg | 629.5 | 17.47 | 20.94% | 21.12 | 13295.04
3.4.3.2.2.1.10 | M0206030 | Próprio | FORNECIMENTO E BENEFICIAMENTO (CORTE, MONTAGEM, PRÉ FIXAÇÃO, SOLDA,FURAÇÃO, JATEAMENTO E PINTURA ANTICORROSIVA) DAS TRANSVERSINAS DOS BANZOS DA PASSARELA EM AÇO LAMINADO ESTRUTURAL W150X13 - INCLUSIVE TRANSPORTE HORIZONTAL, MONTAGEM E FIXAÇÃO POR MEIO DE LIGAÇÃO PARAFUSADA | Kg | 265.2 | 17.47 | 20.94% | 21.12 | 5601.02
3.4.3.2.2.1.11 | M0206021 | Próprio | FORNECIMENTO, BENEFICIAMENTO (CORTE, MONTAGEM, PRÉ FIXAÇÃO, SOLDA,FURAÇÃO, JATEAMENTO E PINTURA ANTICORROSIVA) DAS LONGARINAS DOS LANÇOS DAS RAMPAS DE ACESSO EM AÇO LAMINADO ESTRUTURAL W410X53 - INCLUSIVE TRANSPORTE HORIZONTAL, MONTAGEM E FIXAÇÃO POR MEIO DE LIGAÇÃO PARAFUSADA | Kg | 17288 | 17.47 | 20.94% | 21.12 | 365122.56
3.4.3.2.2.1.12 | M0206022 | Próprio | FORNECIMENTO E BENEFICIAMENTO (CORTE, MONTAGEM, PRÉ FIXAÇÃO, SOLDA,FURAÇÃO, JATEAMENTO E PINTURA ANTICORROSIVA) DAS TRANSVERSINAS DE TRAVAMENTO DOS LANÇOS DAS RAMPAS DE ACESSO EM AÇO LAMINADO ESTRUTURAL W310X21 - INCLUSIVE TRANSPORTE HORIZONTAL, MONTAGEM E FIXAÇÃO POR MEIO DE LIGAÇÃO PARAFUSADA | Kg | 831.6 | 17.47 | 20.94% | 21.12 | 17563.39
3.4.3.2.2.1.13 | M0206033 | Próprio | FORNECIMENTO E BENEFICIAMENTO (CORTE, MONTAGEM, PRÉ FIXAÇÃO, SOLDA,FURAÇÃO, JATEAMENTO E PINTURA ANTICORROSIVA) DAS COLUNAS DAS RAMPAS EM PERFIL DE AÇO SOLDADO ESTRUTURAL CVS700x217 - INCLUSIVE TRANSPORTE HORIZONTAL, MONTAGEM E FIXAÇÃO POR MEIO DE LIGAÇÃO PARAFUSADA | Kg | 4521.5 | 17.85 | 20.94% | 21.58 | 97573.97
3.4.3.2.2.1.14 | M0206024 | Próprio | FORNECIMENTO E BENEFICIAMENTO (CORTE, MONTAGEM, PRÉ FIXAÇÃO, SOLDA,FURAÇÃO, JATEAMENTO E PINTURA ANTICORROSIVA) DAS VIGAS DOS LANÇOS DAS RAMPAS EM AÇO LAMINADO ESTRUTURAL W460X74 - INCLUSIVE TRANSPORTE HORIZONTAL, MONTAGEM E FIXAÇÃO POR MEIO DE LIGAÇÃO PARAFUSADA | Kg | 2473.3 | 17.47 | 20.94% | 21.12 | 52236.09
3.4.3.2.2.1.15 | M0206025 | Próprio | FORNECIMENTO E BENEFICIAMENTO (CORTE, MONTAGEM, PRÉ FIXAÇÃO, SOLDA,FURAÇÃO, JATEAMENTO E PINTURA ANTICORROSIVA) DAS VIGAS DE BORDO DOS PATAMARES EM BALANÇO DAS RAMPAS EM AÇO LAMINADO ESTRUTURAL W410X38,8 - INCLUSIVE TRANSPORTE HORIZONTAL, MONTAGEM E FIXAÇÃO POR MEIO DE LIGAÇÃO PARAFUSADA | Kg | 1474.8 | 17.47 | 20.94% | 21.12 | 31147.77
3.4.3.2.2.1.16 | 100952 | SINAPI | TRANSPORTE COM CAMINHÃO CARROCERIA COM GUINDAUTO (MUNCK), MOMENTO MÁXIMO DE CARGA 11,7 TM, EM VIA URBANA PAVIMENTADA, DMT ATÉ 30KM (UNIDADE: TXKM). AF_07/2020 | TXKM | 929 | 2.69 | 20.94% | 3.25 | 3019.25
3.4.3.2.2.1.17 | M0206004 | Próprio | 100763 ADPT - IÇAMENTO DA PASSARELA UTILIZANDO GUINDASTE 60t | KG | 38353.12 | 1.69 | 20.94% | 2.04 | 78240.36
3.4.3.2.2.1.18 | 100747 | SINAPI | PINTURA COM TINTA ALQUÍDICA DE ACABAMENTO (ESMALTE SINTÉTICO FOSCO) PULVERIZADA SOBRE PERFIL METÁLICO EXECUTADO EM FÁBRICA (POR DEMÃO). AF_01/2020_P | m² | 26 | 9.69 | 20.94% | 11.71 | 304.46
3.4.3.2.2.2 |  |  | Cobertura Metálica | [5 empty] | 7940.88
3.4.3.2.2.2.1 | 16.12.060 ADPT | Próprio | COBERTURA EM TELHA TRAPEZOIDAL TP-40 (ESP=0,65MM) COR EXTERNA BRANCA RAL 9010 E INTERNA CINZA RL 7035 | m² | 41 | 160.15 | 20.94% | 193.68 | 7940.88
3.4.3.2.2.3 |  |  | Guarda-Corpo | [5 empty] | 229428
3.4.3.2.2.3.1 | M0401128 | Próprio | FORNECIMENTO E INSTALAÇÃO DE GUARDA CORPO DE AÇO CARBONO C/ COSTURA DE 1,10M, C/ MONTANTES C/ TUBO DE Ø=40MM, ESP.=3,0MM, ESPAÇADOS A CADA 1,20M, E GRADIL FORMADO POR DOIS TUBOS HORIZONTAIS DE Ø=25MM, COM ESPAÇAMENTOS IGUAIS, FIXADO COM CHUMBADOR MECÂNICO, C/ PINTURA ESMALTE INDUSTRIAL COR PRATA INOX, C/ APLICAÇÃO DE VERNIZ EM PÓ DE POLIESTER. | M | 450 | 421.57 | 20.94% | 509.84 | 229428
3.4.4 |  |  | PASSARELA - EST. 2996 | [5 empty] | 875741.78
3.4.4.1 |  |  | FUNDAÇÕES | [5 empty] | 114776.7
3.4.4.1.1 |  |  | Fundações Profundas | [5 empty] | 86373.58
3.4.4.1.1.1 | 100898 | SINAPI | ESTACA ESCAVADA MECANICAMENTE, SEM FLUIDO ESTABILIZANTE, COM 60CM DE DIÂMETRO, CONCRETO LANÇADO POR CAMINHÃO BETONEIRA (EXCLUSIVE MOBILIZAÇÃO E DESMOBILIZAÇÃO). AF_01/2020 | M | 288 | 192.18 | 20.94% | 232.42 | 66936.96
3.4.4.1.1.2 | 95584 | SINAPI | MONTAGEM DE ARMADURA TRANSVERSAL DE ESTACAS DE SEÇÃO CIRCULAR, DIÂMETRO = 6,30 MM. AF_09/2021 | KG | 382 | 13.14 | 20.94% | 15.89 | 6069.98
3.4.4.1.1.3 | 95577 | SINAPI | MONTAGEM DE ARMADURA DE ESTACAS, DIÂMETRO = 10,0 MM. AF_09/2021 | KG | 592 | 10.98 | 20.94% | 13.27 | 7855.84
3.4.4.1.1.4 | 95602 | SINAPI | ARRASAMENTO MECANICO DE ESTACA DE CONCRETO ARMADO, DIAMETROS DE 41 CM A 60 CM. AF_05/2021 | UN | 24 | 23.2 | 20.94% | 28.05 | 673.2
3.4.4.1.1.5 | M0301004 | Próprio | MOBILIZAÇÃO E DESMOBILIZAÇÃO DE EQUIPAMENTO DE ESTACA ESCAVADA MECANICAMENTE | UN | 1 | 4000 | 20.94% | 4837.6 | 4837.6
3.4.4.1.2 |  |  | Blocos de Coroamento e Vigas Baldrame | [5 empty] | 27694.7
3.4.4.1.2.1 | 96540 | SINAPI | FABRICAÇÃO, MONTAGEM E DESMONTAGEM DE FÔRMA PARA BLOCO DE COROAMENTO, EM CHAPA DE MADEIRA COMPENSADA RESINADA, E=17 MM, 4 UTILIZAÇÕES. AF_06/2017 | m² | 40 | 136.54 | 20.94% | 165.13 | 6605.2
3.4.4.1.2.2 | 96542 | SINAPI | FABRICAÇÃO, MONTAGEM E DESMONTAGEM DE FÔRMA PARA VIGA BALDRAME, EM CHAPA DE MADEIRA COMPENSADA RESINADA, E=17 MM, 4 UTILIZAÇÕES. AF_06/2017 | m² | 21.8 | 94 | 20.94% | 113.68 | 2478.22
3.4.4.1.2.3 | 96543 | SINAPI | ARMAÇÃO DE BLOCO, VIGA BALDRAME E SAPATA UTILIZANDO AÇO CA-60 DE 5 MM - MONTAGEM. AF_06/2017 | KG | 25 | 20.14 | 20.94% | 24.35 | 608.75
3.4.4.1.2.4 | 96544 | SINAPI | ARMAÇÃO DE BLOCO, VIGA BALDRAME OU SAPATA UTILIZANDO AÇO CA-50 DE 6,3 MM - MONTAGEM. AF_06/2017 | KG | 209 | 16.04 | 20.94% | 19.39 | 4052.51
3.4.4.1.2.5 | 96545 | SINAPI | ARMAÇÃO DE BLOCO, VIGA BALDRAME OU SAPATA UTILIZANDO AÇO CA-50 DE 8 MM - MONTAGEM. AF_06/2017 | KG | 60 | 14.45 | 20.94% | 17.47 | 1048.2
3.4.4.1.2.6 | 96546 | SINAPI | ARMAÇÃO DE BLOCO, VIGA BALDRAME OU SAPATA UTILIZANDO AÇO CA-50 DE 10 MM - MONTAGEM. AF_06/2017 | KG | 79 | 13.1 | 20.94% | 15.84 | 1251.36
3.4.4.1.2.7 | 96557 | SINAPI | CONCRETAGEM DE BLOCOS DE COROAMENTO E VIGAS BALDRAMES, FCK 30 MPA, COM USO DE BOMBA  LANÇAMENTO, ADENSAMENTO E ACABAMENTO. AF_06/2017 | m³ | 16.1 | 537.62 | 20.94% | 650.19 | 10468.05
3.4.4.1.2.8 | 96616 | SINAPI | LASTRO DE CONCRETO MAGRO, APLICADO EM BLOCOS DE COROAMENTO OU SAPATAS. AF_08/2017 | m³ | 1.61 | 607.26 | 20.94% | 734.42 | 1182.41
3.4.4.1.3 |  |  | Escavação de Valas | [5 empty] | 708.42
3.4.4.1.3.1 | 4805757 | SICRO3 | Escavação mecânica de vala em material de 1ª categoria | m³ | 35.42 | 6.2 | 20.94% | 7.49 | 265.29
3.4.4.1.3.2 | 4915608 | SICRO3 | Regularização de taludes e valas com soquete vibratório | m² | 32.2 | 2.32 | 20.94% | 2.8 | 90.16
3.4.4.1.3.3 | 4815671 | SICRO3 | Reaterro e compactação com soquete vibratório | m³ | 19.32 | 15.11 | 20.94% | 18.27 | 352.97
3.4.4.2 |  |  | ESTRUTURAS | [5 empty] | 760965.08
3.4.4.2.1 |  |  | Estruturas de Concreto Armado | [5 empty] | 72876.99
3.4.4.2.1.1 |  |  | Pedestais | [5 empty] | 10281.77
3.4.4.2.1.1.1 | 92419 | SINAPI | MONTAGEM E DESMONTAGEM DE FÔRMA DE PILARES RETANGULARES E ESTRUTURAS SIMILARES, PÉ-DIREITO SIMPLES, EM CHAPA DE MADEIRA COMPENSADA RESINADA, 4 UTILIZAÇÕES. AF_09/2020 | m² | 14.4 | 87.64 | 20.94% | 105.99 | 1526.25
3.4.4.2.1.1.2 | 103672 ADPT | Próprio | CONCRETAGEM DE PILARES, FCK = 30 MPA, COM USO DE BOMBA - LANÇAMENTO, ADENSAMENTO E ACABAMENTO. | m³ | 2.3 | 533.49 | 20.94% | 645.2 | 1483.96
3.4.4.2.1.1.3 | 92775 | SINAPI | ARMAÇÃO DE PILAR OU VIGA DE UMA ESTRUTURA CONVENCIONAL DE CONCRETO ARMADO EM UMA EDIFICAÇÃO TÉRREA OU SOBRADO UTILIZANDO AÇO CA-60 DE 5,0 MM - MONTAGEM. AF_12/2015 | KG | 40 | 20.22 | 20.94% | 24.45 | 978
3.4.4.2.1.1.4 | 92778 | SINAPI | ARMAÇÃO DE PILAR OU VIGA DE UMA ESTRUTURA CONVENCIONAL DE CONCRETO ARMADO EM UMA EDIFICAÇÃO TÉRREA OU SOBRADO UTILIZANDO AÇO CA-50 DE 10,0 MM - MONTAGEM. AF_12/2015 | KG | 88 | 13.02 | 20.94% | 15.74 | 1385.12
3.4.4.2.1.1.5 | 92779 | SINAPI | ARMAÇÃO DE PILAR OU VIGA DE UMA ESTRUTURA CONVENCIONAL DE CONCRETO ARMADO EM UMA EDIFICAÇÃO TÉRREA OU SOBRADO UTILIZANDO AÇO CA-50 DE 12,5 MM - MONTAGEM. AF_12/2015 | KG | 257 | 11.35 | 20.94% | 13.72 | 3526.04
3.4.4.2.1.1.6 | 92780 | SINAPI | ARMAÇÃO DE PILAR OU VIGA DE UMA ESTRUTURA CONVENCIONAL DE CONCRETO ARMADO EM UMA EDIFICAÇÃO TÉRREA OU SOBRADO UTILIZANDO AÇO CA-50 DE 16,0 MM - MONTAGEM. AF_12/2015 | KG | 108 | 10.59 | 20.94% | 12.8 | 1382.4
3.4.4.2.1.2 |  |  | Steel Deck | [5 empty] | 62595.22
3.4.4.2.1.2.1 | 97088 | SINAPI | ARMAÇÃO PARA EXECUÇÃO DE RADIER, PISO DE CONCRETO OU LAJE SOBRE SOLO, COM USO DE TELA Q-92. AF_09/2021 | KG | 341 | 22.65 | 20.94% | 27.39 | 9339.99
3.4.4.2.1.2.2 | 103675 | SINAPI | CONCRETAGEM DE VIGAS E LAJES, FCK=25 MPA, PARA LAJES MACIÇAS OU NERVURADAS COM USO DE BOMBA - LANÇAMENTO, ADENSAMENTO E ACABAMENTO. AF_02/2022 | m³ | 19 | 519.82 | 20.94% | 628.67 | 11944.73
3.4.4.2.1.2.3 | 7947 ADPT | Próprio | CHAPA EM ACO GALVANIZADO PARA STEEL DECK, COM NERVURAS TRAPEZOIDAIS, LARGURA UTIL DE 915 MM E ESPESSURA DE 0,80 MM - FORNECIMENTO E INSTALAÇÃO | m² | 203 | 153.45 | 20.94% | 185.58 | 37672.74
3.4.4.2.1.2.4 | 96542 | SINAPI | FABRICAÇÃO, MONTAGEM E DESMONTAGEM DE FÔRMA PARA VIGA BALDRAME, EM CHAPA DE MADEIRA COMPENSADA RESINADA, E=17 MM, 4 UTILIZAÇÕES. AF_06/2017 | m² | 32 | 94 | 20.94% | 113.68 | 3637.76
3.4.4.2.2 |  |  | Estruturas Metálicas | [5 empty] | 688088.09
3.4.4.2.2.1 |  |  | Estrutura Metálica Completa | [5 empty] | 569002.09
3.4.4.2.2.1.1 | M0303032 | Próprio | TELA ARTÍSTICA MALHA 3/4'' FIO 12 PARA FECHAMENTO LATERAL DA PASSARELA | m² | 120 | 415 | 20.94% | 501.9 | 60228
3.4.4.2.2.1.2 | M0206013 | Próprio | FORNECIMENTO, BENEFICIAMENTO (CORTE, MONTAGEM, PRÉ FIXAÇÃO, SOLDA,FURAÇÃO, JATEAMENTO E PINTURA ANTICORROSIVA) DOS BANZOS SUPERIORES DA PASSARELA EM AÇO LAMINADO ESTRUTURAL W150X24 - INCLUSIVE TRANSPORTE HORIZONTAL, MONTAGEM E FIXAÇÃO POR MEIO DE LIGAÇÃO PARAFUSADA | Kg | 989.1 | 17.47 | 20.94% | 21.12 | 20889.79
3.4.4.2.2.1.3 | M0206014 | Próprio | FORNECIMENTO E BENEFICIAMENTO (CORTE, MONTAGEM, PRÉ FIXAÇÃO, SOLDA,FURAÇÃO, JATEAMENTO E PINTURA ANTICORROSIVA) DOS BANZOS INFERIORES E TRANSVERSINAS DOS BANZOS DA PASSARELA EM AÇO LAMINADO ESTRUTURAL W150X13 - INCLUSIVE TRANSPORTE HORIZONTAL, MONTAGEM E FIXAÇÃO POR MEIO DE LIGAÇÃO PARAFUSADA | Kg | 1060.7 | 17.47 | 20.94% | 21.12 | 22401.98
3.4.4.2.2.1.4 | M0206015 | Próprio | FORNECIMENTO E BENEFICIAMENTO (CORTE, MONTAGEM, PRÉ FIXAÇÃO, SOLDA,FURAÇÃO, JATEAMENTO E PINTURA ANTICORROSIVA) DOS CONTRAVENTAMENTOS DO BANZO SUPERIOR DA PASSARELA EM CANTONEIRAS DE AÇO DE ABAS IGUAIS, PERFIL 2L 2,5"x3"x3/16" - INCLUSIVE TRANSPORTE HORIZONTAL, MONTAGEM E FIXAÇÃO POR MEIO DE LIGAÇÃO PARAFUSADA | Kg | 474.3 | 18.46 | 20.94% | 22.32 | 10586.37
3.4.4.2.2.1.5 | M0206031 | Próprio | FORNECIMENTO E BENEFICIAMENTO (CORTE, MONTAGEM, PRÉ FIXAÇÃO, SOLDA,FURAÇÃO, JATEAMENTO E PINTURA ANTICORROSIVA) DOS CONTRAVENTAMENTOS DO BANZO INFERIOR DA PASSARELA EM CANTONEIRAS DE AÇO DE ABAS IGUAIS, PERFIL L 2,5"x3/16" - INCLUSIVE TRANSPORTE HORIZONTAL, MONTAGEM E FIXAÇÃO POR MEIO DE LIGAÇÃO PARAFUSADA | Kg | 225.2 | 18.46 | 20.94% | 22.32 | 5026.46
3.4.4.2.2.1.6 | M0206017 | Próprio | FORNECIMENTO E BENEFICIAMENTO (CORTE, MONTAGEM, PRÉ FIXAÇÃO, SOLDA,FURAÇÃO, JATEAMENTO E PINTURA ANTICORROSIVA) DAS COLUNAS DA PASSARELA EM PERFIL DE AÇO SOLDADO ESTRUTURAL HP200x53 - INCLUSIVE TRANSPORTE HORIZONTAL, MONTAGEM E FIXAÇÃO POR MEIO DE LIGAÇÃO PARAFUSADA | Kg | 2175.5 | 18.59 | 20.94% | 22.48 | 48905.24
3.4.4.2.2.1.7 | M0206032 | Próprio | FORNECIMENTO E BENEFICIAMENTO (CORTE, MONTAGEM, PRÉ FIXAÇÃO, SOLDA,FURAÇÃO, JATEAMENTO E PINTURA ANTICORROSIVA) DOS CONTRAVENTAMENTOS DAS COLUNAS DA PASSARELA E PATAMARES INTERNOS DAS RAMPAS EM CANTONEIRAS DE AÇO DE ABAS IGUAIS, PERFIL 2L 3"x1/4" - INCLUSIVE TRANSPORTE HORIZONTAL, MONTAGEM E FIXAÇÃO POR MEIO DE LIGAÇÃO PARAFUSADA | Kg | 732.9 | 18.45 | 20.94% | 22.31 | 16350.99
3.4.4.2.2.1.8 | M0206019 | Próprio | FORNECIMENTO E BENEFICIAMENTO (CORTE, MONTAGEM, PRÉ FIXAÇÃO, SOLDA, JATEAMENTO E PINTURA ANTICORROSIVA) DAS DIAGONAIS DA PASSARELA EM PERFIL DE AÇO LAMINADO ESTRUTURAL W150x18 - INCLUSIVE TRANSPORTE HORIZONTAL, MONTAGEM E FIXAÇÃO POR MEIO DE LIGAÇÃO SOLDADA | Kg | 1540.1 | 17.32 | 20.94% | 20.94 | 32249.69
3.4.4.2.2.1.9 | M0206028 | Próprio | FORNECIMENTO E BENEFICIAMENTO (CORTE, MONTAGEM, PRÉ FIXAÇÃO, SOLDA,FURAÇÃO, JATEAMENTO E PINTURA ANTICORROSIVA) DAS VIGAS DE BORDO DOS PATAMARES INTERNOS DAS RAMPAS EM AÇO LAMINADO ESTRUTURAL W150X18 - INCLUSIVE TRANSPORTE HORIZONTAL, MONTAGEM E FIXAÇÃO POR MEIO DE LIGAÇÃO PARAFUSADA | Kg | 477.1 | 17.47 | 20.94% | 21.12 | 10076.35
3.4.4.2.2.1.10 | M0206030 | Próprio | FORNECIMENTO E BENEFICIAMENTO (CORTE, MONTAGEM, PRÉ FIXAÇÃO, SOLDA,FURAÇÃO, JATEAMENTO E PINTURA ANTICORROSIVA) DAS TRANSVERSINAS DOS BANZOS DA PASSARELA EM AÇO LAMINADO ESTRUTURAL W150X13 - INCLUSIVE TRANSPORTE HORIZONTAL, MONTAGEM E FIXAÇÃO POR MEIO DE LIGAÇÃO PARAFUSADA | Kg | 265.2 | 17.47 | 20.94% | 21.12 | 5601.02
3.4.4.2.2.1.11 | M0206021 | Próprio | FORNECIMENTO, BENEFICIAMENTO (CORTE, MONTAGEM, PRÉ FIXAÇÃO, SOLDA,FURAÇÃO, JATEAMENTO E PINTURA ANTICORROSIVA) DAS LONGARINAS DOS LANÇOS DAS RAMPAS DE ACESSO EM AÇO LAMINADO ESTRUTURAL W410X53 - INCLUSIVE TRANSPORTE HORIZONTAL, MONTAGEM E FIXAÇÃO POR MEIO DE LIGAÇÃO PARAFUSADA | Kg | 9177.3 | 17.47 | 20.94% | 21.12 | 193824.57
3.4.4.2.2.1.12 | M0206022 | Próprio | FORNECIMENTO E BENEFICIAMENTO (CORTE, MONTAGEM, PRÉ FIXAÇÃO, SOLDA,FURAÇÃO, JATEAMENTO E PINTURA ANTICORROSIVA) DAS TRANSVERSINAS DE TRAVAMENTO DOS LANÇOS DAS RAMPAS DE ACESSO EM AÇO LAMINADO ESTRUTURAL W310X21 - INCLUSIVE TRANSPORTE HORIZONTAL, MONTAGEM E FIXAÇÃO POR MEIO DE LIGAÇÃO PARAFUSADA | Kg | 504 | 17.47 | 20.94% | 21.12 | 10644.48
3.4.4.2.2.1.13 | M0206023 | Próprio | FORNECIMENTO E BENEFICIAMENTO (CORTE, MONTAGEM, PRÉ FIXAÇÃO, SOLDA,FURAÇÃO, JATEAMENTO E PINTURA ANTICORROSIVA) DAS COLUNAS DAS RAMPAS EM PERFIL DE AÇO SOLDADO ESTRUTURAL CVS 600x156 - INCLUSIVE TRANSPORTE HORIZONTAL, MONTAGEM E FIXAÇÃO POR MEIO DE LIGAÇÃO PARAFUSADA | Kg | 1749.6 | 17.85 | 20.94% | 21.58 | 37756.36
3.4.4.2.2.1.14 | M0206024 | Próprio | FORNECIMENTO E BENEFICIAMENTO (CORTE, MONTAGEM, PRÉ FIXAÇÃO, SOLDA,FURAÇÃO, JATEAMENTO E PINTURA ANTICORROSIVA) DAS VIGAS DOS LANÇOS DAS RAMPAS EM AÇO LAMINADO ESTRUTURAL W460X74 - INCLUSIVE TRANSPORTE HORIZONTAL, MONTAGEM E FIXAÇÃO POR MEIO DE LIGAÇÃO PARAFUSADA | Kg | 1393.1 | 17.47 | 20.94% | 21.12 | 29422.27
3.4.4.2.2.1.15 | M0206025 | Próprio | FORNECIMENTO E BENEFICIAMENTO (CORTE, MONTAGEM, PRÉ FIXAÇÃO, SOLDA,FURAÇÃO, JATEAMENTO E PINTURA ANTICORROSIVA) DAS VIGAS DE BORDO DOS PATAMARES EM BALANÇO DAS RAMPAS EM AÇO LAMINADO ESTRUTURAL W410X38,8 - INCLUSIVE TRANSPORTE HORIZONTAL, MONTAGEM E FIXAÇÃO POR MEIO DE LIGAÇÃO PARAFUSADA | Kg | 819.3 | 17.47 | 20.94% | 21.12 | 17303.61
3.4.4.2.2.1.16 | 100952 | SINAPI | TRANSPORTE COM CAMINHÃO CARROCERIA COM GUINDAUTO (MUNCK), MOMENTO MÁXIMO DE CARGA 11,7 TM, EM VIA URBANA PAVIMENTADA, DMT ATÉ 30KM (UNIDADE: TXKM). AF_07/2020 | TXKM | 544 | 2.69 | 20.94% | 3.25 | 1768
3.4.4.2.2.1.17 | M0206004 | Próprio | 100763 ADPT - IÇAMENTO DA PASSARELA UTILIZANDO GUINDASTE 60t | KG | 22446.7 | 1.69 | 20.94% | 2.04 | 45791.26
3.4.4.2.2.1.18 | 100747 | SINAPI | PINTURA COM TINTA ALQUÍDICA DE ACABAMENTO (ESMALTE SINTÉTICO FOSCO) PULVERIZADA SOBRE PERFIL METÁLICO EXECUTADO EM FÁBRICA (POR DEMÃO). AF_01/2020_P | m² | 15 | 9.69 | 20.94% | 11.71 | 175.65
3.4.4.2.2.2 |  |  | Cobertura Metálica | [5 empty] | 7940.88
3.4.4.2.2.2.1 | 16.12.060 ADPT | Próprio | COBERTURA EM TELHA TRAPEZOIDAL TP-40 (ESP=0,65MM) COR EXTERNA BRANCA RAL 9010 E INTERNA CINZA RL 7035 | m² | 41 | 160.15 | 20.94% | 193.68 | 7940.88
3.4.4.2.2.3 |  |  | Guarda-Corpo | [5 empty] | 111145.12
3.4.4.2.2.3.1 | M0401128 | Próprio | FORNECIMENTO E INSTALAÇÃO DE GUARDA CORPO DE AÇO CARBONO C/ COSTURA DE 1,10M, C/ MONTANTES C/ TUBO DE Ø=40MM, ESP.=3,0MM, ESPAÇADOS A CADA 1,20M, E GRADIL FORMADO POR DOIS TUBOS HORIZONTAIS DE Ø=25MM, COM ESPAÇAMENTOS IGUAIS, FIXADO COM CHUMBADOR MECÂNICO, C/ PINTURA ESMALTE INDUSTRIAL COR PRATA INOX, C/ APLICAÇÃO DE VERNIZ EM PÓ DE POLIESTER. | M | 218 | 421.57 | 20.94% | 509.84 | 111145.12
3.5 |  |  | SISTEMA VIÁRIO | [5 empty] | 10549553.15
3.5.1 |  |  | SERVIÇOS PRELIMINARES | [5 empty] | 482874.61
3.5.1.1 |  |  | LIMPEZA E PREPARO DA ÁREA | [5 empty] | 262639.1
3.5.1.1.1 |  |  | Ciclovia | [5 empty] | 174748.82
3.5.1.1.1.1 | 5501700 | SICRO3 | Desmatamento, destocamento, limpeza de área e estocagem do material de limpeza com árvores de diâmetro até 0,15 m | m² | 27556.28 | 0.48 | 20.94% | 0.58 | 15982.64
3.5.1.1.1.2 | 5501701 | SICRO3 | Destocamento de árvores com diâmetro de 0,15 a 0,30 m | un | 18 | 35.6 | 20.94% | 43.05 | 774.9
3.5.1.1.1.3 | 5501702 | SICRO3 | Destocamento de árvores com diâmetro maior que 0,30 m | un | 17 | 89.01 | 20.94% | 107.64 | 1829.88
3.5.1.1.1.4 | 5915321 | SICRO3 | Transporte com caminhão basculante de 14 m³ - rodovia pavimentada | tkm | 148803.92 | 0.55 | 20.94% | 0.66 | 98210.58
3.5.1.1.1.5 | 5914351 | SICRO3 | Carga, manobra e descarga de agregados ou solos em caminhão basculante de 14 m³ - carga com carregadeira de 3,40 m³ edescarga livre | t | 6200.16 | 2.4 | 20.94% | 2.9 | 17980.46
3.5.1.1.1.6 | M0202001 | Próprio | DISPOSIÇÃO FINAL DE RESÍDUOS DA CONSTRUÇÃO CIVIL SEGREGADOS | m³ | 4133.44 | 8 | 20.94% | 9.67 | 39970.36
3.5.1.1.2 |  |  | Acesso à OAE | [5 empty] | 87890.28
3.5.1.1.2.1 | 5501700 | SICRO3 | Desmatamento, destocamento, limpeza de área e estocagem do material de limpeza com árvores de diâmetro até 0,15 m | m² | 13893.46 | 0.48 | 20.94% | 0.58 | 8058.2
3.5.1.1.2.2 | 5501701 | SICRO3 | Destocamento de árvores com diâmetro de 0,15 a 0,30 m | un | 13 | 35.6 | 20.94% | 43.05 | 559.65
3.5.1.1.2.3 | 5501702 | SICRO3 | Destocamento de árvores com diâmetro maior que 0,30 m | un | 5 | 89.01 | 20.94% | 107.64 | 538.2
3.5.1.1.2.4 | 5915321 | SICRO3 | Transporte com caminhão basculante de 14 m³ - rodovia pavimentada | tkm | 75024.68 | 0.55 | 20.94% | 0.66 | 49516.28
3.5.1.1.2.5 | 5914351 | SICRO3 | Carga, manobra e descarga de agregados ou solos em caminhão basculante de 14 m³ - carga com carregadeira de 3,40 m³ edescarga livre | t | 3126.03 | 2.4 | 20.94% | 2.9 | 9065.48
3.5.1.1.2.6 | M0202001 | Próprio | DISPOSIÇÃO FINAL DE RESÍDUOS DA CONSTRUÇÃO CIVIL SEGREGADOS | m³ | 2084.02 | 8 | 20.94% | 9.67 | 20152.47
3.5.1.2 |  |  | DESVIO DE TRÁFEGO | [5 empty] | 220235.51
3.5.1.2.1 |  |  | Execução de Pista de Desvio | [5 empty] | 118240.69
3.5.1.2.1.1 |  |  | Serviços Preliminares | [5 empty] | 16711.98
3.5.1.2.1.1.1 | 1106057 | SICRO3 | Concreto magro - confecção em betoneira e lançamento manual - areia e brita comerciais | m³ | 19.9 | 338.73 | 20.94% | 409.66 | 8152.23
3.5.1.2.1.1.2 | 1600436 ADPT | Próprio | Demolição de meio fio de concreto | m | 296.4 | 15.4 | 20.94% | 18.62 | 5518.96
3.5.1.2.1.1.3 | 4011209 | SICRO3 | Regularização do subleito | m² | 1845.86 | 1.02 | 20.94% | 1.23 | 2270.4
3.5.1.2.1.1.4 | 5915321 | SICRO3 | Transporte com caminhão basculante de 14 m³ - rodovia pavimentada | tkm | 734.12 | 0.55 | 20.94% | 0.66 | 484.51
3.5.1.2.1.1.5 | 5914351 | SICRO3 | Carga, manobra e descarga de agregados ou solos em caminhão basculante de 14 m³ - carga com carregadeira de 3,40 m³ edescarga livre | t | 30.59 | 2.4 | 20.94% | 2.9 | 88.71
3.5.1.2.1.1.6 | M0202001 | Próprio | DISPOSIÇÃO FINAL DE RESÍDUOS DA CONSTRUÇÃO CIVIL SEGREGADOS | m³ | 20.39 | 8 | 20.94% | 9.67 | 197.17
3.5.1.2.1.2 |  |  | Sub-bases e Bases | [5 empty] | 41316.77
3.5.1.2.1.2.1 | 4011276 | SICRO3 | Base ou sub-base de brita graduada com brita comercial | m³ | 184.59 | 108.16 | 20.94% | 130.8 | 24144.37
3.5.1.2.1.2.2 | 4011300 ADPT | Próprio | Base ou sub-base de solo melhorado com 3% de cal e mistura na pista | m³ | 184.59 | 76.93 | 20.94% | 93.03 | 17172.4
3.5.1.2.1.3 |  |  | Imprimações | [5 empty] | 18274.01
3.5.1.2.1.3.1 | 4011351 | SICRO3 | Imprimação com asfalto diluído | m² | 1845.86 | 8.59 | 15.28% | 9.9 | 18274.01
3.5.1.2.1.4 |  |  | Revestimento | [5 empty] | 41937.93
3.5.1.2.1.4.1 | 4011370 | SICRO3 | Tratamento superficial duplo com emulsão - brita comercial | m² | 1845.86 | 19.71 | 15.28% | 22.72 | 41937.93
3.5.1.2.2 |  |  | Sinalização Viária para Pista de Serviço | [5 empty] | 101994.82
3.5.1.2.2.1 | 1600441 ADPT | Próprio | Remoção de tachão | un | 85 | 0.13 | 20.94% | 0.15 | 12.75
3.5.1.2.2.2 | 5213361 | SICRO3 | Tachão refletivo em plástico injetado - monodirecional - fornecimento e colocação | un | 132 | 79.46 | 20.94% | 96.09 | 12683.88
3.5.1.2.2.3 | 5213364 | SICRO3 | Remoção de placa de sinalização | m² | 2.87 | 18.77 | 20.94% | 22.7 | 65.14
3.5.1.2.2.4 | 5213364 | SICRO3 | Remoção de placa de sinalização | m² | 14 | 18.77 | 20.94% | 22.7 | 317.8
3.5.1.2.2.5 | 5213368 | SICRO3 | Balizador de concreto - areia e brita comerciais - fornecimento e implantação | un | 901 | 16.47 | 20.94% | 19.91 | 17938.91
3.5.1.2.2.6 | 5213402 | SICRO3 | Pintura de faixa com tinta acrílica emulsionada em água - espessura de 0,4 mm | m² | 470.16 | 13.89 | 20.94% | 16.79 | 7893.98
3.5.1.2.2.7 | 5213406 | SICRO3 | Pintura de setas e zebrados com tinta acrílica emulsionada em água - espessura de 0,4 mm | m² | 574.79 | 26.53 | 20.94% | 32.08 | 18439.26
3.5.1.2.2.8 | 5213570 | SICRO3 | Placa em aço - película I + I - fornecimento e implantação | m² | 19.05 | 439.61 | 20.94% | 531.66 | 10128.12
3.5.1.2.2.9 | 5213571 ADPT | Próprio | Placa em aço - película I + IV - fornecimento e implantação | m² | 31.94 | 432.05 | 20.94% | 522.52 | 16689.28
3.5.1.2.2.10 | 5213832 | SICRO3 | Remoção de sinalização horizontal com maçarico | m² | 404.04 | 2.81 | 20.94% | 3.39 | 1369.69
3.5.1.2.2.11 | 5216111 | SICRO3 | Suporte para placa de sinalização em madeira de lei tratada 8 x 8 cm - fornecimento e implantação | un | 127 | 106.36 | 20.94% | 128.63 | 16336.01
3.5.1.2.2.12 | 00037524 | SINAPI | TELA PLASTICA LARANJA, TIPO TAPUME PARA SINALIZACAO, MALHA RETANGULAR, ROLO 1.20 X 50 M (L X C) | M | 50 | 2.09 |  | 2.4 | 120
3.5.2 |  |  | ELEMENTOS DE URBANISMO | [5 empty] | 686271.59
3.5.2.1 |  |  | DEMOLIÇÃO DE MURO DE CONCRETO | [5 empty] | 5274.7
3.5.2.1.1 | 1600896 ADPT | Próprio | Demolição de muro de concreto | m² | 160.6 | 13.77 | 20.94% | 16.65 | 2673.99
3.5.2.1.2 | 5914344 | SICRO3 | Transporte com caminhão basculante de 6 m³ - rodovia pavimentada | tkm | 1850.16 | 0.82 | 20.94% | 0.99 | 1831.65
3.5.2.1.3 | 5914675 | SICRO3 | Carga, manobra e descarga de material demolido em caminhão basculante de 6 m³ - carga com carregadeira de 1,72 m³ edescarga livre | t | 77.09 | 2.92 | 20.94% | 3.53 | 272.12
3.5.2.1.4 | M0202001 | Próprio | DISPOSIÇÃO FINAL DE RESÍDUOS DA CONSTRUÇÃO CIVIL SEGREGADOS | m³ | 51.39 | 8 | 20.94% | 9.67 | 496.94
3.5.2.2 |  |  | ELEMENTOS DE URBANISMO | [5 empty] | 119653.56
3.5.2.2.1 |  |  | Fornecimento e Instalação de Equipamentos Urbanos | [5 empty] | 119653.56
3.5.2.2.1.1 | 100619 | SINAPI | POSTE DECORATIVO PARA JARDIM EM AÇO TUBULAR, H = *2,5* M, SEM LUMINÁRIA - FORNECIMENTO E INSTALAÇÃO. AF_11/2019 | UN | 81 | 622.3 | 20.94% | 752.6 | 60960.6
3.5.2.2.1.2 | M0303005 | Próprio | PARACICLO EM AÇO GALVANIZADO TIPO ''U INVERTIDO'' D=1 1/2'', E= 3,00MM | UN | 40 | 364.23 | 20.94% | 440.49 | 17619.6
3.5.2.2.1.3 | 202105 | SBC | PISO TATIL/ALERTA EM PLACA CONCRETO 40x40cm | m² | 37.77 | 899.18 | 20.94% | 1087.46 | 41073.36
3.5.2.3 |  |  | Fornecimento e Plantio de Ervas e Gramas | [5 empty] | 561343.33
3.5.2.3.1 | 98504 | SINAPI | PLANTIO DE GRAMA EM PLACAS. AF_05/2018 | m² | 34311.94 | 13.53 | 20.94% | 16.36 | 561343.33
3.5.3 |  |  | TERRAPLENAGEM | [5 empty] | 715552.52
3.5.3.1 |  |  | CICLOVIA | [5 empty] | 194466.66
3.5.3.1.1 |  |  | Cortes | [5 empty] | 4392.4
3.5.3.1.1.1 | 5502109 | SICRO3 | Escavação, carga e transporte de material de 1ª categoria - DMT de 50 a 200 m - caminho de serviço em leito natural - comescavadeira e caminhão basculante de 14 m³ | m³ | 632 | 5.75 | 20.94% | 6.95 | 4392.4
3.5.3.1.2 |  |  | Aterros | [5 empty] | 73367.59
3.5.3.1.2.1 | 5502978 | SICRO3 | Compactação de aterros a 100% do Proctor normal | m³ | 11776.5 | 4.35 | 20.94% | 5.26 | 61944.39
3.5.3.1.2.2 | 5503041 | SICRO3 | Compactação de aterros a 100% do Proctor intermediário | m³ | 1308.5 | 7.22 | 20.94% | 8.73 | 11423.2
3.5.3.1.4 |  |  | Cobertura Vegetal | [5 empty] | 116706.67
3.5.3.1.4.1 | 98504 | SINAPI | PLANTIO DE GRAMA EM PLACAS. AF_05/2018 | m² | 7133.66 | 13.53 | 20.94% | 16.36 | 116706.67
3.5.3.2 |  |  | ACESSO À OAE | [5 empty] | 521085.86
3.5.3.2.1 |  |  | Cortes | [5 empty] | 289769.94
3.5.3.2.1.1 | 5502109 | SICRO3 | Escavação, carga e transporte de material de 1ª categoria - DMT de 50 a 200 m - caminho de serviço em leito natural - comescavadeira e caminhão basculante de 14 m³ | m³ | 1593 | 5.75 | 20.94% | 6.95 | 11071.35
3.5.3.2.1.2 | 5502118 | SICRO3 | Escavação, carga e transporte de material de 1ª categoria - DMT de 1.800 a 2.000 m - caminho de serviço em leito natural -com escavadeira e caminhão basculante de 14 m³ | m³ | 5600 | 9.1 | 20.94% | 11 | 61600
3.5.3.2.1.3 | 5502834 | SICRO3 | Escavação, carga e transporte de material de 1ª categoria na distância de 3.000 m - caminho de serviço em leito natural - comescavadeira e caminhão basculante de 14 m³ | m³ | 15743.19 | 11.41 | 20.94% | 13.79 | 217098.59
3.5.3.2.2 |  |  | Aterros | [5 empty] | 71119.2
3.5.3.2.2.1 | 5502978 | SICRO3 | Compactação de aterros a 100% do Proctor normal | m³ | 10742.43 | 4.35 | 20.94% | 5.26 | 56505.18
3.5.3.2.2.2 | 5503041 | SICRO3 | Compactação de aterros a 100% do Proctor intermediário | m³ | 1674 | 7.22 | 20.94% | 8.73 | 14614.02
3.5.3.2.3 |  |  | Transporte | [5 empty] | 2922.48
3.5.3.2.3.1 | 5915321 | SICRO3 | Transporte com caminhão basculante de 14 m³ - rodovia pavimentada | tkm | 4428 | 0.55 | 20.94% | 0.66 | 2922.48
3.5.3.2.4 |  |  | Cobertura Vegetal | [5 empty] | 157274.24
3.5.3.2.4.1 | 98504 | SINAPI | PLANTIO DE GRAMA EM PLACAS. AF_05/2018 | m² | 9613.34 | 13.53 | 20.94% | 16.36 | 157274.24
3.5.4 |  |  | PAVIMENTAÇÃO | [5 empty] | 5410760.71
3.5.4.1 |  |  | SERVIÇOS PRELIMINARES | [5 empty] | 670877.89
3.5.4.1.1 | 1600436 ADPT | Próprio | Demolição de meio fio de concreto | m | 4087.44 | 15.4 | 20.94% | 18.62 | 76108.13
3.5.4.1.2 | 4011209 | SICRO3 | Regularização do subleito | m² | 45115.11 | 1.02 | 20.94% | 1.23 | 55491.58
3.5.4.1.3 | 94273 | SINAPI | ASSENTAMENTO DE GUIA (MEIO-FIO) EM TRECHO RETO, CONFECCIONADA EM CONCRETO PRÉ-FABRICADO, DIMENSÕES 100X15X13X30 CM (COMPRIMENTO X BASE INFERIOR X BASE SUPERIOR X ALTURA), PARA VIAS URBANAS (USO VIÁRIO). AF_06/2016 | M | 3217.11 | 52.14 | 20.94% | 63.05 | 202838.78
3.5.4.1.4 | 94277 | SINAPI | ASSENTAMENTO DE GUIA (MEIO-FIO) EM TRECHO RETO, CONFECCIONADA EM CONCRETO PRÉ-FABRICADO, DIMENSÕES 80X08X08X25 CM (COMPRIMENTO X BASE INFERIOR X BASE SUPERIOR X ALTURA), PARA URBANIZAÇÃO INTERNA DE EMPREENDIMENTOS. AF_06/2016 | M | 6710 | 41.46 | 20.94% | 50.14 | 336439.4
3.5.4.2 |  |  | SUB-BASES E BASES | [5 empty] | 999180.77
3.5.4.2.1 | 4011276 | SICRO3 | Base ou sub-base de brita graduada com brita comercial | m³ | 4323.42 | 108.16 | 20.94% | 130.8 | 565503.33
3.5.4.2.2 | 4011300 ADPT | Próprio | Base ou sub-base de solo melhorado com 3% de cal e mistura na pista | m³ | 4000.54 | 76.93 | 20.94% | 93.03 | 372170.23
3.5.4.2.3 | 5503041 | SICRO3 | Compactação de aterros a 100% do Proctor intermediário | m³ | 7045.5 | 7.22 | 20.94% | 8.73 | 61507.21
3.5.4.3 |  |  | IMPRIMAÇÕES | [5 empty] | 306593.27
3.5.4.3.1 | 4011351 | SICRO3 | Imprimação com asfalto diluído | m² | 24229 | 8.59 | 15.28% | 9.9 | 239867.1
3.5.4.3.2 | 4011354 | SICRO3 | Pintura de ligação - emulsão com polímero | m² | 25763 | 2.25 | 15.28% | 2.59 | 66726.17
3.5.4.4 |  |  | LASTROS | [5 empty] | 71784.17
3.5.4.4.1 | 1106057 | SICRO3 | Concreto magro - confecção em betoneira e lançamento manual - areia e brita comerciais | m³ | 24.13 | 338.73 | 20.94% | 409.66 | 9885.09
3.5.4.4.2 | 2003850 | SICRO3 | Lastro de brita comercial compactado com soquete vibratório - espalhamento manual | m³ | 714.77 | 71.61 | 20.94% | 86.6 | 61899.08
3.5.4.5 |  |  | REVESTIMENTO | [5 empty] | 3035424.09
3.5.4.5.1 | 4011370 | SICRO3 | Tratamento superficial duplo com emulsão - brita comercial | m² | 17385 | 19.71 | 15.28% | 22.72 | 394987.2
3.5.4.5.2 | 4011463 | SICRO3 | Concreto asfáltico - faixa C - areia e brita comerciais | t | 2688.98 | 585.81 | 15.28% | 675.32 | 1815921.97
3.5.4.5.3 | 4011533 | SICRO3 | Pavimento de concreto com fôrmas deslizantes - areia e brita comerciais | m³ | 152.87 | 342.76 | 20.94% | 414.53 | 63369.2
3.5.4.5.4 | 5915321 | SICRO3 | Transporte com caminhão basculante de 14 m³ - rodovia pavimentada | tkm | 51042.56 | 0.55 | 20.94% | 0.66 | 33688.08
3.5.4.5.5 | 94991 | SINAPI | EXECUÇÃO DE PASSEIO (CALÇADA) OU PISO DE CONCRETO COM CONCRETO MOLDADO IN LOCO, USINADO, ACABAMENTO CONVENCIONAL, NÃO ARMADO. AF_07/2016 | m³ | 972.68 | 618.4 | 20.94% | 747.89 | 727457.64
3.5.4.6 |  |  | DEMOLIÇÃO E FRESAGEM DE PAVIMENTO | [5 empty] | 5751.14
3.5.4.6.1 | 4011480 | SICRO3 | Fresagem descontínua de revestimento asfáltico | m³ | 4.13 | 70.45 | 20.94% | 85.2 | 351.87
3.5.4.6.2 | 4915667 | SICRO3 | Remoção mecanizada de revestimento asfáltico | m³ | 407.8 | 10.95 | 20.94% | 13.24 | 5399.27
3.5.4.7 |  |  | TRANSPORTE DE MATERIAIS DE DEMOLIÇÃO | [5 empty] | 35524.74
3.5.4.7.1 | 5915321 | SICRO3 | Transporte com caminhão basculante de 14 m³ - rodovia pavimentada | tkm | 33850.94 | 0.55 | 20.94% | 0.66 | 22341.62
3.5.4.7.2 | 5914351 | SICRO3 | Carga, manobra e descarga de agregados ou solos em caminhão basculante de 14 m³ - carga com carregadeira de 3,40 m³ edescarga livre | t | 1410.46 | 2.4 | 20.94% | 2.9 | 4090.33
3.5.4.7.3 | M0202001 | Próprio | DISPOSIÇÃO FINAL DE RESÍDUOS DA CONSTRUÇÃO CIVIL SEGREGADOS | m³ | 940.31 | 8 | 20.94% | 9.67 | 9092.79
3.5.4.8 |  |  | PAVIMENTO RÍGIDO - ARMAÇÃO | [5 empty] | 31356.48
3.5.4.8.1 | 97113 ADPT1 | Próprio | FORNECIMENTO E INSTALACAO LONA PLASTICA PRETA, PARA IMPERMEABILIZACAO, ESPESSURA 150 MICRAS. | m² | 804.56 | 2.05 | 20.94% | 2.47 | 1987.26
3.5.4.8.2 | 97092 | SINAPI | ARMAÇÃO PARA EXECUÇÃO DE RADIER, PISO DE CONCRETO OU LAJE SOBRE SOLO, COM USO DE TELA Q-196. AF_09/2021 | KG | 684.2 | 19.17 | 20.94% | 23.18 | 15859.75
3.5.4.8.3 | 92888 | SINAPI | ARMAÇÃO UTILIZANDO AÇO CA-25 DE 25,0 MM - MONTAGEM. AF_12/2015 | KG | 856.92 | 11.51 | 20.94% | 13.92 | 11928.32
3.5.4.8.4 | 92916 | SINAPI | ARMAÇÃO DE ESTRUTURAS DE CONCRETO ARMADO, EXCETO VIGAS, PILARES, LAJES E FUNDAÇÕES, UTILIZANDO AÇO CA-50 DE 6,3 MM - MONTAGEM. AF_12/2015 | KG | 87.02 | 15.03 | 20.94% | 18.17 | 1581.15
3.5.4.9 |  |  | SINALIZAÇÃO VIÁRIA | [5 empty] | 254268.16
3.5.4.9.1 | 3713604 | SICRO3 | Defensa semimaleável simples - fornecimento e implantação | m | 192 | 462.67 | 20.94% | 559.55 | 107433.6
3.5.4.9.2 | 3713605 | SICRO3 | Ancoragem de defensa semimaleável simples - fornecimento e implantação | m | 48 | 513.39 | 20.94% | 620.89 | 29802.72
3.5.4.9.3 | 5213359 | SICRO3 | Tacha refletiva em plástico injetado - monodirecional tipo I - com um pino - fornecimento e colocação | un | 98 | 18.7 | 20.94% | 22.61 | 2215.78
3.5.4.9.4 | 5213402 | SICRO3 | Pintura de faixa com tinta acrílica emulsionada em água - espessura de 0,4 mm | m² | 850.98 | 13.89 | 20.94% | 16.79 | 14287.95
3.5.4.9.5 | 5213406 | SICRO3 | Pintura de setas e zebrados com tinta acrílica emulsionada em água - espessura de 0,4 mm | m² | 207.32 | 26.53 | 20.94% | 32.08 | 6650.82
3.5.4.9.6 | 5213408 | SICRO3 | Pintura de faixa com termoplástico por aspersão - espessura de 1,5 mm | m² | 954.6 | 39.87 | 20.94% | 48.21 | 46021.26
3.5.4.9.7 | 5213409 | SICRO3 | Pintura de setas e zebrados com termoplástico por extrusão - espessura de 3,0 mm | m² | 112.88 | 84.33 | 20.94% | 101.98 | 11511.5
3.5.4.9.8 | 5213570 | SICRO3 | Placa em aço - película I + I - fornecimento e implantação | m² | 45.46 | 439.61 | 20.94% | 531.66 | 24169.26
3.5.4.9.9 | 5216111 | SICRO3 | Suporte para placa de sinalização em madeira de lei tratada 8 x 8 cm - fornecimento e implantação | un | 89 | 106.36 | 20.94% | 128.63 | 11448.07
3.5.4.9.10 | M1301002 | Próprio | DELINEADOR / SINALIZADOR (CATADIÓPTRICO) PARA DEFENSA METÁLICA | UN | 18 | 33.41 | 20.94% | 40.4 | 727.2
3.5.5 |  |  | DRENAGEM | [5 empty] | 3254093.72
3.5.5.1 |  |  | DRENAGEM | [5 empty] | 3254093.72
3.5.5.1.1 |  |  | Drenagem do Sistema Viário Local | [5 empty] | 3254093.72
3.5.5.1.1.1 |  |  | Escavação de Valas | [5 empty] | 122247.78
3.5.5.1.1.1.1 | 4805757 | SICRO3 | Escavação mecânica de vala em material de 1ª categoria | m³ | 5174.27 | 6.2 | 20.94% | 7.49 | 38755.28
3.5.5.1.1.1.2 | 4815671 | SICRO3 | Reaterro e compactação com soquete vibratório | m³ | 1322.35 | 15.11 | 20.94% | 18.27 | 24159.33
3.5.5.1.1.1.3 | 4413942 | SICRO3 | Espalhamento de material em bota-fora | m³ | 2800.07 | 1.52 | 20.94% | 1.83 | 5124.12
3.5.5.1.1.1.4 | 5915321 | SICRO3 | Transporte com caminhão basculante de 14 m³ - rodovia pavimentada | tkm | 51655.04 | 0.55 | 20.94% | 0.66 | 34092.32
3.5.5.1.1.1.5 | 5914351 | SICRO3 | Carga, manobra e descarga de agregados ou solos em caminhão basculante de 14 m³ - carga com carregadeira de 3,40 m³ edescarga livre | t | 2152.29 | 2.4 | 20.94% | 2.9 | 6241.64
3.5.5.1.1.1.6 | M0202001 | Próprio | DISPOSIÇÃO FINAL DE RESÍDUOS DA CONSTRUÇÃO CIVIL SEGREGADOS | m³ | 1434.86 | 8 | 20.94% | 9.67 | 13875.09
3.5.5.1.1.2 |  |  | Poços de Visita de Águas Pluviais Tipos B1, B2 e B3 | [5 empty] | 121075.24
3.5.5.1.1.2.1 | 98114 | SINAPI | TAMPA CIRCULAR PARA ESGOTO E DRENAGEM, EM FERRO FUNDIDO, DIÂMETRO INTERNO = 0,6 M. AF_12/2020 | UN | 3 | 608 | 20.94% | 735.31 | 2205.93
3.5.5.1.1.2.2 | 73665 ADPT | Próprio | ESCADA TIPO MARINHEIRO EM ACO CA-50 9,52MM INCLUSO PINTURA COM FUNDO ANTICORROSIVO TIPO ZARCAO | M | 24 | 90.81 | 20.94% | 109.82 | 2635.68
3.5.5.1.1.2.3 | 92411 | SINAPI | MONTAGEM E DESMONTAGEM DE FÔRMA DE PILARES RETANGULARES E ESTRUTURAS SIMILARES, PÉ-DIREITO SIMPLES, EM MADEIRA SERRADA, 2 UTILIZAÇÕES. AF_09/2020 | m² | 216.26 | 204.17 | 20.94% | 246.92 | 53398.91
3.5.5.1.1.2.4 | 103672 | SINAPI | CONCRETAGEM DE PILARES, FCK = 25 MPA, COM USO DE BOMBA - LANÇAMENTO, ADENSAMENTO E ACABAMENTO. AF_02/2022 | m³ | 31.37 | 518.66 | 20.94% | 627.26 | 19677.14
3.5.5.1.1.2.5 | 92760 | SINAPI | ARMAÇÃO DE PILAR OU VIGA DE UMA ESTRUTURA CONVENCIONAL DE CONCRETO ARMADO EM UM EDIFÍCIO DE MÚLTIPLOS PAVIMENTOS UTILIZANDO AÇO CA-50 DE 6,3 MM - MONTAGEM. AF_12/2015 | KG | 1254.8 | 13.96 | 20.94% | 16.88 | 21181.02
3.5.5.1.1.2.6 | 92761 | SINAPI | ARMAÇÃO DE PILAR OU VIGA DE UMA ESTRUTURA CONVENCIONAL DE CONCRETO ARMADO EM UM EDIFÍCIO DE MÚLTIPLOS PAVIMENTOS UTILIZANDO AÇO CA-50 DE 8,0 MM - MONTAGEM. AF_12/2015 | KG | 1254.8 | 12.86 | 20.94% | 15.55 | 19512.14
3.5.5.1.1.2.7 | 96620 | SINAPI | LASTRO DE CONCRETO MAGRO, APLICADO EM PISOS, LAJES SOBRE SOLO OU RADIERS. AF_08/2017 | m³ | 3.49 | 583.88 | 20.94% | 706.14 | 2464.42
3.5.5.1.1.3 |  |  | Poços de Visita Tipo PV-1, PV-2 e PV-3 | [5 empty] | 184833.73
3.5.5.1.1.3.1 | 99278 ADPT | Próprio | FORNECIMENTO E ASSENTAMENTO DE ANEL DE CONCRETO ARMADO, D = 0,60 M. | UN | 66 | 140.53 | 20.94% | 169.95 | 11216.7
3.5.5.1.1.3.2 | 98114 | SINAPI | TAMPA CIRCULAR PARA ESGOTO E DRENAGEM, EM FERRO FUNDIDO, DIÂMETRO INTERNO = 0,6 M. AF_12/2020 | UN | 22 | 608 | 20.94% | 735.31 | 16176.82
3.5.5.1.1.3.3 | 73665 ADPT | Próprio | ESCADA TIPO MARINHEIRO EM ACO CA-50 9,52MM INCLUSO PINTURA COM FUNDO ANTICORROSIVO TIPO ZARCAO | M | 130 | 90.81 | 20.94% | 109.82 | 14276.6
3.5.5.1.1.3.4 | 103336 | SINAPI | ALVENARIA DE VEDAÇÃO DE BLOCOS VAZADOS DE CONCRETO APARENTE DE 9X19X39 CM (ESPESSURA 9 CM) E ARGAMASSA DE ASSENTAMENTO COM PREPARO EM BETONEIRA. AF_12/2021 | m² | 67.44 | 77.59 | 20.94% | 93.83 | 6327.89
3.5.5.1.1.3.5 | 87794 | SINAPI | EMBOÇO OU MASSA ÚNICA EM ARGAMASSA TRAÇO 1:2:8, PREPARO MANUAL, APLICADA MANUALMENTE EM PANOS CEGOS DE FACHADA (SEM PRESENÇA DE VÃOS), ESPESSURA DE 25 MM. AF_06/2014 | m² | 75.28 | 41.76 | 20.94% | 50.5 | 3801.64
3.5.5.1.1.3.6 | 92411 | SINAPI | MONTAGEM E DESMONTAGEM DE FÔRMA DE PILARES RETANGULARES E ESTRUTURAS SIMILARES, PÉ-DIREITO SIMPLES, EM MADEIRA SERRADA, 2 UTILIZAÇÕES. AF_09/2020 | m² | 370.58 | 204.17 | 20.94% | 246.92 | 91503.61
3.5.5.1.1.3.7 | 103672 | SINAPI | CONCRETAGEM DE PILARES, FCK = 25 MPA, COM USO DE BOMBA - LANÇAMENTO, ADENSAMENTO E ACABAMENTO. AF_02/2022 | m³ | 22.69 | 518.66 | 20.94% | 627.26 | 14232.52
3.5.5.1.1.3.8 | 92760 | SINAPI | ARMAÇÃO DE PILAR OU VIGA DE UMA ESTRUTURA CONVENCIONAL DE CONCRETO ARMADO EM UM EDIFÍCIO DE MÚLTIPLOS PAVIMENTOS UTILIZANDO AÇO CA-50 DE 6,3 MM - MONTAGEM. AF_12/2015 | KG | 785.45 | 13.96 | 20.94% | 16.88 | 13258.39
3.5.5.1.1.3.9 | 92761 | SINAPI | ARMAÇÃO DE PILAR OU VIGA DE UMA ESTRUTURA CONVENCIONAL DE CONCRETO ARMADO EM UM EDIFÍCIO DE MÚLTIPLOS PAVIMENTOS UTILIZANDO AÇO CA-50 DE 8,0 MM - MONTAGEM. AF_12/2015 | KG | 785.45 | 12.86 | 20.94% | 15.55 | 12213.74
3.5.5.1.1.3.10 | 96620 | SINAPI | LASTRO DE CONCRETO MAGRO, APLICADO EM PISOS, LAJES SOBRE SOLO OU RADIERS. AF_08/2017 | m³ | 1.25 | 583.88 | 20.94% | 706.14 | 882.67
3.5.5.1.1.3.11 | 96624 | SINAPI | LASTRO COM MATERIAL GRANULAR (PEDRA BRITADA N.2), APLICADO EM PISOS OU LAJES SOBRE SOLO, ESPESSURA DE *10 CM*. AF_08/2017 | m³ | 8.18 | 95.34 | 20.94% | 115.3 | 943.15
3.5.5.1.1.4 |  |  | Boca-de-lobo | [5 empty] | 36375.81
3.5.5.1.1.4.1 | 2003618 | SICRO3 | Boca de lobo simples - BLS 01 - areia e brita comerciais | un | 37 | 812.91 | 20.94% | 983.13 | 36375.81
3.5.5.1.1.5 |  |  | Drenos | [5 empty] | 90374.8
3.5.5.1.1.5.1 | 2003925 | SICRO3 | Dreno subsuperficial - DSS 04 - tubo de concreto perfurado e brita comercial | m | 1351.5 | 55.3 | 20.94% | 66.87 | 90374.8
3.5.5.1.1.6 |  |  | Bueiro | [5 empty] | 2496417.19
3.5.5.1.1.6.1 | 0605571 ADPT | Próprio | Bueiro metálico sem interrupção de tráfego (Tunnel Liner) - D = 1,20 m - chapa com epóxi - E = 2,2 mm - escavado em material de 1ª categoria | m | 336 | 4899.1 | 20.94% | 5924.97 | 1990789.92
3.5.5.1.1.6.2 | 0804017 | SICRO3 | Corpo de BSTC D = 0,40 m PA3 - areia, brita e pedra de mão comerciais | m | 63 | 271.45 | 20.94% | 328.29 | 20682.27
3.5.5.1.1.6.3 | 0804025 | SICRO3 | Corpo de BSTC D = 0,60 m PA3 - areia, brita e pedra de mão comerciais | m | 302 | 450.36 | 20.94% | 544.66 | 164487.32
3.5.5.1.1.6.4 | 0804033 | SICRO3 | Corpo de BSTC D = 0,80 m PA3 - areia, brita e pedra de mão comerciais | m | 172 | 670.8 | 20.94% | 811.26 | 139536.72
3.5.5.1.1.6.5 | 0804041 | SICRO3 | Corpo de BSTC D = 1,00 m PA3 - areia, brita e pedra de mão comerciais | m | 170.5 | 877.4 | 20.94% | 1061.12 | 180920.96
3.5.5.1.1.7 |  |  | Berço | [5 empty] | 6757.39
3.5.5.1.1.7.1 | 2003850 | SICRO3 | Lastro de brita comercial compactado com soquete vibratório - espalhamento manual | m³ | 78.03 | 71.61 | 20.94% | 86.6 | 6757.39
3.5.5.1.1.8 |  |  | Escoramento | [5 empty] | 140645.34
3.5.5.1.1.8.1 | 101581 | SINAPI | ESCORAMENTO DE VALA, TIPO DESCONTÍNUO, COM PROFUNDIDADE DE 3,0 A 4,5 M, LARGURA MAIOR OU IGUAL A 1,5 E MENOR QUE 2,5 M. AF_08/2020 | m² | 2823.07 | 41.2 | 20.94% | 49.82 | 140645.34
3.5.5.1.1.9 |  |  | Caixas Coletoras CX-1, CX-2 e CX-1D | [5 empty] | 35523.23
3.5.5.1.1.9.1 | 73665 ADPT | Próprio | ESCADA TIPO MARINHEIRO EM ACO CA-50 9,52MM INCLUSO PINTURA COM FUNDO ANTICORROSIVO TIPO ZARCAO | M | 12 | 90.81 | 20.94% | 109.82 | 1317.84
3.5.5.1.1.9.2 | 92411 | SINAPI | MONTAGEM E DESMONTAGEM DE FÔRMA DE PILARES RETANGULARES E ESTRUTURAS SIMILARES, PÉ-DIREITO SIMPLES, EM MADEIRA SERRADA, 2 UTILIZAÇÕES. AF_09/2020 | m² | 76.35 | 204.17 | 20.94% | 246.92 | 18852.34
3.5.5.1.1.9.3 | 103672 | SINAPI | CONCRETAGEM DE PILARES, FCK = 25 MPA, COM USO DE BOMBA - LANÇAMENTO, ADENSAMENTO E ACABAMENTO. AF_02/2022 | m³ | 8.33 | 518.66 | 20.94% | 627.26 | 5225.07
3.5.5.1.1.9.4 | 92760 | SINAPI | ARMAÇÃO DE PILAR OU VIGA DE UMA ESTRUTURA CONVENCIONAL DE CONCRETO ARMADO EM UM EDIFÍCIO DE MÚLTIPLOS PAVIMENTOS UTILIZANDO AÇO CA-50 DE 6,3 MM - MONTAGEM. AF_12/2015 | KG | 564.86 | 13.96 | 20.94% | 16.88 | 9534.83
3.5.5.1.1.9.5 | 96620 | SINAPI | LASTRO DE CONCRETO MAGRO, APLICADO EM PISOS, LAJES SOBRE SOLO OU RADIERS. AF_08/2017 | m³ | 0.84 | 583.88 | 20.94% | 706.14 | 593.15
3.5.5.1.1.10 |  |  | Descida | [5 empty] | 6916.4
3.5.5.1.1.10.1 | 2003399 | SICRO3 | Descida d’água de cortes em degraus - DCD 02 - areia e brita comerciais | m | 10 | 571.89 | 20.94% | 691.64 | 6916.4
3.5.5.1.1.11 |  |  | Valeta | [5 empty] | 4092.3
3.5.5.1.1.11.1 | 2003309 | SICRO3 | Valeta de proteção de cortes com revestimento de concreto - VPC 04 - escavação mecânica - areia e brita comerciais | m | 45 | 75.2 | 20.94% | 90.94 | 4092.3
3.5.5.1.1.12 |  |  | Remoção de Bueiros Existentes | [5 empty] | 525.6
3.5.5.1.1.12.1 | 1600404 | SICRO3 | Remoção de tubos de concreto com diâmetro de 0,40 m a 1,00 m em valas e bueiros | m | 48 | 9.06 | 20.94% | 10.95 | 525.6
3.5.5.1.1.13 |  |  | Demolição de Dispositivos de Concreto Simples | [5 empty] | 3437.18
3.5.5.1.1.13.1 | 1600989 | SICRO3 | Demolição de concreto simples com martelete | m³ | 7 | 333.31 | 20.94% | 403.1 | 2821.7
3.5.5.1.1.13.2 | 5914675 | SICRO3 | Carga, manobra e descarga de material demolido em caminhão basculante de 6 m³ - carga com carregadeira de 1,72 m³ edescarga livre | t | 16.8 | 2.92 | 20.94% | 3.53 | 59.3
3.5.5.1.1.13.3 | 5914344 | SICRO3 | Transporte com caminhão basculante de 6 m³ - rodovia pavimentada | tkm | 403.2 | 0.82 | 20.94% | 0.99 | 399.16
3.5.5.1.1.13.4 | 5914351 | SICRO3 | Carga, manobra e descarga de agregados ou solos em caminhão basculante de 14 m³ - carga com carregadeira de 3,40 m³ edescarga livre | t | 16.8 | 2.4 | 20.94% | 2.9 | 48.72
3.5.5.1.1.13.5 | M0202001 | Próprio | DISPOSIÇÃO FINAL DE RESÍDUOS DA CONSTRUÇÃO CIVIL SEGREGADOS | m³ | 11.2 | 8 | 20.94% | 9.67 | 108.3
3.5.5.1.1.14 |  |  | Demolição de Dispositivos de Concreto Armado | [5 empty] | 4871.73
3.5.5.1.1.14.1 | 1600990 | SICRO3 | Demolição de concreto armado com martelete e corte oxiacetileno | m³ | 6 | 622.89 | 22.23% | 761.35 | 4568.1
3.5.5.1.1.14.2 | 5914675 | SICRO3 | Carga, manobra e descarga de material demolido em caminhão basculante de 6 m³ - carga com carregadeira de 1,72 m³ edescarga livre | t | 9 | 2.92 | 20.94% | 3.53 | 31.77
3.5.5.1.1.14.3 | 5914344 | SICRO3 | Transporte com caminhão basculante de 6 m³ - rodovia pavimentada | tkm | 216 | 0.82 | 20.94% | 0.99 | 213.84
3.5.5.1.1.14.4 | M0202001 | Próprio | DISPOSIÇÃO FINAL DE RESÍDUOS DA CONSTRUÇÃO CIVIL SEGREGADOS | m³ | 6 | 8 | 20.94% | 9.67 | 58.02
3.6 |  |  | VIA PERMANENTE | [5 empty] | 58546589.36
3.6.1 |  |  | SERVIÇOS PRELIMINARES | [5 empty] | 11210080.73
3.6.1.1 |  |  | LIMPEZA E PREPARO DA ÁREA | [5 empty] | 483360.92
3.6.1.1.1 | 5501700 | SICRO3 | Desmatamento, destocamento, limpeza de área e estocagem do material de limpeza com árvores de diâmetro até 0,15 m | m² | 76721.88 | 0.48 | 20.94% | 0.58 | 44498.69
3.6.1.1.2 | 5501701 | SICRO3 | Destocamento de árvores com diâmetro de 0,15 a 0,30 m | un | 55 | 35.6 | 20.94% | 43.05 | 2367.75
3.6.1.1.3 | 5501702 | SICRO3 | Destocamento de árvores com diâmetro maior que 0,30 m | un | 16 | 89.01 | 20.94% | 107.64 | 1722.24
3.6.1.1.4 | 5915321 | SICRO3 | Transporte com caminhão basculante de 14 m³ - rodovia pavimentada | tkm | 414288 | 0.55 | 20.94% | 0.66 | 273430.08
3.6.1.1.5 | 5914351 | SICRO3 | Carga, manobra e descarga de agregados ou solos em caminhão basculante de 14 m³ - carga com carregadeira de 3,40 m³ edescarga livre | t | 17262 | 2.4 | 20.94% | 2.9 | 50059.8
3.6.1.1.6 | M0202001 | Próprio | DISPOSIÇÃO FINAL DE RESÍDUOS DA CONSTRUÇÃO CIVIL SEGREGADOS | m³ | 11508 | 8 | 20.94% | 9.67 | 111282.36
3.6.1.2 |  |  | TERRAPLENAGEM | [5 empty] | 7598580.01
3.6.1.2.1 |  |  | Cortes | [5 empty] | 2191583.61
3.6.1.2.1.1 | 5502109 | SICRO3 | Escavação, carga e transporte de material de 1ª categoria - DMT de 50 a 200 m - caminho de serviço em leito natural - comescavadeira e caminhão basculante de 14 m³ | m³ | 10815.39 | 5.75 | 20.94% | 6.95 | 75166.96
3.6.1.2.1.2 | 5502110 | SICRO3 | Escavação, carga e transporte de material de 1ª categoria - DMT de 200 a 400 m - caminho de serviço em leito natural - comescavadeira e caminhão basculante de 14 m³ | m³ | 9002.61 | 6.15 | 20.94% | 7.43 | 66889.39
3.6.1.2.1.3 | 5502111 | SICRO3 | Escavação, carga e transporte de material de 1ª categoria - DMT de 400 a 600 m - caminho de serviço em leito natural - com | m³ | 7634 | 6.51 | 20.94% | 7.87 | 60079.58
3.6.1.2.1.4 | 5502112 | SICRO3 | Escavação, carga e transporte de material de 1ª categoria - DMT de 600 a 800 m - caminho de serviço em leito natural - comescavadeira e caminhão basculante de 14 m³ | m³ | 185439.79 | 7.16 | 20.94% | 8.65 | 1604054.18
3.6.1.2.1.5 | 5502113 | SICRO3 | Escavação, carga e transporte de material de 1ª categoria - DMT de 800 a 1.000 m - caminho de serviço em leito natural - comescavadeira e caminhão basculante de 14 m³ | m³ | 18005.21 | 7.43 | 20.94% | 8.98 | 161686.78
3.6.1.2.1.6 | 5502114 | SICRO3 | Escavação, carga e transporte de material de 1ª categoria - DMT de 1.000 a 1.200 m - caminho de serviço em leito natural -com escavadeira e caminhão basculante de 14 m³ | m³ | 22726 | 7.71 | 20.94% | 9.32 | 211806.32
3.6.1.2.1.7 | 5502590 | SICRO3 | Escavação, carga e transporte de material de 2ª categoria - DMT de 1.000 a 1.200 m - caminho de serviço em leito natural -com escavadeira e caminhão basculante de 14 m³ | m³ | 940 | 10.47 | 20.94% | 12.66 | 11900.4
3.6.1.2.2 |  |  | Transporte de material | [5 empty] | 5015346.13
3.6.1.2.2.1 | 5915321 | SICRO3 | Transporte com caminhão basculante de 14 m³ - rodovia pavimentada | tkm | 5471914.49 | 0.55 | 20.94% | 0.66 | 3611463.56
3.6.1.2.2.2 | M0202001 | Próprio | DISPOSIÇÃO FINAL DE RESÍDUOS DA CONSTRUÇÃO CIVIL SEGREGADOS | m³ | 145179.17 | 8 | 20.94% | 9.67 | 1403882.57
3.6.1.2.3 |  |  | Aterros | [5 empty] | 92181.5
3.6.1.2.3.1 | 5502978 | SICRO3 | Compactação de aterros a 100% do Proctor normal | m³ | 17525 | 4.35 | 20.94% | 5.26 | 92181.5
3.6.1.2.4 |  |  | Cobertura Vegetal | [5 empty] | 299468.77
3.6.1.2.4.1 | 4413920 | SICRO3 | Adubação de cobertura por equipamento de hidrossemeadura em áreas de semeadura via seca ou de hidrossemeadura | m² | 40967 | 0.56 | 20.94% | 0.67 | 27447.89
3.6.1.2.4.2 | 4413905 | SICRO3 | Hidrossemeadura | m² | 40967 | 4.94 | 20.94% | 5.97 | 244572.99
3.6.1.2.4.3 | 4413920 | SICRO3 | Adubação de cobertura por equipamento de hidrossemeadura em áreas de semeadura via seca ou de hidrossemeadura | m² | 40967 | 0.56 | 20.94% | 0.67 | 27447.89
3.6.1.3 |  |  | TERRAPLENAGEM VIA PERMANENTE - SUBLEITO | [5 empty] | 3128139.8
3.6.1.3.1 |  |  | Regularização | [5 empty] | 28337.72
3.6.1.3.1.1 | 4011209 | SICRO3 | Regularização do subleito | m² | 23038.8 | 1.02 | 20.94% | 1.23 | 28337.72
3.6.1.3.2 |  |  | Camada de Corpo de Aterro da Plataforma | [5 empty] | 235336.98
3.6.1.3.2.1 | 5503041 | SICRO3 | Compactação de aterros a 100% do Proctor intermediário | m³ | 15341.84 | 7.22 | 20.94% | 8.73 | 133934.26
3.6.1.3.2.2 | 5915319 | SICRO3 | Transporte com caminhão basculante de 14 m³ - rodovia em leito natural | tkm | 10718 | 0.84 | 20.94% | 1.01 | 10825.18
3.6.1.3.2.3 | 5915321 | SICRO3 | Transporte com caminhão basculante de 14 m³ - rodovia pavimentada | tkm | 5786.98 | 0.55 | 20.94% | 0.66 | 3819.4
3.6.1.3.2.4 | 5914351 | SICRO3 | Carga, manobra e descarga de agregados ou solos em caminhão basculante de 14 m³ - carga com carregadeira de 3,40 m³ edescarga livre | t | 29916.6 | 2.4 | 20.94% | 2.9 | 86758.14
3.6.1.3.3 |  |  | Camada de Reforço da Plataforma | [5 empty] | 1390979.09
3.6.1.3.3.1 | 4011347 ADPT | Próprio | Base ou sub-base de solo melhorado com 3% de cal com recicladora | m³ | 9205.1 | 92.2 | 20.94% | 111.5 | 1026368.65
3.6.1.3.3.2 | 4011351 | SICRO3 | Imprimação com asfalto diluído | m² | 30683.68 | 8.59 | 15.28% | 9.9 | 303768.43
3.6.1.3.3.3 | 5915319 | SICRO3 | Transporte com caminhão basculante de 14 m³ - rodovia em leito natural | tkm | 6431.21 | 0.84 | 20.94% | 1.01 | 6495.52
3.6.1.3.3.4 | 5915321 | SICRO3 | Transporte com caminhão basculante de 14 m³ - rodovia pavimentada | tkm | 3472.19 | 0.55 | 20.94% | 0.66 | 2291.64
3.6.1.3.3.5 | 5914351 | SICRO3 | Carga, manobra e descarga de agregados ou solos em caminhão basculante de 14 m³ - carga com carregadeira de 3,40 m³ edescarga livre | t | 17949.95 | 2.4 | 20.94% | 2.9 | 52054.85
3.6.1.3.4 |  |  | Camada de Colchão Drenante | [5 empty] | 333531.84
3.6.1.3.4.1 | 2003859 ADPT | Próprio | Colchão drenante com espalhamento e compactação mecânicos - areia comercial | m³ | 1712 | 161.09 | 20.94% | 194.82 | 333531.84
3.6.1.3.5 |  |  | Proteção de Superfície nos Alargamentos de Entrevia | [5 empty] | 33500.35
3.6.1.3.5.1 | 2003850 | SICRO3 | Lastro de brita comercial compactado com soquete vibratório - espalhamento manual | m³ | 338.73 | 71.61 | 20.94% | 86.6 | 29334.01
3.6.1.3.5.2 | 4011209 | SICRO3 | Regularização do subleito | m² | 3387.27 | 1.02 | 20.94% | 1.23 | 4166.34
3.6.1.3.6 |  |  | Camada de Sublastro | [5 empty] | 1106453.82
3.6.1.3.6.1 | 4011276 | SICRO3 | Base ou sub-base de brita graduada com brita comercial | m³ | 6136.74 | 108.16 | 20.94% | 130.8 | 802685.59
3.6.1.3.6.2 | 4011351 | SICRO3 | Imprimação com asfalto diluído | m² | 30683.66 | 8.59 | 15.28% | 9.9 | 303768.23
3.6.2 |  |  | SOLO GRAMPEADO | [5 empty] | 7019455.56
3.6.2.1 | 1207714 | SICRO3 | Concreto projetado via seca fck = 25 MPa aplicado em pisos | m³ | 1228.76 | 730.83 | 20.94% | 883.86 | 1086051.81
3.6.2.2 | 2003614 | SICRO3 | Dreno sub-horizontal - DSH 01 - material de 1ª categoria | m | 1789.2 | 117.84 | 20.94% | 142.51 | 254978.89
3.6.2.3 | 2003821 ADPT | Próprio | Dreno tipo barbacã - DRB 02 - D = 50 mm em estrutura de contenção de encosta - incluso o tubo de drenagem | un | 2218.3 | 16.84 | 20.94% | 20.36 | 45164.58
3.6.2.4 | 2003865 | SICRO3 | Dreno sub-horizontal - DSH 01 - material de 2ª categoria | m | 766.8 | 132.16 | 20.94% | 159.83 | 122557.64
3.6.2.5 | 5605896 ADPT3 | Próprio | Grampo de aço CA-50 D = 25 mm para solo grampeado com capacidade de 158 kN - perfuração e instalação | m | 54390 | 39.65 | 22.23% | 48.46 | 2635739.4
3.6.2.6 | 0408041 | SICRO3 | Luva de emenda com rosca cônica para aço CA-50 - D = 25 mm - fornecimento e instalação | un | 3626 | 44.19 | 20.94% | 53.44 | 193773.44
3.6.2.7 | 100725 | SINAPI | PINTURA COM TINTA ALQUÍDICA DE FUNDO E ACABAMENTO (ESMALTE SINTÉTICO GRAFITE) PULVERIZADA SOBRE SUPERFÍCIES METÁLICAS (EXCETO PERFIL) EXECUTADO EM OBRA (POR DEMÃO). AF_01/2020_P | m² | 284.79 | 23.05 | 20.94% | 27.87 | 7937.09
3.6.2.8 | 97088 | SINAPI | ARMAÇÃO PARA EXECUÇÃO DE RADIER, PISO DE CONCRETO OU LAJE SOBRE SOLO, COM USO DE TELA Q-92. AF_09/2021 | KG | 19868.43 | 22.65 | 20.94% | 27.39 | 544196.29
3.6.2.9 | 98575 | SINAPI | TRATAMENTO DE JUNTA DE DILATAÇÃO, COM TARUGO DE POLIETILENO E SELANTE PU, INCLUSO PREENCHIMENTO COM ESPUMA EXPANSIVA PU. AF_06/2018 | M | 490 | 104.43 | 20.94% | 126.29 | 61882.1
3.6.2.10 | M0305001 | Próprio | EXECUÇÃO E INSTALAÇÃO DE CABEÇA DE GRAMPO - BARRAS DE AÇO CA50 12,5 MM, DOBRADA E SOLDADA NA ARMAÇÃO DO GRAMPO | UN | 3626 | 10.53 | 20.94% | 12.73 | 46158.98
3.6.2.11 | M0901001 | Próprio | ENSAIO DE ARRANCAMENTO EM GRAMPOS | UN | 36 | 1750 | 20.94% | 2116.45 | 76192.2
3.6.2.12 | M0901002 | Próprio | MOBILIZAÇÃO E DESMOBILIZAÇÃO DE EQUIPAMENTO PARA ENSAIO DE ARRANCAMENTO EM GRAMPOS | UN | 1 | 24600 | 20.94% | 29751.24 | 29751.24
3.6.2.13 | 5605896 ADPT4 | Próprio | Grampo de aço CA-50 D = 25 mm para solo grampeado com capacidade de 158 kN - Fornecimento | m | 54390 | 30.55 | 15.28% | 35.21 | 1915071.9
3.6.3 |  |  | DRENAGEM | [5 empty] | 8289707.52
3.6.3.1 |  |  | DRENAGEM DA VIA PERMANENTE | [5 empty] | 8289707.52
3.6.3.1.1 |  |  | Drenagem da Via Permanente | [5 empty] | 8289707.52
3.6.3.1.1.1 |  |  | Escavação de Valas | [5 empty] | 436078.8
3.6.3.1.1.1.1 | 4805757 | SICRO3 | Escavação mecânica de vala em material de 1ª categoria | m³ | 12579.76 | 6.2 | 20.94% | 7.49 | 94222.4
3.6.3.1.1.1.2 | 4815671 | SICRO3 | Reaterro e compactação com soquete vibratório | m³ | 3143.47 | 15.11 | 20.94% | 18.27 | 57431.19
3.6.3.1.1.1.3 | 4413942 | SICRO3 | Espalhamento de material em bota-fora | m³ | 3295.6 | 1.52 | 20.94% | 1.83 | 6030.94
3.6.3.1.1.1.4 | 5915321 | SICRO3 | Transporte com caminhão basculante de 14 m³ - rodovia pavimentada | tkm | 265277.88 | 0.55 | 20.94% | 0.66 | 175083.4
3.6.3.1.1.1.5 | 5914351 | SICRO3 | Carga, manobra e descarga de agregados ou solos em caminhão basculante de 14 m³ - carga com carregadeira de 3,40 m³ edescarga livre | t | 11053.24 | 2.4 | 20.94% | 2.9 | 32054.39
3.6.3.1.1.1.6 | M0202001 | Próprio | DISPOSIÇÃO FINAL DE RESÍDUOS DA CONSTRUÇÃO CIVIL SEGREGADOS | m³ | 7368.82 | 8 | 20.94% | 9.67 | 71256.48
3.6.3.1.1.2 |  |  | Envelopamento de Concreto para Tubos | [5 empty] | 762061.45
3.6.3.1.1.2.1 | 96539 | SINAPI | FABRICAÇÃO, MONTAGEM E DESMONTAGEM DE FÔRMA PARA VIGA BALDRAME, EM CHAPA DE MADEIRA COMPENSADA RESINADA, E=17 MM, 2 UTILIZAÇÕES. AF_06/2017 | m² | 929.78 | 131.13 | 20.94% | 158.58 | 147444.51
3.6.3.1.1.2.2 | 96546 | SINAPI | ARMAÇÃO DE BLOCO, VIGA BALDRAME OU SAPATA UTILIZANDO AÇO CA-50 DE 10 MM - MONTAGEM. AF_06/2017 | KG | 15305.7 | 13.1 | 20.94% | 15.84 | 242442.28
3.6.3.1.1.2.3 | 96548 | SINAPI | ARMAÇÃO DE BLOCO, VIGA BALDRAME OU SAPATA UTILIZANDO AÇO CA-50 DE 16 MM - MONTAGEM. AF_06/2017 | KG | 8381.1 | 10.79 | 20.94% | 13.04 | 109289.54
3.6.3.1.1.2.4 | 96557 ADPT | Próprio | CONCRETAGEM DE BLOCOS DE COROAMENTO E VIGAS BALDRAMES, FCK 25 MPA, COM USO DE BOMBA - LANÇAMENTO, ADENSAMENTO E ACABAMENTO. | m³ | 416.3 | 522.15 | 20.94% | 631.48 | 262885.12
3.6.3.1.1.3 |  |  | Caixas Coletoras CX-1 e CX-2 e Caixa de Inspeção CI-1 | [5 empty] | 476394.25
3.6.3.1.1.3.1 | 73665 ADPT | Próprio | ESCADA TIPO MARINHEIRO EM ACO CA-50 9,52MM INCLUSO PINTURA COM FUNDO ANTICORROSIVO TIPO ZARCAO | M | 70.8 | 90.81 | 20.94% | 109.82 | 7775.25
3.6.3.1.1.3.2 | 92411 | SINAPI | MONTAGEM E DESMONTAGEM DE FÔRMA DE PILARES RETANGULARES E ESTRUTURAS SIMILARES, PÉ-DIREITO SIMPLES, EM MADEIRA SERRADA, 2 UTILIZAÇÕES. AF_09/2020 | m² | 1089.44 | 204.17 | 20.94% | 246.92 | 269004.52
3.6.3.1.1.3.3 | 103672 | SINAPI | CONCRETAGEM DE PILARES, FCK = 25 MPA, COM USO DE BOMBA - LANÇAMENTO, ADENSAMENTO E ACABAMENTO. AF_02/2022 | m³ | 114.52 | 518.66 | 20.94% | 627.26 | 71833.81
3.6.3.1.1.3.4 | 92760 | SINAPI | ARMAÇÃO DE PILAR OU VIGA DE UMA ESTRUTURA CONVENCIONAL DE CONCRETO ARMADO EM UM EDIFÍCIO DE MÚLTIPLOS PAVIMENTOS UTILIZANDO AÇO CA-50 DE 6,3 MM - MONTAGEM. AF_12/2015 | KG | 7057.91 | 13.96 | 20.94% | 16.88 | 119137.52
3.6.3.1.1.3.5 | 96620 | SINAPI | LASTRO DE CONCRETO MAGRO, APLICADO EM PISOS, LAJES SOBRE SOLO OU RADIERS. AF_08/2017 | m³ | 12.24 | 583.88 | 20.94% | 706.14 | 8643.15
3.6.3.1.1.4 |  |  | Descida | [5 empty] | 12122.12
3.6.3.1.1.4.1 | 2003391 | SICRO3 | Descida d’água de aterros tipo rápido - DAR 02 - areia e brita comerciais | m | 20 | 129.44 | 20.94% | 156.54 | 3130.8
3.6.3.1.1.4.2 | 2003399 | SICRO3 | Descida d’água de cortes em degraus - DCD 02 - areia e brita comerciais | m | 13 | 571.89 | 20.94% | 691.64 | 8991.32
3.6.3.1.1.5 |  |  | Bueiro | [5 empty] | 789062.41
3.6.3.1.1.5.1 | 0804025 | SICRO3 | Corpo de BSTC D = 0,60 m PA3 - areia, brita e pedra de mão comerciais | m | 245.5 | 450.36 | 20.94% | 544.66 | 133714.03
3.6.3.1.1.5.2 | 0804033 | SICRO3 | Corpo de BSTC D = 0,80 m PA3 - areia, brita e pedra de mão comerciais | m | 739.8 | 670.8 | 20.94% | 811.26 | 600170.14
3.6.3.1.1.5.3 | 0804041 | SICRO3 | Corpo de BSTC D = 1,00 m PA3 - areia, brita e pedra de mão comerciais | m | 52 | 877.4 | 20.94% | 1061.12 | 55178.24
3.6.3.1.1.6 |  |  | Escoramento Descontínuo | [5 empty] | 265855.08
3.6.3.1.1.6.1 | 101577 | SINAPI | ESCORAMENTO DE VALA, TIPO DESCONTÍNUO, COM PROFUNDIDADE DE 0 A 1,5 M, LARGURA MAIOR OU IGUAL A 1,5 M E MENOR QUE 2,5 M. AF_08/2020 | m² | 4284.53 | 51.31 | 20.94% | 62.05 | 265855.08
3.6.3.1.1.7 |  |  | Canaletas Retangulares CR-1, CRG-1, CR-2 e CRG-2 | [5 empty] | 4892749.05
3.6.3.1.1.7.1 | 103672 | SINAPI | CONCRETAGEM DE PILARES, FCK = 25 MPA, COM USO DE BOMBA - LANÇAMENTO, ADENSAMENTO E ACABAMENTO. AF_02/2022 | m³ | 1785.39 | 518.66 | 20.94% | 627.26 | 1119903.73
3.6.3.1.1.7.2 | 92760 | SINAPI | ARMAÇÃO DE PILAR OU VIGA DE UMA ESTRUTURA CONVENCIONAL DE CONCRETO ARMADO EM UM EDIFÍCIO DE MÚLTIPLOS PAVIMENTOS UTILIZANDO AÇO CA-50 DE 6,3 MM - MONTAGEM. AF_12/2015 | KG | 52385.3 | 13.96 | 20.94% | 16.88 | 884263.86
3.6.3.1.1.7.3 | 96539 | SINAPI | FABRICAÇÃO, MONTAGEM E DESMONTAGEM DE FÔRMA PARA VIGA BALDRAME, EM CHAPA DE MADEIRA COMPENSADA RESINADA, E=17 MM, 2 UTILIZAÇÕES. AF_06/2017 | m² | 7340.26 | 131.13 | 20.94% | 158.58 | 1164018.43
3.6.3.1.1.7.4 | 96620 | SINAPI | LASTRO DE CONCRETO MAGRO, APLICADO EM PISOS, LAJES SOBRE SOLO OU RADIERS. AF_08/2017 | m³ | 296.32 | 583.88 | 20.94% | 706.14 | 209243.4
3.6.3.1.1.7.5 | 92761 | SINAPI | ARMAÇÃO DE PILAR OU VIGA DE UMA ESTRUTURA CONVENCIONAL DE CONCRETO ARMADO EM UM EDIFÍCIO DE MÚLTIPLOS PAVIMENTOS UTILIZANDO AÇO CA-50 DE 8,0 MM - MONTAGEM. AF_12/2015 | KG | 90281.55 | 12.86 | 20.94% | 15.55 | 1403878.1
3.6.3.1.1.7.6 | 3107967 | SICRO3 | Fôrma metálica em chapa 1/8” reforçada com nervuras de 40 mm x 1/8” dispostas em grelhas de 40 x 60 cm - utilização de100 vezes - confecção, instalação e retirada | m² | 8965.53 | 10.28 | 20.94% | 12.43 | 111441.53
3.6.3.1.1.8 |  |  | Drenos | [5 empty] | 285687.88
3.6.3.1.1.8.1 | 2003569 | SICRO3 | Dreno longitudinal profundo para corte em solo - DPS 07 - tubo de concreto perfurado e brita comercial | m | 2017 | 117.12 | 20.94% | 141.64 | 285687.88
3.6.3.1.1.9 |  |  | Sarjeta | [5 empty] | 28829.76
3.6.3.1.1.9.1 | 2003323 | SICRO3 | Sarjeta triangular de concreto - STC 03 - escavação mecânica - areia e brita comerciais | m | 509 | 46.84 | 20.94% | 56.64 | 28829.76
3.6.3.1.1.10 |  |  | Valeta | [5 empty] | 335090.72
3.6.3.1.1.10.1 | 2003307 | SICRO3 | Valeta de proteção de cortes com revestimento de concreto - VPC 03 - escavação mecânica - areia e brita comerciais | m | 1353.5 | 94.71 | 20.94% | 114.54 | 155029.89
3.6.3.1.1.10.2 | 2003309 | SICRO3 | Valeta de proteção de cortes com revestimento de concreto - VPC 04 - escavação mecânica - areia e brita comerciais | m | 976.5 | 75.2 | 20.94% | 90.94 | 88802.91
3.6.3.1.1.10.3 | 2003313 | SICRO3 | Valeta de proteção de aterros com revestimento de concreto - VPA 03 - escavação mecânica - areia e brita comerciais | m | 230 | 93.47 | 20.94% | 113.04 | 25999.2
3.6.3.1.1.10.4 | 2003315 | SICRO3 | Valeta de proteção de aterros com revestimento de concreto - VPA 04 - escavação mecânica - areia e brita comerciais | m | 725.5 | 74.38 | 20.94% | 89.95 | 65258.72
3.6.3.1.1.11 |  |  | Tubo de PVC | [5 empty] | 5776
3.6.3.1.1.11.1 | 2003934 | SICRO3 | Tubo de PVC para dreno tipo barbacã - D = 75 mm - fornecimento e instalação | m | 320 | 14.93 | 20.94% | 18.05 | 5776
3.6.4 |  |  | SUPERESTRUTURA DA VIA PERMANENTE | [5 empty] | 25492804.43
3.6.4.1 |  |  | FORNECIMENTOS | [5 empty] | 21548847.75
3.6.4.1.1 | 2607106 ADPT1 | Próprio | Fornecimento de jogo de dormentes de concreto para AMV 1:10, bitola larga | jg | 4 | 88218.1 | 15.28% | 101697.82 | 406791.28
3.6.4.1.2 | 2607108 ADPT1 | Próprio | Fornecimento de jogo de dormentes de concreto para AMV 1:14, bitola larga | jg | 4 | 117278.18 | 15.28% | 135198.28 | 540793.12
3.6.4.1.3 | 2607148 ADPT1 | Próprio | Fornecimento dos materiais metálicos do AMV 1:10, TR 57, bitola larga | un | 4 | 166653.94 | 15.28% | 192118.66 | 768474.64
3.6.4.1.4 | 3009004 | SICRO3 | Dormente de concreto monobloco protendido bitola larga - confecção | un | 8618.44 | 396.88 | 15.28% | 457.52 | 3943108.66
3.6.4.1.5 | 3009091 ADPT1 | Próprio | Fornecimento de brita para lastro ferroviário (exclusive transporte) | m³ | 16666.62 | 39 | 15.28% | 44.95 | 749164.56
3.6.4.1.6 | 5915321 | SICRO3 | Transporte com caminhão basculante de 14 m³ - rodovia pavimentada | tkm | 1587495.11 | 0.55 | 20.94% | 0.66 | 1047746.77
3.6.4.1.7 | M1201008 | Próprio | FORNECIMENTO DE CONJUNTO DE FIXAÇÃO EM DORMENTE DE CONCRETO PARA TRILHO TR57, EXCLUSIVE INSTALAÇÃO | CJ | 18618.38 | 48.16 | 15.28% | 55.51 | 1033506.27
3.6.4.1.8 | M1201009 | Próprio | FORNECIMENTO DE CONJUNTO DE FIXAÇÃO EM LAJE FIXA COM PLACA DE APOIO RESILIENTE PARA TRILHO TR57 | CJ | 1126.4 | 1203.6 | 15.28% | 1387.51 | 1562891.26
3.6.4.1.9 | 2607150 ADPT1 | Próprio | FORNECIMENTO DE TRAVESSÃO 1:14 (2 AMVs), COMPLETO, OTIMIZADO, PARA TRILHO TR57, EM BITOLA 1.600MM PARA ASSENTAMENTO EM DORMENTES DE CONCRETO PROTENDIDO, ENTREVIA 4,35M, EXCLUSIVE DORMENTES | un | 2 | 405584.27 | 15.28% | 467557.54 | 935115.08
3.6.4.1.10 | 3009235 ADPT1 | Próprio | Fornecimento de Trilho TR57, comprimento de 12 m | t | 785.22 | 11667.3 | 15.28% | 13450.06 | 10561256.11
3.6.4.2 |  |  | SOLDA ALUMINOTÉRMICA | [5 empty] | 1756433.7
3.6.4.2.1 | 3009322 | SICRO3 | Solda aluminotérmica para TR57 com cadinho descartável, executada no campo, para formação de trilho longo soldado (TLS) | un | 1030.39 | 1409.49 | 20.94% | 1704.63 | 1756433.7
3.6.4.3 |  |  | VIA PERMANENTE EM FIXAÇÃO DIRETA COM RESILIÊNCIA NAS ESTAÇÕES | [5 empty] | 4862.37
3.6.4.3.1 | 3009289 ADPT1 | Próprio | POSICIONAMENTO E ASSENTAMENTO MANUAL DE TRILHOS TR57, BITOLA LARGA, EM VIA RÍGIDA, EXCLUSIVE TRILHOS | km | 0.42 | 9471.56 | 22.23% | 11577.08 | 4862.37
3.6.4.4 |  |  | VIA PERMANENTE COM DORMENTES EM LASTRO | [5 empty] | 1133062.95
3.6.4.4.1 |  |  | Laje de aproximação/transição - 4 lajes de 7m por estação | [5 empty] | 301072.45
3.6.4.4.1.1 | 103675 ADPT3 | Próprio | CONCRETAGEM DE VIGAS E LAJES, FCK=40 MPA, PARA LAJES MACIÇAS OU NERVURADAS COM USO DE BOMBA - LANÇAMENTO, ADENSAMENTO E ACABAMENTO. | m³ | 84 | 564.32 | 20.94% | 682.48 | 57328.32
3.6.4.4.1.2 | 92772 | SINAPI | ARMAÇÃO DE LAJE DE UMA ESTRUTURA CONVENCIONAL DE CONCRETO ARMADO EM UM EDIFÍCIO DE MÚLTIPLOS PAVIMENTOS UTILIZANDO AÇO CA-50 DE 12,5 MM - MONTAGEM. AF_12/2015 | KG | 5612.48 | 9.97 | 20.94% | 12.05 | 67630.38
3.6.4.4.1.3 | 97086 | SINAPI | FABRICAÇÃO, MONTAGEM E DESMONTAGEM DE FORMA PARA RADIER, PISO DE CONCRETO OU LAJE SOBRE SOLO, EM MADEIRA SERRADA, 4 UTILIZAÇÕES. AF_09/2021 | m² | 57.6 | 123.46 | 20.94% | 149.31 | 8600.25
3.6.4.4.1.4 | M1201002 | Próprio | FORNECIMENTO E INSTALAÇÃO DE MANTA ELASTOMÉRICA ATENUADORA DE VIBRAÇÕES PARA SUPORTE DE LASTRO FERROVIÁRIO, DUPLA CAMADA PARA PROTEÇÃO MECÂNICA | m² | 266 | 520.72 | 20.94% | 629.75 | 167513.5
3.6.4.4.2 |  |  | Montagem de via com dormentes | [5 empty] | 729550.29
3.6.4.4.2.1 | 2909383 ADPT | Próprio | Nivelamento e alinhamento de via com socadora automática e levante de até 10 cm - qualquer bitola ou dormente e taxa dedormentação de 1.333 un/km | km | 6.98 | 4974.02 | 22.23% | 6079.74 | 42436.58
3.6.4.4.2.2 | 2909383 ADPT | Próprio | Nivelamento e alinhamento de via com socadora automática e levante de até 10 cm - qualquer bitola ou dormente e taxa dedormentação de 1.333 un/km | km | 6.98 | 4974.02 | 22.23% | 6079.74 | 42436.58
3.6.4.4.2.3 | 2909152 | SICRO3 | Aferição da geometria da via com carro controle | km | 7.82 | 116.28 | 20.94% | 140.62 | 1099.64
3.6.4.4.2.4 | 3009091 ADPT2 | Próprio | Lançamento de lastro, 10 cm de altura, primeiro levante, descarga de pedra britada de caminhões (exclusive brita) | m³ | 3488.45 | 20.96 | 22.23% | 25.61 | 89339.2
3.6.4.4.2.5 | 3009091 ADPT3 | Próprio | Lançamento de lastro, descarga de pedra britada de caminhões (exclusive brita) | m³ | 10451.7 | 18.52 | 22.23% | 22.63 | 236521.97
3.6.4.4.2.6 | 3009133 | SICRO3 | Pré-alinhamento mecanizado da grade | km | 6.98 | 1421.73 | 20.94% | 1719.44 | 12001.69
3.6.4.4.2.7 | 3009280 ADPT | Próprio | Posicionamento mecanizado com carregadeira de dormente de concreto monobloco, bitola larga, taxa de dormentação de 1.333 un/km | km | 6.98 | 15268.3 | 22.23% | 18662.44 | 130263.83
3.6.4.4.2.8 | 5914351 | SICRO3 | Carga, manobra e descarga de agregados ou solos em caminhão basculante de 14 m³ - carga com carregadeira de 3,40 m³ edescarga livre | t | 21739.06 | 2.4 | 20.94% | 2.9 | 63043.27
3.6.4.4.2.9 | 5915319 | SICRO3 | Transporte com caminhão basculante de 14 m³ - rodovia em leito natural | tkm | 37065.08 | 0.84 | 20.94% | 1.01 | 37435.73
3.6.4.4.2.10 | 5915321 | SICRO3 | Transporte com caminhão basculante de 14 m³ - rodovia pavimentada | tkm | 39021.77 | 0.55 | 20.94% | 0.66 | 25754.36
3.6.4.4.2.11 | 3009235 ADPT2 | Próprio | POSICIONAMENTO E ASSENTAMENTO MANUAL DE TRILHOS TR57, BITOLA LARGA, DORMENTE DE CONCRETO, EXCLUSIVE TRILHOS | km | 6.98 | 5768.81 | 22.23% | 7051.21 | 49217.44
3.6.4.4.3 |  |  | Transporte de materiais dos canteiros até frentes de serviço | [5 empty] | 102440.21
3.6.4.4.3.1 |  |  | Trilhos | [5 empty] | 23558.4
3.6.4.4.3.1.1 | 5914584 | SICRO3 | Transporte com caminhão carroceria com capacidade de 7 t e com guindauto de 20 t.m - rodovia em leito natural | tkm | 1077.4 | 2.62 | 20.94% | 3.16 | 3404.58
3.6.4.4.3.1.2 | 5914614 | SICRO3 | Transporte com caminhão carroceria com capacidade de 7 t e com guindauto de 20 t.m - rodovia pavimentada | tkm | 1266.74 | 1.71 | 20.94% | 2.06 | 2609.48
3.6.4.4.3.1.3 | 5915373 | SICRO3 | Carga, manobra e descarga de materiais diversos em caminhão carroceria com capacidade de 7 t e com guindauto de 20 t.m | t | 844.29 | 17.19 | 20.94% | 20.78 | 17544.34
3.6.4.4.3.2 |  |  | Dormentes | [5 empty] | 78881.81
3.6.4.4.3.2.1 | 5914584 | SICRO3 | Transporte com caminhão carroceria com capacidade de 7 t e com guindauto de 20 t.m - rodovia em leito natural | tkm | 3766.91 | 2.62 | 20.94% | 3.16 | 11903.43
3.6.4.4.3.2.2 | 5914614 | SICRO3 | Transporte com caminhão carroceria com capacidade de 7 t e com guindauto de 20 t.m - rodovia pavimentada | tkm | 4694.2 | 1.71 | 20.94% | 2.06 | 9670.05
3.6.4.4.3.2.3 | 5915373 | SICRO3 | Carga, manobra e descarga de materiais diversos em caminhão carroceria com capacidade de 7 t e com guindauto de 20 t.m | t | 2757.86 | 17.19 | 20.94% | 20.78 | 57308.33
3.6.4.5 |  |  | AMV - APARELHO DE MUDANÇA DE VIA | [5 empty] | 424644.39
3.6.4.5.1 |  |  | Montagem dos AMVs | [5 empty] | 424644.39
3.6.4.5.1.1 | 2607106 ADPT2 | Próprio | Posicionamento de jogo de dormentes de concreto para AMV 1:10, bitola larga (exclusive fornecimento de dormentes) | jg | 4 | 1211.65 | 22.23% | 1480.99 | 5923.96
3.6.4.5.1.2 | 2607108 ADPT2 | Próprio | Posicionamento de jogo de dormentes de concreto para AMV 1:14, bitola larga (exclusive fornecimento de dormentes) | jg | 4 | 1619.74 | 22.23% | 1979.8 | 7919.2
3.6.4.5.1.3 | 2607148 ADPT2 | Próprio | Assentamento dos materiais metálicos do AMV 1:10, TR 57, bitola larga (exclusive materiais) | un | 4 | 1819.23 | 22.23% | 2223.64 | 8894.56
3.6.4.5.1.4 | 2607207 ADPT | Próprio | Lançamento manual de lastro em AMV com descarga da brita por caminhão | m³ | 552.55 | 11.24 | 22.23% | 13.73 | 7586.51
3.6.4.5.1.5 | 2607344 | SICRO3 | Nivelamento de AMV com socaria com grupo vibrador e levante de até 10 cm, abertura 1:10, bitola larga, dormente de madeiraou concreto | un | 8 | 191.12 | 22.23% | 233.6 | 1868.8
3.6.4.5.1.6 | 101685 ADPT | Próprio | Instalação de junta isolada colada, com pré-montagem e utilização de soldas aluminotérmicas | un | 44 | 7029.05 | 22.23% | 8591.6 | 378030.4
3.6.4.5.1.7 | 2607150 ADPT2 | Próprio | ASSENTAMENTO DOS MATERIAIS METÁLICOS DE TRAVESSÃO 1:14 (2 AMVs), COMPLETO, OTIMIZADO, PARA TRILHO TR57, EM BITOLA 1.600MM PARA ASSENTAMENTO EM DORMENTES DE CONCRETO PROTENDIDO, ENTREVIA 4,35M, EXCLUSIVE MATERIAIS | un | 2 | 5899.11 | 22.23% | 7210.48 | 14420.96
3.6.4.6 |  |  | ACESSÓRIOS | [5 empty] | 41562.29
3.6.4.6.1 | 2550 | ORSE | Demarcação de lotes com marco de concreto tronco-pirâmidal, base 15 x 15, topo 10 x 10, altura 50cm | un | 465 | 25.71 | 20.94% | 31.09 | 14456.85
3.6.4.6.2 | M0303020 | Próprio | FORNECIMENTO E INSTALAÇÃO DE ESCADA METÁLICA DE ACESSO DA PLATAFORMA | UN | 4 | 5603.08 | 20.94% | 6776.36 | 27105.44
3.6.4.7 |  |  | REMOÇÕES, REMANEJAMENTOS E IMPLANTAÇÃO NO PÁTIO | [5 empty] | 583390.98
3.6.4.7.1 |  |  | Remoções | [5 empty] | 201707.99
3.6.4.7.1.1 | 2809187 ADPT | Próprio | Demolição de AMV 1:10 TR 57, em bitola larga, dormente de madeira, com separação e empilhamento | un | 5 | 2072.16 | 22.23% | 2532.8 | 12664
3.6.4.7.1.2 | 3713705 ADPT | Próprio | Remoção de terceiro trilho | m | 1074 | 13.29 | 22.23% | 16.24 | 17441.76
3.6.4.7.1.3 | 1600990 | SICRO3 | Demolição de concreto armado com martelete e corte oxiacetileno | m³ | 46.54 | 622.89 | 22.23% | 761.35 | 35433.22
3.6.4.7.1.4 | M0202001 | Próprio | DISPOSIÇÃO FINAL DE RESÍDUOS DA CONSTRUÇÃO CIVIL SEGREGADOS | m³ | 116.34 | 8 | 20.94% | 9.67 | 1125
3.6.4.7.1.5 | 5914614 | SICRO3 | Transporte com caminhão carroceria com capacidade de 7 t e com guindauto de 20 t.m - rodovia pavimentada | tkm | 2664.19 | 1.71 | 20.94% | 2.06 | 5488.23
3.6.4.7.1.6 | 5914351 | SICRO3 | Carga, manobra e descarga de agregados ou solos em caminhão basculante de 14 m³ - carga com carregadeira de 3,40 m³ edescarga livre | t | 2048.06 | 2.4 | 20.94% | 2.9 | 5939.37
3.6.4.7.1.7 | 3009091 ADPT3 | Próprio | Lançamento de lastro, descarga de pedra britada de caminhões (exclusive brita) | m³ | 709.51 | 18.52 | 22.23% | 22.63 | 16056.21
3.6.4.7.1.8 | 2809164 | SICRO3 | Demolição de via, bitola larga, 1.750 dormentes de madeira/km, trilho TR 57, barra com 12 m de comprimento, com separaçãoe empilhamento | km | 0.95 | 23838.85 | 20.94% | 28830.7 | 27389.16
3.6.4.7.1.9 | 5914351 | SICRO3 | Carga, manobra e descarga de agregados ou solos em caminhão basculante de 14 m³ - carga com carregadeira de 3,40 m³ edescarga livre | t | 116.34 | 2.4 | 20.94% | 2.9 | 337.38
3.6.4.7.1.10 | 5915321 | SICRO3 | Transporte com caminhão basculante de 14 m³ - rodovia pavimentada | tkm | 819.23 | 0.55 | 20.94% | 0.66 | 540.69
3.6.4.7.1.11 | 5915373 | SICRO3 | Carga, manobra e descarga de materiais diversos em caminhão carroceria com capacidade de 7 t e com guindauto de 20 t.m | t | 1640.1 | 17.19 | 20.94% | 20.78 | 34081.27
3.6.4.7.1.12 | 5914584 | SICRO3 | Transporte com caminhão carroceria com capacidade de 7 t e com guindauto de 20 t.m - rodovia em leito natural | tkm | 200.46 | 2.62 | 20.94% | 3.16 | 633.45
3.6.4.7.1.13 | 5914614 | SICRO3 | Transporte com caminhão carroceria com capacidade de 7 t e com guindauto de 20 t.m - rodovia pavimentada | tkm | 21639.93 | 1.71 | 20.94% | 2.06 | 44578.25
3.6.4.7.2 |  |  | Remanejamentos | [5 empty] | 667.71
3.6.4.7.2.1 | 5915373 | SICRO3 | Carga, manobra e descarga de materiais diversos em caminhão carroceria com capacidade de 7 t e com guindauto de 20 t.m | t | 7.5 | 17.19 | 20.94% | 20.78 | 155.85
3.6.4.7.2.2 | 020568 ADPT1 | Próprio | DESMONTAGEM DE PARA-CHOQUE FIXO AUTO-FRENANTE COM REAPROVEITAMENTO PARCIAL | un | 5 | 34.45 | 22.23% | 42.1 | 210.5
3.6.4.7.2.3 | 020568 ADPT2 | Próprio | MONTAGEM DE PARA-CHOQUE FIXO AUTO-FRANANTE | un | 2 | 37.33 | 22.23% | 45.62 | 91.24
3.6.4.7.2.4 | 5914614 | SICRO3 | Transporte com caminhão carroceria com capacidade de 7 t e com guindauto de 20 t.m - rodovia pavimentada | tkm | 102 | 1.71 | 20.94% | 2.06 | 210.12
3.6.4.7.3 |  |  | Implantação de nova plataforma de manutenção | [5 empty] | 381015.28
3.6.4.7.3.1 | 96620 | SINAPI | LASTRO DE CONCRETO MAGRO, APLICADO EM PISOS, LAJES SOBRE SOLO OU RADIERS. AF_08/2017 | m³ | 5.2 | 583.88 | 20.94% | 706.14 | 3671.92
3.6.4.7.3.2 | 103675 | SINAPI | CONCRETAGEM DE VIGAS E LAJES, FCK=25 MPA, PARA LAJES MACIÇAS OU NERVURADAS COM USO DE BOMBA - LANÇAMENTO, ADENSAMENTO E ACABAMENTO. AF_02/2022 | m³ | 107.95 | 519.82 | 20.94% | 628.67 | 67864.92
3.6.4.7.3.3 | 96541 | SINAPI | FABRICAÇÃO, MONTAGEM E DESMONTAGEM DE FÔRMA PARA SAPATA, EM CHAPA DE MADEIRA COMPENSADA RESINADA, E=17 MM, 4 UTILIZAÇÕES. AF_06/2017 | m² | 29.6 | 190.97 | 20.94% | 230.95 | 6836.12
3.6.4.7.3.4 | 92419 | SINAPI | MONTAGEM E DESMONTAGEM DE FÔRMA DE PILARES RETANGULARES E ESTRUTURAS SIMILARES, PÉ-DIREITO SIMPLES, EM CHAPA DE MADEIRA COMPENSADA RESINADA, 4 UTILIZAÇÕES. AF_09/2020 | m² | 81.6 | 87.64 | 20.94% | 105.99 | 8648.78
3.6.4.7.3.5 | 92455 | SINAPI | MONTAGEM E DESMONTAGEM DE FÔRMA DE VIGA, ESCORAMENTO COM GARFO DE MADEIRA, PÉ-DIREITO SIMPLES, EM CHAPA DE MADEIRA RESINADA, 4 UTILIZAÇÕES. AF_09/2020 | m² | 871.62 | 167.19 | 20.94% | 202.19 | 176232.84
3.6.4.7.3.6 | 92759 | SINAPI | ARMAÇÃO DE PILAR OU VIGA DE UMA ESTRUTURA CONVENCIONAL DE CONCRETO ARMADO EM UM EDIFÍCIO DE MÚLTIPLOS PAVIMENTOS UTILIZANDO AÇO CA-60 DE 5,0 MM - MONTAGEM. AF_12/2015 | KG | 512.79 | 17.4 | 20.94% | 21.04 | 10789.1
3.6.4.7.3.7 | 92760 | SINAPI | ARMAÇÃO DE PILAR OU VIGA DE UMA ESTRUTURA CONVENCIONAL DE CONCRETO ARMADO EM UM EDIFÍCIO DE MÚLTIPLOS PAVIMENTOS UTILIZANDO AÇO CA-50 DE 6,3 MM - MONTAGEM. AF_12/2015 | KG | 2702.54 | 13.96 | 20.94% | 16.88 | 45618.87
3.6.4.7.3.8 | 92761 | SINAPI | ARMAÇÃO DE PILAR OU VIGA DE UMA ESTRUTURA CONVENCIONAL DE CONCRETO ARMADO EM UM EDIFÍCIO DE MÚLTIPLOS PAVIMENTOS UTILIZANDO AÇO CA-50 DE 8,0 MM - MONTAGEM. AF_12/2015 | KG | 738.3 | 12.86 | 20.94% | 15.55 | 11480.56
3.6.4.7.3.9 | 92762 | SINAPI | ARMAÇÃO DE PILAR OU VIGA DE UMA ESTRUTURA CONVENCIONAL DE CONCRETO ARMADO EM UM EDIFÍCIO DE MÚLTIPLOS PAVIMENTOS UTILIZANDO AÇO CA-50 DE 10,0 MM - MONTAGEM. AF_12/2015 | KG | 217.91 | 11.82 | 20.94% | 14.29 | 3113.93
3.6.4.7.3.10 | 92763 | SINAPI | ARMAÇÃO DE PILAR OU VIGA DE UMA ESTRUTURA CONVENCIONAL DE CONCRETO ARMADO EM UM EDIFÍCIO DE MÚLTIPLOS PAVIMENTOS UTILIZANDO AÇO CA-50 DE 12,5 MM - MONTAGEM. AF_12/2015 | KG | 2578.88 | 10.47 | 20.94% | 12.66 | 32648.62
3.6.4.7.3.11 | 92764 | SINAPI | ARMAÇÃO DE PILAR OU VIGA DE UMA ESTRUTURA CONVENCIONAL DE CONCRETO ARMADO EM UM EDIFÍCIO DE MÚLTIPLOS PAVIMENTOS UTILIZANDO AÇO CA-50 DE 16,0 MM - MONTAGEM. AF_12/2015 | KG | 376.1 | 10 | 20.94% | 12.09 | 4547.04
3.6.4.7.3.12 | 92765 | SINAPI | ARMAÇÃO DE PILAR OU VIGA DE UMA ESTRUTURA CONVENCIONAL DE CONCRETO ARMADO EM UM EDIFÍCIO DE MÚLTIPLOS PAVIMENTOS UTILIZANDO AÇO CA-50 DE 20,0 MM - MONTAGEM. AF_12/2015 | KG | 352 | 9.92 | 20.94% | 11.99 | 4220.48
3.6.4.7.3.13 | 4915669 | SICRO3 | Remoção mecanizada de camada granular do pavimento | m³ | 145.6 | 7.37 | 20.94% | 8.91 | 1297.29
3.6.4.7.3.14 | 4805757 | SICRO3 | Escavação mecânica de vala em material de 1ª categoria | m³ | 93.6 | 6.2 | 20.94% | 7.49 | 701.06
3.6.4.7.3.15 | 4815671 | SICRO3 | Reaterro e compactação com soquete vibratório | m³ | 73.6 | 15.11 | 20.94% | 18.27 | 1344.67
3.6.4.7.3.16 | 2607207 ADPT | Próprio | Lançamento manual de lastro em AMV com descarga da brita por caminhão | m³ | 145.6 | 11.24 | 22.23% | 13.73 | 1999.08
3.6.5 |  |  | INSTALAÇÕES ELÉTRICAS | [5 empty] | 6534541.12
3.6.5.1 |  |  | INFRAESTRUTURA PARA INSTALAÇÕES DE SISTEMAS EMBUTIDOS - APLICADOS A VIA PARA REDE DE ALIMENTAÇÃO E TERCEIRO TRILHO | [5 empty] | 5905922.51
3.6.5.1.1 |  |  | Bancos de Dutos Envelopados | [5 empty] | 3187836.04
3.6.5.1.1.1 | 1109697 ADPT | Próprio | Mistura de cimento, cal hidratada e solo 0,3 : 0,3 : 10 (traço em massa) | m³ | 3977.56 | 97.66 | 20.94% | 118.11 | 469789.61
3.6.5.1.1.2 | 4805754 | SICRO3 | Compactação manual com soquete vibratório | m³ | 2455.29 | 6.36 | 20.94% | 7.69 | 18881.18
3.6.5.1.1.3 | 4805757 | SICRO3 | Escavação mecânica de vala em material de 1ª categoria | m³ | 7429.73 | 6.2 | 20.94% | 7.49 | 55648.67
3.6.5.1.1.4 | 4915608 | SICRO3 | Regularização de taludes e valas com soquete vibratório | m² | 5744.14 | 2.32 | 20.94% | 2.8 | 16083.59
3.6.5.1.1.5 | 4815671 | SICRO3 | Reaterro e compactação com soquete vibratório | m³ | 4289.12 | 15.11 | 20.94% | 18.27 | 78362.22
3.6.5.1.1.6 | 97667 | SINAPI | ELETRODUTO FLEXÍVEL CORRUGADO, PEAD, DN 50 (1 1/2"), PARA REDE ENTERRADA DE DISTRIBUIÇÃO DE ENERGIA ELÉTRICA - FORNECIMENTO E INSTALAÇÃO. AF_12/2021 | M | 20017.86 | 7.93 | 20.94% | 9.59 | 191971.27
3.6.5.1.1.7 | 97669 | SINAPI | ELETRODUTO FLEXÍVEL CORRUGADO, PEAD, DN 90 (3"), PARA REDE ENTERRADA DE DISTRIBUIÇÃO DE ENERGIA ELÉTRICA - FORNECIMENTO E INSTALAÇÃO. AF_12/2021 | M | 254.8 | 16.66 | 20.94% | 20.14 | 5131.67
3.6.5.1.1.8 | 97670 | SINAPI | ELETRODUTO FLEXÍVEL CORRUGADO, PEAD, DN 100 (4"), PARA REDE ENTERRADA DE DISTRIBUIÇÃO DE ENERGIA ELÉTRICA - FORNECIMENTO E INSTALAÇÃO. AF_12/2021 | M | 90390.77 | 21.52 | 20.94% | 26.02 | 2351967.83
3.6.5.1.2 |  |  | Caixas de Passagem em Concreto: CV-1, CEN-1, CEN-3A, CEN-9, CEN-10, CEN-11, CEN-18 e C-1 | [5 empty] | 1970134.27
3.6.5.1.2.1 | 4805757 | SICRO3 | Escavação mecânica de vala em material de 1ª categoria | m³ | 996.94 | 6.2 | 20.94% | 7.49 | 7467.08
3.6.5.1.2.2 | 5915321 | SICRO3 | Transporte com caminhão basculante de 14 m³ - rodovia pavimentada | tkm | 29908.32 | 0.55 | 20.94% | 0.66 | 19739.49
3.6.5.1.2.3 | 5914351 | SICRO3 | Carga, manobra e descarga de agregados ou solos em caminhão basculante de 14 m³ - carga com carregadeira de 3,40 m³ edescarga livre | t | 1246.18 | 2.4 | 20.94% | 2.9 | 3613.92
3.6.5.1.2.4 | M0202001 | Próprio | DISPOSIÇÃO FINAL DE RESÍDUOS DA CONSTRUÇÃO CIVIL SEGREGADOS | m³ | 830.79 | 8 | 20.94% | 9.67 | 8033.73
3.6.5.1.2.5 | 73665 ADPT | Próprio | ESCADA TIPO MARINHEIRO EM ACO CA-50 9,52MM INCLUSO PINTURA COM FUNDO ANTICORROSIVO TIPO ZARCAO | M | 298 | 90.81 | 20.94% | 109.82 | 32726.36
3.6.5.1.2.6 | 74073/001 ADPT | Próprio | ALCAPAO EM FERRO 60X60CM, INCLUSO FERRAGENS | UN | 149 | 128.56 | 20.94% | 155.48 | 23166.52
3.6.5.1.2.7 | 87908 | SINAPI | CHAPISCO APLICADO EM ALVENARIA (COM PRESENÇA DE VÃOS) E ESTRUTURAS DE CONCRETO DE FACHADA, COM EQUIPAMENTO DE PROJEÇÃO. ARGAMASSA TRAÇO 1:3 COM PREPARO EM BETONEIRA 400 L. AF_06/2014 | m² | 2676.05 | 7.54 | 20.94% | 9.11 | 24378.81
3.6.5.1.2.8 | 92514 | SINAPI | MONTAGEM E DESMONTAGEM DE FÔRMA DE LAJE MACIÇA, PÉ-DIREITO SIMPLES, EM CHAPA DE MADEIRA COMPENSADA RESINADA, 4 UTILIZAÇÕES. AF_09/2020 | m² | 1048.24 | 55.95 | 20.94% | 67.66 | 70923.91
3.6.5.1.2.9 | 103675 ADPT4 | Próprio | CONCRETAGEM DE VIGAS E LAJES, FCK=20 MPA, PARA LAJES MACIÇAS OU NERVURADAS COM USO DE BOMBA - LANÇAMENTO, ADENSAMENTO E ACABAMENTO. | m³ | 488.6 | 504.98 | 20.94% | 610.72 | 298397.79
3.6.5.1.2.10 | 92796 | SINAPI | CORTE E DOBRA DE AÇO CA-50, DIÂMETRO DE 16,0 MM, UTILIZADO EM ESTRUTURAS DIVERSAS, EXCETO LAJES. AF_12/2015 | KG | 1452.53 | 8.57 | 20.94% | 10.36 | 15048.21
3.6.5.1.2.11 | 92915 | SINAPI | ARMAÇÃO DE ESTRUTURAS DE CONCRETO ARMADO, EXCETO VIGAS, PILARES, LAJES E FUNDAÇÕES, UTILIZANDO AÇO CA-60 DE 5,0 MM - MONTAGEM. AF_12/2015 | KG | 2650.31 | 18.81 | 20.94% | 22.74 | 60268.04
3.6.5.1.2.12 | 92916 | SINAPI | ARMAÇÃO DE ESTRUTURAS DE CONCRETO ARMADO, EXCETO VIGAS, PILARES, LAJES E FUNDAÇÕES, UTILIZANDO AÇO CA-50 DE 6,3 MM - MONTAGEM. AF_12/2015 | KG | 37186.64 | 15.03 | 20.94% | 18.17 | 675681.24
3.6.5.1.2.13 | 92917 | SINAPI | ARMAÇÃO DE ESTRUTURAS DE CONCRETO ARMADO, EXCETO VIGAS, PILARES, LAJES E FUNDAÇÕES, UTILIZANDO AÇO CA-50 DE 8,0 MM - MONTAGEM. AF_12/2015 | KG | 3209.56 | 13.66 | 20.94% | 16.52 | 53021.93
3.6.5.1.2.14 | 92919 | SINAPI | ARMAÇÃO DE ESTRUTURAS DE CONCRETO ARMADO, EXCETO VIGAS, PILARES, LAJES E FUNDAÇÕES, UTILIZANDO AÇO CA-50 DE 10,0 MM - MONTAGEM. AF_12/2015 | KG | 1200.68 | 12.42 | 20.94% | 15.02 | 18034.21
3.6.5.1.2.15 | 96539 | SINAPI | FABRICAÇÃO, MONTAGEM E DESMONTAGEM DE FÔRMA PARA VIGA BALDRAME, EM CHAPA DE MADEIRA COMPENSADA RESINADA, E=17 MM, 2 UTILIZAÇÕES. AF_06/2017 | m² | 4018.6 | 131.13 | 20.94% | 158.58 | 637269.58
3.6.5.1.2.16 | 96620 | SINAPI | LASTRO DE CONCRETO MAGRO, APLICADO EM PISOS, LAJES SOBRE SOLO OU RADIERS. AF_08/2017 | m³ | 31.67 | 583.88 | 20.94% | 706.14 | 22363.45
3.6.5.1.3 |  |  | Canaleta de Concreto, 60cmx40cm (LxH) | [5 empty] | 86363.6
3.6.5.1.3.1 | 87908 | SINAPI | CHAPISCO APLICADO EM ALVENARIA (COM PRESENÇA DE VÃOS) E ESTRUTURAS DE CONCRETO DE FACHADA, COM EQUIPAMENTO DE PROJEÇÃO. ARGAMASSA TRAÇO 1:3 COM PREPARO EM BETONEIRA 400 L. AF_06/2014 | m² | 203.84 | 7.54 | 20.94% | 9.11 | 1856.98
3.6.5.1.3.2 | 92514 | SINAPI | MONTAGEM E DESMONTAGEM DE FÔRMA DE LAJE MACIÇA, PÉ-DIREITO SIMPLES, EM CHAPA DE MADEIRA COMPENSADA RESINADA, 4 UTILIZAÇÕES. AF_09/2020 | m² | 125.216 | 55.95 | 20.94% | 67.66 | 8472.11
3.6.5.1.3.3 | 103675 ADPT4 | Próprio | CONCRETAGEM DE VIGAS E LAJES, FCK=20 MPA, PARA LAJES MACIÇAS OU NERVURADAS COM USO DE BOMBA - LANÇAMENTO, ADENSAMENTO E ACABAMENTO. | m³ | 18.928 | 504.98 | 20.94% | 610.72 | 11559.7
3.6.5.1.3.4 | 92916 | SINAPI | ARMAÇÃO DE ESTRUTURAS DE CONCRETO ARMADO, EXCETO VIGAS, PILARES, LAJES E FUNDAÇÕES, UTILIZANDO AÇO CA-50 DE 6,3 MM - MONTAGEM. AF_12/2015 | KG | 3040.128 | 15.03 | 20.94% | 18.17 | 55239.12
3.6.5.1.3.5 | 96539 | SINAPI | FABRICAÇÃO, MONTAGEM E DESMONTAGEM DE FÔRMA PARA VIGA BALDRAME, EM CHAPA DE MADEIRA COMPENSADA RESINADA, E=17 MM, 2 UTILIZAÇÕES. AF_06/2017 | m² | 58.24 | 131.13 | 20.94% | 158.58 | 9235.69
3.6.5.1.4 |  |  | Passagem de Cabos | [5 empty] | 13969.64
3.6.5.1.4.1 | 4011351 | SICRO3 | Imprimação com asfalto diluído | m² | 47.39 | 8.59 | 15.28% | 9.9 | 469.16
3.6.5.1.4.2 | 4805757 | SICRO3 | Escavação mecânica de vala em material de 1ª categoria | m³ | 11.7 | 6.2 | 20.94% | 7.49 | 87.63
3.6.5.1.4.3 | 5915321 | SICRO3 | Transporte com caminhão basculante de 14 m³ - rodovia pavimentada | tkm | 350.88 | 0.55 | 20.94% | 0.66 | 231.58
3.6.5.1.4.4 | 5914351 | SICRO3 | Carga, manobra e descarga de agregados ou solos em caminhão basculante de 14 m³ - carga com carregadeira de 3,40 m³ edescarga livre | t | 14.62 | 2.4 | 20.94% | 2.9 | 42.39
3.6.5.1.4.5 | M0202001 | Próprio | DISPOSIÇÃO FINAL DE RESÍDUOS DA CONSTRUÇÃO CIVIL SEGREGADOS | m³ | 9.75 | 8 | 20.94% | 9.67 | 94.28
3.6.5.1.4.6 | 96616 ADPT | Próprio | ENVELOPE DE CONCRETO FCK = 15MPA - PREPARO MECÂNICO, LANÇAMENTO E ADENSAMENTO. | m³ | 10.22 | 647.89 | 20.94% | 783.55 | 8007.88
3.6.5.1.4.7 | 97667 | SINAPI | ELETRODUTO FLEXÍVEL CORRUGADO, PEAD, DN 50 (1 1/2"), PARA REDE ENTERRADA DE DISTRIBUIÇÃO DE ENERGIA ELÉTRICA - FORNECIMENTO E INSTALAÇÃO. AF_12/2021 | M | 20 | 7.93 | 20.94% | 9.59 | 191.8
3.6.5.1.4.8 | 97670 | SINAPI | ELETRODUTO FLEXÍVEL CORRUGADO, PEAD, DN 100 (4"), PARA REDE ENTERRADA DE DISTRIBUIÇÃO DE ENERGIA ELÉTRICA - FORNECIMENTO E INSTALAÇÃO. AF_12/2021 | M | 186.2 | 21.52 | 20.94% | 26.02 | 4844.92
3.6.5.1.5 |  |  | ATERRAMENTO VIAS 3 E 4 | [5 empty] | 647618.96
3.6.5.1.5.1 | 96974 | SINAPI | CORDOALHA DE COBRE NU 50 MM², NÃO ENTERRADA, COM ISOLADOR - FORNECIMENTO E INSTALAÇÃO. AF_12/2017 | M | 7325.6 | 72.38 | 20.94% | 87.53 | 641209.76
3.6.5.1.5.2 | 074116 | SBC | BARRA DE EQUIPONTENCIALIZACAO 44,8cm COM TERMINAL DE COBRE | UN | 40 | 139 |  | 160.23 | 6409.2
3.6.5.2 |  |  | PROTEÇÃO CONTRA CORRENTES DE FUGA | [5 empty] | 628618.61
3.6.5.2.1 | 96975 | SINAPI | CORDOALHA DE COBRE NU 70 MM², NÃO ENTERRADA, COM ISOLADOR - FORNECIMENTO E INSTALAÇÃO. AF_12/2017 | M | 24 | 94.8 | 20.94% | 114.65 | 2751.6
3.6.5.2.2 | 97090 | SINAPI | ARMAÇÃO PARA EXECUÇÃO DE RADIER, PISO DE CONCRETO OU LAJE SOBRE SOLO, COM USO DE TELA Q-138. AF_09/2021 | KG | 11714 | 20.4 | 20.94% | 24.67 | 288984.38
3.6.5.2.3 | 96620 | SINAPI | LASTRO DE CONCRETO MAGRO, APLICADO EM PISOS, LAJES SOBRE SOLO OU RADIERS. AF_08/2017 | m³ | 338.61 | 583.88 | 20.94% | 706.14 | 239106.06
3.6.5.2.4 | 10894 ADPT | Próprio | Fornecimento e instalação de barra redonda 1/2" (0,99 kg/m) | kg | 240 | 32.32 | 20.94% | 39.08 | 9379.2
3.6.5.2.5 | 9311 ADPT | Próprio | FORNECIMENTO E INSTALAÇÃO DE FITA DE AÇO GALVANIZADO DE 50 X 3 MM | m | 467.2 | 19.71 | 20.94% | 23.83 | 11133.37
3.6.5.2.6 | 9311 | ORSE | Barra chata de 2 x 1/4" | m | 1600 | 39.93 | 20.94% | 48.29 | 77264
3.7 |  |  | OBRAS CIVIS SUBESTAÇÃO RETIFICADORA 63 | [5 empty] | 2783588.92
3.7.1 |  |  | SERVIÇOS PRELIMINARES | [5 empty] | 15081.69
3.7.1.1 |  |  | LIMPEZA E PREPARO DA ÁREA | [5 empty] | 15081.69
3.7.1.1.1 | 5501700 | SICRO3 | Desmatamento, destocamento, limpeza de área e estocagem do material de limpeza com árvores de diâmetro até 0,15 m | m² | 2400.44 | 0.48 | 20.94% | 0.58 | 1392.25
3.7.1.1.2 | 5501701 | SICRO3 | Destocamento de árvores com diâmetro de 0,15 a 0,30 m | un | 2 | 35.6 | 20.94% | 43.05 | 86.1
3.7.1.1.3 | 5915321 | SICRO3 | Transporte com caminhão basculante de 14 m³ - rodovia pavimentada | tkm | 12962.4 | 0.55 | 20.94% | 0.66 | 8555.18
3.7.1.1.4 | 5914351 | SICRO3 | Carga, manobra e descarga de agregados ou solos em caminhão basculante de 14 m³ - carga com carregadeira de 3,40 m³ edescarga livre | t | 540.1 | 2.4 | 20.94% | 2.9 | 1566.29
3.7.1.1.5 | M0202001 | Próprio | DISPOSIÇÃO FINAL DE RESÍDUOS DA CONSTRUÇÃO CIVIL SEGREGADOS | m³ | 360.07 | 8 | 20.94% | 9.67 | 3481.87
3.7.2 |  |  | TERRAPLENAGEM | [5 empty] | 14832.91
3.7.2.1 |  |  | ESCAVAÇÃO, CARGA E TRANSPORTE | [5 empty] | 10886.59
3.7.2.1.1 | 5502109 | SICRO3 | Escavação, carga e transporte de material de 1ª categoria - DMT de 50 a 200 m - caminho de serviço em leito natural - comescavadeira e caminhão basculante de 14 m³ | m³ | 655.03 | 5.75 | 20.94% | 6.95 | 4552.45
3.7.2.1.2 | M0202001 | Próprio | DISPOSIÇÃO FINAL DE RESÍDUOS DA CONSTRUÇÃO CIVIL SEGREGADOS | m³ | 655.03 | 8 | 20.94% | 9.67 | 6334.14
3.7.2.2 |  |  | ATERROS | [5 empty] | 2812.25
3.7.2.2.1 | 5502978 | SICRO3 | Compactação de aterros a 100% do Proctor normal | m³ | 451.4 | 4.35 | 20.94% | 5.26 | 2374.36
3.7.2.2.2 | 5503041 | SICRO3 | Compactação de aterros a 100% do Proctor intermediário | m³ | 50.16 | 7.22 | 20.94% | 8.73 | 437.89
3.7.2.3 |  |  | COBERTURA VEGETAL | [5 empty] | 1134.07
3.7.2.3.1 | 98504 | SINAPI | PLANTIO DE GRAMA EM PLACAS. AF_05/2018 | m² | 69.32 | 13.53 | 20.94% | 16.36 | 1134.07
3.7.3 |  |  | FUNDAÇÕES E ESTRUTURAS | [5 empty] | 1667953.61
3.7.3.1 |  |  | FUNDAÇÕES | [5 empty] | 1184339.06
3.7.3.1.1 |  |  | Fundações Profundas | [5 empty] | 360896.76
3.7.3.1.1.1 | 100898 | SINAPI | ESTACA ESCAVADA MECANICAMENTE, SEM FLUIDO ESTABILIZANTE, COM 60CM DE DIÂMETRO, CONCRETO LANÇADO POR CAMINHÃO BETONEIRA (EXCLUSIVE MOBILIZAÇÃO E DESMOBILIZAÇÃO). AF_01/2020 | M | 828 | 192.18 | 20.94% | 232.42 | 192443.76
3.7.3.1.1.2 | 100898 ADPT | Próprio | ESTACA ESCAVADA MECANICAMENTE, SEM FLUIDO ESTABILIZANTE, COM 90CM DE DIÂMETRO, CONCRETO LANÇADO POR CAMINHÃO BETONEIRA (EXCLUSIVE MOBILIZAÇÃO E DESMOBILIZAÇÃO). | M | 228 | 349.4 | 20.94% | 422.56 | 96343.68
3.7.3.1.1.3 | 95578 | SINAPI | MONTAGEM DE ARMADURA DE ESTACAS, DIÂMETRO = 12,5 MM. AF_09/2021 | KG | 4079 | 9.66 | 20.94% | 11.68 | 47642.72
3.7.3.1.1.4 | 95584 | SINAPI | MONTAGEM DE ARMADURA TRANSVERSAL DE ESTACAS DE SEÇÃO CIRCULAR, DIÂMETRO = 6,30 MM. AF_09/2021 | KG | 1098 | 13.14 | 20.94% | 15.89 | 17447.22
3.7.3.1.1.5 | 95602 | SINAPI | ARRASAMENTO MECANICO DE ESTACA DE CONCRETO ARMADO, DIAMETROS DE 41 CM A 60 CM. AF_05/2021 | UN | 46 | 23.2 | 20.94% | 28.05 | 1290.3
3.7.3.1.1.6 | 95604 | SINAPI | ARRASAMENTO MECANICO DE ESTACA DE CONCRETO ARMADO, DIAMETROS DE 81 CM A 100 CM. AF_05/2021 | UN | 12 | 61.43 | 20.94% | 74.29 | 891.48
3.7.3.1.1.7 | M0301004 | Próprio | MOBILIZAÇÃO E DESMOBILIZAÇÃO DE EQUIPAMENTO DE ESTACA ESCAVADA MECANICAMENTE | UN | 1 | 4000 | 20.94% | 4837.6 | 4837.6
3.7.3.1.2 |  |  | Vigas Baldrames e Blocos de Coroamento | [5 empty] | 823442.3
3.7.3.1.2.1 | 96523 | SINAPI | ESCAVAÇÃO MANUAL PARA BLOCO DE COROAMENTO OU SAPATA (INCLUINDO ESCAVAÇÃO PARA COLOCAÇÃO DE FÔRMAS). AF_06/2017 | m³ | 206 | 86.76 | 20.94% | 104.92 | 21613.52
3.7.3.1.2.2 | 96527 | SINAPI | ESCAVAÇÃO MANUAL DE VALA PARA VIGA BALDRAME (INCLUINDO ESCAVAÇÃO PARA COLOCAÇÃO DE FÔRMAS). AF_06/2017 | m³ | 83 | 113.77 | 20.94% | 137.59 | 11419.97
3.7.3.1.2.3 | 96537 | SINAPI | FABRICAÇÃO, MONTAGEM E DESMONTAGEM DE FÔRMA PARA BLOCO DE COROAMENTO, EM CHAPA DE MADEIRA COMPENSADA RESINADA, E=17 MM, 2 UTILIZAÇÕES. AF_06/2017 | m² | 122 | 203.13 | 20.94% | 245.66 | 29970.52
3.7.3.1.2.4 | 96539 | SINAPI | FABRICAÇÃO, MONTAGEM E DESMONTAGEM DE FÔRMA PARA VIGA BALDRAME, EM CHAPA DE MADEIRA COMPENSADA RESINADA, E=17 MM, 2 UTILIZAÇÕES. AF_06/2017 | m² | 622 | 131.13 | 20.94% | 158.58 | 98636.76
3.7.3.1.2.5 | 96543 | SINAPI | ARMAÇÃO DE BLOCO, VIGA BALDRAME E SAPATA UTILIZANDO AÇO CA-60 DE 5 MM - MONTAGEM. AF_06/2017 | KG | 726 | 20.14 | 20.94% | 24.35 | 17678.1
3.7.3.1.2.6 | 96544 | SINAPI | ARMAÇÃO DE BLOCO, VIGA BALDRAME OU SAPATA UTILIZANDO AÇO CA-50 DE 6,3 MM - MONTAGEM. AF_06/2017 | KG | 1909 | 16.04 | 20.94% | 19.39 | 37015.51
3.7.3.1.2.7 | 96545 | SINAPI | ARMAÇÃO DE BLOCO, VIGA BALDRAME OU SAPATA UTILIZANDO AÇO CA-50 DE 8 MM - MONTAGEM. AF_06/2017 | KG | 2574 | 14.45 | 20.94% | 17.47 | 44967.78
3.7.3.1.2.8 | 96546 | SINAPI | ARMAÇÃO DE BLOCO, VIGA BALDRAME OU SAPATA UTILIZANDO AÇO CA-50 DE 10 MM - MONTAGEM. AF_06/2017 | KG | 1236 | 13.1 | 20.94% | 15.84 | 19578.24
3.7.3.1.2.9 | 96547 | SINAPI | ARMAÇÃO DE BLOCO, VIGA BALDRAME OU SAPATA UTILIZANDO AÇO CA-50 DE 12,5 MM - MONTAGEM. AF_06/2017 | KG | 4028 | 11.48 | 20.94% | 13.88 | 55908.64
3.7.3.1.2.10 | 96548 | SINAPI | ARMAÇÃO DE BLOCO, VIGA BALDRAME OU SAPATA UTILIZANDO AÇO CA-50 DE 16 MM - MONTAGEM. AF_06/2017 | KG | 1192 | 10.79 | 20.94% | 13.04 | 15543.68
3.7.3.1.2.11 | 96549 | SINAPI | ARMAÇÃO DE BLOCO, VIGA BALDRAME OU SAPATA UTILIZANDO AÇO CA-50 DE 20 MM - MONTAGEM. AF_06/2017 | KG | 15569 | 10.58 | 20.94% | 12.79 | 199127.51
3.7.3.1.2.12 | 96557 | SINAPI | CONCRETAGEM DE BLOCOS DE COROAMENTO E VIGAS BALDRAMES, FCK 30 MPA, COM USO DE BOMBA  LANÇAMENTO, ADENSAMENTO E ACABAMENTO. AF_06/2017 | m³ | 357.96 | 537.62 | 20.94% | 650.19 | 232742.01
3.7.3.1.2.13 | 96616 | SINAPI | LASTRO DE CONCRETO MAGRO, APLICADO EM BLOCOS DE COROAMENTO OU SAPATAS. AF_08/2017 | m³ | 53.43 | 607.26 | 20.94% | 734.42 | 39240.06
3.7.3.2 |  |  | ESTRUTURAS DE CONCRETO | [5 empty] | 418793.55
3.7.3.2.1 |  |  | Estruturas de Concreto Armado | [5 empty] | 418793.55
3.7.3.2.1.1 |  |  | Pilares | [5 empty] | 44608.81
3.7.3.2.1.1.1 | 92419 | SINAPI | MONTAGEM E DESMONTAGEM DE FÔRMA DE PILARES RETANGULARES E ESTRUTURAS SIMILARES, PÉ-DIREITO SIMPLES, EM CHAPA DE MADEIRA COMPENSADA RESINADA, 4 UTILIZAÇÕES. AF_09/2020 | m² | 19.38 | 87.64 | 20.94% | 105.99 | 2054.08
3.7.3.2.1.1.2 | 92421 | SINAPI | MONTAGEM E DESMONTAGEM DE FÔRMA DE PILARES RETANGULARES E ESTRUTURAS SIMILARES, PÉ-DIREITO DUPLO, EM CHAPA DE MADEIRA COMPENSADA RESINADA, 4 UTILIZAÇÕES. AF_09/2020 | m² | 126.47 | 103.5 | 20.94% | 125.17 | 15830.24
3.7.3.2.1.1.3 | 103672 ADPT | Próprio | CONCRETAGEM DE PILARES, FCK = 30 MPA, COM USO DE BOMBA - LANÇAMENTO, ADENSAMENTO E ACABAMENTO. | m³ | 8.17 | 533.49 | 20.94% | 645.2 | 5271.28
3.7.3.2.1.1.4 | 92759 | SINAPI | ARMAÇÃO DE PILAR OU VIGA DE UMA ESTRUTURA CONVENCIONAL DE CONCRETO ARMADO EM UM EDIFÍCIO DE MÚLTIPLOS PAVIMENTOS UTILIZANDO AÇO CA-60 DE 5,0 MM - MONTAGEM. AF_12/2015 | KG | 279 | 17.4 | 20.94% | 21.04 | 5870.16
3.7.3.2.1.1.5 | 92762 | SINAPI | ARMAÇÃO DE PILAR OU VIGA DE UMA ESTRUTURA CONVENCIONAL DE CONCRETO ARMADO EM UM EDIFÍCIO DE MÚLTIPLOS PAVIMENTOS UTILIZANDO AÇO CA-50 DE 10,0 MM - MONTAGEM. AF_12/2015 | KG | 27 | 11.82 | 20.94% | 14.29 | 385.83
3.7.3.2.1.1.6 | 92763 | SINAPI | ARMAÇÃO DE PILAR OU VIGA DE UMA ESTRUTURA CONVENCIONAL DE CONCRETO ARMADO EM UM EDIFÍCIO DE MÚLTIPLOS PAVIMENTOS UTILIZANDO AÇO CA-50 DE 12,5 MM - MONTAGEM. AF_12/2015 | KG | 488 | 10.47 | 20.94% | 12.66 | 6178.08
3.7.3.2.1.1.7 | 92764 | SINAPI | ARMAÇÃO DE PILAR OU VIGA DE UMA ESTRUTURA CONVENCIONAL DE CONCRETO ARMADO EM UM EDIFÍCIO DE MÚLTIPLOS PAVIMENTOS UTILIZANDO AÇO CA-50 DE 16,0 MM - MONTAGEM. AF_12/2015 | KG | 746 | 10 | 20.94% | 12.09 | 9019.14
3.7.3.2.1.2 |  |  | Vigas | [5 empty] | 210321.93
3.7.3.2.1.2.1 | 92453 | SINAPI | MONTAGEM E DESMONTAGEM DE FÔRMA DE VIGA, ESCORAMENTO COM GARFO DE MADEIRA, PÉ-DIREITO DUPLO, EM CHAPA DE MADEIRA RESINADA, 4 UTILIZAÇÕES. AF_09/2020 | m² | 22.45 | 257.68 | 20.94% | 311.63 | 6996.09
3.7.3.2.1.2.2 | 92455 | SINAPI | MONTAGEM E DESMONTAGEM DE FÔRMA DE VIGA, ESCORAMENTO COM GARFO DE MADEIRA, PÉ-DIREITO SIMPLES, EM CHAPA DE MADEIRA RESINADA, 4 UTILIZAÇÕES. AF_09/2020 | m² | 474.91 | 167.19 | 20.94% | 202.19 | 96022.05
3.7.3.2.1.2.3 | 103675 ADPT1 | Próprio | CONCRETAGEM DE VIGAS E LAJES, FCK=30 MPA, PARA LAJES MACIÇAS OU NERVURADAS COM USO DE BOMBA - LANÇAMENTO, ADENSAMENTO E ACABAMENTO. | m³ | 60.83 | 534.65 | 20.94% | 646.6 | 39332.67
3.7.3.2.1.2.4 | 92759 | SINAPI | ARMAÇÃO DE PILAR OU VIGA DE UMA ESTRUTURA CONVENCIONAL DE CONCRETO ARMADO EM UM EDIFÍCIO DE MÚLTIPLOS PAVIMENTOS UTILIZANDO AÇO CA-60 DE 5,0 MM - MONTAGEM. AF_12/2015 | KG | 694 | 17.4 | 20.94% | 21.04 | 14601.76
3.7.3.2.1.2.5 | 92760 | SINAPI | ARMAÇÃO DE PILAR OU VIGA DE UMA ESTRUTURA CONVENCIONAL DE CONCRETO ARMADO EM UM EDIFÍCIO DE MÚLTIPLOS PAVIMENTOS UTILIZANDO AÇO CA-50 DE 6,3 MM - MONTAGEM. AF_12/2015 | KG | 176 | 13.96 | 20.94% | 16.88 | 2970.88
3.7.3.2.1.2.6 | 92761 | SINAPI | ARMAÇÃO DE PILAR OU VIGA DE UMA ESTRUTURA CONVENCIONAL DE CONCRETO ARMADO EM UM EDIFÍCIO DE MÚLTIPLOS PAVIMENTOS UTILIZANDO AÇO CA-50 DE 8,0 MM - MONTAGEM. AF_12/2015 | KG | 1049 | 12.86 | 20.94% | 15.55 | 16311.95
3.7.3.2.1.2.7 | 92762 | SINAPI | ARMAÇÃO DE PILAR OU VIGA DE UMA ESTRUTURA CONVENCIONAL DE CONCRETO ARMADO EM UM EDIFÍCIO DE MÚLTIPLOS PAVIMENTOS UTILIZANDO AÇO CA-50 DE 10,0 MM - MONTAGEM. AF_12/2015 | KG | 13 | 11.82 | 20.94% | 14.29 | 185.77
3.7.3.2.1.2.8 | 92763 | SINAPI | ARMAÇÃO DE PILAR OU VIGA DE UMA ESTRUTURA CONVENCIONAL DE CONCRETO ARMADO EM UM EDIFÍCIO DE MÚLTIPLOS PAVIMENTOS UTILIZANDO AÇO CA-50 DE 12,5 MM - MONTAGEM. AF_12/2015 | KG | 294 | 10.47 | 20.94% | 12.66 | 3722.04
3.7.3.2.1.2.9 | 92764 | SINAPI | ARMAÇÃO DE PILAR OU VIGA DE UMA ESTRUTURA CONVENCIONAL DE CONCRETO ARMADO EM UM EDIFÍCIO DE MÚLTIPLOS PAVIMENTOS UTILIZANDO AÇO CA-50 DE 16,0 MM - MONTAGEM. AF_12/2015 | KG | 2277 | 10 | 20.94% | 12.09 | 27528.93
3.7.3.2.1.2.10 | 92765 | SINAPI | ARMAÇÃO DE PILAR OU VIGA DE UMA ESTRUTURA CONVENCIONAL DE CONCRETO ARMADO EM UM EDIFÍCIO DE MÚLTIPLOS PAVIMENTOS UTILIZANDO AÇO CA-50 DE 20,0 MM - MONTAGEM. AF_12/2015 | KG | 221 | 9.92 | 20.94% | 11.99 | 2649.79
3.7.3.2.1.3 |  |  | Lajes | [5 empty] | 84947.84
3.7.3.2.1.3.1 | 92512 | SINAPI | MONTAGEM E DESMONTAGEM DE FÔRMA DE LAJE MACIÇA, PÉ-DIREITO DUPLO, EM CHAPA DE MADEIRA COMPENSADA RESINADA, 4 UTILIZAÇÕES. AF_09/2020 | m² | 233.19 | 98.84 | 20.94% | 119.53 | 27873.2
3.7.3.2.1.3.2 | 92514 | SINAPI | MONTAGEM E DESMONTAGEM DE FÔRMA DE LAJE MACIÇA, PÉ-DIREITO SIMPLES, EM CHAPA DE MADEIRA COMPENSADA RESINADA, 4 UTILIZAÇÕES. AF_09/2020 | m² | 37.32 | 55.95 | 20.94% | 67.66 | 2525.07
3.7.3.2.1.3.3 | 103675 ADPT1 | Próprio | CONCRETAGEM DE VIGAS E LAJES, FCK=30 MPA, PARA LAJES MACIÇAS OU NERVURADAS COM USO DE BOMBA - LANÇAMENTO, ADENSAMENTO E ACABAMENTO. | m³ | 40.02 | 534.65 | 20.94% | 646.6 | 25876.93
3.7.3.2.1.3.4 | 92768 | SINAPI | ARMAÇÃO DE LAJE DE UMA ESTRUTURA CONVENCIONAL DE CONCRETO ARMADO EM UM EDIFÍCIO DE MÚLTIPLOS PAVIMENTOS UTILIZANDO AÇO CA-60 DE 5,0 MM - MONTAGEM. AF_12/2015 | KG | 371 | 16.01 | 20.94% | 19.36 | 7182.56
3.7.3.2.1.3.5 | 92769 | SINAPI | ARMAÇÃO DE LAJE DE UMA ESTRUTURA CONVENCIONAL DE CONCRETO ARMADO EM UM EDIFÍCIO DE MÚLTIPLOS PAVIMENTOS UTILIZANDO AÇO CA-50 DE 6,3 MM - MONTAGEM. AF_12/2015 | KG | 1131 | 12.9 | 20.94% | 15.6 | 17643.6
3.7.3.2.1.3.6 | 92770 | SINAPI | ARMAÇÃO DE LAJE DE UMA ESTRUTURA CONVENCIONAL DE CONCRETO ARMADO EM UM EDIFÍCIO DE MÚLTIPLOS PAVIMENTOS UTILIZANDO AÇO CA-50 DE 8,0 MM - MONTAGEM. AF_12/2015 | KG | 264 | 12.05 | 20.94% | 14.57 | 3846.48
3.7.3.2.1.4 |  |  | Escadas | [5 empty] | 3517.05
3.7.3.2.1.4.1 | 103675 ADPT1 | Próprio | CONCRETAGEM DE VIGAS E LAJES, FCK=30 MPA, PARA LAJES MACIÇAS OU NERVURADAS COM USO DE BOMBA - LANÇAMENTO, ADENSAMENTO E ACABAMENTO. | m³ | 3.39 | 534.65 | 20.94% | 646.6 | 2191.97
3.7.3.2.1.4.2 | 102062 | SINAPI | MONTAGEM E DESMONTAGEM DE FÔRMA PARA ESCADA DUPLA COM 2 LANCES EM "X" E LAJE PLANA, EM CHAPA DE MADEIRA COMPENSADA RESINADA, 4 UTILIZAÇÕES. AF_11/2020 | m² | 4.24 | 258.41 | 20.94% | 312.52 | 1325.08
3.7.3.2.1.5 |  |  | Enchimentos | [5 empty] | 75397.92
3.7.3.2.1.5.1 | 1106057 | SICRO3 | Concreto magro - confecção em betoneira e lançamento manual - areia e brita comerciais | m³ | 184.05 | 338.73 | 20.94% | 409.66 | 75397.92
3.7.3.3 |  |  | ESTRUTURA METÁLICA | [5 empty] | 64821
3.7.3.3.1 |  |  | Estrutura Metálica Completa | [5 empty] | 64821
3.7.3.3.1.1 | M0303017 | Próprio | FORNECIMENTO E MONTAGEM DE ESTRUTURA METÁLICA COMPLETA (PERFIS TUBULARES, PERFIS LAMINADOS, PERFIS DE CHAPA DOBRADA E CHAPAS) EM AÇO CONFORME ESPECIFICADO ABAIXO, INCLUINDO CHUMBADORES QUÍMICOS, ELEMENTOS DE LIGAÇÃO, PINTURA, FABRICAÇÃO, ARMAZENAGEM, INSPEÇÃO E FISCALIZAÇÃO - SR63: - PERFIS TUBULARES RETANGULARES: ASTM A500 GRAU C - PERFIS SOLDADOS: ASTM A588 - PERFIS EM CHAPA DOBRADA: ASTM A588 - CHAPAS DE CONEXÃO E BASE: ASTM A588 - CANTONEIRAS: ASTM A588 - PERFIS TIPO W: ASTM A572-GR50 | KG | 2050 | 26.15 | 20.94% | 31.62 | 64821
3.7.4 |  |  | ARQUITETURA E ELEMENTOS DE URBANISMO | [5 empty] | 546433.01
3.7.4.1 |  |  | ARQUITETURA | [5 empty] | 546433.01
3.7.4.1.1 |  |  | Paredes | [5 empty] | 56567.43
3.7.4.1.1.1 |  |  | Fornecimento e Execução de Alvenaria de Blocos de Concreto | [5 empty] | 56567.43
3.7.4.1.1.1.1 | 103338 | SINAPI | ALVENARIA DE VEDAÇÃO DE BLOCOS VAZADOS DE CONCRETO APARENTE DE 14X19X39 CM (ESPESSURA 14 CM) E ARGAMASSA DE ASSENTAMENTO COM PREPARO EM BETONEIRA. AF_12/2021 | m² | 117.18 | 102.02 | 20.94% | 123.38 | 14457.66
3.7.4.1.1.1.2 | 103340 | SINAPI | ALVENARIA DE VEDAÇÃO DE BLOCOS VAZADOS DE CONCRETO APARENTE DE 19X19X39 CM (ESPESSURA 19 CM) E ARGAMASSA DE ASSENTAMENTO COM PREPARO EM BETONEIRA. AF_12/2021 | m² | 254.48 | 124.05 | 20.94% | 150.02 | 38177.08
3.7.4.1.1.1.3 | 93202 | SINAPI | FIXAÇÃO (ENCUNHAMENTO) DE ALVENARIA DE VEDAÇÃO COM TIJOLO MACIÇO. AF_03/2016 | M | 124.61 | 26.1 | 20.94% | 31.56 | 3932.69
3.7.4.1.2 |  |  | Esquadrias | [5 empty] | 93737.92
3.7.4.1.2.1 |  |  | Fornecimento e Instalação de Caixilho Fixo de Alumínio | [5 empty] | 45213.18
3.7.4.1.2.1.1 | 112130 | SBC | CAIXILHO ALUMINIO FIXO TELA EXTRUSADA | m² | 56.25 | 664.62 | 20.94% | 803.79 | 45213.18
3.7.4.1.2.2 |  |  | Corrimão em aço carbono c/ costura - Escadas Externas | [5 empty] | 4884.02
3.7.4.1.2.2.1 | M0401126 | Próprio | FORNECIMENTO E INSTALAÇÃO DE CORRIMÃO LATERAL DUPLO (DOIS TUBOS) EM AÇO CARBONO C/ COSTURA, C/ TUBO DE Ø=40MM, ESP.=3,0MM, C/ PINTURA ESMALTE INDUSTRIAL COR PRATA INOX, C/ APLICAÇÃO DE VERNIZ EM PÓ DE POLIESTER, FIXADO EM MONTANTE LATERAL EM AÇO CARBONO C/ COSTURA, C/ TUBO DE Ø=40MM, ESP.=3,0MM, C/ PINTURA ESMALTE INDUSTRIAL COR PRATA INOX, C/ APLICAÇÃO DE VERNIZ EM PÓ DE POLIESTER, A CADA 1,20M. | M | 6.9 | 522.57 | 20.94% | 631.99 | 4360.73
3.7.4.1.2.2.2 | M0401127 | Próprio | FORNECIMENTO E INSTALAÇÃO DE CORRIMÃO LATERAL DUPLO (DOIS TUBOS) EM AÇO CARBONO C/ COSTURA, C/ TUBO DE Ø=40MM, ESP.=3,0MM, C/ PINTURA ESMALTE INDUSTRIAL COR PRATA INOX, C/ APLICAÇÃO DE VERNIZ EM PÓ DE POLIESTER, FIXADO NO GUARDA CORPO. | M | 2.3 | 188.13 | 20.94% | 227.52 | 523.29
3.7.4.1.2.3 |  |  | Guarda Corpo em aço carbono c/ costura - Área Externa | [5 empty] | 5460.38
3.7.4.1.2.3.1 | M0401128 | Próprio | FORNECIMENTO E INSTALAÇÃO DE GUARDA CORPO DE AÇO CARBONO C/ COSTURA DE 1,10M, C/ MONTANTES C/ TUBO DE Ø=40MM, ESP.=3,0MM, ESPAÇADOS A CADA 1,20M, E GRADIL FORMADO POR DOIS TUBOS HORIZONTAIS DE Ø=25MM, COM ESPAÇAMENTOS IGUAIS, FIXADO COM CHUMBADOR MECÂNICO, C/ PINTURA ESMALTE INDUSTRIAL COR PRATA INOX, C/ APLICAÇÃO DE VERNIZ EM PÓ DE POLIESTER. | M | 10.71 | 421.57 | 20.94% | 509.84 | 5460.38
3.7.4.1.2.4 |  |  | Fornecimento e Instalação de Esquadrias em Alumínio Anodizado Natural | [5 empty] | 20177.89
3.7.4.1.2.4.1 | 112618 ADPT | Próprio | FORNECIMENTO E INSTALAÇÃO DE PORTAO DE GRADIL DE ALUMÍNIO, COM MOLDURA DE TUBOS DE AÇO, INCLUSO FERRAGENS, DE CORRER, MEDIDAS DE 3,50x1,50 | UN | 2 | 7868.7 | 20.94% | 9516.4 | 19032.8
3.7.4.1.2.4.2 | 90830 | SINAPI | FECHADURA DE EMBUTIR COM CILINDRO, EXTERNA, COMPLETA, ACABAMENTO PADRÃO MÉDIO, INCLUSO EXECUÇÃO DE FURO - FORNECIMENTO E INSTALAÇÃO. AF_12/2019 | UN | 2 | 161.8 | 20.94% | 195.68 | 391.36
3.7.4.1.2.4.3 | 91341 | SINAPI | PORTA EM ALUMÍNIO DE ABRIR TIPO VENEZIANA COM GUARNIÇÃO, FIXAÇÃO COM PARAFUSOS - FORNECIMENTO E INSTALAÇÃO. AF_12/2019 | m² | 1 | 623.23 | 20.94% | 753.73 | 753.73
3.7.4.1.2.5 |  |  | Fornecimento e Instalação de Esquadrias em Madeira | [5 empty] | 2901.75
3.7.4.1.2.5.1 | 90796 | SINAPI | KIT DE PORTA-PRONTA DE MADEIRA EM ACABAMENTO MELAMÍNICO BRANCO, FOLHA LEVE OU MÉDIA, E BATENTE METÁLICO, 80X210CM, FIXAÇÃO COM ARGAMASSA - FORNECIMENTO E INSTALAÇÃO. AF_12/2019 | UN | 1 | 803.73 | 20.94% | 972.03 | 972.03
3.7.4.1.2.5.2 | 91306 | SINAPI | FECHADURA DE EMBUTIR PARA PORTAS INTERNAS, COMPLETA, ACABAMENTO PADRÃO MÉDIO, COM EXECUÇÃO DE FURO - FORNECIMENTO E INSTALAÇÃO. AF_12/2019 | UN | 2 | 141.95 | 20.94% | 171.67 | 343.34
3.7.4.1.2.5.3 | 91334 | SINAPI | KIT DE PORTA DE MADEIRA TIPO VENEZIANA, PADRÃO MÉDIO, 80X210CM, ESPESSURA DE 3CM, ITENS INCLUSOS: DOBRADIÇAS, MONTAGEM E INSTALAÇÃO DO BATENTE, SEM FECHADURA - FORNECIMENTO E INSTALAÇÃO. AF_12/2019 | UN | 1 | 1311.71 | 20.94% | 1586.38 | 1586.38
3.7.4.1.2.6 |  |  | Fornecimento e Instalação de Portões de Ferro | [5 empty] | 8493.97
3.7.4.1.2.6.1 | 102363 | SINAPI | ALAMBRADO PARA QUADRA POLIESPORTIVA, ESTRUTURADO POR TUBOS DE ACO GALVANIZADO, (MONTANTES COM DIAMETRO 2", TRAVESSAS E ESCORAS COM DIÂMETRO 1 ¼), COM TELA DE ARAME GALVANIZADO, FIO 12 BWG E MALHA QUADRADA 5X5CM (EXCETO MURETA). AF_03/2021 | m² | 16.8 | 205.43 | 20.94% | 248.44 | 4173.79
3.7.4.1.2.6.2 | 74238/002 ADPT | Próprio | PORTAO EM TELA ARAME GALVANIZADO N.12 MALHA 2" E MOLDURA EM TUBOS DE ACO COM DUAS FOLHAS DE ABRIR, INCLUSO FERRAGENS | m² | 3.36 | 1063.15 | 20.94% | 1285.77 | 4320.18
3.7.4.1.2.7 |  |  | Fornecimento e Instalação de Porta Corta Fogo | [5 empty] | 6427.26
3.7.4.1.2.7.1 | 111810 | SBC | PORTA CORTA FOGO P240 790X2100 S/ ACESSORIOS NBR11742/11711 | UN | 1 | 2358.1 | 20.94% | 2851.88 | 2851.88
3.7.4.1.2.7.2 | 90838 | SINAPI | PORTA CORTA-FOGO 90X210X4CM - FORNECIMENTO E INSTALAÇÃO. AF_12/2019 | UN | 2 | 1478.17 | 20.94% | 1787.69 | 3575.38
3.7.4.1.2.8 |  |  | Fornecimento e Instalação de Alçapão | [5 empty] | 179.47
3.7.4.1.2.8.1 | 74073/002 ADPT | Próprio | ALCAPAO EM FERRO 70X70CM, INCLUSO FERRAGENS | UN | 1 | 148.4 | 20.94% | 179.47 | 179.47
3.7.4.1.3 |  |  | Cobertura e Fechamento Lateral | [5 empty] | 76089.17
3.7.4.1.3.1 | 94228 | SINAPI | CALHA EM CHAPA DE AÇO GALVANIZADO NÚMERO 24, DESENVOLVIMENTO DE 50 CM, INCLUSO TRANSPORTE VERTICAL. AF_07/2019 | M | 46 | 110.57 | 20.94% | 133.72 | 6151.12
3.7.4.1.3.2 | 94213 ADPT1 | Próprio | COBERTURA EM TELHA TRAPEZOIDAL DE AÇO ZINCADO PRÉ-PINTADA, PLANA, MODELO LR25 X LARGURA ÚTIL DE 1025 MM, ESP.=0,8 MM COR EXTERNA BRANCA RAL 9010 E INTERNAMENTE CINZA RL 7035 | m² | 312.18 | 166.06 | 20.94% | 200.83 | 62695.1
3.7.4.1.3.3 | 75220 ADPT | Próprio | CUMEEIRA LISA DE AÇO ZINCADO PRÉ PINTADA, LARGURA DE 600MM E ESP = 0,65MM, COR EXTERNA BRANCA RAL 9010 E INTERNAMENTE CINZA RAL 7035 | M | 17.5 | 117.91 | 20.94% | 142.6 | 2495.5
3.7.4.1.3.4 | 94231 ADPT1 | Próprio | RUFO LATERAL INFERIOR DE AÇO ZINCADO PRÉ PINTADA, LARGURA DE 400MM E ESP = 0,65MM, COR EXTERNA BRANCA RAL 9010 E INTERNAMENTE CINZA RAL 7035 | M | 36.46 | 107.67 | 20.94% | 130.21 | 4747.45
3.7.4.1.4 |  |  | Revestimentos | [5 empty] | 309987.42
3.7.4.1.4.1 |  |  | Pisos | [5 empty] | 125894.84
3.7.4.1.4.1.1 |  |  | Fornecimento e Execução de Pisos Cimentados | [5 empty] | 37437.77
3.7.4.1.4.1.1.1 | 101747 | SINAPI | PISO EM CONCRETO 20 MPA PREPARO MECÂNICO, ESPESSURA 7CM. AF_09/2020 | m² | 237.44 | 78.84 | 20.94% | 95.34 | 22637.52
3.7.4.1.4.1.1.2 | 98680 | SINAPI | PISO CIMENTADO, TRAÇO 1:3 (CIMENTO E AREIA), ACABAMENTO LISO, ESPESSURA 3,0 CM, PREPARO MECÂNICO DA ARGAMASSA. AF_09/2020 | m² | 18.77 | 43.75 | 20.94% | 52.91 | 993.12
3.7.4.1.4.1.1.3 | 87630 | SINAPI | CONTRAPISO EM ARGAMASSA TRAÇO 1:4 (CIMENTO E AREIA), PREPARO MECÂNICO COM BETONEIRA 400 L, APLICADO EM ÁREAS SECAS SOBRE LAJE, ADERIDO, ACABAMENTO NÃO REFORÇADO, ESPESSURA 3CM. AF_07/2021 | m² | 301.4 | 37.88 | 20.94% | 45.81 | 13807.13
3.7.4.1.4.1.2 |  |  | Fornecimento e Execução de Pisos Cerâmicos | [5 empty] | 5003.04
3.7.4.1.4.1.2.1 | 120375 | SBC | CERAMICA 11,6x24CM CINZA CLARO GAIL | m² | 16.99 | 243.49 | 20.94% | 294.47 | 5003.04
3.7.4.1.4.1.3 |  |  | Fornecimento e Execução de Pisos de Borracha | [5 empty] | 83454.03
3.7.4.1.4.1.3.1 | 101733 | SINAPI | PISO DE BORRACHA PASTILHADO/FRISADO, ESPESSURA 7MM, ASSENTADO COM ARGAMASSA. AF_09/2020 | m² | 242.17 | 258.67 | 20.94% | 312.83 | 75758.04
3.7.4.1.4.1.3.2 | 101742 | SINAPI | RODAPÉ BORRACHA LISO, ALTURA = 7CM, ESPESSURA = 2 MM, PARA ARGAMASSA. AF_09/2020 | M | 111.3 | 55.58 | 20.94% | 67.21 | 7480.47
3.7.4.1.4.1.3.3 | 038463 | SBC | ACESSIBILIDADE - SINALIZADOR VISUAL PARA DEGRAUS EM BORRACHA AMARELO AUTO ADESIVO 20x3cmSETON | UN | 48 | 3.9 |  | 4.49 | 215.52
3.7.4.1.4.2 |  |  | Parede | [5 empty] | 140339.88
3.7.4.1.4.2.1 | 101161 ADPT | Próprio | ALVENARIA DE VEDAÇÃO COM ELEMENTO VAZADO DE CONCRETO (COBOGÓ) DE 39 X 22 X 15 CM E ARGAMASSA DE ASSENTAMENTO COM PREPARO EM BETONEIRA. | m² | 31.73 | 262.96 | 20.94% | 318.02 | 10090.77
3.7.4.1.4.2.2 | 87242 | SINAPI | REVESTIMENTO CERÂMICO PARA PAREDES EXTERNAS EM PASTILHAS DE PORCELANA 5 X 5 CM (PLACAS DE 30 X 30 CM), ALINHADAS A PRUMO, APLICADO EM PANOS COM VÃOS. AF_06/2014 | m² | 264.57 | 193.31 | 20.94% | 233.78 | 61851.17
3.7.4.1.4.2.3 | 87248 | SINAPI | REVESTIMENTO CERÂMICO PARA PISO COM PLACAS TIPO ESMALTADA EXTRA DE DIMENSÕES 35X35 CM APLICADA EM AMBIENTES DE ÁREA MAIOR QUE 10 M2. AF_06/2014 | m² | 57.8 | 40.26 | 20.94% | 48.69 | 2814.28
3.7.4.1.4.2.4 | 87265 | SINAPI | REVESTIMENTO CERÂMICO PARA PAREDES INTERNAS COM PLACAS TIPO ESMALTADA EXTRA DE DIMENSÕES 20X20 CM APLICADAS EM AMBIENTES DE ÁREA MAIOR QUE 5 M² NA ALTURA INTEIRA DAS PAREDES. AF_06/2014 | m² | 26.55 | 52.33 | 20.94% | 63.28 | 1680.08
3.7.4.1.4.2.5 | 87775 | SINAPI | EMBOÇO OU MASSA ÚNICA EM ARGAMASSA TRAÇO 1:2:8, PREPARO MECÂNICO COM BETONEIRA 400 L, APLICADA MANUALMENTE EM PANOS DE FACHADA COM PRESENÇA DE VÃOS, ESPESSURA DE 25 MM. AF_06/2014 | m² | 822.44 | 55.86 | 20.94% | 67.55 | 55555.82
3.7.4.1.4.2.6 | 87905 | SINAPI | CHAPISCO APLICADO EM ALVENARIA (COM PRESENÇA DE VÃOS) E ESTRUTURAS DE CONCRETO DE FACHADA, COM COLHER DE PEDREIRO. ARGAMASSA TRAÇO 1:3 COM PREPARO EM BETONEIRA 400L. AF_06/2014 | m² | 822.44 | 8.4 | 20.94% | 10.15 | 8347.76
3.7.4.1.4.3 |  |  | Pintura | [5 empty] | 43752.7
3.7.4.1.4.3.1 |  |  | Fornecimento e Aplicação de Pintura com Tinta Acrílica | [5 empty] | 41994.78
3.7.4.1.4.3.1.1 | 180019 ADPT | Próprio | PINTURA VERNIZ ACRILICO SOBRE BLOCOS CONCRETO 3 DEMAOS | m² | 43.32 | 24.66 | 20.94% | 29.82 | 1291.8
3.7.4.1.4.3.1.2 | 180588 | SBC | PINTURA PVA EM TETOS 2 DEMAOS | m² | 320.17 | 17.52 | 20.94% | 21.18 | 6781.2
3.7.4.1.4.3.1.3 | 88489 | SINAPI | APLICAÇÃO MANUAL DE PINTURA COM TINTA LÁTEX ACRÍLICA EM PAREDES, DUAS DEMÃOS. AF_06/2014 | m² | 473.52 | 14.29 | 20.94% | 17.28 | 8182.42
3.7.4.1.4.3.1.4 | 96131 | SINAPI | APLICAÇÃO MANUAL DE MASSA ACRÍLICA EM PANOS DE FACHADA COM PRESENÇA DE VÃOS, DE EDIFÍCIOS DE MÚLTIPLOS PAVIMENTOS, DUAS DEMÃOS. AF_05/2017 | m² | 793.69 | 26.82 | 20.94% | 32.43 | 25739.36
3.7.4.1.4.3.2 |  |  | Preparo de Paredes de Concreto | [5 empty] | 1757.92
3.7.4.1.4.3.2.1 | 160391 | SBC | ESCOVAMENTO E LIXAMENTO DE SUPERFICIE DE CONCRETO EM FACHADAS | m² | 43.32 | 33.56 | 20.94% | 40.58 | 1757.92
3.7.4.1.5 |  |  | Acabamentos e Arremates | [5 empty] | 10051.07
3.7.4.1.5.1 |  |  | Fornecimento e Execução de Soleiras | [5 empty] | 1541.71
3.7.4.1.5.1.1 | 98689 ADPT3 | Próprio | SOLEIRA DE GRANITO CINZA ANDORINHA, ACABAMENTO LEVIGADO, LARGURA 15 CM, ESPESSURA 3,0 CM. | M | 23.37 | 54.55 | 20.94% | 65.97 | 1541.71
3.7.4.1.5.2 |  |  | Fornecimento e Execução de Acabamentos em Geral | [5 empty] | 4147.5
3.7.4.1.5.2.1 | 73908/002 ADPT | Próprio | CANTONEIRA DE ALUMINIO 1"X1", PARA PROTECAO DE QUINA DE PAREDE | M | 75 | 45.73 | 20.94% | 55.3 | 4147.5
3.7.4.1.5.3 |  |  | Equipamentos e Acessórios | [5 empty] | 4361.86
3.7.4.1.5.3.1 | 95544 | SINAPI | PAPELEIRA DE PAREDE EM METAL CROMADO SEM TAMPA, INCLUSO FIXAÇÃO. AF_01/2020 | UN | 1 | 51.29 | 20.94% | 62.03 | 62.03
3.7.4.1.5.3.2 | 190464 | SBC | ESPELHO CRISTAL 4mm COM MOLDURA DE ALUMINIO | m² | 0.5 | 392 | 20.94% | 474.08 | 237.04
3.7.4.1.5.3.3 | 00036796 | SINAPI | TORNEIRA METALICA CROMADA DE MESA, PARA LAVATORIO, TEMPORIZADA PRESSAO FECHAMENTO AUTOMATICO, BICA BAIXA | UN | 1 | 122.16 |  | 140.82 | 140.82
3.7.4.1.5.3.4 | 86914 | SINAPI | TORNEIRA CROMADA 1/2 OU 3/4 PARA TANQUE, PADRÃO MÉDIO - FORNECIMENTO E INSTALAÇÃO. AF_01/2020 | UN | 1 | 82.16 | 20.94% | 99.36 | 99.36
3.7.4.1.5.3.5 | 86919 | SINAPI | TANQUE DE LOUÇA BRANCA COM COLUNA, 30L OU EQUIVALENTE, INCLUSO SIFÃO FLEXÍVEL EM PVC, VÁLVULA METÁLICA E TORNEIRA DE METAL CROMADO PADRÃO MÉDIO - FORNECIMENTO E INSTALAÇÃO. AF_01/2020 | UN | 1 | 745.33 | 20.94% | 901.4 | 901.4
3.7.4.1.5.3.6 | 86939 | SINAPI | LAVATÓRIO LOUÇA BRANCA COM COLUNA, *44 X 35,5* CM, PADRÃO POPULAR, INCLUSO SIFÃO FLEXÍVEL EM PVC, VÁLVULA E ENGATE FLEXÍVEL 30CM EM PLÁSTICO E COM TORNEIRA CROMADA PADRÃO POPULAR - FORNECIMENTO E INSTALAÇÃO. AF_01/2020 | UN | 1 | 361.66 | 20.94% | 437.39 | 437.39
3.7.4.1.5.3.7 | 102622 | SINAPI | CAIXA D´ÁGUA EM POLIETILENO, 500 LITROS (INCLUSOS TUBOS, CONEXÕES E TORNEIRA DE BÓIA) - FORNECIMENTO E INSTALAÇÃO. AF_06/2021 | UN | 1 | 710.13 | 20.94% | 858.83 | 858.83
3.7.4.1.5.3.8 | 100856 | SINAPI | MANOPLA E CANOPLA CROMADA  FORNECIMENTO E INSTALAÇÃO. AF_01/2020 | UN | 2 | 31.85 | 20.94% | 38.51 | 77.02
3.7.4.1.5.3.9 | 95472 | SINAPI | VASO SANITARIO SIFONADO CONVENCIONAL PARA PCD SEM FURO FRONTAL COM LOUÇA BRANCA SEM ASSENTO, INCLUSO CONJUNTO DE LIGAÇÃO PARA BACIA SANITÁRIA AJUSTÁVEL - FORNECIMENTO E INSTALAÇÃO. AF_01/2020 | UN | 1 | 627.17 | 20.94% | 758.49 | 758.49
3.7.4.1.5.3.10 | 202329 | SBC | ACABAMENTO PARA VALVULA DE DESCARGA P/PCD ECO CONFORTO HYDRA | UN | 1 | 652.79 | 20.94% | 789.48 | 789.48
3.7.5 |  |  | INSTALAÇÕES HIDRÁULICAS E SANITÁRIAS | [5 empty] | 22377.85
3.7.5.1 |  |  | ÁGUA FRIA | [5 empty] | 2299.97
3.7.5.1.1 |  |  | Fornecimento e Instalação de Tubulações PVC Soldável e Conexões | [5 empty] | 589.48
3.7.5.1.1.1 |  |  | Tubos | [5 empty] | 260.12
3.7.5.1.1.1.1 | 89356 | SINAPI | TUBO, PVC, SOLDÁVEL, DN 25MM, INSTALADO EM RAMAL OU SUB-RAMAL DE ÁGUA - FORNECIMENTO E INSTALAÇÃO. AF_12/2014 | M | 0.5 | 21.4 | 20.94% | 25.88 | 12.94
3.7.5.1.1.1.2 | 89402 | SINAPI | TUBO, PVC, SOLDÁVEL, DN 25MM, INSTALADO EM RAMAL DE DISTRIBUIÇÃO DE ÁGUA - FORNECIMENTO E INSTALAÇÃO. AF_12/2014 | M | 7.1 | 9.99 | 20.94% | 12.08 | 85.76
3.7.5.1.1.1.3 | 89446 | SINAPI | TUBO, PVC, SOLDÁVEL, DN 25MM, INSTALADO EM PRUMADA DE ÁGUA - FORNECIMENTO E INSTALAÇÃO. AF_12/2014 | M | 23.6 | 5.66 | 20.94% | 6.84 | 161.42
3.7.5.1.1.2 |  |  | Joelho | [5 empty] | 156.38
3.7.5.1.1.2.1 | 89362 | SINAPI | JOELHO 90 GRAUS, PVC, SOLDÁVEL, DN 25MM, INSTALADO EM RAMAL OU SUB-RAMAL DE ÁGUA - FORNECIMENTO E INSTALAÇÃO. AF_12/2014 | UN | 4 | 8.69 | 20.94% | 10.5 | 42
3.7.5.1.1.2.2 | 89408 | SINAPI | JOELHO 90 GRAUS, PVC, SOLDÁVEL, DN 25MM, INSTALADO EM RAMAL DE DISTRIBUIÇÃO DE ÁGUA - FORNECIMENTO E INSTALAÇÃO. AF_12/2014 | UN | 8 | 6.01 | 20.94% | 7.26 | 58.08
3.7.5.1.1.2.3 | 89481 | SINAPI | JOELHO 90 GRAUS, PVC, SOLDÁVEL, DN 25MM, INSTALADO EM PRUMADA DE ÁGUA - FORNECIMENTO E INSTALAÇÃO. AF_12/2014 | UN | 10 | 4.66 | 20.94% | 5.63 | 56.3
3.7.5.1.1.3 |  |  | Luva | [5 empty] | 67.06
3.7.5.1.1.3.1 | 89378 | SINAPI | LUVA, PVC, SOLDÁVEL, DN 25MM, INSTALADO EM RAMAL OU SUB-RAMAL DE ÁGUA - FORNECIMENTO E INSTALAÇÃO. AF_12/2014 | UN | 4 | 6.57 | 20.94% | 7.94 | 31.76
3.7.5.1.1.3.2 | 89424 | SINAPI | LUVA, PVC, SOLDÁVEL, DN 25MM, INSTALADO EM RAMAL DE DISTRIBUIÇÃO DE ÁGUA - FORNECIMENTO E INSTALAÇÃO. AF_12/2014 | UN | 2 | 4.76 | 20.94% | 5.75 | 11.5
3.7.5.1.1.3.3 | 89534 | SINAPI | LUVA SOLDÁVEL E COM ROSCA, PVC, SOLDÁVEL, DN 25MM X 3/4, INSTALADO EM PRUMADA DE ÁGUA - FORNECIMENTO E INSTALAÇÃO. AF_12/2014 | UN | 4 | 4.92 | 20.94% | 5.95 | 23.8
3.7.5.1.1.4 |  |  | Tê | [5 empty] | 62.41
3.7.5.1.1.4.1 | 89395 | SINAPI | TE, PVC, SOLDÁVEL, DN 25MM, INSTALADO EM RAMAL OU SUB-RAMAL DE ÁGUA - FORNECIMENTO E INSTALAÇÃO. AF_12/2014 | UN | 1 | 12.19 | 20.94% | 14.74 | 14.74
3.7.5.1.1.4.2 | 89440 | SINAPI | TE, PVC, SOLDÁVEL, DN 25MM, INSTALADO EM RAMAL DE DISTRIBUIÇÃO DE ÁGUA - FORNECIMENTO E INSTALAÇÃO. AF_12/2014 | UN | 3 | 8.61 | 20.94% | 10.41 | 31.23
3.7.5.1.1.4.3 | 89617 | SINAPI | TE, PVC, SOLDÁVEL, DN 25MM, INSTALADO EM PRUMADA DE ÁGUA - FORNECIMENTO E INSTALAÇÃO. AF_12/2014 | UN | 2 | 6.8 | 20.94% | 8.22 | 16.44
3.7.5.1.1.5 |  |  | Adaptador | [5 empty] | 43.51
3.7.5.1.1.5.1 | 89383 | SINAPI | ADAPTADOR CURTO COM BOLSA E ROSCA PARA REGISTRO, PVC, SOLDÁVEL, DN 25MM X 3/4, INSTALADO EM RAMAL OU SUB-RAMAL DE ÁGUA - FORNECIMENTO E INSTALAÇÃO. AF_12/2014 | UN | 3 | 6.69 | 20.94% | 8.09 | 24.27
3.7.5.1.1.5.2 | 89538 | SINAPI | ADAPTADOR CURTO COM BOLSA E ROSCA PARA REGISTRO, PVC, SOLDÁVEL, DN 25MM X 3/4, INSTALADO EM PRUMADA DE ÁGUA - FORNECIMENTO E INSTALAÇÃO. AF_12/2014 | UN | 4 | 3.98 | 20.94% | 4.81 | 19.24
3.7.5.1.2 |  |  | Fornecimento e Instalação de Equipamentos e Acessórios | [5 empty] | 1710.49
3.7.5.1.2.1 | 86914 | SINAPI | TORNEIRA CROMADA 1/2 OU 3/4 PARA TANQUE, PADRÃO MÉDIO - FORNECIMENTO E INSTALAÇÃO. AF_01/2020 | UN | 1 | 82.16 | 20.94% | 99.36 | 99.36
3.7.5.1.2.2 | 89987 | SINAPI | REGISTRO DE GAVETA BRUTO, LATÃO, ROSCÁVEL, 3/4", COM ACABAMENTO E CANOPLA CROMADOS - FORNECIMENTO E INSTALAÇÃO. AF_08/2021 | UN | 7 | 89.72 | 20.94% | 108.5 | 759.5
3.7.5.1.2.3 | 94797 | SINAPI | TORNEIRA DE BOIA PARA CAIXA D'ÁGUA, ROSCÁVEL, 1" - FORNECIMENTO E INSTALAÇÃO. AF_08/2021 | UN | 1 | 185.76 | 20.94% | 224.65 | 224.65
3.7.5.1.2.4 | 95644 | SINAPI | KIT CAVALETE PARA MEDIÇÃO DE ÁGUA - ENTRADA INDIVIDUALIZADA, EM PVC DN 32 (1), PARA 1 MEDIDOR  FORNECIMENTO E INSTALAÇÃO (EXCLUSIVE HIDRÔMETRO). AF_11/2016 | UN | 1 | 224.44 | 20.94% | 271.43 | 271.43
3.7.5.1.2.5 | 95675 | SINAPI | HIDRÔMETRO DN 25 (¾ ), 5,0 M³/H FORNECIMENTO E INSTALAÇÃO. AF_11/2016 | UN | 1 | 179.46 | 20.94% | 217.03 | 217.03
3.7.5.1.2.6 | 95676 | SINAPI | CAIXA EM CONCRETO PRÉ-MOLDADO PARA ABRIGO DE HIDRÔMETRO COM DN 20 (½)  FORNECIMENTO E INSTALAÇÃO. AF_11/2016 | UN | 1 | 114.54 | 20.94% | 138.52 | 138.52
3.7.5.2 |  |  | ESGOTO SANITÁRIO | [5 empty] | 3318.73
3.7.5.2.1 |  |  | Fornecimento e Instalação de Tubulações PVC Soldável e Conexões | [5 empty] | 1612.76
3.7.5.2.1.1 |  |  | Tubos | [5 empty] | 951.29
3.7.5.2.1.1.1 | 89508 | SINAPI | TUBO PVC, SÉRIE R, ÁGUA PLUVIAL, DN 40 MM, FORNECIDO E INSTALADO EM RAMAL DE ENCAMINHAMENTO. AF_12/2014 | M | 6.7 | 24.37 | 20.94% | 29.47 | 197.44
3.7.5.2.1.1.2 | 89509 | SINAPI | TUBO PVC, SÉRIE R, ÁGUA PLUVIAL, DN 50 MM, FORNECIDO E INSTALADO EM RAMAL DE ENCAMINHAMENTO. AF_12/2014 | M | 4.5 | 32.96 | 20.94% | 39.86 | 179.37
3.7.5.2.1.1.3 | 89512 | SINAPI | TUBO PVC, SÉRIE R, ÁGUA PLUVIAL, DN 100 MM, FORNECIDO E INSTALADO EM RAMAL DE ENCAMINHAMENTO. AF_12/2014 | M | 5 | 77.19 | 20.94% | 93.35 | 466.75
3.7.5.2.1.1.4 | 89798 | SINAPI | TUBO PVC, SERIE NORMAL, ESGOTO PREDIAL, DN 50 MM, FORNECIDO E INSTALADO EM PRUMADA DE ESGOTO SANITÁRIO OU VENTILAÇÃO. AF_12/2014 | M | 5.9 | 15.1 | 20.94% | 18.26 | 107.73
3.7.5.2.1.2 |  |  | Joelho | [5 empty] | 166.18
3.7.5.2.1.2.1 | 89514 | SINAPI | JOELHO 90 GRAUS, PVC, SERIE R, ÁGUA PLUVIAL, DN 40 MM, JUNTA SOLDÁVEL, FORNECIDO E INSTALADO EM RAMAL DE ENCAMINHAMENTO. AF_12/2014 | UN | 6 | 11.77 | 20.94% | 14.23 | 85.38
3.7.5.2.1.2.2 | 89529 | SINAPI | JOELHO 90 GRAUS, PVC, SERIE R, ÁGUA PLUVIAL, DN 100 MM, JUNTA ELÁSTICA, FORNECIDO E INSTALADO EM RAMAL DE ENCAMINHAMENTO. AF_12/2014 | UN | 1 | 51.58 | 20.94% | 62.38 | 62.38
3.7.5.2.1.2.3 | 89801 | SINAPI | JOELHO 90 GRAUS, PVC, SERIE NORMAL, ESGOTO PREDIAL, DN 50 MM, JUNTA ELÁSTICA, FORNECIDO E INSTALADO EM PRUMADA DE ESGOTO SANITÁRIO OU VENTILAÇÃO. AF_12/2014 | UN | 2 | 7.62 | 20.94% | 9.21 | 18.42
3.7.5.2.1.3 |  |  | Luva | [5 empty] | 270.79
3.7.5.2.1.3.1 | 89544 | SINAPI | LUVA SIMPLES, PVC, SERIE R, ÁGUA PLUVIAL, DN 40 MM, JUNTA SOLDÁVEL, FORNECIDO E INSTALADO EM RAMAL DE ENCAMINHAMENTO. AF_12/2014 | UN | 5 | 10.45 | 20.94% | 12.63 | 63.15
3.7.5.2.1.3.2 | 89545 | SINAPI | LUVA SIMPLES, PVC, SERIE R, ÁGUA PLUVIAL, DN 50 MM, JUNTA ELÁSTICA, FORNECIDO E INSTALADO EM RAMAL DE ENCAMINHAMENTO. AF_12/2014 | UN | 4 | 16.21 | 20.94% | 19.6 | 78.4
3.7.5.2.1.3.3 | 89554 | SINAPI | LUVA SIMPLES, PVC, SERIE R, ÁGUA PLUVIAL, DN 100 MM, JUNTA ELÁSTICA, FORNECIDO E INSTALADO EM RAMAL DE ENCAMINHAMENTO. AF_12/2014 | UN | 3 | 27.97 | 20.94% | 33.82 | 101.46
3.7.5.2.1.3.4 | 89813 | SINAPI | LUVA SIMPLES, PVC, SERIE NORMAL, ESGOTO PREDIAL, DN 50 MM, JUNTA ELÁSTICA, FORNECIDO E INSTALADO EM PRUMADA DE ESGOTO SANITÁRIO OU VENTILAÇÃO. AF_12/2014 | UN | 3 | 7.66 | 20.94% | 9.26 | 27.78
3.7.5.2.1.4 |  |  | Junção | [5 empty] | 164.09
3.7.5.2.1.4.1 | 89561 | SINAPI | JUNÇÃO SIMPLES, PVC, SERIE R, ÁGUA PLUVIAL, DN 40 MM, JUNTA SOLDÁVEL, FORNECIDO E INSTALADO EM RAMAL DE ENCAMINHAMENTO. AF_12/2014 | UN | 1 | 15.02 | 20.94% | 18.16 | 18.16
3.7.5.2.1.4.2 | 89563 | SINAPI | JUNÇÃO SIMPLES, PVC, SERIE R, ÁGUA PLUVIAL, DN 50 MM, JUNTA ELÁSTICA, FORNECIDO E INSTALADO EM RAMAL DE ENCAMINHAMENTO. AF_12/2014 | UN | 1 | 26.35 | 20.94% | 31.86 | 31.86
3.7.5.2.1.4.3 | 89567 | SINAPI | JUNÇÃO SIMPLES, PVC, SERIE R, ÁGUA PLUVIAL, DN 100 X 100 MM, JUNTA ELÁSTICA, FORNECIDO E INSTALADO EM RAMAL DE ENCAMINHAMENTO. AF_12/2014 | UN | 1 | 94.32 | 20.94% | 114.07 | 114.07
3.7.5.2.1.5 |  |  | Tê | [5 empty] | 26.46
3.7.5.2.1.5.1 | 89784 | SINAPI | TE, PVC, SERIE NORMAL, ESGOTO PREDIAL, DN 50 X 50 MM, JUNTA ELÁSTICA, FORNECIDO E INSTALADO EM RAMAL DE DESCARGA OU RAMAL DE ESGOTO SANITÁRIO. AF_12/2014 | UN | 1 | 21.88 | 20.94% | 26.46 | 26.46
3.7.5.2.1.6 |  |  | CAP | [5 empty] | 33.95
3.7.5.2.1.6.1 | 72293 ADPT | Próprio | CAP PVC ESGOTO 50MM (TAMPÃO) - FORNECIMENTO E INSTALAÇÃO | UN | 1 | 9.01 | 20.94% | 10.89 | 10.89
3.7.5.2.1.6.2 | 72295 ADPT | Próprio | CAP PVC ESGOTO 100MM (TAMPÃO) - FORNECIMENTO E INSTALAÇÃO | UN | 1 | 19.07 | 20.94% | 23.06 | 23.06
3.7.5.2.2 |  |  | Fornecimento e Instalação de Equipamentos e Acessórios | [5 empty] | 1705.97
3.7.5.2.2.1 | 98114 | SINAPI | TAMPA CIRCULAR PARA ESGOTO E DRENAGEM, EM FERRO FUNDIDO, DIÂMETRO INTERNO = 0,6 M. AF_12/2020 | UN | 1 | 608 | 20.94% | 735.31 | 735.31
3.7.5.2.2.2 | 98111 | SINAPI | CAIXA DE INSPEÇÃO PARA ATERRAMENTO, CIRCULAR, EM POLIETILENO, DIÂMETRO INTERNO = 0,3 M. AF_12/2020 | UN | 1 | 58.11 | 20.94% | 70.27 | 70.27
3.7.5.2.2.3 | 83626 ADPT | Próprio | GRELHA DE FERRO FUNDIDO PARA CANALETA LARG = 15CM, FORNECIMENTO E ASSENTAMENTO | M | 0.9 | 189.02 | 20.94% | 228.6 | 205.74
3.7.5.2.2.4 | 89707 | SINAPI | CAIXA SIFONADA, PVC, DN 100 X 100 X 50 MM, JUNTA ELÁSTICA, FORNECIDA E INSTALADA EM RAMAL DE DESCARGA OU EM RAMAL DE ESGOTO SANITÁRIO. AF_12/2014 | UN | 1 | 43.13 | 20.94% | 52.16 | 52.16
3.7.5.2.2.5 | M0504002 | Próprio | CAIXA NEUTRALIZADORA Ø40, PROF 60CM, EM FIBRA DE VIDRO, ENTRADA E SAÍDA DN75 - FORNECIMENTO E INSTALAÇÃO | UN | 1 | 531.25 | 20.94% | 642.49 | 642.49
3.7.5.3 |  |  | ÁGUAS PLUVIAIS | [5 empty] | 14724.7
3.7.5.3.1 |  |  | Fornecimento e Instalação de Tubulações e Conexões de PVC | [5 empty] | 14724.7
3.7.5.3.1.1 |  |  | Tubos | [5 empty] | 13472.34
3.7.5.3.1.1.1 | 89511 | SINAPI | TUBO PVC, SÉRIE R, ÁGUA PLUVIAL, DN 75 MM, FORNECIDO E INSTALADO EM RAMAL DE ENCAMINHAMENTO. AF_12/2014 | M | 39.77 | 47.97 | 20.94% | 58.01 | 2307.05
3.7.5.3.1.1.2 | 89512 | SINAPI | TUBO PVC, SÉRIE R, ÁGUA PLUVIAL, DN 100 MM, FORNECIDO E INSTALADO EM RAMAL DE ENCAMINHAMENTO. AF_12/2014 | M | 16.25 | 77.19 | 20.94% | 93.35 | 1516.93
3.7.5.3.1.1.3 | 89580 ADPT | Próprio | TUBO PVC, SÉRIE R, ÁGUA PLUVIAL, DN 200 MM, FORNECIDO E INSTALADO EM CONDUTORES VERTICAIS DE ÁGUAS PLUVIAIS. | M | 18.78 | 151.5 | 20.94% | 183.22 | 3440.87
3.7.5.3.1.1.4 | 89580 | SINAPI | TUBO PVC, SÉRIE R, ÁGUA PLUVIAL, DN 150 MM, FORNECIDO E INSTALADO EM CONDUTORES VERTICAIS DE ÁGUAS PLUVIAIS. AF_12/2014 | M | 47.27 | 108.59 | 20.94% | 131.32 | 6207.49
3.7.5.3.1.2 |  |  | Conexões | [5 empty] | 939.28
3.7.5.3.1.2.1 | 89583 | SINAPI | CURVA 87 GRAUS E 30 MINUTOS, PVC, SERIE R, ÁGUA PLUVIAL, DN 75 MM, JUNTA ELÁSTICA, FORNECIDO E INSTALADO EM CONDUTORES VERTICAIS DE ÁGUAS PLUVIAIS. AF_12/2014 | UN | 12 | 44.01 | 20.94% | 53.22 | 638.64
3.7.5.3.1.2.2 | 89548 | SINAPI | LUVA DE CORRER, PVC, SERIE R, ÁGUA PLUVIAL, DN 75 MM, JUNTA ELÁSTICA, FORNECIDO E INSTALADO EM RAMAL DE ENCAMINHAMENTO. AF_12/2014 | UN | 2 | 24.9 | 20.94% | 30.11 | 60.22
3.7.5.3.1.2.3 | 89526 | SINAPI | CURVA 87 GRAUS E 30 MINUTOS, PVC, SERIE R, ÁGUA PLUVIAL, DN 75 MM, JUNTA ELÁSTICA, FORNECIDO E INSTALADO EM RAMAL DE ENCAMINHAMENTO. AF_12/2014 | UN | 2 | 45.77 | 20.94% | 55.35 | 110.7
3.7.5.3.1.2.4 | 89566 | SINAPI | TÊ, PVC, SERIE R, ÁGUA PLUVIAL, DN 75 MM, JUNTA ELÁSTICA, FORNECIDO E INSTALADO EM RAMAL DE ENCAMINHAMENTO. AF_12/2014 | UN | 2 | 53.63 | 20.94% | 64.86 | 129.72
3.7.5.3.1.3 |  |  | Equipamentos e Acessórios | [5 empty] | 313.08
3.7.5.3.1.3.1 | 054047 | SBC | RALO ABACAXI FERRO FUNDIDO 75mm | UN | 4 | 64.72 | 20.94% | 78.27 | 313.08
3.7.5.4 |  |  | COMBATE A INCÊNDIO | [5 empty] | 2034.45
3.7.5.4.1 | 101909 | SINAPI | EXTINTOR DE INCÊNDIO PORTÁTIL COM CARGA DE PQS DE 6 KG, CLASSE BC - FORNECIMENTO E INSTALAÇÃO. AF_10/2020_P | UN | 5 | 251.4 | 20.94% | 304.04 | 1520.2
3.7.5.4.2 | 055504 | SBC | ADESIVO COM SETA INICADORA PARA EXTINTOR/HIDRANTE | UN | 5 | 85.05 | 20.94% | 102.85 | 514.25
3.7.6 |  |  | INSTALAÇÕES ELÉTRICAS | [5 empty] | 423079.25
3.7.6.1 |  |  | ILUMINAÇÃO | [5 empty] | 86968.05
3.7.6.1.1 |  |  | Fornecimento e Instalação de Eletrocalhas e Perfilados | [5 empty] | 8642.62
3.7.6.1.1.1 | 060504 | SBC | PERFILADO PERFURADO 38x38mm | M | 92 | 53.52 | 20.94% | 64.72 | 5954.24
3.7.6.1.1.2 | 91179 ADPT1 | Próprio | KIT PARA FIXAÇÃO DE ELETRODUTO EM TETO (TIRANTE DE 3M COM CANTONEIRA ZZ E ABRACADEIRA TIPO D) | CJ | 46 | 43.93 | 20.94% | 53.12 | 2443.52
3.7.6.1.1.3 | 062572 | SBC | SAIDA LATERAL SIMPLES PARA ELETRODUTO 3/4"" | UN | 7 | 17.45 | 20.94% | 21.1 | 147.7
3.7.6.1.1.4 | 062572 ADPT1 | Próprio | SAIDA FINAL COM FURO DE 3/4" | UN | 4 | 20.09 | 20.94% | 24.29 | 97.16
3.7.6.1.2 |  |  | Fornecimento e Instalação de Caixa de Passagem | [5 empty] | 5133.95
3.7.6.1.2.1 | 95778 | SINAPI | CONDULETE DE ALUMÍNIO, TIPO C, PARA ELETRODUTO DE AÇO GALVANIZADO DN 20 MM (3/4''), APARENTE - FORNECIMENTO E INSTALAÇÃO. AF_11/2016_P | UN | 10 | 29.26 | 20.94% | 35.38 | 353.8
3.7.6.1.2.2 | 95779 | SINAPI | CONDULETE DE ALUMÍNIO, TIPO E, PARA ELETRODUTO DE AÇO GALVANIZADO DN 20 MM (3/4''), APARENTE - FORNECIMENTO E INSTALAÇÃO. AF_11/2016_P | UN | 23 | 26.77 | 20.94% | 32.37 | 744.51
3.7.6.1.2.3 | 95787 | SINAPI | CONDULETE DE ALUMÍNIO, TIPO LR, PARA ELETRODUTO DE AÇO GALVANIZADO DN 20 MM (3/4''), APARENTE - FORNECIMENTO E INSTALAÇÃO. AF_11/2016_P | UN | 1 | 28.63 | 20.94% | 34.62 | 34.62
3.7.6.1.2.4 | 95787 | SINAPI | CONDULETE DE ALUMÍNIO, TIPO LR, PARA ELETRODUTO DE AÇO GALVANIZADO DN 20 MM (3/4''), APARENTE - FORNECIMENTO E INSTALAÇÃO. AF_11/2016_P | UN | 9 | 28.63 | 20.94% | 34.62 | 311.58
3.7.6.1.2.5 | 95787 | SINAPI | CONDULETE DE ALUMÍNIO, TIPO LR, PARA ELETRODUTO DE AÇO GALVANIZADO DN 20 MM (3/4''), APARENTE - FORNECIMENTO E INSTALAÇÃO. AF_11/2016_P | UN | 2 | 28.63 | 20.94% | 34.62 | 69.24
3.7.6.1.2.6 | 95795 | SINAPI | CONDULETE DE ALUMÍNIO, TIPO T, PARA ELETRODUTO DE AÇO GALVANIZADO DN 20 MM (3/4''), APARENTE - FORNECIMENTO E INSTALAÇÃO. AF_11/2016_P | UN | 16 | 33 | 20.94% | 39.91 | 638.56
3.7.6.1.2.7 | 95801 | SINAPI | CONDULETE DE ALUMÍNIO, TIPO X, PARA ELETRODUTO DE AÇO GALVANIZADO DN 20 MM (3/4''), APARENTE - FORNECIMENTO E INSTALAÇÃO. AF_11/2016_P | UN | 2 | 39.75 | 20.94% | 48.07 | 96.14
3.7.6.1.2.8 | 97887 ADPT1 | Próprio | CAIXA DE PASSAGEM EM ALVENARIA 400X400 MM, COM TAMPA EM FERRO FUNDIDO | UN | 5 | 477.18 | 20.94% | 577.1 | 2885.5
3.7.6.1.3 |  |  | Fornecimento e Instalação de Fios e Cabos Elétricos | [5 empty] | 8136.84
3.7.6.1.3.1 | 91926 | SINAPI | CABO DE COBRE FLEXÍVEL ISOLADO, 2,5 MM², ANTI-CHAMA 450/750 V, PARA CIRCUITOS TERMINAIS - FORNECIMENTO E INSTALAÇÃO. AF_12/2015 | M | 1184 | 4.27 | 20.94% | 5.16 | 6109.44
3.7.6.1.3.2 | 91931 | SINAPI | CABO DE COBRE FLEXÍVEL ISOLADO, 6 MM², ANTI-CHAMA 0,6/1,0 KV, PARA CIRCUITOS TERMINAIS - FORNECIMENTO E INSTALAÇÃO. AF_12/2015 | M | 155 | 10.82 | 20.94% | 13.08 | 2027.4
3.7.6.1.4 |  |  | Fornecimento e Instalação de Eletrodutos | [5 empty] | 10885.96
3.7.6.1.4.1 | 95749 | SINAPI | ELETRODUTO DE AÇO GALVANIZADO, CLASSE LEVE, DN 20 MM (3/4), APARENTE, INSTALADO EM PAREDE - FORNECIMENTO E INSTALAÇÃO. AF_11/2016_P | M | 51 | 29.48 | 20.94% | 35.65 | 1818.15
3.7.6.1.4.2 | 95745 | SINAPI | ELETRODUTO DE AÇO GALVANIZADO, CLASSE LEVE, DN 20 MM (3/4), APARENTE, INSTALADO EM TETO - FORNECIMENTO E INSTALAÇÃO. AF_11/2016_P | M | 119 | 23.24 | 20.94% | 28.1 | 3343.9
3.7.6.1.4.3 | 91864 | SINAPI | ELETRODUTO RÍGIDO ROSCÁVEL, PVC, DN 32 MM (1"), PARA CIRCUITOS TERMINAIS, INSTALADO EM FORRO - FORNECIMENTO E INSTALAÇÃO. AF_12/2015 | M | 18 | 15.61 | 20.94% | 18.87 | 339.66
3.7.6.1.4.4 | 91872 | SINAPI | ELETRODUTO RÍGIDO ROSCÁVEL, PVC, DN 32 MM (1"), PARA CIRCUITOS TERMINAIS, INSTALADO EM PAREDE - FORNECIMENTO E INSTALAÇÃO. AF_12/2015 | M | 45 | 16.57 | 20.94% | 20.03 | 901.35
3.7.6.1.4.5 | 063006 | SBC | JUNCAO ANGULAR ZZ DUPLA ALTA COM RASGOS PARA PERFILADO | UN | 85 | 18.76 | 20.94% | 22.68 | 1927.8
3.7.6.1.4.6 | 062691 | SBC | VERGALHAO ACO GALV C/OM ROSCA TOTAL PARA PERFILADO 3/8"" | M | 102 | 20.72 | 20.94% | 25.05 | 2555.1
3.7.6.1.5 |  |  | Fornecimento e Instalação de Lâmpadas e Luminárias | [5 empty] | 44212.3
3.7.6.1.5.1 | 060619 ADPT1 | Próprio | LUMINÁRIA LINEAR LED COM SUPORTE PARA FIXAÇÃO EM PERFILADO, DO TIPO SOBREPOR, CORPO EM AÇO, ACABAMENTO EM PINTURA BRANCA, DIFUSOR EM POLICARBONATO, DRIVE INTEGRADO À LUMINÁRIA, FLUXO LUMINOSO ≥ 2900 LM, POTÊNCIA ≥ 28 W, EFICÁCIA LUMINOSA ≥ 100 LM/W, TENSÃO 220 VCA, TEMPERATURA DE COR ≥ 5000 K, VIDA ÚTIL ≥ 30.000 HORAS, IRC ≥80, GARANTIA ≥ 3 ANOS E COMPRIMENTO APROXIMADO DE 1200 MM. REFERÊNCIA: SLE-108, CÓDIGO 06528 DA INTRAL OU SIMILAR. | UN | 27 | 324.02 | 20.94% | 391.86 | 10580.22
3.7.6.1.5.2 | 060082 ADPT1 | Próprio | LUMINÁRIA LINEAR LED COM SUPORTE PARA FIXAÇÃO EM PERFILADO, DO TIPO EMBUTIR, CORPO EM AÇO, ACABAMENTO EM PINTURA BRANCA, DIFUSOR EM POLICARBONATO, DRIVE INTEGRADO À LUMINÁRIA, FLUXO LUMINOSO ≥ 2900 LM, POTÊNCIA ≥ 28 W, EFICÁCIA LUMINOSA ≥ 100 LM/W, TENSÃO 220 VCA, TEMPERATURA DE COR ≥ 5000 K, VIDA ÚTIL ≥ 30.000 HORAS, IRC ≥80, GARANTIA ≥ 3 ANOS E COMPRIMENTO APROXIMADO DE 1200 MM. REFERÊNCIA: SLE-108, CÓDIGO 06528 DA INTRAL OU SIMILAR. | UN | 2 | 325.25 | 20.94% | 393.35 | 786.7
3.7.6.1.5.3 | 060619 ADPT2 | Próprio | LUMINÁRIA LINEAR LED COM SUPORTE PARA FIXAÇÃO EM PERFILADO, DO TIPO SOBREPOR, CORPO EM AÇO, ACABAMENTO EM PINTURA BRANCA, DIFUSOR EM POLICARBONATO, DRIVE INTEGRADO À LUMINÁRIA, FLUXO LUMINOSO ≥ 5800 LM, POTÊNCIA ≥ 56 W, EFICÁCIA LUMINOSA ≥ 100 LM/W, TENSÃO 220 VCA, TEMPERATURA DE COR ≥ 5000 K, VIDA ÚTIL ≥ 30.000 HORAS, IRC ≥80, GARANTIA ≥ 3 ANOS E COMPRIMENTO APROXIMADO DE 1200 MM. REFERÊNCIA: SLE-108, CÓDIGO 07896 DA INTRAL OU SIMILAR. | UN | 6 | 411.86 | 20.94% | 498.1 | 2988.6
3.7.6.1.5.4 | 060082 ADPT2 | Próprio | LUMINÁRIA LINEAR LED COM SUPORTE PARA FIXAÇÃO EM PERFILADO, DO TIPO EMBUTIR, CORPO EM AÇO, ACABAMENTO EM PINTURA BRANCA, DIFUSOR EM POLICARBONATO, DRIVE INTEGRADO À LUMINÁRIA, FLUXO LUMINOSO ≥ 5800 LM, POTÊNCIA ≥ 56 W, EFICÁCIA LUMINOSA ≥ 100 LM/W, TENSÃO 220 VCA, TEMPERATURA DE COR ≥ 5000 K, VIDA ÚTIL ≥ 30.000 HORAS, IRC ≥80, GARANTIA ≥ 3 ANOS E COMPRIMENTO APROXIMADO DE 1200 MM. REFERÊNCIA: SLE-108, CÓDIGO 07896 DA INTRAL OU SIMILAR. | UN | 8 | 461.89 | 20.94% | 558.6 | 4468.8
3.7.6.1.5.5 | 060193 ADPT | Próprio | LUMINÁRIA QUADRADA DE LED, DO TIPO SOBREPOR, CORPO EM AÇO, ACABAMENTO EM PINTURA BRANCA, DIFUSOR LEITOSO POLIPROPILENO, DRIVE INTEGRADO À LUMINÁRIA, FLUXO LUMINOSO ≥ 4800 LM, POTÊNCIA ≥ 48 W, EFICÁCIA LUMINOSA ≥ 100 LM/W, TENSÃO 220 VCA, TEMPERATURA DE COR ≥ 5000 K, VIDA ÚTIL ≥ 30.000 HORAS, IRC ≥80, GARANTIA ≥ 3 ANOS E DIMENSÕES ≥ 500X500 MM. REFERÊNCIA: LPP-108 1P G2, CÓDIGO 07866 DA INTRAL OU SIMILAR. | UN | 3 | 481.39 | 20.94% | 582.19 | 1746.57
3.7.6.1.5.6 | 97599 ADPT3 | Próprio | LUMINÁRIA DE EMERGÊNCIA, ILUMINAÇÃO EM LED'S, IP 65, ALIMENTAÇÃO 125 VCC, FLUXO DE 1200 LÚMENS, COM CORPO EM POLICARBONATO | UN | 18 | 441.48 | 20.94% | 533.92 | 9610.56
3.7.6.1.5.7 | 100620 | SINAPI | POSTE DE AÇO CONICO CONTÍNUO CURVO SIMPLES, FLANGEADO, H=9M, INCLUSIVE LUMINÁRIA, SEM LÂMPADA - FORNECIMENTO E INSTALACAO. AF_11/2019 | UN | 3 | 3867.17 | 20.94% | 4676.95 | 14030.85
3.7.6.1.6 |  |  | Fornecimento e Instalação de Quadros Elétricos | [5 empty] | 5168.97
3.7.6.1.6.1 | M0601116 | Próprio | FORNECIMENTO E INSTALAÇÃO DO QUADRO TERMINAL DA SUBESTAÇÃO RETIFICADORA (QDF-SR) SR63 | un | 1 | 4274 | 20.94% | 5168.97 | 5168.97
3.7.6.1.7 |  |  | Fornecimento e Instalação de Tomadas e Interruptores | [5 empty] | 2843.32
3.7.6.1.7.1 | 91952 ADPT1 | Próprio | INTERRUPTOR SIMPLES (1 MÓDULO), 10A/250V, INSTALADO EM CONDULETE DE ALUMÍNIO 4"X2", COM SUPORTE E ESPELHO, | UN | 1 | 58.28 | 20.94% | 70.48 | 70.48
3.7.6.1.7.2 | 91958 ADPT | Próprio | INTERRUPTOR APARENTE SIMPLES (2 MÓDULOS), 10A/250V, COM CONDULETE 3/4" EM ALUMÍNIO E TAMPA - FORNECIMENTO E INSTALAÇÃO. | UN | 5 | 74.11 | 20.94% | 89.62 | 448.1
3.7.6.1.7.3 | 91994 ADPT1 | Próprio | TOMADA 2P+T 10A/250V, INSTALADA EM CONDULETE DE ALUMÍNIO, COM SUPORTE E ESPELHO | UN | 28 | 63.17 | 20.94% | 76.39 | 2138.92
3.7.6.1.7.4 | 91991 ADPT1 | Próprio | FORNECIMENTO E INSTALAÇÃO DE TOMADA DE SOBREPOR DE 20A, EM CONDULETE DE ALUMÍNIO. | UN | 3 | 51.22 | 20.94% | 61.94 | 185.82
3.7.6.1.8 |  |  | Base de Concreto para Poste | [5 empty] | 1944.09
3.7.6.1.8.1 | 96555 ADPT | Próprio | CONCRETAGEM DE BLOCOS DE COROAMENTO E VIGAS BALDRAME, FCK 20 MPA, COM USO DE JERICA - LANÇAMENTO, ADENSAMENTO E ACABAMENTO | m³ | 0.64 | 597.27 | 20.94% | 722.33 | 462.29
3.7.6.1.8.2 | 96540 | SINAPI | FABRICAÇÃO, MONTAGEM E DESMONTAGEM DE FÔRMA PARA BLOCO DE COROAMENTO, EM CHAPA DE MADEIRA COMPENSADA RESINADA, E=17 MM, 4 UTILIZAÇÕES. AF_06/2017 | m² | 4.32 | 136.54 | 20.94% | 165.13 | 713.36
3.7.6.1.8.3 | 96543 | SINAPI | ARMAÇÃO DE BLOCO, VIGA BALDRAME E SAPATA UTILIZANDO AÇO CA-60 DE 5 MM - MONTAGEM. AF_06/2017 | KG | 25.92 | 20.14 | 20.94% | 24.35 | 631.15
3.7.6.1.8.4 | 96523 | SINAPI | ESCAVAÇÃO MANUAL PARA BLOCO DE COROAMENTO OU SAPATA (INCLUINDO ESCAVAÇÃO PARA COLOCAÇÃO DE FÔRMAS). AF_06/2017 | m³ | 1.15 | 86.76 | 20.94% | 104.92 | 120.65
3.7.6.1.8.5 | 93382 | SINAPI | REATERRO MANUAL DE VALAS COM COMPACTAÇÃO MECANIZADA. AF_04/2016 | m³ | 0.5 | 27.53 | 20.94% | 33.29 | 16.64
3.7.6.2 |  |  | INFRAESTRUTURA PARA INSTALAÇÕES DE SISTEMAS EMBUTIDOS | [5 empty] | 241677.4
3.7.6.2.1 |  |  | Bancos de Dutos Envelopados | [5 empty] | 55323.72
3.7.6.2.1.1 | 1109697 ADPT | Próprio | Mistura de cimento, cal hidratada e solo 0,3 : 0,3 : 10 (traço em massa) | m³ | 2.52 | 97.66 | 20.94% | 118.11 | 297.63
3.7.6.2.1.2 | 4805754 | SICRO3 | Compactação manual com soquete vibratório | m³ | 2.56 | 6.36 | 20.94% | 7.69 | 19.68
3.7.6.2.1.3 | 4805757 | SICRO3 | Escavação mecânica de vala em material de 1ª categoria | m³ | 4.33 | 6.2 | 20.94% | 7.49 | 32.43
3.7.6.2.1.4 | 4915608 | SICRO3 | Regularização de taludes e valas com soquete vibratório | m² | 3.85 | 2.32 | 20.94% | 2.8 | 10.78
3.7.6.2.1.5 | 4815671 | SICRO3 | Reaterro e compactação com soquete vibratório | m³ | 2.31 | 15.11 | 20.94% | 18.27 | 42.2
3.7.6.2.1.6 | 97667 | SINAPI | ELETRODUTO FLEXÍVEL CORRUGADO, PEAD, DN 50 (1 1/2"), PARA REDE ENTERRADA DE DISTRIBUIÇÃO DE ENERGIA ELÉTRICA - FORNECIMENTO E INSTALAÇÃO. AF_12/2021 | M | 54 | 7.93 | 20.94% | 9.59 | 517.86
3.7.6.2.1.7 | 97669 | SINAPI | ELETRODUTO FLEXÍVEL CORRUGADO, PEAD, DN 90 (3"), PARA REDE ENTERRADA DE DISTRIBUIÇÃO DE ENERGIA ELÉTRICA - FORNECIMENTO E INSTALAÇÃO. AF_12/2021 | M | 107 | 16.66 | 20.94% | 20.14 | 2154.98
3.7.6.2.1.8 | 97670 | SINAPI | ELETRODUTO FLEXÍVEL CORRUGADO, PEAD, DN 100 (4"), PARA REDE ENTERRADA DE DISTRIBUIÇÃO DE ENERGIA ELÉTRICA - FORNECIMENTO E INSTALAÇÃO. AF_12/2021 | M | 2008 | 21.52 | 20.94% | 26.02 | 52248.16
3.7.6.2.2 |  |  | Caixas de Passagem em Concreto: CV-1, CEN-9 e CEN-10 | [5 empty] | 99515.95
3.7.6.2.2.1 | 4805757 | SICRO3 | Escavação mecânica de vala em material de 1ª categoria | m³ | 14.14 | 6.2 | 20.94% | 7.49 | 105.9
3.7.6.2.2.2 | 5915321 | SICRO3 | Transporte com caminhão basculante de 14 m³ - rodovia pavimentada | tkm | 441.88 | 0.55 | 20.94% | 0.66 | 291.64
3.7.6.2.2.3 | 5914351 | SICRO3 | Carga, manobra e descarga de agregados ou solos em caminhão basculante de 14 m³ - carga com carregadeira de 3,40 m³ edescarga livre | t | 17.68 | 2.4 | 20.94% | 2.9 | 51.27
3.7.6.2.2.4 | M0202001 | Próprio | DISPOSIÇÃO FINAL DE RESÍDUOS DA CONSTRUÇÃO CIVIL SEGREGADOS | m³ | 11.79 | 8 | 20.94% | 9.67 | 114
3.7.6.2.2.5 | 73665 ADPT | Próprio | ESCADA TIPO MARINHEIRO EM ACO CA-50 9,52MM INCLUSO PINTURA COM FUNDO ANTICORROSIVO TIPO ZARCAO | M | 12 | 90.81 | 20.94% | 109.82 | 1317.84
3.7.6.2.2.6 | 74073/001 ADPT | Próprio | ALCAPAO EM FERRO 60X60CM, INCLUSO FERRAGENS | UN | 6 | 128.56 | 20.94% | 155.48 | 932.88
3.7.6.2.2.7 | 87908 | SINAPI | CHAPISCO APLICADO EM ALVENARIA (COM PRESENÇA DE VÃOS) E ESTRUTURAS DE CONCRETO DE FACHADA, COM EQUIPAMENTO DE PROJEÇÃO. ARGAMASSA TRAÇO 1:3 COM PREPARO EM BETONEIRA 400 L. AF_06/2014 | m² | 143.15 | 7.54 | 20.94% | 9.11 | 1304.09
3.7.6.2.2.8 | 92514 | SINAPI | MONTAGEM E DESMONTAGEM DE FÔRMA DE LAJE MACIÇA, PÉ-DIREITO SIMPLES, EM CHAPA DE MADEIRA COMPENSADA RESINADA, 4 UTILIZAÇÕES. AF_09/2020 | m² | 55.28 | 55.95 | 20.94% | 67.66 | 3740.24
3.7.6.2.2.9 | 103675 ADPT4 | Próprio | CONCRETAGEM DE VIGAS E LAJES, FCK=20 MPA, PARA LAJES MACIÇAS OU NERVURADAS COM USO DE BOMBA - LANÇAMENTO, ADENSAMENTO E ACABAMENTO. | m³ | 26.51 | 504.98 | 20.94% | 610.72 | 16190.18
3.7.6.2.2.10 | 92796 | SINAPI | CORTE E DOBRA DE AÇO CA-50, DIÂMETRO DE 16,0 MM, UTILIZADO EM ESTRUTURAS DIVERSAS, EXCETO LAJES. AF_12/2015 | KG | 81.42 | 8.57 | 20.94% | 10.36 | 843.51
3.7.6.2.2.11 | 92915 | SINAPI | ARMAÇÃO DE ESTRUTURAS DE CONCRETO ARMADO, EXCETO VIGAS, PILARES, LAJES E FUNDAÇÕES, UTILIZANDO AÇO CA-60 DE 5,0 MM - MONTAGEM. AF_12/2015 | KG | 363.76 | 18.81 | 20.94% | 22.74 | 8271.9
3.7.6.2.2.12 | 92916 | SINAPI | ARMAÇÃO DE ESTRUTURAS DE CONCRETO ARMADO, EXCETO VIGAS, PILARES, LAJES E FUNDAÇÕES, UTILIZANDO AÇO CA-50 DE 6,3 MM - MONTAGEM. AF_12/2015 | KG | 1299.21 | 15.03 | 20.94% | 18.17 | 23606.64
3.7.6.2.2.13 | 92917 | SINAPI | ARMAÇÃO DE ESTRUTURAS DE CONCRETO ARMADO, EXCETO VIGAS, PILARES, LAJES E FUNDAÇÕES, UTILIZANDO AÇO CA-50 DE 8,0 MM - MONTAGEM. AF_12/2015 | KG | 130.2 | 13.66 | 20.94% | 16.52 | 2150.9
3.7.6.2.2.14 | 92919 | SINAPI | ARMAÇÃO DE ESTRUTURAS DE CONCRETO ARMADO, EXCETO VIGAS, PILARES, LAJES E FUNDAÇÕES, UTILIZANDO AÇO CA-50 DE 10,0 MM - MONTAGEM. AF_12/2015 | KG | 314.72 | 12.42 | 20.94% | 15.02 | 4727.09
3.7.6.2.2.15 | 96539 | SINAPI | FABRICAÇÃO, MONTAGEM E DESMONTAGEM DE FÔRMA PARA VIGA BALDRAME, EM CHAPA DE MADEIRA COMPENSADA RESINADA, E=17 MM, 2 UTILIZAÇÕES. AF_06/2017 | m² | 218.3 | 131.13 | 20.94% | 158.58 | 34618.01
3.7.6.2.2.16 | 96620 | SINAPI | LASTRO DE CONCRETO MAGRO, APLICADO EM PISOS, LAJES SOBRE SOLO OU RADIERS. AF_08/2017 | m³ | 1.77 | 583.88 | 20.94% | 706.14 | 1249.86
3.7.6.2.3 |  |  | Caixa de Passagem com Tampa Metálica | [5 empty] | 5756.94
3.7.6.2.3.1 | 97887 ADPT | Próprio | CAIXA DE PASSAGEM RETANGULAR, EM ALVENARIA COM TIJOLOS CERÂMICOS MACIÇOS, FUNDO COM BRITA, COM TAMPA - DIMENSÕES INTERNAS: 0,5X0,5X0,5 M. | UN | 7 | 680.03 | 20.94% | 822.42 | 5756.94
3.7.6.2.4 |  |  | Caixa Coletora de Óleo | [5 empty] | 18164.62
3.7.6.2.4.1 | 98557 | SINAPI | IMPERMEABILIZAÇÃO DE SUPERFÍCIE COM EMULSÃO ASFÁLTICA, 2 DEMÃOS AF_06/2018 | m² | 41.1 | 39.86 | 20.94% | 48.2 | 1981.02
3.7.6.2.4.2 | 87908 | SINAPI | CHAPISCO APLICADO EM ALVENARIA (COM PRESENÇA DE VÃOS) E ESTRUTURAS DE CONCRETO DE FACHADA, COM EQUIPAMENTO DE PROJEÇÃO. ARGAMASSA TRAÇO 1:3 COM PREPARO EM BETONEIRA 400 L. AF_06/2014 | m² | 41.1 | 7.54 | 20.94% | 9.11 | 374.42
3.7.6.2.4.3 | 92514 | SINAPI | MONTAGEM E DESMONTAGEM DE FÔRMA DE LAJE MACIÇA, PÉ-DIREITO SIMPLES, EM CHAPA DE MADEIRA COMPENSADA RESINADA, 4 UTILIZAÇÕES. AF_09/2020 | m² | 0.72 | 55.95 | 20.94% | 67.66 | 48.71
3.7.6.2.4.4 | 103675 ADPT4 | Próprio | CONCRETAGEM DE VIGAS E LAJES, FCK=20 MPA, PARA LAJES MACIÇAS OU NERVURADAS COM USO DE BOMBA - LANÇAMENTO, ADENSAMENTO E ACABAMENTO. | m³ | 4.3 | 504.98 | 20.94% | 610.72 | 2626.09
3.7.6.2.4.5 | 92796 | SINAPI | CORTE E DOBRA DE AÇO CA-50, DIÂMETRO DE 16,0 MM, UTILIZADO EM ESTRUTURAS DIVERSAS, EXCETO LAJES. AF_12/2015 | KG | 1.9 | 8.57 | 20.94% | 10.36 | 19.68
3.7.6.2.4.6 | 92915 | SINAPI | ARMAÇÃO DE ESTRUTURAS DE CONCRETO ARMADO, EXCETO VIGAS, PILARES, LAJES E FUNDAÇÕES, UTILIZANDO AÇO CA-60 DE 5,0 MM - MONTAGEM. AF_12/2015 | KG | 13.3 | 18.81 | 20.94% | 22.74 | 302.44
3.7.6.2.4.7 | 92916 | SINAPI | ARMAÇÃO DE ESTRUTURAS DE CONCRETO ARMADO, EXCETO VIGAS, PILARES, LAJES E FUNDAÇÕES, UTILIZANDO AÇO CA-50 DE 6,3 MM - MONTAGEM. AF_12/2015 | KG | 353.92 | 15.03 | 20.94% | 18.17 | 6430.72
3.7.6.2.4.8 | 92917 | SINAPI | ARMAÇÃO DE ESTRUTURAS DE CONCRETO ARMADO, EXCETO VIGAS, PILARES, LAJES E FUNDAÇÕES, UTILIZANDO AÇO CA-50 DE 8,0 MM - MONTAGEM. AF_12/2015 | KG | 23.44 | 13.66 | 20.94% | 16.52 | 387.22
3.7.6.2.4.9 | 96539 | SINAPI | FABRICAÇÃO, MONTAGEM E DESMONTAGEM DE FÔRMA PARA VIGA BALDRAME, EM CHAPA DE MADEIRA COMPENSADA RESINADA, E=17 MM, 2 UTILIZAÇÕES. AF_06/2017 | m² | 37.8 | 131.13 | 20.94% | 158.58 | 5994.32
3.7.6.2.5 |  |  | Canaletas e Dutos | [5 empty] | 62916.17
3.7.6.2.5.1 | 93009 | SINAPI | ELETRODUTO RÍGIDO ROSCÁVEL, PVC, DN 60 MM (2"), PARA REDE ENTERRADA DE DISTRIBUIÇÃO DE ENERGIA ELÉTRICA - FORNECIMENTO E INSTALAÇÃO. AF_12/2021 | M | 6 | 26.1 | 20.94% | 31.56 | 189.36
3.7.6.2.5.2 | 93011 | SINAPI | ELETRODUTO RÍGIDO ROSCÁVEL, PVC, DN 85 MM (3"), PARA REDE ENTERRADA DE DISTRIBUIÇÃO DE ENERGIA ELÉTRICA - FORNECIMENTO E INSTALAÇÃO. AF_12/2021 | M | 15 | 44.87 | 20.94% | 54.26 | 813.9
3.7.6.2.5.3 | 93012 | SINAPI | ELETRODUTO RÍGIDO ROSCÁVEL, PVC, DN 110 MM (4"), PARA REDE ENTERRADA DE DISTRIBUIÇÃO DE ENERGIA ELÉTRICA - FORNECIMENTO E INSTALAÇÃO. AF_12/2021 | M | 93 | 68.15 | 20.94% | 82.42 | 7665.06
3.7.6.2.5.4 | 93020 | SINAPI | CURVA 90 GRAUS PARA ELETRODUTO, PVC, ROSCÁVEL, DN 60 MM (2"), PARA REDE ENTERRADA DE DISTRIBUIÇÃO DE ENERGIA ELÉTRICA - FORNECIMENTO E INSTALAÇÃO. AF_12/2021 | UN | 1 | 29.84 | 20.94% | 36.08 | 36.08
3.7.6.2.5.5 | 93024 | SINAPI | CURVA 90 GRAUS PARA ELETRODUTO, PVC, ROSCÁVEL, DN 85 MM (3"), PARA REDE ENTERRADA DE DISTRIBUIÇÃO DE ENERGIA ELÉTRICA - FORNECIMENTO E INSTALAÇÃO. AF_12/2021 | UN | 5 | 54.85 | 20.94% | 66.33 | 331.65
3.7.6.2.5.6 | 93026 | SINAPI | CURVA 90 GRAUS PARA ELETRODUTO, PVC, ROSCÁVEL, DN 110 MM (4"), PARA REDE ENTERRADA DE DISTRIBUIÇÃO DE ENERGIA ELÉTRICA - FORNECIMENTO E INSTALAÇÃO. AF_12/2021 | UN | 4 | 92.58 | 20.94% | 111.96 | 447.84
3.7.6.2.5.7 | 10273 | ORSE | Canaleta de drenagem em alvenaria de tijolo maciço, dimensões internas 40 x 50cm, com tampa de concreto, inclusive escavação manual | m | 120 | 323.37 | 20.94% | 391.08 | 46929.6
3.7.6.2.5.8 | 93009 | SINAPI | ELETRODUTO RÍGIDO ROSCÁVEL, PVC, DN 60 MM (2"), PARA REDE ENTERRADA DE DISTRIBUIÇÃO DE ENERGIA ELÉTRICA - FORNECIMENTO E INSTALAÇÃO. AF_12/2021 | M | 4 | 26.1 | 20.94% | 31.56 | 126.24
3.7.6.2.5.9 | 93010 | SINAPI | ELETRODUTO RÍGIDO ROSCÁVEL, PVC, DN 75 MM (2 1/2"), PARA REDE ENTERRADA DE DISTRIBUIÇÃO DE ENERGIA ELÉTRICA - FORNECIMENTO E INSTALAÇÃO. AF_12/2021 | M | 10 | 36.57 | 20.94% | 44.22 | 442.2
3.7.6.2.5.10 | 93012 | SINAPI | ELETRODUTO RÍGIDO ROSCÁVEL, PVC, DN 110 MM (4"), PARA REDE ENTERRADA DE DISTRIBUIÇÃO DE ENERGIA ELÉTRICA - FORNECIMENTO E INSTALAÇÃO. AF_12/2021 | M | 72 | 68.15 | 20.94% | 82.42 | 5934.24
3.7.6.3 |  |  | ATERRAMENTO | [5 empty] | 80727.79
3.7.6.3.1 | 96973 | SINAPI | CORDOALHA DE COBRE NU 35 MM², NÃO ENTERRADA, COM ISOLADOR - FORNECIMENTO E INSTALAÇÃO. AF_12/2017 | M | 101 | 55.79 | 20.94% | 67.47 | 6814.47
3.7.6.3.2 | 96974 | SINAPI | CORDOALHA DE COBRE NU 50 MM², NÃO ENTERRADA, COM ISOLADOR - FORNECIMENTO E INSTALAÇÃO. AF_12/2017 | M | 458 | 72.38 | 20.94% | 87.53 | 40088.74
3.7.6.3.3 | 061356 | SBC | TERMINAL METALICO A PRESSAO PARA CABO DE 120mm | UN | 45 | 25.32 | 20.94% | 30.62 | 1377.9
3.7.6.3.4 | 078370 | SBC | TERMINAL AEREO FERRO ZINCADO A FOGO PARA ATERRAMENTO | UN | 8 | 22.21 | 20.94% | 26.86 | 214.88
3.7.6.3.5 | 96985 | SINAPI | HASTE DE ATERRAMENTO 5/8 PARA SPDA - FORNECIMENTO E INSTALAÇÃO. AF_12/2017 | UN | 45 | 86.97 | 20.94% | 105.18 | 4733.1
3.7.6.3.6 | 92994 | SINAPI | CABO DE COBRE FLEXÍVEL ISOLADO, 120 MM², ANTI-CHAMA 0,6/1,0 KV, PARA REDE ENTERRADA DE DISTRIBUIÇÃO DE ENERGIA ELÉTRICA - FORNECIMENTO E INSTALAÇÃO. AF_12/2021 | M | 65 | 133.59 | 20.94% | 161.56 | 10501.4
3.7.6.3.7 | 98463 | SINAPI | SUPORTE ISOLADOR PARA CORDOALHA DE COBRE - FORNECIMENTO E INSTALAÇÃO. AF_12/2017 | UN | 5 | 20.77 | 20.94% | 25.11 | 125.55
3.7.6.3.8 | 96986 | SINAPI | HASTE DE ATERRAMENTO 3/4 PARA SPDA - FORNECIMENTO E INSTALAÇÃO. AF_12/2017 | UN | 40 | 129.64 | 20.94% | 156.78 | 6271.2
3.7.6.3.9 | 078051 | SBC | SOLDA EXOTERMICA COM MOLDE GTB 16Y | UN | 205 | 42.76 | 20.94% | 51.71 | 10600.55
3.7.6.4 |  |  | NOBREAK SISTEMAS - TELECOM | [5 empty] | 13706.01
3.7.6.4.1 |  |  | Fornecimento e Instalação de Equipamentos e Materiais | [5 empty] | 13706.01
3.7.6.4.1.1 | 97599 ADPT2 | Próprio | NOBREAK DE 3 KVA | UN | 1 | 4376 | 20.94% | 5292.33 | 5292.33
3.7.6.4.1.2 | M0601118 | Próprio | BANCO DE BATERIAS PARA NO BREAK DE 3 kVA (SR63) | UN | 1 | 2018.61 | 20.94% | 2441.3 | 2441.3
3.7.6.4.1.3 | M0601113 | Próprio | QDF-Nobreak | UN | 1 | 4938.3 | 20.94% | 5972.38 | 5972.38
3.7.7 |  |  | INSTALAÇÕES MECÂNICAS E DE UTILIDADES | [5 empty] | 91637.42
3.7.7.1 |  |  | AR CONDICIONADO | [5 empty] | 21914.4
3.7.7.1.1 |  |  | Ar Condicionado - Fornecimento Equipamentos | [5 empty] | 20065.94
3.7.7.1.1.1 | M0702024 | Próprio | FORNECIMENTO DE APARELHO DE AR-CONDICIONADO 36.000 BTU, SPLIT, HI - WALL, INVERTER, INCLUINDO: TRANSPORTE ATÉ BRASÍLIA, GARANTIA MÍNIMA DE 12 MESES, CONFORME MD.3/91.7G/I8.001 E ET.3/91.7G/I8.002 | UN | 2 | 8703.14 | 15.28% | 10032.97 | 20065.94
3.7.7.1.2 |  |  | Ar Condicionado - Fornecimento e Instalação de Rede Hidráulica | [5 empty] | 449.72
3.7.7.1.2.1 | 89355 | SINAPI | TUBO, PVC, SOLDÁVEL, DN 20MM, INSTALADO EM RAMAL OU SUB-RAMAL DE ÁGUA - FORNECIMENTO E INSTALAÇÃO. AF_12/2014 | M | 4 | 18.07 | 20.94% | 21.85 | 87.4
3.7.7.1.2.2 | 89356 | SINAPI | TUBO, PVC, SOLDÁVEL, DN 25MM, INSTALADO EM RAMAL OU SUB-RAMAL DE ÁGUA - FORNECIMENTO E INSTALAÇÃO. AF_12/2014 | M | 14 | 21.4 | 20.94% | 25.88 | 362.32
3.7.7.1.3 |  |  | Ar Condicionado - Montagem de Equipamentos | [5 empty] | 1398.74
3.7.7.1.3.1 | 43.07.360 ADPT | Próprio | MONTAGEM E INSTALAÇÃO DE APARELHO DE AR-CONDICIONADO, INCLUINDO: INTERLIGAÇÃO ELÉTRICA E FRIGORÍGENA ENTRE AS UNIDADES EVAPORADORA E CONDENSADORA (DISTÂNCIA DE ATÉ 30,00M), SUPORTES, MANUAIS DE OPERAÇÃO E MANUTENÇÃO E CARGA DE GÁS, CONFORME MD.3/00.7G/I8.001-0B E ET.3/00.7G/I8.001-0B | UN | 2 | 578.28 | 20.94% | 699.37 | 1398.74
3.7.7.2 |  |  | VENTILAÇÃO MECÂNICA | [5 empty] | 69723.02
3.7.7.2.1 |  |  | Ventiladores Axiais - Fornecimento Equipamentos | [5 empty] | 6773.14
3.7.7.2.1.1 | M0704075 | Próprio | FORNECIMENTO DE VENTILADOR DE EXAUSTÃO, TIPO AXIAL, À PROVA DE EXPLOSÃO, VAZÃO 800 M³/H, PRESSÃO ESTÁTICA DE 5 MMCA, 1.150 RPM ,MOTOR 0,16 CV, VI POLOS, TRIFÁSICO, 380 V, 60 HZ, MODELO DE REFERENCIA: AC-400 ARRANJO 4 OU EQUIVALENTE TÉCNICO. | UN | 1 | 5875.39 | 15.28% | 6773.14 | 6773.14
3.7.7.2.2 |  |  | Bocas de Ar - Fornecimento e Instalação de Equipamentos | [5 empty] | 2406.86
3.7.7.2.2.1 | M0704057 | Próprio | FORNECIMENTO E INSTALAÇÃO DE TOMADA DE AR EXTERNO COM FILTRO F711 (F71B 20/4), COM VENEZIANA AWK, COM REGISTRO AG, COM FUROS NAS ABAS, ANODIZADO NATURAL( 597 X 697). | UN | 2 | 995.07 | 20.94% | 1203.43 | 2406.86
3.7.7.2.3 |  |  | Dutos - Fornecimento e Instalação dos Equipamentos | [5 empty] | 60409.62
3.7.7.2.3.1 | M0704049 | Próprio | ESTRUTURA DE FILTROS PLANOS FPPA-F211 COM MOLDURAS PADRÃO CORRESPONDENTE. DIMENSÕES H=2440 MM X B = 3062 MM, COM 20 MANTAS FILTRANTES F71B20/4 COM OS DEVIDOS ACESSÓRIOS PARA FIXAÇÃO EM PAREDES DE ALVENARIA. | UN | 6 | 8325.02 | 20.94% | 10068.27 | 60409.62
3.7.7.2.4 |  |  | Ventiladores Axiais - Montagem de Equipamentos | [5 empty] | 133.4
3.7.7.2.4.1 | M0704080 | Próprio | MONTAGEM DE VENTILADOR DE EXAUSTÃO, TIPO AXIAL, À PROVA DE EXPLOSÃO, VAZÃO 800 M³/H, PRESSÃO ESTÁTICA DE 5 MMCA, 1.150 RPM ,MOTOR 0,16 CV, VI POLOS, TRIFÁSICO, 380 V, 60 HZ, MODELO DE REFERENCIA: AC-400 ARRANJO 4 OU EQUIVALENTE TÉCNICO. | UN | 1 | 110.31 | 20.94% | 133.4 | 133.4
3.7.8 |  |  | SERVIÇOS COMPLEMENTARES | [5 empty] | 2193.18
3.7.8.1 |  |  | LIMPEZA | [5 empty] | 2193.18
3.7.8.1.1 | 99802 | SINAPI | LIMPEZA DE PISO CERÂMICO OU PORCELANATO COM VASSOURA A SECO. AF_04/2019 | m² | 16.99 | 0.46 | 20.94% | 0.55 | 9.34
3.7.8.1.2 | 99803 | SINAPI | LIMPEZA DE PISO CERÂMICO OU PORCELANATO COM PANO ÚMIDO. AF_04/2019 | m² | 16.99 | 1.8 | 20.94% | 2.17 | 36.86
3.7.8.1.3 | 99806 | SINAPI | LIMPEZA DE REVESTIMENTO CERÂMICO EM PAREDE COM PANO ÚMIDO AF_04/2019 | m² | 348.92 | 0.74 | 20.94% | 0.89 | 310.53
3.7.8.1.4 | 99810 | SINAPI | LIMPEZA DE PISO DE MÁRMORE/GRANITO UTILIZANDO DETERGENTE NEUTRO E ESCOVAÇÃO MANUAL. AF_04/2019 | m² | 3.51 | 6.39 | 20.94% | 7.72 | 27.09
3.7.8.1.5 | 99811 | SINAPI | LIMPEZA DE CONTRAPISO COM VASSOURA A SECO. AF_04/2019 | m² | 277.93 | 3.07 | 20.94% | 3.71 | 1031.12
3.7.8.1.6 | 99814 | SINAPI | LIMPEZA DE SUPERFÍCIE COM JATO DE ALTA PRESSÃO. AF_04/2019 | m² | 321.25 | 1.7 | 20.94% | 2.05 | 658.56
3.7.8.1.7 | 99816 | SINAPI | LIMPEZA DE TANQUE OU LAVATÓRIO DE LOUÇA ISOLADO, INCLUSIVE METAIS CORRESPONDENTES. AF_04/2019 | UN | 1 | 7.78 | 20.94% | 9.4 | 9.4
3.7.8.1.8 | 99818 | SINAPI | LIMPEZA DE BACIA SANITÁRIA, BIDÊ OU MICTÓRIO EM LOUÇA, INCLUSIVE METAIS CORRESPONDENTES. AF_04/2019 | UN | 1 | 4.54 | 20.94% | 5.49 | 5.49
3.7.8.1.9 | 99821 | SINAPI | LIMPEZA DE JANELA DE VIDRO COM CAIXILHO EM AÇO/ALUMÍNIO/PVC. AF_04/2019 | m² | 24.99 | 2.55 | 20.94% | 3.08 | 76.96
3.7.8.1.10 | 99822 | SINAPI | LIMPEZA DE PORTA DE MADEIRA. AF_04/2019 | m² | 3.44 | 0.87 | 20.94% | 1.05 | 3.61
3.7.8.1.11 | 99824 | SINAPI | LIMPEZA DE PORTA EM AÇO/ALUMÍNIO. AF_04/2019 | m² | 9.39 | 2.14 | 20.94% | 2.58 | 24.22
3.8 |  |  | EMISSÁRIO SAMAMBAIA | [5 empty] | 39625970.38
3.8.1 |  |  | BACIA DE AMORTECIMENTO | [5 empty] | 7640301.55
3.8.1.1 |  |  | SERVIÇOS PRELIMINARES | [5 empty] | 225862.25
3.8.1.1.1 |  |  | LIMPEZA E PREPARO DA ÁREA | [5 empty] | 225862.25
3.8.1.1.1.1 | 5501700 | SICRO3 | Desmatamento, destocamento, limpeza de área e estocagem do material de limpeza com árvores de diâmetro até 0,15 m | m² | 26228.5842 | 0.48 | 20.94% | 0.58 | 15212.57
3.8.1.1.1.2 | 5914351 | SICRO3 | Carga, manobra e descarga de agregados ou solos em caminhão basculante de 14 m³ - carga com carregadeira de 3,40 m³ edescarga livre | t | 5901.4314 | 2.4 | 20.94% | 2.9 | 17114.15
3.8.1.1.1.3 | 5915321 | SICRO3 | Transporte com caminhão basculante de 14 m³ - rodovia pavimentada | tkm | 164649.9373 | 0.55 | 20.94% | 0.66 | 108668.95
3.8.1.1.1.4 | M0202001 | Próprio | DISPOSIÇÃO FINAL DE RESÍDUOS DA CONSTRUÇÃO CIVIL SEGREGADOS | m³ | 3934.2876 | 8 | 20.94% | 9.67 | 38044.56
3.8.1.1.1.5 | 5501701 | SICRO3 | Destocamento de árvores com diâmetro de 0,15 a 0,30 m | un | 230 | 35.6 | 20.94% | 43.05 | 9901.5
3.8.1.1.1.6 | 5501702 | SICRO3 | Destocamento de árvores com diâmetro maior que 0,30 m | un | 343 | 89.01 | 20.94% | 107.64 | 36920.52
3.8.1.2 |  |  | TERRAPLENAGEM | [5 empty] | 2609252.48
3.8.1.2.1 |  |  | CORTES, REATERROS E TRANSPORTES | [5 empty] | 2609252.48
3.8.1.2.1.1 | 4805757 | SICRO3 | Escavação mecânica de vala em material de 1ª categoria | m³ | 68423.5955 | 6.2 | 20.94% | 7.49 | 512492.72
3.8.1.2.1.2 | 4815671 | SICRO3 | Reaterro e compactação com soquete vibratório | m³ | 17843.7974 | 15.11 | 20.94% | 18.27 | 326006.17
3.8.1.2.1.3 | 4413942 | SICRO3 | Espalhamento de material em bota-fora | m³ | 3254.7766 | 1.52 | 20.94% | 1.83 | 5956.24
3.8.1.2.1.4 | M0202001 | Próprio | DISPOSIÇÃO FINAL DE RESÍDUOS DA CONSTRUÇÃO CIVIL SEGREGADOS | m³ | 47325.02 | 8 | 20.94% | 9.67 | 457632.94
3.8.1.2.1.5 | 5915321 | SICRO3 | Transporte com caminhão basculante de 14 m³ - rodovia pavimentada | tkm | 1980552.1492 | 0.55 | 20.94% | 0.66 | 1307164.41
3.8.1.3 |  |  | BACIA DE AMORTECIMENTO E CANAL DE RESTITUIÇÃO | [5 empty] | 4805186.82
3.8.1.3.1 |  |  | PREPARO DE BASE E SERVIÇOS AUXILIARES | [5 empty] | 4452497.73
3.8.1.3.1.1 | 92756 | SINAPI | PROTEÇÃO SUPERFICIAL DE CANAL EM GABIÃO TIPO COLCHÃO, ALTURA DE 23 CENTÍMETROS, ENCHIMENTO COM PEDRA DE MÃO TIPO RACHÃO - FORNECIMENTO E EXECUÇÃO. AF_12/2015 | m² | 2544.98 | 290.88 | 20.94% | 351.79 | 895298.51
3.8.1.3.1.2 | 96399 | SINAPI | EXECUÇÃO E COMPACTAÇÃO DE BASE E OU SUB BASE PARA PAVIMENTAÇÃO DE PEDRA RACHÃO - EXCLUSIVE CARGA E TRANSPORTE. AF_11/2019 | m³ | 1131.69 | 173.47 | 20.94% | 209.79 | 237417.24
3.8.1.3.1.3 | 92749 | SINAPI | MURO DE GABIÃO, ENCHIMENTO COM PEDRA DE MÃO TIPO RACHÃO, COM SOLO REFORÇADO, PARA MUROS COM ALTURA MENOR OU IGUAL A 4 M FORNECIMENTO E EXECUÇÃO. AF_12/2015 | m³ | 1655.3673 | 1021.86 | 20.94% | 1235.83 | 2045752.61
3.8.1.3.1.4 | 2003867 | SICRO3 | Aplicação de geotêxtil não-tecido agulhado com resistência à tração longitudinal de 31 kN/m | m² | 3455.4277 | 18.63 | 20.94% | 22.53 | 77850.78
3.8.1.3.1.5 | 1516296 | SICRO3 | Geogrelha unidirecional com resistência à tração de 50 kN/m - fornecimento e instalação | m² | 1259.4816 | 21.46 | 20.94% | 25.95 | 32683.54
3.8.1.3.1.6 | 4011562 | SICRO3 | Geogrelha bidirecional com resistência à tração de 30 kN/m - deformação < 5% - malha de 36 x 34 mm - para reforço de basegranular | m² | 875.4084 | 35.15 | 20.94% | 42.51 | 37213.61
3.8.1.3.1.7 | 4011562 | SICRO3 | Geogrelha bidirecional com resistência à tração de 30 kN/m - deformação < 5% - malha de 36 x 34 mm - para reforço de basegranular | m² | 4945.9707 | 35.15 | 20.94% | 42.51 | 210253.21
3.8.1.3.1.8 | 92756 | SINAPI | PROTEÇÃO SUPERFICIAL DE CANAL EM GABIÃO TIPO COLCHÃO, ALTURA DE 23 CENTÍMETROS, ENCHIMENTO COM PEDRA DE MÃO TIPO RACHÃO - FORNECIMENTO E EXECUÇÃO. AF_12/2015 | m² | 2601.9 | 290.88 | 20.94% | 351.79 | 915322.4
3.8.1.3.1.9 | 97092 | SINAPI | ARMAÇÃO PARA EXECUÇÃO DE RADIER, PISO DE CONCRETO OU LAJE SOBRE SOLO, COM USO DE TELA Q-196. AF_09/2021 | KG | 30.45 | 19.17 | 20.94% | 23.18 | 705.83
3.8.1.3.2 |  |  | FUNDAÇÃO E BLOCOS | [5 empty] | 13672.04
3.8.1.3.2.1 | 2306065 | SICRO3 | Estaca raiz perfurada no solo com D = 31 cm - confecção | m | 25.5 | 143.39 | 20.94% | 173.41 | 4421.95
3.8.1.3.2.2 | 95584 | SINAPI | MONTAGEM DE ARMADURA TRANSVERSAL DE ESTACAS DE SEÇÃO CIRCULAR, DIÂMETRO = 6,30 MM. AF_09/2021 | KG | 45.89 | 13.14 | 20.94% | 15.89 | 729.19
3.8.1.3.2.3 | 95578 | SINAPI | MONTAGEM DE ARMADURA DE ESTACAS, DIÂMETRO = 12,5 MM. AF_09/2021 | KG | 191.63 | 9.66 | 20.94% | 11.68 | 2238.23
3.8.1.3.2.4 | 96540 | SINAPI | FABRICAÇÃO, MONTAGEM E DESMONTAGEM DE FÔRMA PARA BLOCO DE COROAMENTO, EM CHAPA DE MADEIRA COMPENSADA RESINADA, E=17 MM, 4 UTILIZAÇÕES. AF_06/2017 | m² | 9.36 | 136.54 | 20.94% | 165.13 | 1545.61
3.8.1.3.2.5 | 96545 | SINAPI | ARMAÇÃO DE BLOCO, VIGA BALDRAME OU SAPATA UTILIZANDO AÇO CA-50 DE 8 MM - MONTAGEM. AF_06/2017 | KG | 59.12 | 14.45 | 20.94% | 17.47 | 1032.82
3.8.1.3.2.6 | 96557 ADPT | Próprio | CONCRETAGEM DE BLOCOS DE COROAMENTO E VIGAS BALDRAMES, FCK 25 MPA, COM USO DE BOMBA - LANÇAMENTO, ADENSAMENTO E ACABAMENTO. | m³ | 1.4 | 522.15 | 20.94% | 631.48 | 884.07
3.8.1.3.2.7 | 96616 | SINAPI | LASTRO DE CONCRETO MAGRO, APLICADO EM BLOCOS DE COROAMENTO OU SAPATAS. AF_08/2017 | m³ | 3.84 | 607.26 | 20.94% | 734.42 | 2820.17
3.8.1.3.4 |  |  | DISPOSITIVO DE ENTRADA | [5 empty] | 167181.69
3.8.1.3.4.1 | 00037476 | SINAPI | ADUELA/ GALERIA PRE-MOLDADA DE CONCRETO ARMADO, SECAO QUADRADA INTERNA DE 1,50 X 1,50 M (L X A), MISULA DE 20 X 20 CM, C = 1,00 M, ESPESSURA MIN = 15 CM, TB-45 E FCK DO CONCRETO = 30 MPA | UN | 1 | 3410.42 |  | 3931.53 | 3931.53
3.8.1.3.4.2 | 98115 | SINAPI | TAMPA CIRCULAR PARA ESGOTO E DRENAGEM, EM CONCRETO PRÉ-MOLDADO, DIÂMETRO INTERNO = 0,6 M. AF_12/2020 | UN | 1 | 144.98 | 20.94% | 175.33 | 175.33
3.8.1.3.4.3 | 10083 | ORSE | Tê de redução cpvc d=54 x 22 mm, Aquatherm, Tigre ou similar | un | 6 | 65.45 | 20.94% | 79.15 | 474.9
3.8.1.3.4.4 | 103675 | SINAPI | CONCRETAGEM DE VIGAS E LAJES, FCK=25 MPA, PARA LAJES MACIÇAS OU NERVURADAS COM USO DE BOMBA - LANÇAMENTO, ADENSAMENTO E ACABAMENTO. AF_02/2022 | m³ | 28.35 | 519.82 | 20.94% | 628.67 | 17822.79
3.8.1.3.4.5 | 99439 | SINAPI | CONCRETAGEM DE EDIFICAÇÕES (PAREDES E LAJES) FEITAS COM SISTEMA DE FÔRMAS MANUSEÁVEIS, COM CONCRETO USINADO BOMBEÁVEL FCK 25 MPA - LANÇAMENTO, ADENSAMENTO E ACABAMENTO (EXCLUSIVE BOMBA LANÇA). AF_10/2021 | m³ | 24.39 | 532.12 | 20.94% | 643.54 | 15695.94
3.8.1.3.4.6 | 92522 | SINAPI | MONTAGEM E DESMONTAGEM DE FÔRMA DE LAJE MACIÇA, PÉ-DIREITO SIMPLES, EM CHAPA DE MADEIRA COMPENSADA RESINADA, 8 UTILIZAÇÕES. AF_09/2020 | m² | 33.714 | 43.18 | 20.94% | 52.22 | 1760.54
3.8.1.3.4.7 | 100341 | SINAPI | FABRICAÇÃO, MONTAGEM E DESMONTAGEM DE FÔRMA PARA CORTINA DE CONTENÇÃO, EM CHAPA DE MADEIRA COMPENSADA PLASTIFICADA, E = 18 MM, 10 UTILIZAÇÕES. AF_07/2019 | m² | 466.356 | 38.63 | 20.94% | 46.71 | 21783.48
3.8.1.3.4.8 | 92916 | SINAPI | ARMAÇÃO DE ESTRUTURAS DE CONCRETO ARMADO, EXCETO VIGAS, PILARES, LAJES E FUNDAÇÕES, UTILIZANDO AÇO CA-50 DE 6,3 MM - MONTAGEM. AF_12/2015 | KG | 251.2 | 15.03 | 20.94% | 18.17 | 4564.3
3.8.1.3.4.9 | 92917 | SINAPI | ARMAÇÃO DE ESTRUTURAS DE CONCRETO ARMADO, EXCETO VIGAS, PILARES, LAJES E FUNDAÇÕES, UTILIZANDO AÇO CA-50 DE 8,0 MM - MONTAGEM. AF_12/2015 | KG | 970.1 | 13.66 | 20.94% | 16.52 | 16026.05
3.8.1.3.4.10 | 92919 | SINAPI | ARMAÇÃO DE ESTRUTURAS DE CONCRETO ARMADO, EXCETO VIGAS, PILARES, LAJES E FUNDAÇÕES, UTILIZANDO AÇO CA-50 DE 10,0 MM - MONTAGEM. AF_12/2015 | KG | 369.3 | 12.42 | 20.94% | 15.02 | 5546.88
3.8.1.3.4.11 | 92783 | SINAPI | ARMAÇÃO DE LAJE DE UMA ESTRUTURA CONVENCIONAL DE CONCRETO ARMADO EM UMA EDIFICAÇÃO TÉRREA OU SOBRADO UTILIZANDO AÇO CA-60 DE 4,2 MM - MONTAGEM. AF_12/2015 | KG | 29.4 | 20.04 | 20.94% | 24.23 | 712.36
3.8.1.3.4.12 | 92916 | SINAPI | ARMAÇÃO DE ESTRUTURAS DE CONCRETO ARMADO, EXCETO VIGAS, PILARES, LAJES E FUNDAÇÕES, UTILIZANDO AÇO CA-50 DE 6,3 MM - MONTAGEM. AF_12/2015 | KG | 128.6 | 15.03 | 20.94% | 18.17 | 2336.66
3.8.1.3.4.13 | 92917 | SINAPI | ARMAÇÃO DE ESTRUTURAS DE CONCRETO ARMADO, EXCETO VIGAS, PILARES, LAJES E FUNDAÇÕES, UTILIZANDO AÇO CA-50 DE 8,0 MM - MONTAGEM. AF_12/2015 | KG | 1953.3 | 13.66 | 20.94% | 16.52 | 32268.51
3.8.1.3.4.14 | 92919 | SINAPI | ARMAÇÃO DE ESTRUTURAS DE CONCRETO ARMADO, EXCETO VIGAS, PILARES, LAJES E FUNDAÇÕES, UTILIZANDO AÇO CA-50 DE 10,0 MM - MONTAGEM. AF_12/2015 | KG | 617.1 | 12.42 | 20.94% | 15.02 | 9268.84
3.8.1.3.4.15 | 92921 | SINAPI | ARMAÇÃO DE ESTRUTURAS DE CONCRETO ARMADO, EXCETO VIGAS, PILARES, LAJES E FUNDAÇÕES, UTILIZANDO AÇO CA-50 DE 12,5 MM - MONTAGEM. AF_12/2015 | KG | 569 | 10.91 | 20.94% | 13.19 | 7505.11
3.8.1.3.4.16 | 96620 | SINAPI | LASTRO DE CONCRETO MAGRO, APLICADO EM PISOS, LAJES SOBRE SOLO OU RADIERS. AF_08/2017 | m³ | 8.087 | 583.88 | 20.94% | 706.14 | 5710.55
3.8.1.3.4.17 | 96399 | SINAPI | EXECUÇÃO E COMPACTAÇÃO DE BASE E OU SUB BASE PARA PAVIMENTAÇÃO DE PEDRA RACHÃO - EXCLUSIVE CARGA E TRANSPORTE. AF_11/2019 | m³ | 102 | 173.47 | 20.94% | 209.79 | 21398.58
3.8.1.3.4.18 | 97092 | SINAPI | ARMAÇÃO PARA EXECUÇÃO DE RADIER, PISO DE CONCRETO OU LAJE SOBRE SOLO, COM USO DE TELA Q-196. AF_09/2021 | KG | 8.6 | 19.17 | 20.94% | 23.18 | 199.34
3.8.1.3.5 |  |  | DISPOSITIVO DE SAÍDA E VERTEDOR DE EMERGÊNCIA | [5 empty] | 24538.03
3.8.1.3.5.1 | 92839 | SINAPI | TUBO DE CONCRETO PARA REDES COLETORAS DE ESGOTO SANITÁRIO, DIÂMETRO DE 600 MM, JUNTA ELÁSTICA, INSTALADO EM LOCAL COM BAIXO NÍVEL DE INTERFERÊNCIAS - FORNECIMENTO E ASSENTAMENTO. AF_12/2015 | M | 41.64 | 440.21 | 20.94% | 532.38 | 22168.3
3.8.1.3.5.2 | 98114 | SINAPI | TAMPA CIRCULAR PARA ESGOTO E DRENAGEM, EM FERRO FUNDIDO, DIÂMETRO INTERNO = 0,6 M. AF_12/2020 | UN | 1 | 608 | 20.94% | 735.31 | 735.31
3.8.1.3.5.3 | 103003 ADPT2 | Próprio | GRELHA DE PROTEÇÃO ESTAGIO 1 - DESCARGA DE FUNDO - 50X 46X60CM - MALHA DE 5CM EM FERRO CHATO BITOLA 3/4"x3/16" FIXADA COM 6 CHUMBADORES EM CANTONEIRA DE ABAS IGUAIS BITOLA 1"x1/8", COM TRATAMENTO ANTIFERRUGEM E PINTURA EPÓXI | UN | 1 | 516.07 | 20.94% | 624.13 | 624.13
3.8.1.3.5.4 | 103003 ADPT1 | Próprio | GRELHA ESTÁGIO 2 - 1,70X70, BARRAS VERTICAIS DE FERRO CHATO 1"X1/8" ESPAÇADAS A 4CM, FIXADA COM 4 CHUMBADORES EM CANTONEIRA DE ABAS IGUAIS BITOLA 1/8"X1", COM TRATAMENTO ANTIFERRUGEM E PINTURA EPÓXI | UN | 1 | 835.37 | 20.94% | 1010.29 | 1010.29
3.8.1.3.6 |  |  | SERVIÇOS COMPLEMENTARES | [5 empty] | 147297.33
3.8.1.3.6.1 | 4413200 | SICRO3 | Plantio de grama comercial em placas | m² | 11348.0228 | 10.74 | 20.94% | 12.98 | 147297.33
3.8.2 |  |  | EMISSÁRIO - TRECHOS 1 A 4 | [5 empty] | 31985668.83
3.8.2.1 |  |  | SERVIÇOS PRELIMINARES | [5 empty] | 508313.57
3.8.2.1.1 |  |  | LIMPEZA E PREPARO DA ÁREA | [5 empty] | 508313.57
3.8.2.1.1.1 | 5501700 | SICRO3 | Desmatamento, destocamento, limpeza de área e estocagem do material de limpeza com árvores de diâmetro até 0,15 m | m² | 76886.41 | 0.48 | 20.94% | 0.58 | 44594.11
3.8.2.1.1.2 | 5915321 | SICRO3 | Transporte com caminhão basculante de 14 m³ - rodovia pavimentada | tkm | 445647.24 | 0.55 | 20.94% | 0.66 | 294127.17
3.8.2.1.1.3 | 5914351 | SICRO3 | Carga, manobra e descarga de agregados ou solos em caminhão basculante de 14 m³ - carga com carregadeira de 3,40 m³ edescarga livre | t | 17299.44 | 2.4 | 20.94% | 2.9 | 50168.37
3.8.2.1.1.4 | M0202001 | Próprio | DISPOSIÇÃO FINAL DE RESÍDUOS DA CONSTRUÇÃO CIVIL SEGREGADOS | m³ | 11532.96 | 8 | 20.94% | 9.67 | 111523.72
3.8.2.1.1.5 | 5501701 | SICRO3 | Destocamento de árvores com diâmetro de 0,15 a 0,30 m | un | 96 | 35.6 | 20.94% | 43.05 | 4132.8
3.8.2.1.1.6 | 5501702 | SICRO3 | Destocamento de árvores com diâmetro maior que 0,30 m | un | 35 | 89.01 | 20.94% | 107.64 | 3767.4
3.8.2.2 |  |  | TERRAPLENAGEM | [5 empty] | 24545695.31
3.8.2.2.1 |  |  | CORTES, REATERROS E TRANSPORTES | [5 empty] | 3171092.7
3.8.2.2.1.1 | 4805757 | SICRO3 | Escavação mecânica de vala em material de 1ª categoria | m³ | 255570.15 | 6.2 | 20.94% | 7.49 | 1914220.42
3.8.2.2.1.2 | 4805760 | SICRO3 | Escavação manual em material de 2ª categoria na profundidade de até 1 m | m³ | 223.27 | 51.3 | 20.94% | 62.04 | 13851.67
3.8.2.2.1.3 | 4815671 | SICRO3 | Reaterro e compactação com soquete vibratório | m³ | 14542.66 | 15.11 | 20.94% | 18.27 | 265694.39
3.8.2.2.1.4 | 4413942 | SICRO3 | Espalhamento de material em bota-fora | m³ | 226787.38 | 1.52 | 20.94% | 1.83 | 415020.9
3.8.2.2.1.5 | 5914351 | SICRO3 | Carga, manobra e descarga de agregados ou solos em caminhão basculante de 14 m³ - carga com carregadeira de 3,40 m³ edescarga livre | t | 20783.39 | 2.4 | 20.94% | 2.9 | 60271.83
3.8.2.2.1.6 | 5915321 | SICRO3 | Transporte com caminhão basculante de 14 m³ - rodovia pavimentada | tkm | 557651.39 | 0.55 | 20.94% | 0.66 | 368049.91
3.8.2.2.1.7 | M0202001 | Próprio | DISPOSIÇÃO FINAL DE RESÍDUOS DA CONSTRUÇÃO CIVIL SEGREGADOS | m³ | 13855.5933 | 8 | 20.94% | 9.67 | 133983.58
3.8.2.2.2 |  |  | PREPARO DA BASE E SERVIÇOS AUXILIARES | [5 empty] | 325523.79
3.8.2.2.2.1 | 0903845 | SICRO3 | Lastro de brita comercial - espalhamento mecânico | m³ | 3027.87 | 62.01 | 20.94% | 74.99 | 227059.97
3.8.2.2.2.2 | 6418 | ORSE | Rebaixamento de lençol freático com ponteiras filtrantes em valas (metro de vala) | m | 307 | 28.42 | 20.94% | 34.37 | 10551.59
3.8.2.2.2.3 | 2003611 | SICRO3 | Dreno subsuperficial - DSS 04 - tubo PEAD e brita comercial | m | 1461.55 | 49.74 | 20.94% | 60.15 | 87912.23
3.8.2.2.3 |  |  | COMPLEMENTOS | [5 empty] | 350620.54
3.8.2.2.3.1 | 103675 | SINAPI | CONCRETAGEM DE VIGAS E LAJES, FCK=25 MPA, PARA LAJES MACIÇAS OU NERVURADAS COM USO DE BOMBA - LANÇAMENTO, ADENSAMENTO E ACABAMENTO. AF_02/2022 | m³ | 19.16 | 519.82 | 20.94% | 628.67 | 12045.31
3.8.2.2.3.2 | 92917 | SINAPI | ARMAÇÃO DE ESTRUTURAS DE CONCRETO ARMADO, EXCETO VIGAS, PILARES, LAJES E FUNDAÇÕES, UTILIZANDO AÇO CA-50 DE 8,0 MM - MONTAGEM. AF_12/2015 | KG | 1068 | 13.66 | 20.94% | 16.52 | 17643.36
3.8.2.2.3.3 | 92919 | SINAPI | ARMAÇÃO DE ESTRUTURAS DE CONCRETO ARMADO, EXCETO VIGAS, PILARES, LAJES E FUNDAÇÕES, UTILIZANDO AÇO CA-50 DE 10,0 MM - MONTAGEM. AF_12/2015 | KG | 608 | 12.42 | 20.94% | 15.02 | 9132.16
3.8.2.2.3.4 | 97086 | SINAPI | FABRICAÇÃO, MONTAGEM E DESMONTAGEM DE FORMA PARA RADIER, PISO DE CONCRETO OU LAJE SOBRE SOLO, EM MADEIRA SERRADA, 4 UTILIZAÇÕES. AF_09/2021 | m² | 39.27 | 123.46 | 20.94% | 149.31 | 5863.4
3.8.2.2.3.5 | 98050 | SINAPI | CHAMINÉ CIRCULAR PARA POÇO DE VISITA PARA ESGOTO, EM CONCRETO PRÉ-MOLDADO, DIÂMETRO INTERNO = 0,6 M. AF_12/2020 | M | 869 | 257.69 | 20.94% | 311.65 | 270823.85
3.8.2.2.3.6 | 98115 | SINAPI | TAMPA CIRCULAR PARA ESGOTO E DRENAGEM, EM CONCRETO PRÉ-MOLDADO, DIÂMETRO INTERNO = 0,6 M. AF_12/2020 | UN | 108 | 144.98 | 20.94% | 175.33 | 18935.64
3.8.2.2.3.7 | 98114 | SINAPI | TAMPA CIRCULAR PARA ESGOTO E DRENAGEM, EM FERRO FUNDIDO, DIÂMETRO INTERNO = 0,6 M. AF_12/2020 | UN | 18 | 608 | 20.94% | 735.31 | 13235.58
3.8.2.2.3.8 | 98114 | SINAPI | TAMPA CIRCULAR PARA ESGOTO E DRENAGEM, EM FERRO FUNDIDO, DIÂMETRO INTERNO = 0,6 M. AF_12/2020 | UN | 4 | 608 | 20.94% | 735.31 | 2941.24
3.8.2.2.4 |  |  | CONDUTOS PRINCIPAIS | [5 empty] | 16825452.72
3.8.2.2.4.1 | 0804021 | SICRO3 | Corpo de BSTC D = 0,60 m PA1 - areia, brita e pedra de mão comerciais | m | 329 | 369.42 | 20.94% | 446.77 | 146987.33
3.8.2.2.4.2 | 0804029 | SICRO3 | Corpo de BSTC D = 0,80 m PA1 - areia, brita e pedra de mão comerciais | m | 131 | 530.03 | 20.94% | 641.01 | 83972.31
3.8.2.2.4.3 | 0804037 | SICRO3 | Corpo de BSTC D = 1,00 m PA1 - areia, brita e pedra de mão comerciais | m | 334.5 | 748.36 | 20.94% | 905.06 | 302742.57
3.8.2.2.4.4 | 0804039 | SICRO3 | Corpo de BSTC D = 1,00 m PA2 - areia, brita e pedra de mão comerciais | m | 127.5 | 848.45 | 20.94% | 1026.11 | 130829.02
3.8.2.2.4.5 | 0804047 | SICRO3 | Corpo de BSTC D = 1,20 m PA2 - areia, brita e pedra de mão comerciais | m | 347 | 1051.12 | 20.94% | 1271.22 | 441113.34
3.8.2.2.4.6 | 0804053 | SICRO3 | Corpo de BSTC D = 1,50 m PA1 - areia, brita e pedra de mão comerciais | m | 1084.5 | 1417.69 | 20.94% | 1714.55 | 1859429.47
3.8.2.2.4.7 | 0804055 | SICRO3 | Corpo de BSTC D = 1,50 m PA2 - areia, brita e pedra de mão comerciais | m | 344.5 | 1545.67 | 20.94% | 1869.33 | 643984.18
3.8.2.2.4.8 | 0605578 ADPT1 | Próprio | Bueiro metálico sem interrupção de tráfego (Tunnel Liner) - D = 2,60 m - chapa com epóxi - E = 2,2 mm - escavado em material de 1ª categoria | m | 68.95 | 11912.5 | 20.94% | 14406.97 | 993360.58
3.8.2.2.4.9 | 0605578 ADPT2 | Próprio | Bueiro metálico sem interrupção de tráfego (Tunnel Liner) - D = 2,60 m - chapa com epóxi - E = 2,7 mm - escavado em material de 1ª categoria | m | 170.32 | 13086.5 | 20.94% | 15826.81 | 2695622.27
3.8.2.2.4.10 | 0605842 ADPT | Próprio | Bueiro metálico sem interrupção de tráfego (Tunnel Liner) - D = 2,60 m - chapa com epóxi - E = 3,4mm - escavado em material de 1ª categoria | m | 133.52 | 14924.83 | 20.94% | 18050.08 | 2410046.68
3.8.2.2.4.11 | 6817835 ADPT | Próprio | Corpo de BSCC - seção fechada de 1,8 x 1,8 m - pré-moldado - altura do aterro de 5,00 a 7,50 m - areia e brita comerciais | m | 35 | 2124.23 | 20.94% | 2569.04 | 89916.4
3.8.2.2.4.12 | 6817849 | SICRO3 | Corpo de BSCC - seção fechada de 2,0 x 2,0 m - pré-moldado - altura do aterro de 5,00 a 7,50 m - areia e brita comerciais | m | 360 | 2482.06 | 20.94% | 3001.8 | 1080648
3.8.2.2.4.13 | 6817845 ADPT | Próprio | Corpo de BSCC - seção fechada de 2,2 x 2,2 m - pré-moldado - altura do aterro de 1,00 a 2,50 m - areia e brita comerciais | m | 403.5 | 2092.99 | 20.94% | 2531.26 | 1021363.41
3.8.2.2.4.14 | 6817847 ADPT | Próprio | Corpo de BSCC - seção fechada de 2,2 x 2,2 m - pré-moldado - altura do aterro de 2,50 a 5,00 m - areia e brita comerciais | m | 1191 | 2467.75 | 20.94% | 2984.49 | 3554527.59
3.8.2.2.4.15 | 6817849 ADPT | Próprio | Corpo de BSCC - seção fechada de 2,2 x 2,2 m - pré-moldado - altura do aterro de 5,00 a 7,50 m - areia e brita comerciais | m | 276 | 2837.16 | 20.94% | 3431.26 | 947027.76
3.8.2.2.4.16 | 5914449 | SICRO3 | Transporte com caminhão carroceria de 15 t - rodovia em leito natural | tkm | 11701.15 | 1.1 | 20.94% | 1.33 | 15562.52
3.8.2.2.4.17 | 5914333 | SICRO3 | Carga, manobra e descarga de materiais diversos em caminhão carroceria de 15 t - carga e descarga com caminhãoguindauto de 20 t.m | t | 10496.64 | 32.17 | 20.94% | 38.9 | 408319.29
3.8.2.2.5 |  |  | POÇOS DE VISITA | [5 empty] | 3731376.65
3.8.2.2.5.1 | 102736 ADPT | Próprio | CONCRETAGEM DE BOCA PARA BUEIRO, FCK = 25 MPA, COM USO DE BOMBA - LANÇAMENTO, ADENSAMENTO E ACABAMENTO. | m³ | 748.12 | 523.19 | 20.94% | 632.74 | 473365.44
3.8.2.2.5.2 | 92419 | SINAPI | MONTAGEM E DESMONTAGEM DE FÔRMA DE PILARES RETANGULARES E ESTRUTURAS SIMILARES, PÉ-DIREITO SIMPLES, EM CHAPA DE MADEIRA COMPENSADA RESINADA, 4 UTILIZAÇÕES. AF_09/2020 | m² | 6513.44 | 87.64 | 20.94% | 105.99 | 690359.5
3.8.2.2.5.3 | 92915 | SINAPI | ARMAÇÃO DE ESTRUTURAS DE CONCRETO ARMADO, EXCETO VIGAS, PILARES, LAJES E FUNDAÇÕES, UTILIZANDO AÇO CA-60 DE 5,0 MM - MONTAGEM. AF_12/2015 | KG | 1424 | 18.81 | 20.94% | 22.74 | 32381.76
3.8.2.2.5.4 | 92917 | SINAPI | ARMAÇÃO DE ESTRUTURAS DE CONCRETO ARMADO, EXCETO VIGAS, PILARES, LAJES E FUNDAÇÕES, UTILIZANDO AÇO CA-50 DE 8,0 MM - MONTAGEM. AF_12/2015 | KG | 11991.67 | 13.66 | 20.94% | 16.52 | 198102.38
3.8.2.2.5.5 | 92919 | SINAPI | ARMAÇÃO DE ESTRUTURAS DE CONCRETO ARMADO, EXCETO VIGAS, PILARES, LAJES E FUNDAÇÕES, UTILIZANDO AÇO CA-50 DE 10,0 MM - MONTAGEM. AF_12/2015 | KG | 87980.6 | 12.42 | 20.94% | 15.02 | 1321468.61
3.8.2.2.5.6 | 92921 | SINAPI | ARMAÇÃO DE ESTRUTURAS DE CONCRETO ARMADO, EXCETO VIGAS, PILARES, LAJES E FUNDAÇÕES, UTILIZANDO AÇO CA-50 DE 12,5 MM - MONTAGEM. AF_12/2015 | KG | 3107 | 10.91 | 20.94% | 13.19 | 40981.33
3.8.2.2.5.7 | 92922 | SINAPI | ARMAÇÃO DE ESTRUTURAS DE CONCRETO ARMADO, EXCETO VIGAS, PILARES, LAJES E FUNDAÇÕES, UTILIZANDO AÇO CA-50 DE 16,0 MM - MONTAGEM. AF_12/2015 | KG | 15016.21 | 10.29 | 20.94% | 12.44 | 186801.65
3.8.2.2.5.8 | 0605523 ADPT | Próprio | Bueiro metálico sem interrupção de tráfego (Tunnel Liner) - D = 5,00 m - chapa galvanizada - E = 3,9 mm - escavado em material de 1ª categoria | m | 16.37 | 35949.83 | 20.94% | 43477.72 | 711730.27
3.8.2.2.5.9 | 5914449 | SICRO3 | Transporte com caminhão carroceria de 15 t - rodovia em leito natural | tkm | 2579.73 | 1.1 | 20.94% | 1.33 | 3431.04
3.8.2.2.5.10 | 5914333 | SICRO3 | Carga, manobra e descarga de materiais diversos em caminhão carroceria de 15 t - carga e descarga com caminhãoguindauto de 20 t.m | t | 1870.3 | 32.17 | 20.94% | 38.9 | 72754.67
3.8.2.2.6 |  |  | REVESTIMENTO INTERNO DE BUEIROS METÁLICOS | [5 empty] | 110540.32
3.8.2.2.6.1 | 1207711 | SICRO3 | Concreto projetado via seca fck = 20 MPa aplicado em superfícies inclinadas e verticais | m³ | 76.13 | 875.24 | 20.94% | 1058.51 | 80584.36
3.8.2.2.6.2 | 91595 | SINAPI | ARMAÇÃO DO SISTEMA DE PAREDES DE CONCRETO, EXECUTADA EM PAREDES DE EDIFICAÇÕES TÉRREAS, TELA Q-61. AF_06/2019 | KG | 1624.51 | 15.25 | 20.94% | 18.44 | 29955.96
3.8.2.2.7 |  |  | REVESTIMENTO INTERNO DOS POÇOS DE VISITA PVTL5000 | [5 empty] | 3790
3.8.2.2.7.1 | 1207711 | SICRO3 | Concreto projetado via seca fck = 20 MPa aplicado em superfícies inclinadas e verticais | m³ | 2.61 | 875.24 | 20.94% | 1058.51 | 2762.71
3.8.2.2.7.2 | 91595 | SINAPI | ARMAÇÃO DO SISTEMA DE PAREDES DE CONCRETO, EXECUTADA EM PAREDES DE EDIFICAÇÕES TÉRREAS, TELA Q-61. AF_06/2019 | KG | 55.71 | 15.25 | 20.94% | 18.44 | 1027.29
3.8.2.2.8 |  |  | SERVIÇOS COMPLEMENTARES | [5 empty] | 27298.59
3.8.2.2.8.1 | 4915667 | SICRO3 | Remoção mecanizada de revestimento asfáltico | m³ | 60 | 10.95 | 20.94% | 13.24 | 794.4
3.8.2.2.8.2 | 1600989 | SICRO3 | Demolição de concreto simples com martelete | m³ | 1.8 | 333.31 | 20.94% | 403.1 | 725.58
3.8.2.2.8.3 | 4915777 | SICRO3 | Reassentamento manual de meio-fio com material arrancado da pista | m | 40 | 12.14 | 20.94% | 14.68 | 587.2
3.8.2.2.8.4 | 4011209 | SICRO3 | Regularização do subleito | m² | 150 | 1.02 | 20.94% | 1.23 | 184.5
3.8.2.2.8.5 | 4011276 | SICRO3 | Base ou sub-base de brita graduada com brita comercial | m³ | 45 | 108.16 | 20.94% | 130.8 | 5886
3.8.2.2.8.6 | 4011351 | SICRO3 | Imprimação com asfalto diluído | m² | 150 | 8.59 | 15.28% | 9.9 | 1485
3.8.2.2.8.8 | 4011463 | SICRO3 | Concreto asfáltico - faixa C - areia e brita comerciais | t | 18 | 585.81 | 15.28% | 675.32 | 12155.76
3.8.2.2.8.9 | 4413200 | SICRO3 | Plantio de grama comercial em placas | m² | 422.2 | 10.74 | 20.94% | 12.98 | 5480.15
3.8.2.3 |  |  | PAVIMENTAÇÃO E VIÁRIO DO EMISSÁRIO | [5 empty] | 6931659.95
3.8.2.3.1 |  |  | PAVIMENTAÇÃO | [5 empty] | 569895.17
3.8.2.3.1.1 | 2003618 | SICRO3 | Boca de lobo simples - BLS 01 - areia e brita comerciais | un | 168 | 812.91 | 20.94% | 983.13 | 165165.84
3.8.2.3.1.2 | 0804013 | SICRO3 | Corpo de BSTC D = 0,40 m PA1 - areia, brita e pedra de mão comerciais | m | 777.9 | 229.3 | 20.94% | 277.31 | 215719.44
3.8.2.3.1.3 | 4805757 | SICRO3 | Escavação mecânica de vala em material de 1ª categoria | m³ | 1799.13 | 6.2 | 20.94% | 7.49 | 13475.48
3.8.2.3.1.4 | 4815671 | SICRO3 | Reaterro e compactação com soquete vibratório | m³ | 1444.5 | 15.11 | 20.94% | 18.27 | 26391.01
3.8.2.3.1.5 | 93382 | SINAPI | REATERRO MANUAL DE VALAS COM COMPACTAÇÃO MECANIZADA. AF_04/2016 | m³ | 39.61 | 27.53 | 20.94% | 33.29 | 1318.61
3.8.2.3.1.6 | 4915608 | SICRO3 | Regularização de taludes e valas com soquete vibratório | m² | 953.46 | 2.32 | 20.94% | 2.8 | 2669.68
3.8.2.3.1.7 | 101579 | SINAPI | ESCORAMENTO DE VALA, TIPO DESCONTÍNUO, COM PROFUNDIDADE DE 1,5 A 3,0 M, LARGURA MAIOR OU IGUAL A 1,5 M E MENOR QUE 2,5 M. AF_08/2020 | m² | 2295.92 | 44.4 | 20.94% | 53.69 | 123267.94
3.8.2.3.1.8 | 5914351 | SICRO3 | Carga, manobra e descarga de agregados ou solos em caminhão basculante de 14 m³ - carga com carregadeira de 3,40 m³ edescarga livre | t | 472.54 | 2.4 | 20.94% | 2.9 | 1370.36
3.8.2.3.1.9 | 5915321 | SICRO3 | Transporte com caminhão basculante de 14 m³ - rodovia pavimentada | tkm | 11104.75 | 0.55 | 20.94% | 0.66 | 7329.13
3.8.2.3.1.10 | M0202001 | Próprio | DISPOSIÇÃO FINAL DE RESÍDUOS DA CONSTRUÇÃO CIVIL SEGREGADOS | m³ | 315.03 | 8 | 20.94% | 9.67 | 3046.34
3.8.2.3.1.11 | 172211 | SBC | SUB BASE DE CASCALHO E PEDRISCO COM PREPARO MANUAL DE BASE | m² | 39.54 | 85.82 | 20.94% | 103.79 | 4103.85
3.8.2.3.1.12 | 96620 | SINAPI | LASTRO DE CONCRETO MAGRO, APLICADO EM PISOS, LAJES SOBRE SOLO OU RADIERS. AF_08/2017 | m³ | 8.55 | 583.88 | 20.94% | 706.14 | 6037.49
3.8.2.3.2 |  |  | VIÁRIO DO EMISSÁRIO | [5 empty] | 6361764.78
3.8.2.3.2.1 | 5502985 | SICRO3 | Limpeza mecanizada da camada vegetal | m² | 30227.74 | 0.43 | 20.94% | 0.52 | 15718.42
3.8.2.3.2.2 | 5914675 | SICRO3 | Carga, manobra e descarga de material demolido em caminhão basculante de 6 m³ - carga com carregadeira de 1,72 m³ edescarga livre | t | 6801.24 | 2.92 | 20.94% | 3.53 | 24008.37
3.8.2.3.2.3 | 5915321 | SICRO3 | Transporte com caminhão basculante de 14 m³ - rodovia pavimentada | tkm | 159829.18 | 0.55 | 20.94% | 0.66 | 105487.25
3.8.2.3.2.4 | 5502110 | SICRO3 | Escavação, carga e transporte de material de 1ª categoria - DMT de 200 a 400 m - caminho de serviço em leito natural - comescavadeira e caminhão basculante de 14 m³ | m³ | 6894 | 6.15 | 20.94% | 7.43 | 51222.42
3.8.2.3.2.5 | 4011209 | SICRO3 | Regularização do subleito | m² | 30227.74 | 1.02 | 20.94% | 1.23 | 37180.12
3.8.2.3.2.6 | 5502978 | SICRO3 | Compactação de aterros a 100% do Proctor normal | m³ | 1732.83 | 4.35 | 20.94% | 5.26 | 9114.68
3.8.2.3.2.7 | 5915321 | SICRO3 | Transporte com caminhão basculante de 14 m³ - rodovia pavimentada | tkm | 136513.2 | 0.55 | 20.94% | 0.66 | 90098.71
3.8.2.3.2.8 | M0202001 | Próprio | DISPOSIÇÃO FINAL DE RESÍDUOS DA CONSTRUÇÃO CIVIL SEGREGADOS | m³ | 9002.6 | 8 | 20.94% | 9.67 | 87055.14
3.8.2.3.2.9 | 4011276 ADPT | Próprio | Base ou sub-base de bica corrida comercial | m³ | 4778.73 | 62.78 | 20.94% | 75.92 | 362801.18
3.8.2.3.2.10 | 4011276 ADPT | Próprio | Base ou sub-base de bica corrida comercial | m³ | 5695.03 | 62.78 | 20.94% | 75.92 | 432366.67
3.8.2.3.2.11 | IN0789 | Próprio | CASCALHO LATERÍTICO | m³ | 13588.4 | 8.78 |  | 10.12 | 137514.6
3.8.2.3.2.12 | 5914351 | SICRO3 | Carga, manobra e descarga de agregados ou solos em caminhão basculante de 14 m³ - carga com carregadeira de 3,40 m³ edescarga livre | t | 20382.61 | 2.4 | 20.94% | 2.9 | 59109.56
3.8.2.3.2.13 | 5915319 | SICRO3 | Transporte com caminhão basculante de 14 m³ - rodovia em leito natural | tkm | 171213.9 | 0.84 | 20.94% | 1.01 | 172926.03
3.8.2.3.2.14 | 5915321 | SICRO3 | Transporte com caminhão basculante de 14 m³ - rodovia pavimentada | tkm | 1088431.24 | 0.55 | 20.94% | 0.66 | 718364.61
3.8.2.3.2.15 | 4011351 | SICRO3 | Imprimação com asfalto diluído | m² | 27110.29 | 8.59 | 15.28% | 9.9 | 268391.87
3.8.2.3.2.16 | 4011354 | SICRO3 | Pintura de ligação - emulsão com polímero | m² | 27110.29 | 2.25 | 15.28% | 2.59 | 70215.65
3.8.2.3.2.17 | 4011463 | SICRO3 | Concreto asfáltico - faixa C - areia e brita comerciais | t | 3192.56 | 585.81 | 15.28% | 675.32 | 2155999.61
3.8.2.3.2.18 | 101167 | SINAPI | EXECUÇÃO DE PAVIMENTO EM PARALELEPÍPEDOS, REJUNTAMENTO COM PÓ DE PEDRA. AF_05/2020 | m² | 3117.45 | 290.67 | 20.94% | 351.53 | 1095877.19
3.8.2.3.2.19 | 94273 | SINAPI | ASSENTAMENTO DE GUIA (MEIO-FIO) EM TRECHO RETO, CONFECCIONADA EM CONCRETO PRÉ-FABRICADO, DIMENSÕES 100X15X13X30 CM (COMPRIMENTO X BASE INFERIOR X BASE SUPERIOR X ALTURA), PARA VIAS URBANAS (USO VIÁRIO). AF_06/2016 | M | 7427.64 | 52.14 | 20.94% | 63.05 | 468312.7
3.9 |  |  | REMANEJAMENTOS DE INTERFERÊNCIAS | [5 empty] | 4494571.19
3.9.1 |  |  | REMANEJAMENTO - CAESB | [5 empty] | 4252871.15
3.9.1.1 |  |  | REMANEJAMENTO DE TRECHOS DE REDE COLETORA DE ESGOTOS 0507/2018 | [5 empty] | 133335.55
3.9.1.1.1 |  |  | SERVICOS COMPOSTOS - CONSTRUÇÃO EM GERAL 0507/2018 | [5 empty] | 110164.71
3.9.1.1.1.1 |  |  | Servicos técnicos | [5 empty] | 1178.69
3.9.1.1.1.1.1 | CAESB066 | Próprio | Locação e nivelamento de rede coletora de esgoto, com elaboração de nota de serviços e levantamento normais | m | 184.75 | 2.39 | 20.94% | 2.89 | 533.92
3.9.1.1.1.1.2 | CAESB016 | Próprio | Cadastro de canalizações circulares | m | 184.75 | 2.89 | 20.94% | 3.49 | 644.77
3.9.1.1.1.2 |  |  | Serviços preliminares | [5 empty] | 697.83
3.9.1.1.1.2.1 | CAESB128 | Próprio | DESMATAMENTO E LIMPEZA MECANIZADA DE TERRENO COM REMOCAO DE CAMADA VEGETAL, UTILIZANDO TRATOR DE ESTEIRAS | un | 264.63 | 0.28 | 20.94% | 0.33 | 87.32
3.9.1.1.1.2.2 | CAESB031 | Próprio | Demolição de pavimento asfáltico, inclusive corte em faixas menores ou iguais à 2,00 m | m² | 25.5 | 16.86 | 20.94% | 20.39 | 519.94
3.9.1.1.1.2.3 | CAESB032 | Próprio | Demolição manual de passeio cimentado, inclusive base de concreto | m² | 3.25 | 23.05 | 20.94% | 27.87 | 90.57
3.9.1.1.1.3 |  |  | Movimento de terra | [5 empty] | 9304.34
3.9.1.1.1.3.1 | 102355 | SINAPI | DESMONTE DE MATERIAL DE 3ª CATEGORIA (BLOCOS DE ROCHAS OU MATACOS), EM VALA, COM MARTELETE PNEUMÁTICO MANUAL  EXCLUSIVE RETIRADA, CARGA E TRANSPORTE. AF_03/2021 | m³ | 6.26 | 166.98 | 20.94% | 201.94 | 1264.14
3.9.1.1.1.3.2 | 4805751 | SICRO3 | Escavação manual em material de 1ª categoria na profundidade de 1 a 2 m | m³ | 22.5 | 45.93 | 20.94% | 55.54 | 1249.65
3.9.1.1.1.3.3 | 4805752 | SICRO3 | Escavação manual em material de 1ª categoria na profundidade de 2 a 3 m | m³ | 13.92 | 55.12 | 20.94% | 66.66 | 927.9
3.9.1.1.1.3.4 | 4805753 | SICRO3 | Escavação manual em material de 1ª categoria na profundidade de 3 a 4 m | m³ | 1.14 | 64.31 | 20.94% | 77.77 | 88.65
3.9.1.1.1.3.5 | 4805767 | SICRO3 | Escavação manual em material de 2ª categoria na profundidade de 1 a 2 m | m³ | 7.5 | 63.37 | 20.94% | 76.63 | 574.72
3.9.1.1.1.3.6 | 4805769 | SICRO3 | Escavação manual em material de 2ª categoria na profundidade de 2 a 3 m | m³ | 4.64 | 75.44 | 20.94% | 91.23 | 423.3
3.9.1.1.1.3.7 | 4805770 | SICRO3 | Escavação manual em material de 2ª categoria na profundidade de 3 a 4 m | m³ | 0.38 | 87.5 | 20.94% | 105.82 | 40.21
3.9.1.1.1.3.8 | CAESB039 | Próprio | Escavação manual de valas em solo com água, profundidade até 1,50 m | m³ | 3.75 | 66.81 | 20.94% | 80.8 | 303
3.9.1.1.1.3.9 | CAESB040 | Próprio | Escavação manual de valas em solo com água, profundidade maior que 1,50 a 3,00 m | m³ | 2.32 | 88.86 | 20.94% | 107.46 | 249.3
3.9.1.1.1.3.10 | CAESB041 | Próprio | Escavação manual de valas em solo com água, profundidade maior que 3,00 a 4,50 m | m³ | 0.19 | 94.88 | 20.94% | 114.74 | 21.8
3.9.1.1.1.3.11 | 102302 | SINAPI | ESCAVAÇÃO MECANIZADA DE VALA COM PROF. ATÉ 1,5 M (MÉDIA MONTANTE E JUSANTE/UMA COMPOSIÇÃO POR TRECHO), RETROESCAV. (0,26 M3), LARG. MENOR QUE 0,8 M, EM SOLO MOLE, LOCAIS COM BAIXO NÍVEL DE NTERFERÊNCIA. AF_02/2021 | m³ | 18.75 | 8.76 | 20.94% | 10.59 | 198.56
3.9.1.1.1.3.12 | 90087 | SINAPI | ESCAVAÇÃO MECANIZADA DE VALA COM PROF. DE 3,0 M ATÉ 4,5 M(MÉDIA MONTANTE E JUSANTE/UMA COMPOSIÇÃO POR TRECHO), ESCAVADEIRA (1,2 M3), LARG. DE 1,5 M A 2,5 M, EM SOLO DE 1A CATEGORIA, EM LOCAIS COM ALTO NÍVEL DE INTERFERÊNCIA. AF_02/2021 | m³ | 12.55 | 9.06 | 20.94% | 10.95 | 137.42
3.9.1.1.1.3.13 | 100574 | SINAPI | ESPALHAMENTO DE MATERIAL COM TRATOR DE ESTEIRAS. AF_11/2019 | m³ | 0.48 | 1.32 | 20.94% | 1.59 | 0.76
3.9.1.1.1.3.14 | 100574 | SINAPI | ESPALHAMENTO DE MATERIAL COM TRATOR DE ESTEIRAS. AF_11/2019 | m³ | 57.37 | 1.32 | 20.94% | 1.59 | 91.21
3.9.1.1.1.3.15 | CAESB080 | Próprio | Nivelamento do fundo de valas | m | 184.75 | 4.09 | 20.94% | 4.94 | 912.66
3.9.1.1.1.3.16 | 100206 | SINAPI | TRANSPORTE HORIZONTAL COM JERICA DE 90 L, DE MASSA/ GRANEL (UNIDADE: M3XKM). AF_07/2019 | M3XKM | 1.2048 | 920.82 | 20.94% | 1113.63 | 1341.7
3.9.1.1.1.3.17 | CAESB106 | Próprio | Transporte manual horizontal de materiais a granel até 60m de distância com carga e descarga | m³ | 17.21 | 69.04 | 20.94% | 83.49 | 1436.86
3.9.1.1.1.3.18 | 5915405 | SICRO3 | Carga, manobra e descarga de blocos de rocha em caminhão basculante de 8 m³ - carga com carregadeira de 1,72 m³ edescarga livre | t | 6.26 | 5.62 | 20.94% | 6.79 | 42.5
3.9.1.1.1.4 |  |  | Esgotamentos e Drenagem | [5 empty] | 645.65
3.9.1.1.1.4.1 | CAESB137 | Próprio | ESGOTAMENTO COM MOTO-BOMBA AUTOESCOVANTE | un | 18.78 | 28.43 | 20.94% | 34.38 | 645.65
3.9.1.1.1.5 |  |  | Fundações e estruturas | [5 empty] | 11727.38
3.9.1.1.1.5.1 | CAESB015 | Próprio | Balão diâmetro 1,00 m, para poço de visita (PV), com uma aduela, diâmetro 1,00 x 1,00 m, para redes, diâmetro 150 mm, sem excêntrica | un | 4 | 1189.76 | 20.94% | 1438.89 | 5755.56
3.9.1.1.1.5.2 | CAESB050 | Próprio | Fornecimento e assentamento de aduelas complementares de concreto armado, ponta e bolsa (PB), para poço de visita (PV), diâmetro 0,60 x 0,40 m | un | 9 | 176.24 | 20.94% | 213.14 | 1918.26
3.9.1.1.1.5.3 | CAESB051 | Próprio | Fornecimento e assentamento de aduelas complementares de concreto armado, ponta e bolsa (PB), para poço de visita (PV), diâmetro 1,00 x 0,40 m | un | 6 | 339.05 | 20.94% | 410.04 | 2460.24
3.9.1.1.1.5.4 | 98114 ADPT3 | Próprio | ASSENTAMENTO DE TAMPA CIRCULAR PARA ESGOTO E DRENAGEM, EM FERRO FUNDIDO, DIÂMETRO INTERNO = 0,6 M. | UN | 4 | 73.41 | 20.94% | 88.78 | 355.12
3.9.1.1.1.5.5 | CAESB053 | Próprio | Fornecimento e assentamento de excêntrica de concreto armado, diâmetro 1,20 m, para poço de visita (PV) diâmetro 1,00 m | un | 4 | 255.96 | 20.94% | 309.55 | 1238.2
3.9.1.1.1.6 |  |  | Pavimentação | [5 empty] | 290.96
3.9.1.1.1.6.1 | CAESB054 | Próprio | Fornecimento e assentamento de meio-fio de concreto, incluindo escoramento com bolas de concreto e rejuntamento com argamassa de cimento e areia | m | 4 | 60.15 | 20.94% | 72.74 | 290.96
3.9.1.1.1.7 |  |  | Revestimento e tratamento de superfície | [5 empty] | 10.82
3.9.1.1.1.7.1 | CAESB057 | Próprio | Impermeabilização do revestimento externo da base do poço de visita (PV), com pintura betuminosa e aditivo hidrófugo | m² | 0.37 | 24.2 | 20.94% | 29.26 | 10.82
3.9.1.1.1.8 |  |  | Urbanização | [5 empty] | 5517.9
3.9.1.1.1.8.1 | 98504 | SINAPI | PLANTIO DE GRAMA EM PLACAS. AF_05/2018 | m² | 337.28 | 13.53 | 20.94% | 16.36 | 5517.9
3.9.1.1.1.9 |  |  | Serviços diversos | [5 empty] | 4022.44
3.9.1.1.1.9.1 | CAESB033 | Próprio | Desenvolvimento de Plano de Gestão de Resíduos - Tipo 1 (obra de pequeno e médio porte), inclusive relatório técnico | un | 1 | 3325.98 | 20.94% | 4022.44 | 4022.44
3.9.1.1.1.10 |  |  | Serviços complementares | [5 empty] | 76768.7
3.9.1.1.1.10.1 | 90734 | SINAPI | ASSENTAMENTO DE TUBO DE PVC PARA REDE COLETORA DE ESGOTO DE PAREDE MACIÇA, DN 150 MM, JUNTA ELÁSTICA, (NÃO INCLUI FORNECIMENTO). AF_01/2021 | M | 184.75 | 3.4 | 20.94% | 4.11 | 759.32
3.9.1.1.1.10.2 | 94305 | SINAPI | ATERRO MECANIZADO DE VALA COM ESCAVADEIRA HIDRÁULICA (CAPACIDADE DA CAÇAMBA: 0,8 M³ / POTÊNCIA: 111 HP), LARGURA ATÉ 1,5 M, PROFUNDIDADE DE 1,5 A 3,0 M, COM SOLO ARGILO-ARENOSO. AF_05/2016 | m³ | 19.37 | 78.81 | 20.94% | 95.31 | 1846.15
3.9.1.1.1.10.3 | 94306 | SINAPI | ATERRO MECANIZADO DE VALA COM ESCAVADEIRA HIDRÁULICA (CAPACIDADE DA CAÇAMBA: 0,8 M³ / POTÊNCIA: 111 HP), LARGURA DE 1,5 A 2,5 M, PROFUNDIDADE DE 1,5 A 3,0 M, COM SOLO ARGILO-ARENOSO. AF_05/2016 | m³ | 19 | 74.37 | 20.94% | 89.94 | 1708.86
3.9.1.1.1.10.4 | 94331 | SINAPI | ATERRO MECANIZADO DE VALA COM ESCAVADEIRA HIDRÁULICA (CAPACIDADE DA CAÇAMBA: 0,8 M³ / POTÊNCIA: 111 HP), LARGURA DE 1,5 A 2,5 M, PROFUNDIDADE DE 3,0 A 4,5 M, COM AREIA PARA ATERRO. AF_05/2016 | m³ | 54.2 | 112.99 | 20.94% | 136.65 | 7406.43
3.9.1.1.1.10.5 | 94308 | SINAPI | ATERRO MECANIZADO DE VALA COM ESCAVADEIRA HIDRÁULICA (CAPACIDADE DA CAÇAMBA: 0,8 M³ / POTÊNCIA: 111 HP), LARGURA DE 1,5 A 2,5 M, PROFUNDIDADE DE 3,0 A 4,5 M, COM SOLO ARGILO-ARENOSO. AF_05/2016 | m³ | 19 | 72.61 | 20.94% | 87.81 | 1668.39
3.9.1.1.1.10.6 | 5914675 | SICRO3 | Carga, manobra e descarga de material demolido em caminhão basculante de 6 m³ - carga com carregadeira de 1,72 m³ edescarga livre | t | 1.91 | 2.92 | 20.94% | 3.53 | 6.74
3.9.1.1.1.10.7 | 5914351 | SICRO3 | Carga, manobra e descarga de agregados ou solos em caminhão basculante de 14 m³ - carga com carregadeira de 3,40 m³ edescarga livre | t | 51.11 | 2.4 | 20.94% | 2.9 | 148.21
3.9.1.1.1.10.8 | 95995 | SINAPI | EXECUÇÃO DE PAVIMENTO COM APLICAÇÃO DE CONCRETO ASFÁLTICO, CAMADA DE ROLAMENTO - EXCLUSIVE CARGA E TRANSPORTE. AF_11/2019 | m³ | 1.275 | 1534.64 | 20.94% | 1855.99 | 2366.38
3.9.1.1.1.10.9 | CAESB138 | Próprio | ESCAVACAO MECANICA DE VALA EM MATERIAL 2A. CATEGORIA DE 2,01 ATE 4,00 M DE PROFUNDIDADE COM UTILIZACAO DE ESCAVADEIRA HIDRAULICA | un | 32.65 | 17.24 | 20.94% | 20.85 | 680.75
3.9.1.1.1.10.10 | CAESB140 | Próprio | ESCAVACAO MECANICA DE VALA EM MATERIAL DE 2A. CATEGORIA ATE 2 M DE PROFUNDIDADE COM UTILIZACAO DE ESCAVADEIRA HIDRAULICA | un | 48.75 | 15.09 | 20.94% | 18.24 | 889.2
3.9.1.1.1.10.11 | 90082 | SINAPI | ESCAVAÇÃO MECANIZADA DE VALA COM PROF. ATÉ 1,5 M (MÉDIA MONTANTE E JUSANTE/UMA COMPOSIÇÃO POR TRECHO), ESCAVADEIRA (0,8 M3), LARG. DE 1,5 M A 2,5 M, EM SOLO DE 1A CATEGORIA, EM LOCAIS COM ALTO NÍVEL DE INTERFERÊNCIA. AF_02/2021 | m³ | 222.82 | 10.71 | 20.94% | 12.95 | 2885.51
3.9.1.1.1.10.12 | 90100 | SINAPI | ESCAVAÇÃO MECANIZADA DE VALA COM PROF. ATÉ 1,5 M (MÉDIA MONTANTE E JUSANTE/UMA COMPOSIÇÃO POR TRECHO), RETROESCAV. (0,26 M3), LARG. DE 0,8 M A 1,5 M, EM SOLO DE 1A CATEGORIA, EM LOCAIS COM ALTO NÍVEL DE INTERFERÊNCIA. AF_02/2021 | m³ | 114.71 | 12.13 | 20.94% | 14.67 | 1682.79
3.9.1.1.1.10.13 | 90087 | SINAPI | ESCAVAÇÃO MECANIZADA DE VALA COM PROF. DE 3,0 M ATÉ 4,5 M(MÉDIA MONTANTE E JUSANTE/UMA COMPOSIÇÃO POR TRECHO), ESCAVADEIRA (1,2 M3), LARG. DE 1,5 M A 2,5 M, EM SOLO DE 1A CATEGORIA, EM LOCAIS COM ALTO NÍVEL DE INTERFERÊNCIA. AF_02/2021 | m³ | 120.09 | 9.06 | 20.94% | 10.95 | 1314.98
3.9.1.1.1.10.14 | 102278 | SINAPI | ESCAVAÇÃO MECANIZADA DE VALA COM PROF. MAIOR QUE 1,50 M ATÉ 3,0 M (MÉDIA MONTANTE E JUSANTE/UMA COMPOSIÇÃO POR TRECHO), ESCAVADEIRA (1,2 M3), LARG. DE 1,5 M A 2,5 M, EM SOLO DE 1A CATEGORIA, EM LOCAIS COM ALTO NÍVEL DE INTERFERÊNCIA. AF_02/2021 | m³ | 73.03 | 9.44 | 20.94% | 11.41 | 833.27
3.9.1.1.1.10.15 | 102278 | SINAPI | ESCAVAÇÃO MECANIZADA DE VALA COM PROF. MAIOR QUE 1,50 M ATÉ 3,0 M (MÉDIA MONTANTE E JUSANTE/UMA COMPOSIÇÃO POR TRECHO), ESCAVADEIRA (1,2 M3), LARG. DE 1,5 M A 2,5 M, EM SOLO DE 1A CATEGORIA, EM LOCAIS COM ALTO NÍVEL DE INTERFERÊNCIA. AF_02/2021 | m³ | 32.92 | 9.44 | 20.94% | 11.41 | 375.61
3.9.1.1.1.10.16 | 101570 | SINAPI | ESCORAMENTO DE VALA, TIPO PONTALETEAMENTO, COM PROFUNDIDADE DE 0 A 1,5 M, LARGURA MENOR QUE 1,5 M. AF_08/2020 | m² | 10.06 | 22.43 | 20.94% | 27.12 | 272.82
3.9.1.1.1.10.17 | 101573 | SINAPI | ESCORAMENTO DE VALA, TIPO PONTALETEAMENTO, COM PROFUNDIDADE DE 1,5 A 3,0 M, LARGURA MAIOR OU IGUAL A 1,5 M E MENOR QUE 2,5 M. AF_08/2020 | m² | 585.22 | 25.45 | 20.94% | 30.77 | 18007.21
3.9.1.1.1.10.18 | 101575 | SINAPI | ESCORAMENTO DE VALA, TIPO PONTALETEAMENTO, COM PROFUNDIDADE DE 3,0 A 4,5 M, LARGURA MAIOR OU IGUAL A 1,5 M E MENOR QUE 2,5 M. AF_08/2020 | m² | 326.96 | 21.7 | 20.94% | 26.24 | 8579.43
3.9.1.1.1.10.19 | 94990 | SINAPI | EXECUÇÃO DE PASSEIO (CALÇADA) OU PISO DE CONCRETO COM CONCRETO MOLDADO IN LOCO, FEITO EM OBRA, ACABAMENTO CONVENCIONAL, NÃO ARMADO. AF_07/2016 | m³ | 0.162 | 748.18 | 20.94% | 904.84 | 146.58
3.9.1.1.1.10.20 | CAESB145 | Próprio | IMPRIMACAO DE BASE DE PAVIMENTACAO COM ADP CM-30 | un | 25.5 | 10.11 | 20.94% | 12.22 | 311.61
3.9.1.1.1.10.21 | 101622 | SINAPI | PREPARO DE FUNDO DE VALA COM LARGURA MENOR QUE 1,5 M, COM CAMADA DE AREIA, LANÇAMENTO MECANIZADO. AF_08/2020 | m³ | 0.06 | 265.71 | 20.94% | 321.34 | 19.28
3.9.1.1.1.10.22 | 101623 | SINAPI | PREPARO DE FUNDO DE VALA COM LARGURA MENOR QUE 1,5 M, COM CAMADA DE BRITA, LANÇAMENTO MECANIZADO. AF_08/2020 | m³ | 0.41 | 167.5 | 20.94% | 202.57 | 83.05
3.9.1.1.1.10.23 | 101624 | SINAPI | PREPARO DE FUNDO DE VALA COM LARGURA MAIOR OU IGUAL A 1,5 M E MENOR QUE 2,5 M, COM CAMADA DE BRITA, LANÇAMENTO MECANIZADO. AF_08/2020 | m³ | 117.77 | 127.77 | 20.94% | 154.52 | 18197.82
3.9.1.1.1.10.24 | 93369 | SINAPI | REATERRO MECANIZADO DE VALA COM ESCAVADEIRA HIDRÁULICA (CAPACIDADE DA CAÇAMBA: 0,8 M³ / POTÊNCIA: 111 HP), LARGURA DE 1,5 A 2,5 M, PROFUNDIDADE DE 1,5 A 3,0 M, COM SOLO (SEM SUBSTITUIÇÃO) DE 1ª CATEGORIA EM LOCAIS COM BAIXO NÍVEL DE INTERFERÊNCIA. AF_04/2016 | m³ | 254.67 | 11.66 | 20.94% | 14.1 | 3590.84
3.9.1.1.1.10.25 | 93364 | SINAPI | REATERRO MECANIZADO DE VALA COM ESCAVADEIRA HIDRÁULICA (CAPACIDADE DA CAÇAMBA: 0,8 M³ / POTÊNCIA: 111 HP), LARGURA DE 1,5 A 2,5 M, PROFUNDIDADE DE 3,0 A 4,5 M, COM SOLO (SEM SUBSTITUIÇÃO) DE 1ª CATEGORIA EM LOCAIS COM ALTO NÍVEL DE INTERFERÊNCIA. AF_04/2016 | m³ | 164.68 | 11.29 | 20.94% | 13.65 | 2247.88
3.9.1.1.1.10.26 | 93377 | SINAPI | REATERRO MECANIZADO DE VALA COM RETROESCAVADEIRA (CAPACIDADE DA CAÇAMBA DA RETRO: 0,26 M³ / POTÊNCIA: 88 HP), LARGURA DE 0,8 A 1,5 M, PROFUNDIDADE DE 1,5 A 3,0 M, COM SOLO (SEM SUBSTITUIÇÃO) DE 1ª CATEGORIA EM LOCAIS COM ALTO NÍVEL DE INTERFERÊNCIA. AF_04/2016 | m³ | 3.82 | 10 | 20.94% | 12.09 | 46.18
3.9.1.1.1.10.27 | CAESB105 | Próprio | TRANSPORTE COM CAMINHÃO BASCULANTE 10 M3 DE MASSA ASFALTICA PARA PAVIMENTAÇÃO URBANA | M3XKM | 25.5 | 1.26 | 20.94% | 1.52 | 38.76
3.9.1.1.1.10.28 | CAESB148 | Próprio | TRANSPORTE COMERCIAL COM CAMINHAO BASCULANTE 6 M3, RODOVIA PAVIMENTADA | un | 401.63 | 1.35 | 20.94% | 1.63 | 654.65
3.9.1.1.2 |  |  | MATERIAL | [5 empty] | 23170.84
3.9.1.1.2.1 |  |  | Tubos e conexões de PVC - saneamento de esgotos | [5 empty] | 20508.36
3.9.1.1.2.1.1 | CAESB135 | Próprio | TUBO COLETOR DE ESGOTO, PVC, JEI, DN 150 MM (NBR 7362) | un | 186 | 91.17 | 20.94% | 110.26 | 20508.36
3.9.1.1.2.2 |  |  | Insumos complementares | [5 empty] | 2662.48
3.9.1.1.2.2.1 | CAESB134 | Próprio | TAMPAO FOFO ARTICULADO, CLASSE B125 CARGA MAX 12,5 T, REDONDO TAMPA 600 MM, REDE PLUVIAL/ESGOTO | un | 4 | 550.38 | 20.94% | 665.62 | 2662.48
3.9.1.2 |  |  | PROJETO BÁSICO DE REMANEJAMENTO DE ADUTORAS AAT.SAM.010, SAT.SAM.011 E 012 - QUADRA 101/102 - EXPANSÃO DAS LINHAS DO METRO DE SAMAMBAIA - ADUTORAS 1139/2018 | [5 empty] | 1752799.3
3.9.1.2.1 |  |  | SERVICOS COMPOSTOS - CONSTRUÇÃO EM GERAL 1139/2018 | [5 empty] | 487663.24
3.9.1.2.1.1 |  |  | Servicos técnicos | [5 empty] | 3666.6
3.9.1.2.1.1.1 | CAESB067 | Próprio | Locação e nivelamento de redes de água, com elaboração de nota de serviços e levantamento normais | m | 630 | 1.93 | 20.94% | 2.33 | 1467.9
3.9.1.2.1.1.2 | CAESB016 | Próprio | Cadastro de canalizações circulares | m | 630 | 2.89 | 20.94% | 3.49 | 2198.7
3.9.1.2.1.2 |  |  | Serviços preliminares | [5 empty] | 2864.67
3.9.1.2.1.2.1 | CAESB031 | Próprio | Demolição de pavimento asfáltico, inclusive corte em faixas menores ou iguais à 2,00 m | m² | 97.22 | 16.86 | 20.94% | 20.39 | 1982.31
3.9.1.2.1.2.2 | CAESB032 | Próprio | Demolição manual de passeio cimentado, inclusive base de concreto | m² | 31.66 | 23.05 | 20.94% | 27.87 | 882.36
3.9.1.2.1.3 |  |  | Movimento de terra | [5 empty] | 67740.9
3.9.1.2.1.3.1 | 102355 | SINAPI | DESMONTE DE MATERIAL DE 3ª CATEGORIA (BLOCOS DE ROCHAS OU MATACOS), EM VALA, COM MARTELETE PNEUMÁTICO MANUAL  EXCLUSIVE RETIRADA, CARGA E TRANSPORTE. AF_03/2021 | m³ | 54.14 | 166.98 | 20.94% | 201.94 | 10933.03
3.9.1.2.1.3.2 | 4805752 | SICRO3 | Escavação manual em material de 1ª categoria na profundidade de 2 a 3 m | m³ | 88.72 | 55.12 | 20.94% | 66.66 | 5914.07
3.9.1.2.1.3.3 | 4805753 | SICRO3 | Escavação manual em material de 1ª categoria na profundidade de 3 a 4 m | m³ | 236.15 | 64.31 | 20.94% | 77.77 | 18365.38
3.9.1.2.1.3.4 | 4805769 | SICRO3 | Escavação manual em material de 2ª categoria na profundidade de 2 a 3 m | m³ | 29.57 | 75.44 | 20.94% | 91.23 | 2697.67
3.9.1.2.1.3.5 | 4805770 | SICRO3 | Escavação manual em material de 2ª categoria na profundidade de 3 a 4 m | m³ | 78.72 | 87.5 | 20.94% | 105.82 | 8330.15
3.9.1.2.1.3.6 | CAESB040 | Próprio | Escavação manual de valas em solo com água, profundidade maior que 1,50 a 3,00 m | m³ | 14.79 | 88.86 | 20.94% | 107.46 | 1589.33
3.9.1.2.1.3.7 | CAESB041 | Próprio | Escavação manual de valas em solo com água, profundidade maior que 3,00 a 4,50 m | m³ | 39.36 | 94.88 | 20.94% | 114.74 | 4516.16
3.9.1.2.1.3.8 | CAESB141 | Próprio | Escavação mecânica de valas, em solo com água, profundidade até 3,50 m | un | 73.93 | 9.75 | 20.94% | 11.79 | 871.63
3.9.1.2.1.3.9 | 102313 | SINAPI | ESCAVAÇÃO MECANIZADA DE VALA COM PROF. MAIOR QUE 4,5 M ATÉ 6,0 M (MÉDIA MONTANTE E JUSANTE/UMA COMPOSIÇÃO POR TRECHO), ESCAVADEIRA (1,2 M3), LARG. DE 1,5 M A 2,5 M, EM SOLO DE 2A CATEGORIA, EM LOCAIS COM ALTO NÍVEL DE INTERFERÊNCIA. AF_02/2021 | m³ | 196.79 | 11.1 | 20.94% | 13.42 | 2640.92
3.9.1.2.1.3.10 | 100574 | SINAPI | ESPALHAMENTO DE MATERIAL COM TRATOR DE ESTEIRAS. AF_11/2019 | m³ | 804.33 | 1.32 | 20.94% | 1.59 | 1278.88
3.9.1.2.1.3.11 | CAESB080 | Próprio | Nivelamento do fundo de valas | m | 630 | 4.09 | 20.94% | 4.94 | 3112.2
3.9.1.2.1.3.12 | 100206 | SINAPI | TRANSPORTE HORIZONTAL COM JERICA DE 90 L, DE MASSA/ GRANEL (UNIDADE: M3XKM). AF_07/2019 | M3XKM | 6.07 | 920.82 | 20.94% | 1113.63 | 6759.73
3.9.1.2.1.3.13 | CAESB106 | Próprio | Transporte manual horizontal de materiais a granel até 60m de distância com carga e descarga | m³ | 2.6 | 69.04 | 20.94% | 83.49 | 217.07
3.9.1.2.1.3.14 | 5915405 | SICRO3 | Carga, manobra e descarga de blocos de rocha em caminhão basculante de 8 m³ - carga com carregadeira de 1,72 m³ edescarga livre | t | 75.8 | 5.62 | 20.94% | 6.79 | 514.68
3.9.1.2.1.4 |  |  | Esgotamentos e Drenagem | [5 empty] | 5584.34
3.9.1.2.1.4.1 | CAESB137 | Próprio | ESGOTAMENTO COM MOTO-BOMBA AUTOESCOVANTE | un | 162.43 | 28.43 | 20.94% | 34.38 | 5584.34
3.9.1.2.1.5 |  |  | Assentamento | [5 empty] | 18601.7
3.9.1.2.1.5.1 | 97167 | SINAPI | ASSENTAMENTO DE TUBO DE FERRO FUNDIDO PARA REDE DE ÁGUA, DN 600 MM, JUNTA ELÁSTICA, INSTALADO EM LOCAL COM NÍVEL BAIXO DE INTERFERÊNCIAS (NÃO INCLUI FORNECIMENTO). AF_11/2017 | M | 44 | 21.46 | 20.94% | 25.95 | 1141.8
3.9.1.2.1.5.2 | 97169 | SINAPI | ASSENTAMENTO DE TUBO DE FERRO FUNDIDO PARA REDE DE ÁGUA, DN 800 MM, JUNTA ELÁSTICA, INSTALADO EM LOCAL COM NÍVEL BAIXO DE INTERFERÊNCIAS (NÃO INCLUI FORNECIMENTO). AF_11/2017 | M | 162.5 | 27.22 | 20.94% | 32.91 | 5347.87
3.9.1.2.1.5.3 | 97171 | SINAPI | ASSENTAMENTO DE TUBO DE FERRO FUNDIDO PARA REDE DE ÁGUA, DN 1000 MM, JUNTA ELÁSTICA, INSTALADO EM LOCAL COM NÍVEL BAIXO DE INTERFERÊNCIAS (NÃO INCLUI FORNECIMENTO). AF_11/2017 | M | 291.5 | 33.22 | 20.94% | 40.17 | 11709.55
3.9.1.2.1.5.4 | 94870 | SINAPI | ASSENTAMENTO DE TUBO DE PEAD CORRUGADO DE DUPLA PAREDE PARA REDE COLETORA DE ESGOTO, DN 250 MM, JUNTA ELÁSTICA INTEGRADA (NÃO INCLUI FORNECIMENTO). AF_01/2021 | M | 60 | 1.84 | 20.94% | 2.22 | 133.2
3.9.1.2.1.5.5 | 90746 | SINAPI | ASSENTAMENTO DE TUBO DE PEAD CORRUGADO DE DUPLA PAREDE PARA REDE COLETORA DE ESGOTO, DN 450 MM, JUNTA ELÁSTICA INTEGRADA (NÃO INCLUI FORNECIMENTO). AF_01/2021 | M | 72 | 3.1 | 20.94% | 3.74 | 269.28
3.9.1.2.1.6 |  |  | Serviços complementares | [5 empty] | 389205.03
3.9.1.2.1.6.1 | 94275 | SINAPI | ASSENTAMENTO DE GUIA (MEIO-FIO) EM TRECHO RETO, CONFECCIONADA EM CONCRETO PRÉ-FABRICADO, DIMENSÕES 100X15X13X20 CM (COMPRIMENTO X BASE INFERIOR X BASE SUPERIOR X ALTURA), PARA URBANIZAÇÃO INTERNA DE EMPREENDIMENTOS. AF_06/2016_P | M | 2 | 50.02 | 20.94% | 60.49 | 120.98
3.9.1.2.1.6.2 | 94338 | SINAPI | ATERRO MECANIZADO DE VALA COM RETROESCAVADEIRA (CAPACIDADE DA CAÇAMBA DA RETRO: 0,26 M³ / POTÊNCIA: 88 HP), LARGURA ATÉ 0,8 M, PROFUNDIDADE ATÉ 1,5 M, COM AREIA PARA ATERRO. AF_05/2016 | m³ | 48.35 | 127.81 | 20.94% | 154.57 | 7473.45
3.9.1.2.1.6.3 | 96396 | SINAPI | EXECUÇÃO E COMPACTAÇÃO DE BASE E OU SUB BASE PARA PAVIMENTAÇÃO DE BRITA GRADUADA SIMPLES - EXCLUSIVE CARGA E TRANSPORTE. AF_11/2019 | m³ | 9.72 | 100.17 | 20.94% | 121.14 | 1177.48
3.9.1.2.1.6.4 | 5914675 | SICRO3 | Carga, manobra e descarga de material demolido em caminhão basculante de 6 m³ - carga com carregadeira de 1,72 m³ edescarga livre | t | 9.02 | 2.92 | 20.94% | 3.53 | 31.84
3.9.1.2.1.6.5 | 5914351 | SICRO3 | Carga, manobra e descarga de agregados ou solos em caminhão basculante de 14 m³ - carga com carregadeira de 3,40 m³ edescarga livre | t | 801.35 | 2.4 | 20.94% | 2.9 | 2323.91
3.9.1.2.1.6.6 | 95995 | SINAPI | EXECUÇÃO DE PAVIMENTO COM APLICAÇÃO DE CONCRETO ASFÁLTICO, CAMADA DE ROLAMENTO - EXCLUSIVE CARGA E TRANSPORTE. AF_11/2019 | m³ | 4.86 | 1534.64 | 20.94% | 1855.99 | 9020.11
3.9.1.2.1.6.7 | CAESB138 | Próprio | ESCAVACAO MECANICA DE VALA EM MATERIAL 2A. CATEGORIA DE 2,01 ATE 4,00 M DE PROFUNDIDADE COM UTILIZACAO DE ESCAVADEIRA HIDRAULICA | un | 246.7 | 17.24 | 20.94% | 20.85 | 5143.69
3.9.1.2.1.6.8 | CAESB139 | Próprio | ESCAVACAO MECANICA DE VALA EM MATERIAL 2A. CATEGORIA DE 4,01 ATE 6,00 M DE PROFUNDIDADE COM UTILIZACAO DE ESCAVADEIRA HIDRAULICA | un | 439.59 | 20.11 | 20.94% | 24.32 | 10690.82
3.9.1.2.1.6.9 | CAESB140 | Próprio | ESCAVACAO MECANICA DE VALA EM MATERIAL DE 2A. CATEGORIA ATE 2 M DE PROFUNDIDADE COM UTILIZACAO DE ESCAVADEIRA HIDRAULICA | un | 17.58 | 15.09 | 20.94% | 18.24 | 320.65
3.9.1.2.1.6.10 | 90087 | SINAPI | ESCAVAÇÃO MECANIZADA DE VALA COM PROF. DE 3,0 M ATÉ 4,5 M(MÉDIA MONTANTE E JUSANTE/UMA COMPOSIÇÃO POR TRECHO), ESCAVADEIRA (1,2 M3), LARG. DE 1,5 M A 2,5 M, EM SOLO DE 1A CATEGORIA, EM LOCAIS COM ALTO NÍVEL DE INTERFERÊNCIA. AF_02/2021 | m³ | 2434.68 | 9.06 | 20.94% | 10.95 | 26659.74
3.9.1.2.1.6.11 | 102278 | SINAPI | ESCAVAÇÃO MECANIZADA DE VALA COM PROF. MAIOR QUE 1,50 M ATÉ 3,0 M (MÉDIA MONTANTE E JUSANTE/UMA COMPOSIÇÃO POR TRECHO), ESCAVADEIRA (1,2 M3), LARG. DE 1,5 M A 2,5 M, EM SOLO DE 1A CATEGORIA, EM LOCAIS COM ALTO NÍVEL DE INTERFERÊNCIA. AF_02/2021 | m³ | 1064.62 | 9.44 | 20.94% | 11.41 | 12147.31
3.9.1.2.1.6.12 | 90095 | SINAPI | ESCAVAÇÃO MECANIZADA DE VALA COM PROF. MAIOR QUE 3,0 M ATÉ 4,5 M (MÉDIA MONTANTE E JUSANTE/UMA COMPOSIÇÃO POR TRECHO), ESCAVADEIRA (1,2 M3), LARG. DE 1,5 M A 2,5 M, EM SOLO DE 1A CATEGORIA, LOCAIS COM BAIXO NÍVEL DE INTERFERÊNCIA. AF_02/2021 | m³ | 399.09 | 5 | 20.94% | 6.04 | 2410.5
3.9.1.2.1.6.13 | 101579 | SINAPI | ESCORAMENTO DE VALA, TIPO DESCONTÍNUO, COM PROFUNDIDADE DE 1,5 A 3,0 M, LARGURA MAIOR OU IGUAL A 1,5 M E MENOR QUE 2,5 M. AF_08/2020 | m² | 288.48 | 44.4 | 20.94% | 53.69 | 15488.49
3.9.1.2.1.6.14 | 101581 | SINAPI | ESCORAMENTO DE VALA, TIPO DESCONTÍNUO, COM PROFUNDIDADE DE 3,0 A 4,5 M, LARGURA MAIOR OU IGUAL A 1,5 E MENOR QUE 2,5 M. AF_08/2020 | m² | 611.08 | 41.2 | 20.94% | 49.82 | 30444
3.9.1.2.1.6.15 | 101573 | SINAPI | ESCORAMENTO DE VALA, TIPO PONTALETEAMENTO, COM PROFUNDIDADE DE 1,5 A 3,0 M, LARGURA MAIOR OU IGUAL A 1,5 M E MENOR QUE 2,5 M. AF_08/2020 | m² | 1153.9 | 25.45 | 20.94% | 30.77 | 35505.5
3.9.1.2.1.6.16 | 101575 | SINAPI | ESCORAMENTO DE VALA, TIPO PONTALETEAMENTO, COM PROFUNDIDADE DE 3,0 A 4,5 M, LARGURA MAIOR OU IGUAL A 1,5 M E MENOR QUE 2,5 M. AF_08/2020 | m² | 2445.33 | 21.7 | 20.94% | 26.24 | 64165.45
3.9.1.2.1.6.17 | 94991 | SINAPI | EXECUÇÃO DE PASSEIO (CALÇADA) OU PISO DE CONCRETO COM CONCRETO MOLDADO IN LOCO, USINADO, ACABAMENTO CONVENCIONAL, NÃO ARMADO. AF_07/2016 | m³ | 1.58 | 618.4 | 20.94% | 747.89 | 1181.66
3.9.1.2.1.6.18 | CAESB145 | Próprio | IMPRIMACAO DE BASE DE PAVIMENTACAO COM ADP CM-30 | un | 97.22 | 10.11 | 20.94% | 12.22 | 1188.02
3.9.1.2.1.6.19 | 101625 | SINAPI | PREPARO DE FUNDO DE VALA COM LARGURA MAIOR OU IGUAL A 1,5 M E MENOR QUE 2,5 M, COM CAMADA DE AREIA, LANÇAMENTO MECANIZADO. AF_08/2020 | m³ | 96.31 | 231.03 | 20.94% | 279.4 | 26909.01
3.9.1.2.1.6.20 | 101624 | SINAPI | PREPARO DE FUNDO DE VALA COM LARGURA MAIOR OU IGUAL A 1,5 M E MENOR QUE 2,5 M, COM CAMADA DE BRITA, LANÇAMENTO MECANIZADO. AF_08/2020 | m³ | 5.78 | 127.77 | 20.94% | 154.52 | 893.12
3.9.1.2.1.6.21 | 101617 | SINAPI | PREPARO DE FUNDO DE VALA COM LARGURA MAIOR OU IGUAL A 1,5 M E MENOR QUE 2,5 M (ACERTO DO SOLO NATURAL). AF_08/2020 | m² | 846.3 | 2.75 | 20.94% | 3.32 | 2809.71
3.9.1.2.1.6.22 | 93369 | SINAPI | REATERRO MECANIZADO DE VALA COM ESCAVADEIRA HIDRÁULICA (CAPACIDADE DA CAÇAMBA: 0,8 M³ / POTÊNCIA: 111 HP), LARGURA DE 1,5 A 2,5 M, PROFUNDIDADE DE 1,5 A 3,0 M, COM SOLO (SEM SUBSTITUIÇÃO) DE 1ª CATEGORIA EM LOCAIS COM BAIXO NÍVEL DE INTERFERÊNCIA. AF_04/2016 | m³ | 1329.55 | 11.66 | 20.94% | 14.1 | 18746.65
3.9.1.2.1.6.23 | 93364 | SINAPI | REATERRO MECANIZADO DE VALA COM ESCAVADEIRA HIDRÁULICA (CAPACIDADE DA CAÇAMBA: 0,8 M³ / POTÊNCIA: 111 HP), LARGURA DE 1,5 A 2,5 M, PROFUNDIDADE DE 3,0 A 4,5 M, COM SOLO (SEM SUBSTITUIÇÃO) DE 1ª CATEGORIA EM LOCAIS COM ALTO NÍVEL DE INTERFERÊNCIA. AF_04/2016 | m³ | 3596.63 | 11.29 | 20.94% | 13.65 | 49093.99
3.9.1.2.1.6.24 | CAESB092 | Próprio | RETIRADA DE MEIO FIO C/ EMPILHAMENTO E S/ REMOCAO | m | 2 | 8.97 | 20.94% | 10.84 | 21.68
3.9.1.2.1.6.25 | CAESB105 | Próprio | TRANSPORTE COM CAMINHÃO BASCULANTE 10 M3 DE MASSA ASFALTICA PARA PAVIMENTAÇÃO URBANA | M3XKM | 170.14 | 1.26 | 20.94% | 1.52 | 258.61
3.9.1.2.1.6.26 | 97914 | SINAPI | TRANSPORTE COM CAMINHÃO BASCULANTE DE 6 M³, EM VIA URBANA PAVIMENTADA, DMT ATÉ 30 KM (UNIDADE: M3XKM). AF_07/2020 | M3XKM | 20179.71 | 2.67 | 20.94% | 3.22 | 64978.66
3.9.1.2.2 |  |  | MATERIAL | [5 empty] | 1265136.06
3.9.1.2.2.1 |  |  | Tubos e conexões de polietileno de alta densidade | [5 empty] | 45109.56
3.9.1.2.2.1.1 | CAESB121 | Próprio | Tubo de polietileno de alta densidade (classe de pressão: 10 kgf/cm² / diâmetro externo nominal: 355 mm / tipo de resina: PE100) | m | 72 | 409.9 | 20.94% | 495.73 | 35692.56
3.9.1.2.2.1.2 | CAESB120 | Próprio | Tubo de polietileno de alta densidade (classe de pressão: 10 kgf/cm² / diâmetro externo nominal: 200 mm / tipo de resina: PE100) | m | 60 | 129.78 | 20.94% | 156.95 | 9417
3.9.1.2.2.2 |  |  | Tubos e conexões de ferro fundido dúctil - adução de água | [5 empty] | 1220026.5
3.9.1.2.2.2.1 | CAESB117 | Próprio | Tubo de ferro fundido dúctil K7 com ponta e bolsa junta elástica para água (classe: K7 / diâmetro nominal: 1000 mm) | m | 294 | 2279.04 | 20.94% | 2756.27 | 810343.38
3.9.1.2.2.2.2 | CAESB118 | Próprio | Tubo de ferro fundido dúctil K7 com ponta e bolsa junta elástica para água (classe: K7 / diâmetro nominal: 600 mm) | m | 48 | 977.02 | 20.94% | 1181.6 | 56716.8
3.9.1.2.2.2.3 | CAESB119 | Próprio | Tubo de ferro fundido dúctil K7 com ponta e bolsa junta elástica para água (classe: K7 / diâmetro nominal: 800 mm) | m | 168 | 1737.22 | 20.94% | 2100.99 | 352966.32
3.9.1.3 |  |  | PROJETO BÁSICO DE REMANEJAMENTO DE ADUTORAS AAT.SAM.010, SAT.SAM.011 E 012 - QUADRA 101/102 - EXPANSÃO DAS LINHAS DO METRO DE SAMAMBAIA - PEÇAS - 1200/2018 | [5 empty] | 594340.6
3.9.1.3.1 |  |  | SERVICOS COMPOSTOS - CONSTRUÇÃO EM GERAL 1200/2018 | [5 empty] | 6513
3.9.1.3.1.1 |  |  | Serviços diversos | [5 empty] | 6513
3.9.1.3.1.1.1 | CAESB034 | Próprio | Desenvolvimento de Plano de Gestão de Resíduos - Tipo 2 (obra de grande porte), inclusive relatório técnico | un | 1 | 5385.32 | 20.94% | 6513 | 6513
3.9.1.3.2 |  |  | MATERIAL | [5 empty] | 587827.6
3.9.1.3.2.1 |  |  | Registros, Válvulas e Acessórios | [5 empty] | 85546.49
3.9.1.3.2.1.1 | CAESB124 | Próprio | Válvula de gaveta flangeada de ferro fundido dúctil com cunha de borracha, corpo curto e acionamento com cabeçote (classe de pressão: 10 kgf/cm² / diâmetro da seção: 200 mm) | un | 4 | 1477.92 | 20.94% | 1787.39 | 7149.56
3.9.1.3.2.1.2 | CAESB123 | Próprio | Válvula borboleta flangeada de ferro fundido dúctil com corpo curto, mecanismo de redução tipo C e acionamento com volante (classe de pressão: 10 kgf/cm² / diâmetro da seção: 800 mm) | un | 1 | 41122.56 | 20.94% | 49733.62 | 49733.62
3.9.1.3.2.1.3 | CAESB122 | Próprio | Válvula borboleta flangeada de ferro fundido dúctil com corpo curto, mecanismo de redução tipo C e acionamento com cabeçote (classe de pressão: 10 kgf/cm² / diâmetro da seção: 600 mm) | un | 1 | 23700.44 | 20.94% | 28663.31 | 28663.31
3.9.1.3.2.2 |  |  | Tubos e conexões de aço carbono - líquidos, gases e vapores | [5 empty] | 16363.52
3.9.1.3.2.2.1 | CAESB048 | Próprio | Flange solto de aço carbono para colarinho (DE 200mm, PN10, PE100) | un | 1 | 208.96 | 20.94% | 252.71 | 252.71
3.9.1.3.2.2.2 | CAESB049 | Próprio | Flange solto de aço carbono para colarinho (DE 355mm, PN10) | un | 2 | 528.19 | 20.94% | 638.79 | 1277.58
3.9.1.3.2.2.3 | CAESB060 | Próprio | Junta de desmontagem travada axialmente (classe de pressão: 10 kgf/cm² / diâmetro da seção: 600 mm) | un | 1 | 8967.33 | 20.94% | 10845.08 | 10845.08
3.9.1.3.2.2.4 | CAESB059 | Próprio | Junta de desmontagem travada axialmente (classe de pressão: 10 kgf/cm² / diâmetro da seção: 200 mm) | un | 1 | 3297.63 | 20.94% | 3988.15 | 3988.15
3.9.1.3.2.3 |  |  | Tubos e conexões de polietileno de alta densidade | [5 empty] | 19232.51
3.9.1.3.2.3.1 | CAESB018 | Próprio | Colarinho de polietileno de alta densidade para flanges, termofusão segmentado (classe de pressão: 10 kgf/cm² / diâmetro externo: 355 mm / tipo de resina: PE100 ) | un | 2 | 1048.52 | 20.94% | 1268.08 | 2536.16
3.9.1.3.2.3.2 | CAESB017 | Próprio | Colarinho de polietileno de alta densidade para flanges, termofusão injetado (classe de pressão: 10 kgf/cm² / diâmetro externo: 200 mm / tipo de resina: PE100 ) | un | 1 | 267.6 | 20.94% | 323.63 | 323.63
3.9.1.3.2.3.3 | CAESB074 | Próprio | Luva de polietileno de alta densidade eletrofusão injetada (classe de pressão: 10 kgf/cm² / diâmetro externo: 355 mm / tipo de resina: PE100 ) | un | 2 | 1502.56 | 20.94% | 1817.19 | 3634.38
3.9.1.3.2.3.4 | CAESB030 | Próprio | Curva 90° de polietileno de alta densidade termofusão injetada (classe de pressão: 10 kgf/cm² / diâmetro externo: 355 mm / tipo de resina: PE100 ), código 1514603085015 | un | 2 | 5266.39 | 20.94% | 6369.17 | 12738.34
3.9.1.3.2.4 |  |  | Tubos e conexões de ferro fundido dúctil - adução de água | [5 empty] | 466501.51
3.9.1.3.2.4.1 | CAESB070 | Próprio | Luva de correr de ferro fundido dúctil com junta mecânica para água (diâmetro da seção: 250 mm) | un | 1 | 684.07 | 20.94% | 827.31 | 827.31
3.9.1.3.2.4.2 | CAESB071 | Próprio | Luva de correr de ferro fundido dúctil com junta mecânica para água (diâmetro da seção: 300 mm) | un | 1 | 945.49 | 20.94% | 1143.47 | 1143.47
3.9.1.3.2.4.3 | CAESB072 | Próprio | Luva de correr de ferro fundido dúctil com junta mecânica para água (diâmetro da seção: 600 mm) | un | 2 | 3316.84 | 20.94% | 4011.38 | 8022.76
3.9.1.3.2.4.4 | CAESB073 | Próprio | Luva de correr de ferro fundido dúctil com junta mecânica para água (diâmetro da seção: 800 mm) | un | 2 | 6759.6 | 20.94% | 8175.06 | 16350.12
3.9.1.3.2.4.5 | CAESB069 | Próprio | Luva de correr de ferro fundido dúctil com junta mecânica para água (diâmetro da seção: 1000 mm). Código:1515903004001 | un | 2 | 16252.36 | 20.94% | 19655.6 | 39311.2
3.9.1.3.2.4.6 | CAESB091 | Próprio | Redução de ferro fundido dúctil com ponta bolsa e junta elástica para água (diâmetro de entrada: 300 mm / diâmetro de saída: 250 mm) | un | 1 | 451.28 | 20.94% | 545.77 | 545.77
3.9.1.3.2.4.7 | CAESB021 | Próprio | Conjunto de parafuso em aço galvanizado a fogo (diâmetro da seção: 20mm ou 3/4, comprimento: 160 mm), com porca, contra porca e arruela | cj | 32 | 14.16 | 20.94% | 17.12 | 547.84
3.9.1.3.2.4.8 | CAESB021 | Próprio | Conjunto de parafuso em aço galvanizado a fogo (diâmetro da seção: 20mm ou 3/4, comprimento: 160 mm), com porca, contra porca e arruela | cj | 104 | 14.16 | 20.94% | 17.12 | 1780.48
3.9.1.3.2.4.9 | CAESB005 | Próprio | Conjunto de parafuso em aço galvanizado a fogo (diâmetro da seção: 27 mm, comprimento: 120 mm), com porca, contra porca e arruela. Similar ao Item CAESB Código 1515903014037. | cj | 60 | 5.18 | 20.94% | 6.26 | 375.6
3.9.1.3.2.4.10 | CAESB019 | Próprio | Conjunto de parafuso em aço galvanizado a fogo (diâmetro da seção: 33 mm, comprimento: 130 mm), com porca, contra porca e arruela. Similar ao Item CAESB Código 1515903014053 | cj | 56 | 10.53 | 20.94% | 12.73 | 712.88
3.9.1.3.2.4.11 | CAESB004 | Próprio | Conjunto de parafuso em aço galvanizado a fogo (diâmetro da seção: 30 mm, comprimento: 130 mm), com porca, contra porca e arruela. Similar ao Item CAESB Código 1515903014057 | cj | 120 | 19.12 | 20.94% | 23.12 | 2774.4
3.9.1.3.2.4.12 | CAESB044 | Próprio | Extremidade de ferro fundido dúctil com flange, bolsa e junta elástica para água (classe de pressão: 10 kgf/cm² / diâmetro da seção: 300 mm) | un | 2 | 570.78 | 20.94% | 690.3 | 1380.6
3.9.1.3.2.4.13 | CAESB043 | Próprio | Extremidade de ferro fundido dúctil com flange, bolsa e junta elástica para água (classe de pressão: 10 kgf/cm² / diâmetro da seção: 1000 mm) | un | 2 | 5076.07 | 20.94% | 6138.99 | 12277.98
3.9.1.3.2.4.14 | CAESB027 | Próprio | Curva 90° de ferro fundido dúctil com flanges para água (classe de pressão: 10 kgf/cm² / diâmetro da seção: 200 mm) | un | 1 | 446.72 | 20.94% | 540.26 | 540.26
3.9.1.3.2.4.15 | CAESB028 | Próprio | Curva 90° de ferro fundido dúctil com flanges para água (classe de pressão: 10 kgf/cm² / diâmetro da seção: 300 mm) | un | 2 | 1048.03 | 20.94% | 1267.48 | 2534.96
3.9.1.3.2.4.16 | CAESB022 | Próprio | Curva 45° de ferro fundido dúctil com bolsas e junta elástica para água (diâmetro da seção: 1000 mm) | un | 2 | 18471.74 | 20.94% | 22339.72 | 44679.44
3.9.1.3.2.4.17 | CAESB094 | Próprio | Tê de redução de ferro fundido dúctil com flanges para água (classe de pressão: 10 kgf/cm² / diâmetro de entrada: 800 mm / diâmetro de saída: 200 mm / tipo de pintura: betuminosa) | un | 1 | 7780.68 | 20.94% | 9409.95 | 9409.95
3.9.1.3.2.4.18 | CAESB099 | Próprio | Toco de ferro fundido dúctil com flanges para água (classe de pressão: 10 kgf/cm² / comprimento: 0,25 m / diâmetro da seção: 200 mm / tipo de pintura: betuminosa) | un | 1 | 412.08 | 20.94% | 498.36 | 498.36
3.9.1.3.2.4.19 | CAESB100 | Próprio | Toco de ferro fundido dúctil com flanges para água (classe de pressão: 10 kgf/cm² / comprimento: 0,25 m / diâmetro da seção: 800 mm / tipo de pintura: betuminosa) | un | 2 | 3716.16 | 20.94% | 4494.32 | 8988.64
3.9.1.3.2.4.20 | CAESB101 | Próprio | Toco de ferro fundido dúctil com flanges para água (classe de pressão: 10 kgf/cm² / comprimento: 0,50 m / diâmetro da seção: 200 mm / tipo de pintura: betuminosa) | un | 1 | 504.95 | 20.94% | 610.68 | 610.68
3.9.1.3.2.4.21 | CAESB102 | Próprio | Toco de ferro fundido dúctil com flanges para água (classe de pressão: 10 kgf/cm² / comprimento: 0,50 m / diâmetro da seção: 600 mm / tipo de pintura: betuminosa) | un | 1 | 2467.58 | 20.94% | 2984.29 | 2984.29
3.9.1.3.2.4.22 | CAESB103 | Próprio | Toco de ferro fundido dúctil com flanges para água (classe de pressão: 10 kgf/cm² / comprimento: 0,50 m / diâmetro da seção: 800 mm / tipo de pintura: betuminosa) | un | 1 | 4316.78 | 20.94% | 5220.71 | 5220.71
3.9.1.3.2.4.23 | CAESB025 | Próprio | Curva 90° de ferro fundido dúctil com bolsas e junta elástica para água (diâmetro da seção: 600 mm) | un | 1 | 5211.54 | 20.94% | 6302.83 | 6302.83
3.9.1.3.2.4.24 | CAESB026 | Próprio | Curva 90° de ferro fundido dúctil com bolsas e junta elástica para água (diâmetro da seção: 800 mm) | un | 2 | 16209.64 | 20.94% | 19603.93 | 39207.86
3.9.1.3.2.4.25 | CAESB024 | Próprio | Curva 90° de ferro fundido dúctil com bolsas e junta elástica para água (diâmetro da seção: 1000 mm) | un | 2 | 25297.22 | 20.94% | 30594.45 | 61188.9
3.9.1.3.2.4.26 | CAESB098 | Próprio | Toco de ferro fundido dúctil com flanges e aba de vedação para água (classe de pressão: 10 kgf/cm² / comprimento: 0,70 m / diâmetro da seção: 200 mm / tipo de pintura: betuminosa) | un | 1 | 740.19 | 20.94% | 895.18 | 895.18
3.9.1.3.2.4.27 | CAESB090 | Próprio | Redução de ferro fundido dúctil com bolsas e junta elástica para água (diâmetro de entrada: 800 mm / diâmetro de saída: 700 mm) | un | 1 | 5529.51 | 20.94% | 6687.38 | 6687.38
3.9.1.3.2.4.28 | CAESB089 | Próprio | Redução de ferro fundido dúctil com bolsas e junta elástica para água (diâmetro de entrada: 700 mm / diâmetro de saída: 600 mm) | un | 1 | 2641.79 | 20.94% | 3194.98 | 3194.98
3.9.1.3.2.4.29 | CAESB088 | Próprio | Redução de ferro fundido dúctil com bolsas e junta elástica para água (diâmetro de entrada: 1000 mm / diâmetro de saída: 800 mm) | un | 2 | 13473.9 | 20.94% | 16295.33 | 32590.66
3.9.1.3.2.4.30 | CAESB045 | Próprio | Extremidade de ferro fundido dúctil com flange, ponta e aba de vedação para água (classe de pressão: 10 kgf/cm² / diâmetro da seção: 600 mm) | un | 2 | 2189.94 | 20.94% | 2648.51 | 5297.02
3.9.1.3.2.4.31 | CAESB046 | Próprio | Extremidade de ferro fundido dúctil com flange, ponta e aba de vedação para água (classe de pressão: 10 kgf/cm² / diâmetro da seção: 800 mm) | un | 2 | 9158.66 | 20.94% | 11076.48 | 22152.96
3.9.1.3.2.4.32 | CAESB096 | Próprio | Tê de redução em ferro fundido dúctil com flange e bolsas com junta elástica para água (classe de pressão: 10 kgf/cm² / diâmetro de entrada: 1000 mm / diâmetro de saída: 200 mm / tipo de pintura: betuminosa) - Cód. GTPO 1515903079035 | un | 2 | 14069.88 | 20.94% | 17016.11 | 34032.22
3.9.1.3.2.4.33 | CAESB093 | Próprio | Tê de ferro fundido dúctil com flange e bolsas com junta elástica para água (classe de pressão: 10 kgf/cm² / diâmetro: 1000 mm / tipo de pintura: betuminosa). GTPO -1515903085013 | un | 2 | 34144.21 | 20.94% | 41294 | 82588
3.9.1.3.2.4.34 | CAESB097 | Próprio | Tê de redução em ferro fundido dúctil com flange e bolsas com junta travada externa para água (classe de pressão: 10 kgf/cm² / diâmetro de entrada: 800 mm / diâmetro de saída: 200 mm) | un | 1 | 7052.55 | 20.94% | 8529.35 | 8529.35
3.9.1.3.2.4.35 | CAESB008 | Próprio | Acessórios para flange - arruela de borracha para água (diâmetro da seção: 1000 mm) | un | 2 | 358.86 | 20.94% | 434 | 868
3.9.1.3.2.4.36 | CAESB009 | Próprio | Acessórios para flange - arruela de borracha para água (diâmetro da seção: 200 mm) | un | 13 | 6.29 | 20.94% | 7.6 | 98.8
3.9.1.3.2.4.37 | CAESB010 | Próprio | Acessórios para flange - arruela de borracha para água (diâmetro da seção: 350 mm) | un | 4 | 19.11 | 20.94% | 23.11 | 92.44
3.9.1.3.2.4.38 | CAESB012 | Próprio | Acessórios para flange - arruela de borracha para água (diâmetro da seção: 600 mm) | un | 5 | 28.61 | 20.94% | 34.6 | 173
3.9.1.3.2.4.39 | CAESB013 | Próprio | Acessórios para flange - arruela de borracha para água (diâmetro da seção: 800 mm) | un | 7 | 128.08 | 20.94% | 154.89 | 1084.23
3.9.1.3.2.5 |  |  | Insumos complementares | [5 empty] | 183.57
3.9.1.3.2.5.1 | CAESB075 | Próprio | LUVA, PEAD PE 100, DE 200 MM, PARA ELETROFUSAO | un | 1 | 151.79 | 20.94% | 183.57 | 183.57
3.9.1.4 |  |  | EXECUÇÃO DE BLOCOS DE ANCORAGEM PARA O REMANEJAMENTO DAS ADUTORAS AAT.SAM.010, SAT.SAM.011 e 012 e REDE DE DISTRIBUIÇÃO DE ÁGUA DIÂMETRO 300 MM 1203/2018 | [5 empty] | 554683.13
3.9.1.4.1 |  |  | SERVICOS COMPOSTOS - CONSTRUÇÃO EM GERAL 1203/2018 | [5 empty] | 330436.51
3.9.1.4.1.1 |  |  | Movimento de terra | [5 empty] | 1456.52
3.9.1.4.1.1.1 | 4805752 | SICRO3 | Escavação manual em material de 1ª categoria na profundidade de 2 a 3 m | m³ | 21.85 | 55.12 | 20.94% | 66.66 | 1456.52
3.9.1.4.1.2 |  |  | Fundações e estruturas | [5 empty] | 55176.01
3.9.1.4.1.2.1 | 97086 | SINAPI | FABRICAÇÃO, MONTAGEM E DESMONTAGEM DE FORMA PARA RADIER, PISO DE CONCRETO OU LAJE SOBRE SOLO, EM MADEIRA SERRADA, 4 UTILIZAÇÕES. AF_09/2021 | m² | 369.54 | 123.46 | 20.94% | 149.31 | 55176.01
3.9.1.4.1.3 |  |  | Serviços complementares | [5 empty] | 273803.98
3.9.1.4.1.3.1 | 5914351 | SICRO3 | Carga, manobra e descarga de agregados ou solos em caminhão basculante de 14 m³ - carga com carregadeira de 3,40 m³ edescarga livre | t | 525.09 | 2.4 | 20.94% | 2.9 | 1522.76
3.9.1.4.1.3.2 | 92803 | SINAPI | CORTE E DOBRA DE AÇO CA-50, DIÂMETRO DE 10,0 MM, UTILIZADO EM LAJE. AF_12/2015 | KG | 5360.29 | 9.47 | 20.94% | 11.45 | 61375.32
3.9.1.4.1.3.3 | 92802 | SINAPI | CORTE E DOBRA DE AÇO CA-50, DIÂMETRO DE 8,0 MM, UTILIZADO EM LAJE. AF_12/2015 | KG | 5360.29 | 9.91 | 20.94% | 11.98 | 64216.27
3.9.1.4.1.3.4 | 92800 | SINAPI | CORTE E DOBRA DE AÇO CA-60, DIÂMETRO DE 5,0 MM, UTILIZADO EM LAJE. AF_12/2015 | KG | 4594.54 | 12.5 | 20.94% | 15.11 | 69423.49
3.9.1.4.1.3.5 | 90087 | SINAPI | ESCAVAÇÃO MECANIZADA DE VALA COM PROF. DE 3,0 M ATÉ 4,5 M(MÉDIA MONTANTE E JUSANTE/UMA COMPOSIÇÃO POR TRECHO), ESCAVADEIRA (1,2 M3), LARG. DE 1,5 M A 2,5 M, EM SOLO DE 1A CATEGORIA, EM LOCAIS COM ALTO NÍVEL DE INTERFERÊNCIA. AF_02/2021 | m³ | 639.8 | 9.06 | 20.94% | 10.95 | 7005.81
3.9.1.4.1.3.6 | 101573 | SINAPI | ESCORAMENTO DE VALA, TIPO PONTALETEAMENTO, COM PROFUNDIDADE DE 1,5 A 3,0 M, LARGURA MAIOR OU IGUAL A 1,5 M E MENOR QUE 2,5 M. AF_08/2020 | m² | 510.6 | 25.45 | 20.94% | 30.77 | 15711.16
3.9.1.4.1.3.7 | CAESB146 | Próprio | LANÇAMENTO COM USO DE BOMBA, ADENSAMENTO E ACABAMENTO DE CONCRETO EM ESTRUTURAS. AF_12/2015 | un | 437.58 | 32.3 | 20.94% | 39.06 | 17091.87
3.9.1.4.1.3.8 | 93364 | SINAPI | REATERRO MECANIZADO DE VALA COM ESCAVADEIRA HIDRÁULICA (CAPACIDADE DA CAÇAMBA: 0,8 M³ / POTÊNCIA: 111 HP), LARGURA DE 1,5 A 2,5 M, PROFUNDIDADE DE 3,0 A 4,5 M, COM SOLO (SEM SUBSTITUIÇÃO) DE 1ª CATEGORIA EM LOCAIS COM ALTO NÍVEL DE INTERFERÊNCIA. AF_04/2016 | m³ | 224.08 | 11.29 | 20.94% | 13.65 | 3058.69
3.9.1.4.1.3.9 | 97914 | SINAPI | TRANSPORTE COM CAMINHÃO BASCULANTE DE 6 M³, EM VIA URBANA PAVIMENTADA, DMT ATÉ 30 KM (UNIDADE: M3XKM). AF_07/2020 | M3XKM | 10682.8 | 2.67 | 20.94% | 3.22 | 34398.61
3.9.1.4.2 |  |  | MATERIAL | [5 empty] | 224246.62
3.9.1.4.2.1 |  |  | Insumos complementares | [5 empty] | 224246.62
3.9.1.4.2.1.1 | CAESB131 | Próprio | CONCRETO USINADO BOMBEAVEL, CLASSE DE RESISTENCIA C20, COM BRITA 0 E 1, SLUMP = | un | 437.58 | 423.74 | 20.94% | 512.47 | 224246.62
3.9.1.5 |  |  | PROJETO BÁSICO DE REMANEJAMENTO DAS ADUTORAS AAT.SAM.010, SAT.SAM. 011 E 012 - EXPANSÃO DAS LINHAS DO METRÔ CONSTRUÇÃO DE CAIXAS EM CONCRETO ARMADO 1204/2018 | [5 empty] | 100642.87
3.9.1.5.1 |  |  | SERVICOS COMPOSTOS - CONSTRUÇÃO EM GERAL 1204/2018 | [5 empty] | 78363.63
3.9.1.5.1.1 |  |  | Movimento de terra | [5 empty] | 2334.96
3.9.1.5.1.1.1 | 102355 | SINAPI | DESMONTE DE MATERIAL DE 3ª CATEGORIA (BLOCOS DE ROCHAS OU MATACOS), EM VALA, COM MARTELETE PNEUMÁTICO MANUAL  EXCLUSIVE RETIRADA, CARGA E TRANSPORTE. AF_03/2021 | m³ | 2.21 | 166.98 | 20.94% | 201.94 | 446.28
3.9.1.5.1.1.2 | 4805752 | SICRO3 | Escavação manual em material de 1ª categoria na profundidade de 2 a 3 m | m³ | 1.7 | 55.12 | 20.94% | 66.66 | 113.32
3.9.1.5.1.1.3 | 4805753 | SICRO3 | Escavação manual em material de 1ª categoria na profundidade de 3 a 4 m | m³ | 11.53 | 64.31 | 20.94% | 77.77 | 896.68
3.9.1.5.1.1.4 | 4805769 | SICRO3 | Escavação manual em material de 2ª categoria na profundidade de 2 a 3 m | m³ | 0.57 | 75.44 | 20.94% | 91.23 | 52
3.9.1.5.1.1.5 | 4805770 | SICRO3 | Escavação manual em material de 2ª categoria na profundidade de 3 a 4 m | m³ | 3.85 | 87.5 | 20.94% | 105.82 | 407.4
3.9.1.5.1.1.6 | CAESB040 | Próprio | Escavação manual de valas em solo com água, profundidade maior que 1,50 a 3,00 m | m³ | 0.29 | 88.86 | 20.94% | 107.46 | 31.16
3.9.1.5.1.1.7 | CAESB041 | Próprio | Escavação manual de valas em solo com água, profundidade maior que 3,00 a 4,50 m | m³ | 1.93 | 94.88 | 20.94% | 114.74 | 221.44
3.9.1.5.1.1.8 | CAESB141 | Próprio | Escavação mecânica de valas, em solo com água, profundidade até 3,50 m | un | 1.42 | 9.75 | 20.94% | 11.79 | 16.74
3.9.1.5.1.1.9 | 102313 | SINAPI | ESCAVAÇÃO MECANIZADA DE VALA COM PROF. MAIOR QUE 4,5 M ATÉ 6,0 M (MÉDIA MONTANTE E JUSANTE/UMA COMPOSIÇÃO POR TRECHO), ESCAVADEIRA (1,2 M3), LARG. DE 1,5 M A 2,5 M, EM SOLO DE 2A CATEGORIA, EM LOCAIS COM ALTO NÍVEL DE INTERFERÊNCIA. AF_02/2021 | m³ | 9.61 | 11.1 | 20.94% | 13.42 | 128.96
3.9.1.5.1.1.10 | 5915405 | SICRO3 | Carga, manobra e descarga de blocos de rocha em caminhão basculante de 8 m³ - carga com carregadeira de 1,72 m³ edescarga livre | t | 3.09 | 5.62 | 20.94% | 6.79 | 20.98
3.9.1.5.1.2 |  |  | Esgotamentos e Drenagem | [5 empty] | 227.59
3.9.1.5.1.2.1 | CAESB137 | Próprio | ESGOTAMENTO COM MOTO-BOMBA AUTOESCOVANTE | un | 6.62 | 28.43 | 20.94% | 34.38 | 227.59
3.9.1.5.1.3 |  |  | Fundações e estruturas | [5 empty] | 6233.39
3.9.1.5.1.3.1 | CAESB063 | Próprio | Lastro de concreto simples, com consumo mínimo de cimento 150 kg/m3 com transporte e lançamento | m³ | 3.65 | 459.56 | 20.94% | 555.79 | 2028.63
3.9.1.5.1.3.2 | CAESB052 | Próprio | Fornecimento e assentamento de degrau para escada em barra de aço CA-50, diâmetro 3/4, forma em U com largura de 40 cm, dobrado e zincado, para parede de concreto | un | 57 | 54.56 | 20.94% | 65.98 | 3760.86
3.9.1.5.1.3.3 | 98114 ADPT3 | Próprio | ASSENTAMENTO DE TAMPA CIRCULAR PARA ESGOTO E DRENAGEM, EM FERRO FUNDIDO, DIÂMETRO INTERNO = 0,6 M. | UN | 5 | 73.41 | 20.94% | 88.78 | 443.9
3.9.1.5.1.4 |  |  | Serviços complementares | [5 empty] | 69567.69
3.9.1.5.1.4.1 | 5914351 | SICRO3 | Carga, manobra e descarga de agregados ou solos em caminhão basculante de 14 m³ - carga com carregadeira de 3,40 m³ edescarga livre | t | 192.78 | 2.4 | 20.94% | 2.9 | 559.06
3.9.1.5.1.4.2 | 92803 | SINAPI | CORTE E DOBRA DE AÇO CA-50, DIÂMETRO DE 10,0 MM, UTILIZADO EM LAJE. AF_12/2015 | KG | 1848.81 | 9.47 | 20.94% | 11.45 | 21168.87
3.9.1.5.1.4.3 | 92802 | SINAPI | CORTE E DOBRA DE AÇO CA-50, DIÂMETRO DE 8,0 MM, UTILIZADO EM LAJE. AF_12/2015 | KG | 1848.81 | 9.91 | 20.94% | 11.98 | 22148.74
3.9.1.5.1.4.4 | CAESB138 | Próprio | ESCAVACAO MECANICA DE VALA EM MATERIAL 2A. CATEGORIA DE 2,01 ATE 4,00 M DE PROFUNDIDADE COM UTILIZACAO DE ESCAVADEIRA HIDRAULICA | un | 3.68 | 17.24 | 20.94% | 20.85 | 76.72
3.9.1.5.1.4.5 | CAESB139 | Próprio | ESCAVACAO MECANICA DE VALA EM MATERIAL 2A. CATEGORIA DE 4,01 ATE 6,00 M DE PROFUNDIDADE COM UTILIZACAO DE ESCAVADEIRA HIDRAULICA | un | 24.98 | 20.11 | 20.94% | 24.32 | 607.51
3.9.1.5.1.4.6 | 90087 | SINAPI | ESCAVAÇÃO MECANIZADA DE VALA COM PROF. DE 3,0 M ATÉ 4,5 M(MÉDIA MONTANTE E JUSANTE/UMA COMPOSIÇÃO POR TRECHO), ESCAVADEIRA (1,2 M3), LARG. DE 1,5 M A 2,5 M, EM SOLO DE 1A CATEGORIA, EM LOCAIS COM ALTO NÍVEL DE INTERFERÊNCIA. AF_02/2021 | m³ | 138.34 | 9.06 | 20.94% | 10.95 | 1514.82
3.9.1.5.1.4.7 | 102278 | SINAPI | ESCAVAÇÃO MECANIZADA DE VALA COM PROF. MAIOR QUE 1,50 M ATÉ 3,0 M (MÉDIA MONTANTE E JUSANTE/UMA COMPOSIÇÃO POR TRECHO), ESCAVADEIRA (1,2 M3), LARG. DE 1,5 M A 2,5 M, EM SOLO DE 1A CATEGORIA, EM LOCAIS COM ALTO NÍVEL DE INTERFERÊNCIA. AF_02/2021 | m³ | 20.37 | 9.44 | 20.94% | 11.41 | 232.42
3.9.1.5.1.4.8 | 101581 | SINAPI | ESCORAMENTO DE VALA, TIPO DESCONTÍNUO, COM PROFUNDIDADE DE 3,0 A 4,5 M, LARGURA MAIOR OU IGUAL A 1,5 E MENOR QUE 2,5 M. AF_08/2020 | m² | 40.42 | 41.2 | 20.94% | 49.82 | 2013.72
3.9.1.5.1.4.9 | 101575 | SINAPI | ESCORAMENTO DE VALA, TIPO PONTALETEAMENTO, COM PROFUNDIDADE DE 3,0 A 4,5 M, LARGURA MAIOR OU IGUAL A 1,5 M E MENOR QUE 2,5 M. AF_08/2020 | m² | 161.66 | 21.7 | 20.94% | 26.24 | 4241.95
3.9.1.5.1.4.10 | CAESB146 | Próprio | LANÇAMENTO COM USO DE BOMBA, ADENSAMENTO E ACABAMENTO DE CONCRETO EM ESTRUTURAS. AF_12/2015 | un | 36.98 | 32.3 | 20.94% | 39.06 | 1444.43
3.9.1.5.1.4.11 | 101624 | SINAPI | PREPARO DE FUNDO DE VALA COM LARGURA MAIOR OU IGUAL A 1,5 M E MENOR QUE 2,5 M, COM CAMADA DE BRITA, LANÇAMENTO MECANIZADO. AF_08/2020 | m³ | 7.25 | 127.77 | 20.94% | 154.52 | 1120.27
3.9.1.5.1.4.12 | 101617 | SINAPI | PREPARO DE FUNDO DE VALA COM LARGURA MAIOR OU IGUAL A 1,5 M E MENOR QUE 2,5 M (ACERTO DO SOLO NATURAL). AF_08/2020 | m² | 58.7 | 2.75 | 20.94% | 3.32 | 194.88
3.9.1.5.1.4.13 | 93364 | SINAPI | REATERRO MECANIZADO DE VALA COM ESCAVADEIRA HIDRÁULICA (CAPACIDADE DA CAÇAMBA: 0,8 M³ / POTÊNCIA: 111 HP), LARGURA DE 1,5 A 2,5 M, PROFUNDIDADE DE 3,0 A 4,5 M, COM SOLO (SEM SUBSTITUIÇÃO) DE 1ª CATEGORIA EM LOCAIS COM ALTO NÍVEL DE INTERFERÊNCIA. AF_04/2016 | m³ | 61.41 | 11.29 | 20.94% | 13.65 | 838.24
3.9.1.5.1.4.14 | 95875 | SINAPI | TRANSPORTE COM CAMINHÃO BASCULANTE DE 10 M³, EM VIA URBANA PAVIMENTADA, DMT ATÉ 30 KM (UNIDADE: M3XKM). AF_07/2020 | M3XKM | 4787.88 | 2.32 | 20.94% | 2.8 | 13406.06
3.9.1.5.2 |  |  | MATERIAL | [5 empty] | 22279.24
3.9.1.5.2.1 |  |  | Insumos complementares | [5 empty] | 22279.24
3.9.1.5.2.1.1 | CAESB131 | Próprio | CONCRETO USINADO BOMBEAVEL, CLASSE DE RESISTENCIA C20, COM BRITA 0 E 1, SLUMP = | un | 36.98 | 423.74 | 20.94% | 512.47 | 18951.14
3.9.1.5.2.1.2 | CAESB134 | Próprio | TAMPAO FOFO ARTICULADO, CLASSE B125 CARGA MAX 12,5 T, REDONDO TAMPA 600 MM, REDE PLUVIAL/ESGOTO | un | 5 | 550.38 | 20.94% | 665.62 | 3328.1
3.9.1.6 |  |  | CONSTRUÇÃO DE TRECHOS DE REDE DE ÁGUA QN 111 PRÓXIMO À ESTAÇÃO 35 INTERLIGAÇÃO TRELIÇA-ADUTORA AAT.SAM.070 OBRA DO METRÔ - SAMAMBAIA - DF 1205/2018 | [5 empty] | 102119.42
3.9.1.6.1 |  |  | SERVICOS COMPOSTOS - CONSTRUÇÃO EM GERAL 1205/2018 | [5 empty] | 27045.96
3.9.1.6.1.1 |  |  | Servicos técnicos | [5 empty] | 178.67
3.9.1.6.1.1.1 | CAESB067 | Próprio | Locação e nivelamento de redes de água, com elaboração de nota de serviços e levantamento normais | m | 30.7 | 1.93 | 20.94% | 2.33 | 71.53
3.9.1.6.1.1.2 | CAESB016 | Próprio | Cadastro de canalizações circulares | m | 30.7 | 2.89 | 20.94% | 3.49 | 107.14
3.9.1.6.1.2 |  |  | Serviços preliminares | [5 empty] | 24.92
3.9.1.6.1.2.1 | 5501700 | SICRO3 | Desmatamento, destocamento, limpeza de área e estocagem do material de limpeza com árvores de diâmetro até 0,15 m | m² | 42.98 | 0.48 | 20.94% | 0.58 | 24.92
3.9.1.6.1.3 |  |  | Movimento de terra | [5 empty] | 5115.75
3.9.1.6.1.3.1 | 102355 | SINAPI | DESMONTE DE MATERIAL DE 3ª CATEGORIA (BLOCOS DE ROCHAS OU MATACOS), EM VALA, COM MARTELETE PNEUMÁTICO MANUAL  EXCLUSIVE RETIRADA, CARGA E TRANSPORTE. AF_03/2021 | m³ | 0.95 | 166.98 | 20.94% | 201.94 | 191.84
3.9.1.6.1.3.2 | 4805752 | SICRO3 | Escavação manual em material de 1ª categoria na profundidade de 2 a 3 m | m³ | 5.69 | 55.12 | 20.94% | 66.66 | 379.29
3.9.1.6.1.3.3 | 4805769 | SICRO3 | Escavação manual em material de 2ª categoria na profundidade de 2 a 3 m | m³ | 1.9 | 75.44 | 20.94% | 91.23 | 173.33
3.9.1.6.1.3.4 | CAESB040 | Próprio | Escavação manual de valas em solo com água, profundidade maior que 1,50 a 3,00 m | m³ | 0.95 | 88.86 | 20.94% | 107.46 | 102.08
3.9.1.6.1.3.5 | 90087 | SINAPI | ESCAVAÇÃO MECANIZADA DE VALA COM PROF. DE 3,0 M ATÉ 4,5 M(MÉDIA MONTANTE E JUSANTE/UMA COMPOSIÇÃO POR TRECHO), ESCAVADEIRA (1,2 M3), LARG. DE 1,5 M A 2,5 M, EM SOLO DE 1A CATEGORIA, EM LOCAIS COM ALTO NÍVEL DE INTERFERÊNCIA. AF_02/2021 | m³ | 68.27 | 9.06 | 20.94% | 10.95 | 747.55
3.9.1.6.1.3.6 | 102312 | SINAPI | ESCAVAÇÃO MECANIZADA DE VALA COM PROF. DE 3,0 M ATÉ 4,5 M (MÉDIA MONTANTE E JUSANTE/UMA COMPOSIÇÃO POR TRECHO), ESCAVADEIRA (1,2 M3), LARG. DE 1,5 M A 2,5 M, EM SOLO DE 2A CATEGORIA, EM LOCAIS COM ALTO NÍVEL DE INTERFERÊNCIA. AF_02/2021 | m³ | 12.33 | 11.34 | 20.94% | 13.71 | 169.04
3.9.1.6.1.3.7 | 90090 | SINAPI | ESCAVAÇÃO MECANIZADA DE VALA COM PROF. MAIOR QUE 4,5 M ATÉ 6,0 M(MÉDIA MONTANTE E JUSANTE/UMA COMPOSIÇÃO POR TRECHO), ESCAVADEIRA (1,2 M3), LARG. DE 1,5 M A 2,5 M, EM SOLO DE 1A CATEGORIA, EM LOCAIS COM ALTO NÍVEL DE INTERFERÊNCIA. AF_02/2021 | m³ | 4.74 | 8.87 | 20.94% | 10.72 | 50.81
3.9.1.6.1.3.8 | 100574 | SINAPI | ESPALHAMENTO DE MATERIAL COM TRATOR DE ESTEIRAS. AF_11/2019 | m³ | 21.51 | 1.32 | 20.94% | 1.59 | 34.2
3.9.1.6.1.3.9 | CAESB080 | Próprio | Nivelamento do fundo de valas | m | 30.7 | 4.09 | 20.94% | 4.94 | 151.65
3.9.1.6.1.3.10 | 101616 | SINAPI | PREPARO DE FUNDO DE VALA COM LARGURA MENOR QUE 1,5 M (ACERTO DO SOLO NATURAL). AF_08/2020 | m² | 42.98 | 5.57 | 20.94% | 6.73 | 289.25
3.9.1.6.1.3.11 | CAESB014 | Próprio | Aterro compactado de valas e cavas de fundação, sem controle do grau de compactação | m³ | 81.58 | 23.51 | 20.94% | 28.43 | 2319.31
3.9.1.6.1.3.12 | 5914675 | SICRO3 | Carga, manobra e descarga de material demolido em caminhão basculante de 6 m³ - carga com carregadeira de 1,72 m³ edescarga livre | t | 15.88 | 2.92 | 20.94% | 3.53 | 56.05
3.9.1.6.1.3.13 | 5915405 | SICRO3 | Carga, manobra e descarga de blocos de rocha em caminhão basculante de 8 m³ - carga com carregadeira de 1,72 m³ edescarga livre | t | 1.33 | 5.62 | 20.94% | 6.79 | 9.03
3.9.1.6.1.3.14 | CAESB108 | Próprio | Transporte mecânico de material a granel em Caminhão Basculante | m³*km | 172.11 | 2.13 | 20.94% | 2.57 | 442.32
3.9.1.6.1.4 |  |  | Escoramentos | [5 empty] | 3673.4
3.9.1.6.1.4.1 | 101570 | SINAPI | ESCORAMENTO DE VALA, TIPO PONTALETEAMENTO, COM PROFUNDIDADE DE 0 A 1,5 M, LARGURA MENOR QUE 1,5 M. AF_08/2020 | m² | 135.45 | 22.43 | 20.94% | 27.12 | 3673.4
3.9.1.6.1.5 |  |  | Esgotamentos e Drenagem | [5 empty] | 97.63
3.9.1.6.1.5.1 | CAESB137 | Próprio | ESGOTAMENTO COM MOTO-BOMBA AUTOESCOVANTE | un | 2.84 | 28.43 | 20.94% | 34.38 | 97.63
3.9.1.6.1.6 |  |  | Fundações e estruturas | [5 empty] | 858.88
3.9.1.6.1.6.1 | 2003844 | SICRO3 | Lastro de areia comercial - espalhamento mecânico | m³ | 4.3 | 159.4 | 20.94% | 192.77 | 828.91
3.9.1.6.1.6.2 | 96624 | SINAPI | LASTRO COM MATERIAL GRANULAR (PEDRA BRITADA N.2), APLICADO EM PISOS OU LAJES SOBRE SOLO, ESPESSURA DE *10 CM*. AF_08/2017 | m³ | 0.26 | 95.34 | 20.94% | 115.3 | 29.97
3.9.1.6.1.7 |  |  | Assentamento | [5 empty] | 8593.84
3.9.1.6.1.7.1 | CAESB078 | Próprio | Montagem de peças, conexões, aparelhos e acessórios de ferro fundido dúctil, junta elástica ou flangeada, com diâmetros de 350 a 600 mm | kg | 6461.54 | 1.1 | 20.94% | 1.33 | 8593.84
3.9.1.6.1.8 |  |  | Serviços complementares | [5 empty] | 8502.87
3.9.1.6.1.8.1 | 5914351 | SICRO3 | Carga, manobra e descarga de agregados ou solos em caminhão basculante de 14 m³ - carga com carregadeira de 3,40 m³ edescarga livre | t | 20.44 | 2.4 | 20.94% | 2.9 | 59.27
3.9.1.6.1.8.2 | CAESB138 | Próprio | ESCAVACAO MECANICA DE VALA EM MATERIAL 2A. CATEGORIA DE 2,01 ATE 4,00 M DE PROFUNDIDADE COM UTILIZACAO DE ESCAVADEIRA HIDRAULICA | un | 12.33 | 17.24 | 20.94% | 20.85 | 257.08
3.9.1.6.1.8.3 | 102278 | SINAPI | ESCAVAÇÃO MECANIZADA DE VALA COM PROF. MAIOR QUE 1,50 M ATÉ 3,0 M (MÉDIA MONTANTE E JUSANTE/UMA COMPOSIÇÃO POR TRECHO), ESCAVADEIRA (1,2 M3), LARG. DE 1,5 M A 2,5 M, EM SOLO DE 1A CATEGORIA, EM LOCAIS COM ALTO NÍVEL DE INTERFERÊNCIA. AF_02/2021 | m³ | 68.27 | 9.44 | 20.94% | 11.41 | 778.96
3.9.1.6.1.8.4 | 101573 | SINAPI | ESCORAMENTO DE VALA, TIPO PONTALETEAMENTO, COM PROFUNDIDADE DE 1,5 A 3,0 M, LARGURA MAIOR OU IGUAL A 1,5 M E MENOR QUE 2,5 M. AF_08/2020 | m² | 135.45 | 25.45 | 20.94% | 30.77 | 4167.79
3.9.1.6.1.8.5 | 101624 | SINAPI | PREPARO DE FUNDO DE VALA COM LARGURA MAIOR OU IGUAL A 1,5 M E MENOR QUE 2,5 M, COM CAMADA DE BRITA, LANÇAMENTO MECANIZADO. AF_08/2020 | m³ | 0.26 | 127.77 | 20.94% | 154.52 | 40.17
3.9.1.6.1.8.6 | CAESB147 | Próprio | LASTRO DE VALA COM PREPARO DE FUNDO, LARGURA MENOR QUE 1,5 M, COM CAMADA DE AREIA, LANÇAMENTO MECANIZADO, EM LOCAL COM NÍVEL ALTO DE INTERFERÊNCIA. AF_06/2016 | un | 4.3 | 274.85 | 20.94% | 332.4 | 1429.32
3.9.1.6.1.8.7 | 93369 | SINAPI | REATERRO MECANIZADO DE VALA COM ESCAVADEIRA HIDRÁULICA (CAPACIDADE DA CAÇAMBA: 0,8 M³ / POTÊNCIA: 111 HP), LARGURA DE 1,5 A 2,5 M, PROFUNDIDADE DE 1,5 A 3,0 M, COM SOLO (SEM SUBSTITUIÇÃO) DE 1ª CATEGORIA EM LOCAIS COM BAIXO NÍVEL DE INTERFERÊNCIA. AF_04/2016 | m³ | 81.58 | 11.66 | 20.94% | 14.1 | 1150.27
3.9.1.6.1.8.8 | 97914 | SINAPI | TRANSPORTE COM CAMINHÃO BASCULANTE DE 6 M³, EM VIA URBANA PAVIMENTADA, DMT ATÉ 30 KM (UNIDADE: M3XKM). AF_07/2020 | M3XKM | 192.55 | 2.67 | 20.94% | 3.22 | 620.01
3.9.1.6.2 |  |  | MATERIAL | [5 empty] | 75073.46
3.9.1.6.2.1 |  |  | Tubos e conexões de ferro fundido dúctil - adução de água | [5 empty] | 75073.46
3.9.1.6.2.1.1 | CAESB072 | Próprio | Luva de correr de ferro fundido dúctil com junta mecânica para água (diâmetro da seção: 600 mm) | un | 2 | 3316.84 | 20.94% | 4011.38 | 8022.76
3.9.1.6.2.1.2 | CAESB005 | Próprio | Conjunto de parafuso em aço galvanizado a fogo (diâmetro da seção: 27 mm, comprimento: 120 mm), com porca, contra porca e arruela. Similar ao Item CAESB Código 1515903014037. | cj | 320 | 5.18 | 20.94% | 6.26 | 2003.2
3.9.1.6.2.1.3 | CAESB110 | Próprio | Tubo de ferro fundido dúctil com flanges para água (classe de pressão: 10 kgf/cm² / comprimento: 2,00 m / diâmetro da seção: 600 mm) | un | 2 | 4162.83 | 20.94% | 5034.52 | 10069.04
3.9.1.6.2.1.4 | CAESB111 | Próprio | Tubo de ferro fundido dúctil com flanges para água (classe de pressão: 10 kgf/cm² / comprimento: 4,00 m / diâmetro da seção: 600 mm) | un | 1 | 6601.41 | 20.94% | 7983.74 | 7983.74
3.9.1.6.2.1.5 | CAESB112 | Próprio | Tubo de ferro fundido dúctil com flanges para água (classe de pressão: 10 kgf/cm² / comprimento: 5,80 m / diâmetro da seção: 600 mm) | un | 4 | 8796.14 | 20.94% | 10638.05 | 42552.2
3.9.1.6.2.1.6 | CAESB042 | Próprio | Extremidade de ferro fundido dúctil com flange e ponta para água (classe de pressão: 10 kgf/cm² / diâmetro da seção: 600 mm) | un | 2 | 1607.79 | 20.94% | 1944.46 | 3888.92
3.9.1.6.2.1.7 | CAESB012 | Próprio | Acessórios para flange - arruela de borracha para água (diâmetro da seção: 600 mm) | un | 16 | 28.61 | 20.94% | 34.6 | 553.6
3.9.1.7 |  |  | EXECUÇÃO DE BLOCOS DE ANCORAGEM PARA O REMANEJAMENTO DA AAT.SAM.070 1207/2018 | [5 empty] | 16635.69
3.9.1.7.1 |  |  | SERVICOS COMPOSTOS - CONSTRUÇÃO EM GERAL 1207/2018 | [5 empty] | 11592.99
3.9.1.7.1.1 |  |  | Movimento de terra | [5 empty] | 285.3
3.9.1.7.1.1.1 | 4805752 | SICRO3 | Escavação manual em material de 1ª categoria na profundidade de 2 a 3 m | m³ | 4.28 | 55.12 | 20.94% | 66.66 | 285.3
3.9.1.7.1.2 |  |  | Fundações e estruturas | [5 empty] | 3813.37
3.9.1.7.1.2.1 | 97086 | SINAPI | FABRICAÇÃO, MONTAGEM E DESMONTAGEM DE FORMA PARA RADIER, PISO DE CONCRETO OU LAJE SOBRE SOLO, EM MADEIRA SERRADA, 4 UTILIZAÇÕES. AF_09/2021 | m² | 25.54 | 123.46 | 20.94% | 149.31 | 3813.37
3.9.1.7.1.3 |  |  | Serviços complementares | [5 empty] | 7494.32
3.9.1.7.1.3.1 | 5914351 | SICRO3 | Carga, manobra e descarga de agregados ou solos em caminhão basculante de 14 m³ - carga com carregadeira de 3,40 m³ edescarga livre | t | 11.81 | 2.4 | 20.94% | 2.9 | 34.24
3.9.1.7.1.3.2 | 92803 | SINAPI | CORTE E DOBRA DE AÇO CA-50, DIÂMETRO DE 10,0 MM, UTILIZADO EM LAJE. AF_12/2015 | KG | 120.53 | 9.47 | 20.94% | 11.45 | 1380.06
3.9.1.7.1.3.3 | 92802 | SINAPI | CORTE E DOBRA DE AÇO CA-50, DIÂMETRO DE 8,0 MM, UTILIZADO EM LAJE. AF_12/2015 | KG | 120.53 | 9.91 | 20.94% | 11.98 | 1443.94
3.9.1.7.1.3.4 | 92800 | SINAPI | CORTE E DOBRA DE AÇO CA-60, DIÂMETRO DE 5,0 MM, UTILIZADO EM LAJE. AF_12/2015 | KG | 103.31 | 12.5 | 20.94% | 15.11 | 1561.01
3.9.1.7.1.3.5 | 102278 | SINAPI | ESCAVAÇÃO MECANIZADA DE VALA COM PROF. MAIOR QUE 1,50 M ATÉ 3,0 M (MÉDIA MONTANTE E JUSANTE/UMA COMPOSIÇÃO POR TRECHO), ESCAVADEIRA (1,2 M3), LARG. DE 1,5 M A 2,5 M, EM SOLO DE 1A CATEGORIA, EM LOCAIS COM ALTO NÍVEL DE INTERFERÊNCIA. AF_02/2021 | m³ | 17.12 | 9.44 | 20.94% | 11.41 | 195.33
3.9.1.7.1.3.6 | 101573 | SINAPI | ESCORAMENTO DE VALA, TIPO PONTALETEAMENTO, COM PROFUNDIDADE DE 1,5 A 3,0 M, LARGURA MAIOR OU IGUAL A 1,5 M E MENOR QUE 2,5 M. AF_08/2020 | m² | 51.09 | 25.45 | 20.94% | 30.77 | 1572.03
3.9.1.7.1.3.7 | CAESB146 | Próprio | LANÇAMENTO COM USO DE BOMBA, ADENSAMENTO E ACABAMENTO DE CONCRETO EM ESTRUTURAS. AF_12/2015 | un | 9.84 | 32.3 | 20.94% | 39.06 | 384.35
3.9.1.7.1.3.8 | 93369 | SINAPI | REATERRO MECANIZADO DE VALA COM ESCAVADEIRA HIDRÁULICA (CAPACIDADE DA CAÇAMBA: 0,8 M³ / POTÊNCIA: 111 HP), LARGURA DE 1,5 A 2,5 M, PROFUNDIDADE DE 1,5 A 3,0 M, COM SOLO (SEM SUBSTITUIÇÃO) DE 1ª CATEGORIA EM LOCAIS COM BAIXO NÍVEL DE INTERFERÊNCIA. AF_04/2016 | m³ | 11.56 | 11.66 | 20.94% | 14.1 | 162.99
3.9.1.7.1.3.9 | 97914 | SINAPI | TRANSPORTE COM CAMINHÃO BASCULANTE DE 6 M³, EM VIA URBANA PAVIMENTADA, DMT ATÉ 30 KM (UNIDADE: M3XKM). AF_07/2020 | M3XKM | 236.14 | 2.67 | 20.94% | 3.22 | 760.37
3.9.1.7.2 |  |  | MATERIAL | [5 empty] | 5042.7
3.9.1.7.2.1 |  |  | Insumos complementares | [5 empty] | 5042.7
3.9.1.7.2.1.1 | CAESB131 | Próprio | CONCRETO USINADO BOMBEAVEL, CLASSE DE RESISTENCIA C20, COM BRITA 0 E 1, SLUMP = | un | 9.84 | 423.74 | 20.94% | 512.47 | 5042.7
3.9.1.8 |  |  | PROJETO BÁSICO DE REMANEJAMENTO DE ADUTORAS - EXPANSÃO DAS LINHAS DO METRO DE SAMAMBAIA - TRAVESSIA - ESTRUTURA, FUNDAÇÕES E CAIXAS 1208/2018 | [5 empty] | 905651.53
3.9.1.8.1 |  |  | SERVICOS COMPOSTOS - CHE 1208/2018 | [5 empty] | 18141
3.9.1.8.1.1 |  |  | Equipamentos para fundações | [5 empty] | 18141
3.9.1.8.1.1.1 | M0301003 | Próprio | MOBILIZAÇÃO E DESMOBILIZAÇÃO DE EQUIPAMENTO DE HÉLICE CONTÍNUA | UN | 1 | 15000 | 20.94% | 18141 | 18141
3.9.1.8.2 |  |  | SERVICOS COMPOSTOS - CONSTRUÇÃO EM GERAL | [5 empty] | 252088.7
3.9.1.8.2.1 |  |  | Canteiro de obras | [5 empty] | 69153.6
3.9.1.8.2.1.1 | 98458 | SINAPI | TAPUME COM COMPENSADO DE MADEIRA. AF_05/2018 | m² | 264 | 159 | 20.94% | 192.29 | 50764.56
3.9.1.8.2.1.2 | CAESB081 | Próprio | PLACA DE OBRA EM CHAPA DE ACO GALVANIZADO | m² | 16 | 433.93 | 20.94% | 524.79 | 8396.64
3.9.1.8.2.1.3 | CAESB006 | Próprio | Carga e descarga mecânica de container metálico habitável | t | 60 | 84.38 | 20.94% | 102.04 | 6122.4
3.9.1.8.2.1.4 | CAESB107 | Próprio | Transporte mecânica de container metálico habitável | t*km | 1800 | 1.78 | 20.94% | 2.15 | 3870
3.9.1.8.2.2 |  |  | Servicos técnicos | [5 empty] | 7873.95
3.9.1.8.2.2.1 | CAESB067 | Próprio | Locação e nivelamento de redes de água, com elaboração de nota de serviços e levantamento normais | m | 55.8 | 1.93 | 20.94% | 2.33 | 130.01
3.9.1.8.2.2.2 | 99059 | SINAPI | LOCACAO CONVENCIONAL DE OBRA, UTILIZANDO GABARITO DE TÁBUAS CORRIDAS PONTALETADAS A CADA 2,00M - 2 UTILIZAÇÕES. AF_10/2018 | M | 108 | 57.8 | 20.94% | 69.9 | 7549.2
3.9.1.8.2.2.3 | CAESB016 | Próprio | Cadastro de canalizações circulares | m | 55.8 | 2.89 | 20.94% | 3.49 | 194.74
3.9.1.8.2.3 |  |  | Serviços preliminares | [5 empty] | 564.26
3.9.1.8.2.3.1 | 5501700 | SICRO3 | Desmatamento, destocamento, limpeza de área e estocagem do material de limpeza com árvores de diâmetro até 0,15 m | m² | 538.28 | 0.48 | 20.94% | 0.58 | 312.2
3.9.1.8.2.3.2 | CAESB083 | Próprio | Placa de sinalização viária de madeira, com pintura | m² | 4.68 | 44.54 | 20.94% | 53.86 | 252.06
3.9.1.8.2.4 |  |  | Movimento de terra | [5 empty] | 1566.89
3.9.1.8.2.4.1 | 101616 | SINAPI | PREPARO DE FUNDO DE VALA COM LARGURA MENOR QUE 1,5 M (ACERTO DO SOLO NATURAL). AF_08/2020 | m² | 29.79 | 5.57 | 20.94% | 6.73 | 200.48
3.9.1.8.2.4.2 | CAESB108 | Próprio | Transporte mecânico de material a granel em Caminhão Basculante | m³*km | 531.68 | 2.13 | 20.94% | 2.57 | 1366.41
3.9.1.8.2.5 |  |  | Escoramentos | [5 empty] | 3471.36
3.9.1.8.2.5.1 | 101570 | SINAPI | ESCORAMENTO DE VALA, TIPO PONTALETEAMENTO, COM PROFUNDIDADE DE 0 A 1,5 M, LARGURA MENOR QUE 1,5 M. AF_08/2020 | m² | 128 | 22.43 | 20.94% | 27.12 | 3471.36
3.9.1.8.2.6 |  |  | Fundações e estruturas | [5 empty] | 4614.27
3.9.1.8.2.6.1 | CAESB062 | Próprio | Lastro de cascalho de cava com fornecimento do material, transporte, lançamento e compactação manual | m³ | 4.37 | 102.51 | 20.94% | 123.97 | 541.74
3.9.1.8.2.6.2 | 96624 | SINAPI | LASTRO COM MATERIAL GRANULAR (PEDRA BRITADA N.2), APLICADO EM PISOS OU LAJES SOBRE SOLO, ESPESSURA DE *10 CM*. AF_08/2017 | m³ | 2.19 | 95.34 | 20.94% | 115.3 | 252.5
3.9.1.8.2.6.3 | 96620 | SINAPI | LASTRO DE CONCRETO MAGRO, APLICADO EM PISOS, LAJES SOBRE SOLO OU RADIERS. AF_08/2017 | m³ | 1.78 | 583.88 | 20.94% | 706.14 | 1256.92
3.9.1.8.2.6.4 | 103673 | SINAPI | LANÇAMENTO COM USO DE BOMBA, ADENSAMENTO E ACABAMENTO DE CONCRETO EM ESTRUTURAS. AF_02/2022 | m³ | 13.05 | 36.44 | 20.94% | 44.07 | 575.11
3.9.1.8.2.6.5 | 103673 | SINAPI | LANÇAMENTO COM USO DE BOMBA, ADENSAMENTO E ACABAMENTO DE CONCRETO EM ESTRUTURAS. AF_02/2022 | m³ | 11.74 | 36.44 | 20.94% | 44.07 | 517.38
3.9.1.8.2.6.6 | 98114 | SINAPI | TAMPA CIRCULAR PARA ESGOTO E DRENAGEM, EM FERRO FUNDIDO, DIÂMETRO INTERNO = 0,6 M. AF_12/2020 | UN | 2 | 608 | 20.94% | 735.31 | 1470.62
3.9.1.8.2.7 |  |  | Assentamento | [5 empty] | 6605.11
3.9.1.8.2.7.1 | CAESB079 | Próprio | Montagem de peças, conexões, aparelhos e acessórios de ferro fundido dúctil, junta elástica ou flangeada, com diâmetros de 50 a 300 mm | kg | 90.05 | 1.82 | 20.94% | 2.2 | 198.11
3.9.1.8.2.7.2 | CAESB078 | Próprio | Montagem de peças, conexões, aparelhos e acessórios de ferro fundido dúctil, junta elástica ou flangeada, com diâmetros de 350 a 600 mm | kg | 4817.3 | 1.1 | 20.94% | 1.33 | 6407
3.9.1.8.2.8 |  |  | Serviços Técnicos | [5 empty] | 1455.07
3.9.1.8.2.8.1 | CAESB035 | Próprio | Elaboração do PGAO (Plano de Gestão Ambiental de Obras) - Obra de Pequeno Porte (OPP). Rev. 06/2017 | un | 1 | 1203.14 | 20.94% | 1455.07 | 1455.07
3.9.1.8.2.9 |  |  | Serviços complementares | [5 empty] | 156784.19
3.9.1.8.2.9.1 | 92776 | SINAPI | ARMAÇÃO DE PILAR OU VIGA DE UMA ESTRUTURA CONVENCIONAL DE CONCRETO ARMADO EM UMA EDIFICAÇÃO TÉRREA OU SOBRADO UTILIZANDO AÇO CA-50 DE 6,3 MM - MONTAGEM. AF_12/2015 | KG | 327.2 | 16.11 | 20.94% | 19.48 | 6373.85
3.9.1.8.2.9.2 | 95601 | SINAPI | ARRASAMENTO MECANICO DE ESTACA DE CONCRETO ARMADO, DIAMETROS DE ATÉ 40 CM. AF_05/2021 | UN | 16 | 14.49 | 20.94% | 17.52 | 280.32
3.9.1.8.2.9.3 | 5914351 | SICRO3 | Carga, manobra e descarga de agregados ou solos em caminhão basculante de 14 m³ - carga com carregadeira de 3,40 m³ edescarga livre | t | 53.17 | 2.4 | 20.94% | 2.9 | 154.19
3.9.1.8.2.9.4 | CAESB038 | Próprio | ESCADA TIPO MARINHEIRO EM ACO CA-50 9,52MM INCLUSO PINTURA COM FUNDO ANTICORROSIVO TIPO ZARCAO | m | 4 | 71.79 | 20.94% | 86.82 | 347.28
3.9.1.8.2.9.5 | CAESB142 | Próprio | ESCAVACAO MECANICA, A CEU ABERTO, EM MATERIAL DE 1A CATEGORIA, COM ESCAVADEIRA HIDRAULICA, CAPACIDADE DE 0,78 M3 | un | 129.34 | 3.51 | 20.94% | 4.24 | 548.4
3.9.1.8.2.9.6 | CAESB143 | Próprio | ESPALHAMENTO DE MATERIAL EM BOTA FORA, COM UTILIZACAO DE TRATOR DE ESTEIRAS DE 165 HP | un | 162.3 | 1.25 | 20.94% | 1.51 | 245.07
3.9.1.8.2.9.7 | 93208 | SINAPI | EXECUÇÃO DE ALMOXARIFADO EM CANTEIRO DE OBRA EM CHAPA DE MADEIRA COMPENSADA, INCLUSO PRATELEIRAS. AF_02/2016 | m² | 35 | 967.55 | 20.94% | 1170.15 | 40955.25
3.9.1.8.2.9.8 | 93582 | SINAPI | EXECUÇÃO DE CENTRAL DE ARMADURA EM CANTEIRO DE OBRA, NÃO INCLUSO MOBILIÁRIO E EQUIPAMENTOS. AF_04/2016 | m² | 15 | 287.97 | 20.94% | 348.27 | 5224.05
3.9.1.8.2.9.9 | 93583 | SINAPI | EXECUÇÃO DE CENTRAL DE FÔRMAS, PRODUÇÃO DE ARGAMASSA OU CONCRETO EM CANTEIRO DE OBRA, NÃO INCLUSO MOBILIÁRIO E EQUIPAMENTOS. AF_04/2016 | m² | 15 | 465.67 | 20.94% | 563.18 | 8447.7
3.9.1.8.2.9.10 | 93585 | SINAPI | EXECUÇÃO DE GUARITA EM CANTEIRO DE OBRA EM CHAPA DE MADEIRA COMPENSADA, NÃO INCLUSO MOBILIÁRIO. AF_04/2016 | m² | 8 | 1308.58 | 20.94% | 1582.59 | 12660.72
3.9.1.8.2.9.11 | 93210 | SINAPI | EXECUÇÃO DE REFEITÓRIO EM CANTEIRO DE OBRA EM CHAPA DE MADEIRA COMPENSADA, NÃO INCLUSO MOBILIÁRIO E EQUIPAMENTOS. AF_02/2016 | m² | 30 | 616.06 | 20.94% | 745.06 | 22351.8
3.9.1.8.2.9.12 | 96528 | SINAPI | FABRICAÇÃO, MONTAGEM E DESMONTAGEM DE FÔRMA PARA BLOCO DE COROAMENTO, EM MADEIRA SERRADA, E=25 MM, 1 UTILIZAÇÃO. AF_06/2017 | m² | 26.4 | 218.06 | 20.94% | 263.72 | 6962.2
3.9.1.8.2.9.13 | CAESB144 | Próprio | FOSSA SÉPTICA EM ALVENARIA DE TIJOLO CERÂMICO MACIÇO, DIMENSÕES EXTERNAS DE 1,90X1,10X1,40 M, VOLUME DE 1.500 LITROS, REVESTIDO INTERNAMENTE COM MASSA ÚNICA E IMPERMEABILIZANTE E COM TAMPA DE CONCRETO ARMADO COM ESPESSURA DE 8 CM | un | 1 | 2243.12 | 20.94% | 2712.82 | 2712.82
3.9.1.8.2.9.14 | CAESB129 | Próprio | LIMPEZA FINAL DA OBRA | un | 538.28 | 2.69 | 20.94% | 3.25 | 1749.41
3.9.1.8.2.9.15 | 95578 | SINAPI | MONTAGEM DE ARMADURA DE ESTACAS, DIÂMETRO = 12,5 MM. AF_09/2021 | KG | 569.09 | 9.66 | 20.94% | 11.68 | 6646.97
3.9.1.8.2.9.16 | 95578 | SINAPI | MONTAGEM DE ARMADURA DE ESTACAS, DIÂMETRO = 12,5 MM. AF_09/2021 | KG | 113.09 | 9.66 | 20.94% | 11.68 | 1320.89
3.9.1.8.2.9.17 | 92510 | SINAPI | MONTAGEM E DESMONTAGEM DE FÔRMA DE LAJE MACIÇA, PÉ-DIREITO SIMPLES, EM CHAPA DE MADEIRA COMPENSADA RESINADA, 2 UTILIZAÇÕES. AF_09/2020 | m² | 11.52 | 73.86 | 20.94% | 89.32 | 1028.96
3.9.1.8.2.9.18 | 92417 | SINAPI | MONTAGEM E DESMONTAGEM DE FÔRMA DE PILARES RETANGULARES E ESTRUTURAS SIMILARES, PÉ-DIREITO DUPLO, EM CHAPA DE MADEIRA COMPENSADA RESINADA, 2 UTILIZAÇÕES. AF_09/2020 | m² | 90.52 | 164.26 | 20.94% | 198.65 | 17981.79
3.9.1.8.2.9.19 | 93382 | SINAPI | REATERRO MANUAL DE VALAS COM COMPACTAÇÃO MECANIZADA. AF_04/2016 | m³ | 78.07 | 27.53 | 20.94% | 33.29 | 2598.95
3.9.1.8.2.9.20 | 98101 | SINAPI | SUMIDOURO RETANGULAR, EM ALVENARIA COM BLOCOS DE CONCRETO, DIMENSÕES INTERNAS: 1,6 X 5,8 X 3,0 M, ÁREA DE INFILTRAÇÃO: 50 M² (PARA 20 CONTRIBUINTES). . AF_12/2020 | UN | 1 | 7965.15 | 20.94% | 9633.05 | 9633.05
3.9.1.8.2.9.21 | 100274 | SINAPI | TRANSPORTE HORIZONTAL MANUAL, DE COMPENSADO DE MADEIRA (UNIDADE: M2XKM). AF_07/2019 | M2XKM | 128.44 | 24.22 | 20.94% | 29.29 | 3762
3.9.1.8.2.9.22 | 100263 | SINAPI | TRANSPORTE HORIZONTAL MANUAL, DE VERGALHÕES DE AÇO COM DIÂMETRO DE 10 MM; 12,5 MM; 16 MM; 20 MM; 25 MM OU 32 MM (UNIDADE: KGXKM). AF_07/2019 | KGXKM | 2123.24 | 1.87 | 20.94% | 2.26 | 4798.52
3.9.1.8.3 |  |  | SERVIÇO (MATERIAL E MÃO-DE-OBRA) | [5 empty] | 293203.69
3.9.1.8.3.1 |  |  | Fundações e estruturas | [5 empty] | 293203.69
3.9.1.8.3.1.1 | CAESB055 | Próprio | Fornecimento e instalação de treliça metálica e seus acessórios para travessia aérea, inclusive pintura, exclusive içamento | kg | 15137 | 16.02 | 20.94% | 19.37 | 293203.69
3.9.1.8.4 |  |  | MATERIAL | [5 empty] | 342218.14
3.9.1.8.4.1 |  |  | Equipamentos de proteção individual e coletiva e vestimentas | [5 empty] | 14
3.9.1.8.4.1.1 | CAESB047 | Próprio | FITA PLASTICA ZEBRADA PARA DEMARCACAO DE AREAS, LARGURA = 7 CM, SEM ADESIVO (COLETADO CAIXA) | m | 100 | 0.12 | 20.94% | 0.14 | 14
3.9.1.8.4.2 |  |  | Acessórios para banheiros | [5 empty] | 4468.47
3.9.1.8.4.2.1 | CAESB064 | Próprio | Locação de banheiro químico com duas manutenções semanais | loc/un/mê | 3 | 1231.6 | 20.94% | 1489.49 | 4468.47
3.9.1.8.4.3 |  |  | Tampões e caixas para manutenção de redes | [5 empty] | 327.66
3.9.1.8.4.3.1 | CAESB130 | Próprio | Tampão de ferro fundido dúctil com aro articulado para trafégo leve (diâmetro: 600 mm) | un | 2 | 135.47 | 20.94% | 163.83 | 327.66
3.9.1.8.4.4 |  |  | Registros, Válvulas e Acessórios | [5 empty] | 80440.81
3.9.1.8.4.4.1 | CAESB127 | Próprio | VENTOSA TRIPLICE FUNCAO FOFO C/ FLANGES PN-10/16 DN 50 | un | 1 | 394.73 | 20.94% | 477.38 | 477.38
3.9.1.8.4.4.2 | CAESB125 | Próprio | Válvula de gaveta flangeada de ferro fundido dúctil com cunha de borracha, corpo curto e acionamento com cabeçote (classe de pressão: 10/16 kgf/cm² / diâmetro da seção: 100 mm) | un | 1 | 468.23 | 20.94% | 566.27 | 566.27
3.9.1.8.4.4.3 | CAESB126 | Próprio | Válvula de gaveta flangeada de ferro fundido dúctil com cunha de borracha, corpo curto e acionamento com cabeçote (classe de pressão: 10/16 kgf/cm² / diâmetro da seção: 50 mm) | un | 1 | 291.75 | 20.94% | 352.84 | 352.84
3.9.1.8.4.4.4 | CAESB003 | Próprio | Válvula borboleta flangeada de ferro fundido dúctil com corpo curto, mecanismo de redução tipo C e acionamento com cabeçote (classe de pressão: 16 kgf/cm² / diâmetro da seção: 600 mm) item (1511003139061) | un | 2 | 32679.15 | 20.94% | 39522.16 | 79044.32
3.9.1.8.4.5 |  |  | Tubos e conexões de aço carbono - líquidos, gases e vapores | [5 empty] | 14545
3.9.1.8.4.5.1 | CAESB061 | Próprio | Junta de desmontagem travada axialmente (classe de pressão: 16 kgf/cm² / diâmetro da seção: 600 mm) | un | 2 | 6013.32 | 20.94% | 7272.5 | 14545
3.9.1.8.4.6 |  |  | Tubos e conexões de ferro fundido dúctil - adução de água | [5 empty] | 231652.23
3.9.1.8.4.6.1 | CAESB020 | Próprio | Conjunto de parafuso em aço galvanizado a fogo (diâmetro da seção: 16mm ou 5/8, comprimento: 80mm), com porca, contra porca e arruela. Similar item CAESB Código 1515903014067. | cj | 52 | 5.43 | 20.94% | 6.56 | 341.12
3.9.1.8.4.6.2 | CAESB019 | Próprio | Conjunto de parafuso em aço galvanizado a fogo (diâmetro da seção: 33 mm, comprimento: 130 mm), com porca, contra porca e arruela. Similar ao Item CAESB Código 1515903014053 | cj | 440 | 10.53 | 20.94% | 12.73 | 5601.2
3.9.1.8.4.6.3 | CAESB023 | Próprio | Curva 45° de ferro fundido dúctil com flanges para água (classe de pressão: 16 kgf/cm² / diâmetro da seção: 600 mm) (item: 1515903022065) | un | 4 | 6487.98 | 20.94% | 7846.56 | 31386.24
3.9.1.8.4.6.4 | CAESB029 | Próprio | Curva 90° de ferro fundido dúctil com flanges para água (classe de pressão: 10/16 kgf/cm² / diâmetro da seção: 100 mm) | un | 1 | 190.97 | 20.94% | 230.95 | 230.95
3.9.1.8.4.6.5 | CAESB115 | Próprio | Tubo de ferro fundido dúctil com flanges para água (classe de pressão: 16 kgf/cm² / comprimento: 4,50 m / diâmetro da seção: 600 mm) (item: 1515903042254) | un | 1 | 10289.65 | 20.94% | 12444.3 | 12444.3
3.9.1.8.4.6.6 | CAESB114 | Próprio | Tubo de ferro fundido dúctil com flanges para água (classe de pressão: 16 kgf/cm² / comprimento: 3,00 m / diâmetro da seção: 600 mm) (item: 1515903042230) | un | 1 | 7321.41 | 20.94% | 8854.51 | 8854.51
3.9.1.8.4.6.7 | CAESB116 | Próprio | Tubo de ferro fundido dúctil com flanges para água (classe de pressão: 16 kgf/cm² / comprimento: 5,80 m / diâmetro da seção: 600 mm) (item:1515903042278) | un | 6 | 13080.03 | 20.94% | 15818.98 | 94913.88
3.9.1.8.4.6.8 | CAESB113 | Próprio | Tubo de ferro fundido dúctil com flanges para água (classe de pressão: 16 kgf/cm² / comprimento: 2,50 m / diâmetro da seção: 600 mm) (item: 1515903042222) | un | 6 | 6773.84 | 20.94% | 8192.28 | 49153.68
3.9.1.8.4.6.9 | CAESB002 | Próprio | Tubo de ferro fundido dúctil com flanges para água (classe de pressão: 16 kgf/cm² / comprimento: 1,50 m / diâmetro da seção: 600 mm) ( item: 1515903042206) | un | 1 | 4901.79 | 20.94% | 5928.22 | 5928.22
3.9.1.8.4.6.10 | CAESB109 | Próprio | Tubo de ferro fundido dúctil com flange e ponta para água (classe de pressão: 10/16 kgf/cm² / comprimento: 1,50 m / diâmetro: 100 mm) | un | 1 | 649.85 | 20.94% | 785.92 | 785.92
3.9.1.8.4.6.11 | CAESB095 | Próprio | Tê de redução de ferro fundido dúctil com flanges para água (classe de pressão: 16 kgf/cm² / diâmetro de entrada: 600 mm / diâmetro de saída: 100 mm / tipo de pintura: betuminosa) (item:1515903059088) | un | 2 | 8565.31 | 20.94% | 10358.88 | 20717.76
3.9.1.8.4.6.12 | CAESB104 | Próprio | Toco de ferro fundido dúctil com flanges para água (classe de pressão: 10/16 kgf/cm² / comprimento: 0,50 m / diâmetro da seção: 100 mm / tipo de pintura: betuminosa) | un | 1 | 265.07 | 20.94% | 320.57 | 320.57
3.9.1.8.4.6.13 | CAESB087 | Próprio | Redução concêntrica de ferro fundido dúctil com flanges para água (classe de pressão: 10/16 kgf/cm² / diâmetro de entrada: 100 mm / diâmetro de saída: 50 mm) | un | 1 | 156.72 | 20.94% | 189.53 | 189.53
3.9.1.8.4.6.14 | CAESB007 | Próprio | Acessórios para flange - arruela de borracha para água (diâmetro da seção: 100 mm) | un | 5 | 3.01 | 20.94% | 3.64 | 18.2
3.9.1.8.4.6.15 | CAESB011 | Próprio | Acessórios para flange - arruela de borracha para água (diâmetro da seção: 50 mm) | un | 3 | 1.37 | 20.94% | 1.65 | 4.95
3.9.1.8.4.6.16 | CAESB012 | Próprio | Acessórios para flange - arruela de borracha para água (diâmetro da seção: 600 mm) | un | 22 | 28.61 | 20.94% | 34.6 | 761.2
3.9.1.8.4.7 |  |  | Insumos complementares | [5 empty] | 10769.97
3.9.1.8.4.7.1 | CAESB132 | Próprio | LOCACAO DE CONTAINER 2,30 X 6,00 M, ALT. 2,50 M, COM 1 SANITARIO, PARA ESCRITORIO, COMPLETO, SEM DIVISORIAS INTERNAS | un | 3 | 925 | 20.94% | 1118.69 | 3356.07
3.9.1.8.4.7.2 | CAESB133 | Próprio | LOCACAO DE CONTAINER 2,30 X 4,30 M, ALT. 2,50 M, PARA SANITARIO, COM 3 BACIAS, 4 CHUVEIROS, 1 LAVATORIO E 1 MICTORIO | un | 3 | 1050.26 | 20.94% | 1270.18 | 3810.54
3.9.1.8.4.7.3 | CAESB082 | Próprio | PLACA DE SINALIZACAO EM CHAPA DE ALUMINIO COM PINTURA REFLETIVA, E = 2 MM | m² | 3 | 993.16 | 20.94% | 1201.12 | 3603.36
3.9.1.9 |  |  | PROJETO BÁSICO DE REMANEJAMENTO DE ADUTORAS - EXPANSÃO DAS LINHAS DO METRO DE SAMAMBAIA - PROJETO EXECUTIVO DE REMANEJAMENTO DAS ADUTORAS 1215/2018 | [5 empty] | 55247.24
3.9.1.9.1 |  |  | SERVICOS COMPOSTOS - CONSTRUÇÃO EM GERAL 1215/2018 | [5 empty] | 13560.26
3.9.1.9.1.1 |  |  | Servicos técnicos | [5 empty] | 3410.36
3.9.1.9.1.1.1 | CAESB068 | Próprio | Locação, nivelamento e contra-nivelamento, para levantamento de faixas de 30 m de largura, sem mobilização e desmobilização da equipe e equipamento.R ev 06/2017. | m | 670 | 1.74 | 20.94% | 2.1 | 1407
3.9.1.9.1.1.2 | CAESB065 | Próprio | Locação e nivelamento de furos de sondagem, sem mobilização e desmobilização da equipe e equipamento. Rev. 06/2017. | un | 11 | 83.93 | 20.94% | 101.5 | 1116.5
3.9.1.9.1.1.3 | CAESB058 | Próprio | Implantação ou determinação de pontos através de rastreamento de satélites - pontos estáticos, sem mobilização e desmobilização da equipe e equipamento. Rev 06/2017 | pt | 3 | 14.11 | 20.94% | 17.06 | 51.18
3.9.1.9.1.1.4 | CAESB076 | Próprio | Mobilização e desmobilização de equipe (1 Topógrafo e 3 Auxil. de Topog.) e equipamento de topografia em veículo de passeio (distância = 2x35,00 = 70,00km, velocidade média = 50,00km/h e 1 viagem / dia ). Rev 06/2017. | un | 3 | 230.33 | 20.94% | 278.56 | 835.68
3.9.1.9.1.2 |  |  | Fundações e estruturas | [5 empty] | 9190.5
3.9.1.9.1.2.1 | CAESB001 | Próprio | Perfuração e execução de ensaio de sondagem penetrometrico (SPT) ou lavagem por tempo. Não incluso a mobilização. Rev. 06/2017. | m | 110 | 69.09 | 20.94% | 83.55 | 9190.5
3.9.1.9.1.3 |  |  | Serviços complementares | [5 empty] | 959.4
3.9.1.9.1.3.1 | CAESB077 | Próprio | MOBILIZACAO E INSTALACAO DE 01 EQUIPAMENTO DE SONDAGEM, DISTANCIA ACIMA DE 20KM | un | 1 | 793.29 | 20.94% | 959.4 | 959.4
3.9.1.9.2 |  |  | MATERIAL | [5 empty] | 3682.98
3.9.1.9.2.1 |  |  | Papéis e plásticos | [5 empty] | 3682.98
3.9.1.9.2.1.1 | CAESB056 | Próprio | Fotocópia de papel para folha A1 | un | 90 | 4.31 | 20.94% | 5.21 | 468.9
3.9.1.9.2.1.2 | CAESB056 | Próprio | Fotocópia de papel para folha A1 | un | 450 | 4.31 | 20.94% | 5.21 | 2344.5
3.9.1.9.2.1.3 | CAESB037 | Próprio | Encadernação especial de documentos TIPO 1: Encadernação de documentos, em capa dura, tamanho compatível com formato A4 ou Ofício, contendo gravação em letras douradas na capa e na lombada, utilizando 02 parafusos em aço inox para fixação das páginas, com reforço em papel kraft nas bordas (180 g), calço em papelão nº 20 até o nivelamento do mesmo. | un | 6 | 108.78 | 20.94% | 131.55 | 789.3
3.9.1.9.2.1.4 | CAESB036 | Próprio | Encadernação de documentos ,até 200 folhas, em espiral e capa de plástico | un | 18 | 3.69 | 20.94% | 4.46 | 80.28
3.9.1.9.3 |  |  | MÃO-DE-OBRA | [5 empty] | 38004
3.9.1.9.3.1 |  |  | Custos unitários e salários com encargos complementares | [5 empty] | 38004
3.9.1.9.3.1.1 | CAESB084 | Próprio | Profissional de nível superior júnior com encargos complementares | h | 100 | 96.97 | 20.94% | 117.27 | 11727
3.9.1.9.3.1.2 | CAESB085 | Próprio | Profissional de nível superior médio com encargos complementares | h | 80 | 122 | 20.94% | 147.54 | 11803.2
3.9.1.9.3.1.3 | CAESB086 | Próprio | Profissional de nível técnico sênior com encargos complementares | h | 220 | 54.4 | 20.94% | 65.79 | 14473.8
3.9.1.10 |  |  | TRAVESSIA ADUTORA SOBRE LINHA DO METRÔ/DF - PROJETO EXECUTIVO 1216/2018 | [5 empty] | 37415.82
3.9.1.10.1 |  |  | SERVICOS COMPOSTOS - CONSTRUÇÃO EM GERAL 1216/2018 | [5 empty] | 1874
3.9.1.10.1.1 |  |  | Servicos técnicos | [5 empty] | 203
3.9.1.10.1.1.1 | CAESB065 | Próprio | Locação e nivelamento de furos de sondagem, sem mobilização e desmobilização da equipe e equipamento. Rev. 06/2017. | un | 2 | 83.93 | 20.94% | 101.5 | 203
3.9.1.10.1.2 |  |  | Fundações e estruturas | [5 empty] | 1671
3.9.1.10.1.2.1 | CAESB001 | Próprio | Perfuração e execução de ensaio de sondagem penetrometrico (SPT) ou lavagem por tempo. Não incluso a mobilização. Rev. 06/2017. | m | 20 | 69.09 | 20.94% | 83.55 | 1671
3.9.1.10.2 |  |  | MATERIAL | [5 empty] | 843.82
3.9.1.10.2.1 |  |  | Papéis e plásticos | [5 empty] | 843.82
3.9.1.10.2.1.1 | CAESB056 | Próprio | Fotocópia de papel para folha A1 | un | 15 | 4.31 | 20.94% | 5.21 | 78.15
3.9.1.10.2.1.2 | CAESB056 | Próprio | Fotocópia de papel para folha A1 | un | 120 | 4.31 | 20.94% | 5.21 | 625.2
3.9.1.10.2.1.3 | CAESB037 | Próprio | Encadernação especial de documentos TIPO 1: Encadernação de documentos, em capa dura, tamanho compatível com formato A4 ou Ofício, contendo gravação em letras douradas na capa e na lombada, utilizando 02 parafusos em aço inox para fixação das páginas, com reforço em papel kraft nas bordas (180 g), calço em papelão nº 20 até o nivelamento do mesmo. | un | 1 | 108.78 | 20.94% | 131.55 | 131.55
3.9.1.10.2.1.4 | CAESB036 | Próprio | Encadernação de documentos ,até 200 folhas, em espiral e capa de plástico | un | 2 | 3.69 | 20.94% | 4.46 | 8.92
3.9.1.10.3 |  |  | MÃO-DE-OBRA | [5 empty] | 34698
3.9.1.10.3.1 |  |  | Custos unitários e salários com encargos complementares | [5 empty] | 34698
3.9.1.10.3.1.1 | CAESB084 | Próprio | Profissional de nível superior júnior com encargos complementares | h | 90 | 96.97 | 20.94% | 117.27 | 10554.3
3.9.1.10.3.1.2 | CAESB085 | Próprio | Profissional de nível superior médio com encargos complementares | h | 70 | 122 | 20.94% | 147.54 | 10327.8
3.9.1.10.3.1.3 | CAESB086 | Próprio | Profissional de nível técnico sênior com encargos complementares | h | 210 | 54.4 | 20.94% | 65.79 | 13815.9
3.9.2 |  |  | REMANEJAMENTO - NEOENERGIA | [5 empty] | 241700.04
3.9.2.1 | NeoEnergia | Próprio | Remanejamento de Interferências NeoEnergia | cj | 1 | 199851.2 | 20.94% | 241700.04 | 241700.04
4 |  |  | SISTEMAS DE ENERGIA | [5 empty] | 128804337.54
4.1 |  |  | SUBESTAÇÕES RETIFICADORAS (SRs 63, 64 e 65) | [5 empty] | 54125401.83
4.1.1 |  |  | FORNECIMENTO DE EQUIPAMENTOS E MATERIAIS | [5 empty] | 46323766.41
4.1.1.1 | M1401071 | Próprio | Fornecimento de Conjunto de cubículos de 15 kV para as SRs 64 e 65, constituído de 8 cubículos interligados pelo mesmo barramento e um cubículo isolado desse barramento. O conjunto de cubículos deve atender as características técnicas da especificação ET.4/EB.99/01.201. O fornecimento deve incluir os IEDs instalados nos compartimentos específicos dos cubículos, atendendo as características das especificações técnicas ET.4/EX.99/00.501 e ET.4/EX.99/00.502-2 e observando a indicação nos diagramas DG.4/EX.99/00.502, DG.4/EX.99/00.503. | un | 2 | 2252624.06 | 15.28% | 2596825.01 | 5193650.02
4.1.1.2 | M1401072 | Próprio | Fornecimento de Conjunto de cubículos de 15 kV para a SR 63, constituído de 9 cubículos interligados pelo mesmo barramento e um cubículo isolado desse barramento. O conjunto de cubículos deve atender as características técnicas da especificação ET.4/EB.99/01.201. O fornecimento deve incluir os IEDs instalados nos compartimentos específicos dos cubículos, atendendo as características das especificações técnicas ET.4/EX.99/00.501 e ET.4/EX.99/00.502-2 e observando a indicação nos diagramas DG.4/EX.99/00.502, DG.4/EX.99/00.503 e DG.4/EX.99/00.506. | un | 1 | 3100000 | 15.28% | 3573680 | 3573680
4.1.1.3 | M1401073 | Próprio | Fornecimento de Transformador de Tração a seco com potência estimada de 2200 kVA para operação conjunta com retificador de 12 pulsos de 2000 kW, enrolamento primário em 13,8 kV e duplo enrolamento secundário delta/estrela defasados de 30º . A potência nominal, tensão secundária nominal e impedância do transformador a serem confirmadas pelo fornecedor considerando as características técnicas do grupo retificador. O transformador deverá atender as características técnicas conforme a especificação ET.4/EB.99/20.201. | un | 4 | 586530.82 | 15.28% | 676152.72 | 2704610.88
4.1.1.4 | M1401074 | Próprio | Fornecimento de Transformador de Tração a óleo com potência estimada de 3025 kVA para operação conjunta com retificador de 12 pulsos de 2750 kW, enrolamento primário em 13,8 kV e duplo enrolamento secundário delta/estrela defasados de 30º . A potência nominal, tensão secundária nominal e impedância do transformador a serem confirmadas pelo fornecedor considerando as características técnicas do grupo retificador. O transformador deverá atender as características técnicas conforme a especificação ET.4/EB.99/20.202. | un | 2 | 634302.15 | 15.28% | 731223.51 | 1462447.02
4.1.1.5 | M1401075 | Próprio | Fornecimento de Retificador de Tração de 12 pulsos, potência de retificação nominal de 2000 kW,para operação conjunta com transformador de tração de potência de 2200 kVA. Tensão de entrada em corrente alternada definida pelo fornecedor em função da regulação do Grupo Retificador (Transformador/Retificado) tensão nominal de saída em corrente contínua 750 Vcc. O Retificador deverá atender as características técnicas conforme a especificação ET.4/EB.99/26.201. | un | 4 | 601170.13 | 15.28% | 693028.92 | 2772115.68
4.1.1.6 | M1401076 | Próprio | Fornecimento de Retificador de Tração de 12 pulsos, potência de retificação nominal de 2750 kW, para operação conjunta com transformador de tração de potência nominal de 3025 kVA. Tensão de entrada em corrente alternada definida pelo fornecedor em função da regulação do Grupo Retificador (Transformador/Retificado) tensão nominal de saída em corrente contínua 750 Vcc. O Retificador deverá atender as características técnicas conforme a especificação ET.4/EB.99/26.201. . | un | 2 | 790815.76 | 15.28% | 911652.4 | 1823304.8
4.1.1.7 | M1401077 | Próprio | Fornecimento de Conjunto de cubículos blindados de 1kVcc constituído em chapa de aço galvanizada por imersão de zinco a quente e estruturas metálicas com dispositivos de alívio de pressão, instalação abrigada, montagem vertical isolada da malha de terra da subestação. O conjunto de cubículos de 1 kVcc deverá atender as características técnicas conforme a especificação ET.4/EB.99/40.201. O fornecimento deve incluir os IEDs instalados nos compartimentos específicos dos cubículos 2, 3, 4 e 5, atendendo as características das especificações técnicas ET.4/EX.99/00.501 e ET.4/EX.99/00.502-2 e observando a indicação no diagrama DG.4/EX.99/00.502. | un | 3 | 5724797.23 | 15.28% | 6599546.24 | 19798638.72
4.1.1.8 | M1401078 | Próprio | Fornecimento de Banco de baterias chumbo-ácido estacionárias para SR 65, com capacidade de 100 Ah/10h, 58 elementos, tensão nominal 125 V, tensão nominal de descarga 1,75 V/elementos. O banco de baterias deverá atender as características técnicas conforme a especificação ET.4/EB.99/62.202. | cj | 1 | 64296.74 | 15.28% | 74121.28 | 74121.28
4.1.1.9 | M1401079 | Próprio | Fornecimento de Banco de baterias chumbo-ácido estacionárias para as SRs 63 e 64, com capacidade de 50 Ah/10h, 58 elementos, para descarga em 10 horas tensão nominal 125 V, tensão nominal de descarga 1,75 V/elementos. O banco de baterias deverá atender as características técnicas conforme a especificação ET.4/EB.99/62.202. | cj | 2 | 69120.96 | 15.28% | 79682.64 | 159365.28
4.1.1.10 | M1401080 | Próprio | Fornecimento de Carregador de Baterias para as SRs 65, 64 e 63 tensão nominal trifásica de entrada 380 V, frequência 60 Hz tensão nominal de saída 125 Vcc, corrente nominal de saída 100 A fornecido em gabinete composto de indicadores de tensão, corrente e sinalização. O carregador/retificador deverá atender as características técnicas conforme a especificação ET.4/EB.99/62.201. | un | 3 | 91808.88 | 15.28% | 105837.27 | 317511.81
4.1.1.11 | M1401081 | Próprio | Fornecimento de Painel de Distribuição de corrente alternada para tensão nominal de 380/220 V, 60 Hz, com 2 alimentadores entrada constituído disjuntores motorizados de 63 A intertravados eletricamente Confeccionado em duas colunas de 800x800x2300mm. O painel deverá atender as características técnicas conforme a especificação ET.4/EB.99/61.201. | un | 3 | 363107.78 | 15.28% | 418590.64 | 1255771.92
4.1.1.12 | M1401082 | Próprio | Fornecimento de Painel de Distribuição de corrente contínua, tensão nominal 125 Vcc, constituído de um alimentadores de entrada de 100A. O painel deverá ser dotado de medição sendo um voltímetro escala 0-150 V, um amperímetro escala 0-100 A. Confeccionado em uma coluna de 800x800x2300mm. O painel deverá atender as características técnicas conforme a especificação ET.4/EB.99/60.201. | un | 3 | 145000 | 15.28% | 167156 | 501468
4.1.1.13 | M1401083 | Próprio | Fornecimento de Mufla terminal, tensão 8,7/15 kV; monofásico; uso interno; seção do condutor 95-185 mm²; material termocontrátil; fornecido com conector do tipo prensado para cabo de cobre à barra chata com 2 furos NEMA. Quantitativo conforme Lista de Materiais LM.4/EB.34/00.201, LM.4/EB.35/00.201 e LM.4/EB.36/00.201 e Diagramas DG.4/EB.34/00.202, DG.4/EB.35/00.202 e DG.4/EB.36/00.202. | un | 54 | 509.53 | 15.28% | 587.38 | 31718.52
4.1.1.14 | M1401084 | Próprio | Fornecimento de cabo de cobre, singelo, potência em média tensão, 8,7/15 kV, tempera mole, redondo compactado, seção nominal 120 mm² temperatura de 90°C, classe de encordoamento 2, isolamento HEPR, blindagem isolação metálica em cobre; capa externa em poliolefínico, antichama, livre de halogênio e gases corrosivos. Quantitativo conforme Lista de Cabos LC.4/EB.34/00.201, LC.4/EB.35/00.201 e LC.4/EB.36/00.201 | m | 1230 | 219.25 | 15.28% | 252.75 | 310882.5
4.1.1.15 | M1401085 | Próprio | Fornecimento de Cabo de cobre, unipolar singelo seção nominal 400 mm², isolação 0,6/1 kV em borracha HEPR, 90ºC , antichamas, livre de halogênio e gases corrosivos e cobertura em poliolefínica não halogenada na cor preta. Quantitativo conforme Lista de Cabos LC.4/EB.34/00.201, LC.4/EB.35/00.201 e LC.4/EB.36/00.201 | m | 9300 | 447.58 | 15.28% | 515.97 | 4798521
4.1.1.16 | M1401086 | Próprio | Fornecimento de Cabo de cobre, unipolar singelo seção nominal 300 mm², isolação 0,6/1 kV em borracha HEPR, 90ºC , antichamas, livre de halogênio e gases corrosivos e cobertura em poliolefínica não halogenada na cor preta. Quantitativo conforme Lista de Cabos LC.4/EB.34/00.201, LC.4/EB.35/00.201 e LC.4/EB.36/00.201 | m | 1800 | 404.89 | 15.28% | 466.75 | 840150
4.1.1.17 | M1401087 | Próprio | Fornecimento de Cabo de cobre, unipolar singelo seção nominal 35 mm², isolação 0,6/1 kV em borracha HEPR, 90ºC , antichamas, livre de halogênio e gases corrosivos e cobertura em poliolefínica não halogenada na cor preta. Quantitativo conforme Lista de Cabos LC.4/EB.34/00.201, LC.4/EB.35/00.201 e LC.4/EB.36/00.201 | m | 120 | 52.25 | 15.28% | 60.23 | 7227.6
4.1.1.18 | M1401088 | Próprio | Fornecimento de Cabo de cobre, unipolar singelo seção nominal 10 mm², isolação 0,6/1 kV em borracha HEPR, 90ºC , antichamas, livre de halogênio e gases corrosivos e cobertura em poliolefínica não halogenada na cor preta. Quantitativo conforme Lista de Cabos LC.4/EB.34/00.201, LC.4/EB.35/00.201 e LC.4/EB.36/00.201 | m | 750 | 16.29 | 15.28% | 18.77 | 14077.5
4.1.1.19 | M1401089 | Próprio | Fornecimento de Cabo de cobre, unipolar singelo seção nominal 6 mm², isolação 0,6/1 kV em borracha HEPR, 90ºC , antichamas, livre de halogênio e gases corrosivos e cobertura em poliolefínica não halogenada na cor preta. Destinado para utilização nos circuitos do PNCA e PNCC. Quantitativo conforme Lista de Cabos LC.4/EB.34/00.201, LC.4/EB.35/00.201 e LC.4/EB.36/00.201 | m | 825 | 9.96 | 15.28% | 11.48 | 9471
4.1.1.20 | M1401090 | Próprio | Fornecimento de Cabo de cobre, unipolar singelo seção nominal 4 mm², isolação 0,6/1 kV em borracha HEPR, 90ºC , antichamas, livre de halogênio e gases corrosivos e cobertura em poliolefínica não halogenada na cor preta. Destinado para utilização nos circuitos do PNCA e PNCC. Quantitativo conforme Lista de Cabos LC.4/EB.34/00.201, LC.4/EB.35/00.201 e LC.4/EB.36/00.201 | m | 1695 | 7.65 | 15.28% | 8.81 | 14932.95
4.1.1.21 | M1401091 | Próprio | Fornecimento de Cabo de cobre, unipolar singelo seção nominal 2,5 mm², isolação 0,6/1 kV em borracha HEPR, 90ºC , antichamas, livre de halogênio e gases corrosivos e cobertura em poliolefínica não halogenada na cor preta. Destinado para utilização nos circuitos do PNCA e PNCC. Quantitativo conforme Lista de Cabos LC.4/EB.34/00.201, LC.4/EB.35/00.201 e LC.4/EB.36/00.201 | m | 7499 | 7.43 | 15.28% | 8.56 | 64191.44
4.1.1.22 | M1401092 | Próprio | Fornecimento de Cabo de cobre, unipolar singelo seção nominal 1,5 mm², isolação 0,6/1 kV em borracha HEPR, 90ºC , antichamas, livre de halogênio e gases corrosivos e cobertura em poliolefínica não halogenada na cor preta. Destinado para utilização nos circuitos do PNCA e PNCC. Quantitativo conforme Lista de Cabos LC.4/EB.34/00.201, LC.4/EB.35/00.201 e LC.4/EB.36/00.201 | m | 300 | 7.8 | 15.28% | 8.99 | 2697
4.1.1.23 | M1401093 | Próprio | Fornecimento de Quadro de Sobrepor 1000mm altura, 700mm largura e 300mm de profundidade, dotados de barras de cobre eletrolítico para ligações equipotenciais, montagem vertical, com dimensões de seção 400 mm², comprimento 700 mm interligadas entre si. As barras devem ter furações para receber para até 10 conetores 35 a 185mm² cada e 1 conetor para cabo de 300mm². Conforme desenho DE.4/EX.99/00.600 e Listas de Materiais LM.4/EB.34/00.201, LM.4/EB.35/00.201 e LM.4/EB.36/00.201. | un | 3 | 24651.16 | 15.28% | 28417.85 | 85253.55
4.1.1.24 | M1401094 | Próprio | Fornecimento de leito para cabos tipo médio especial aba de 600x100mm barra de 3m. Conforme desenhos DE.4/EB.34/00.202, DE.4/EB.35/00.202, DE.4/EB.36/00.202, DE.4/EB.34/00.203, DE.4/EB.35/00.203, DE.4/EB.36/00.203 e Listas de Materiais LM.4/EB.34/00.201, LM.4/EB.35/00.201 e LM.4/EB.36/00.201. | un | 21 | 919.89 | 15.28% | 1060.44 | 22269.24
4.1.1.25 | M1401095 | Próprio | Fornecimento de leito para cabos tipo médio especial aba de 400x100mm barra de 3m. Conforme desenhos DE.4/EB.34/00.202, DE.4/EB.35/00.202, DE.4/EB.36/00.202, DE.4/EB.34/00.203, DE.4/EB.35/00.203, DE.4/EB.36/00.203 e Listas de Materiais LM.4/EB.34/00.201, LM.4/EB.35/00.201 e LM.4/EB.36/00.201. | un | 215 | 805.19 | 15.28% | 928.22 | 199567.3
4.1.1.26 | M1401096 | Próprio | Fornecimento de perfilado perfurado, fabricados em chapa, bitola nº14 (espessura de 2,00 mm) com furação padrão de 10x13 mm para união e ajuste com os demais componentes, com dimensões de 38x38 mm barra de 6m. Conforme desenhos DE.4/EB.34/00.202, DE.4/EB.35/00.202, DE.4/EB.36/00.202, DE.4/EB.34/00.203, DE.4/EB.35/00.203, DE.4/EB.36/00.203 e Listas de Materiais LM.4/EB.34/00.201, LM.4/EB.35/00.201 e LM.4/EB.36/00.201. | un | 274 | 374.64 | 15.28% | 431.88 | 118335.12
4.1.1.27 | M1401179 | Próprio | Conector terminal reto aparafusado, em liga de Cobre estanhado, lingueta quadrada, com 2 furos padrão NEMA, para conexão de 01 cabo de cobre isolado, bitola 120 mm² a barra chata. | un | 93 | 143.33 | 15.28% | 165.23 | 15366.39
4.1.1.28 | M1401180 | Próprio | Conector terminal reto aparafusado, em liga de Cobre, lingueta quadrada, com 1 furos, para conexão de cabo de cobre, bitola 35 mm². | un | 24 | 3.39 | 15.28% | 3.9 | 93.6
4.1.1.29 | M1401181 | Próprio | Conector terminal reto aparafusado, em liga de Cobre, lingueta quadrada, com 1 furos, para conexão de cabo de cobre, bitola 10 mm². | un | 60 | 2.16 | 15.28% | 2.49 | 149.4
4.1.1.30 | M1401182 | Próprio | Conector terminal reto aparafusado, em liga de Cobre, lingueta quadrada, com 1 furos, para conexão de cabo de cobre, bitola 6 mm². | un | 30 | 1.31 | 15.28% | 1.51 | 45.3
4.1.1.31 | M1401183 | Próprio | Chumbador com rosca interna de diâmetro de 3/8" | un | 1734 | 2.58 | 15.28% | 2.97 | 5149.98
4.1.1.32 | M1401184 | Próprio | Vergalhão de diâmetro 3/8" com rosca total barra de 3m, galvanização por imersão à quente | un | 1 | 26.61 | 15.28% | 30.67 | 30.67
4.1.1.33 | M1401185 | Próprio | Porca em aço carbono; diâmetro nominal do parafuso 3/8"; galvanização por imersão à quente | un | 2880 | 0.24 | 15.28% | 0.27 | 777.6
4.1.1.34 | M1401186 | Próprio | Arruela, lisa; aço carbono; diâmetro nominal do parafuso 3/8" | un | 7964 | 0.12 | 15.28% | 0.13 | 1035.32
4.1.1.35 | M1401187 | Próprio | Adaptador de segurança para fixação do vergalhão ao perfilado | un | 2 | 25.51 | 15.28% | 29.4 | 58.8
4.1.1.36 | M1401188 | Próprio | Porca losangular para parafuso 3/8" | un | 3378 | 2.61 | 15.28% | 3 | 10134
4.1.1.37 | M1401189 | Próprio | Parafuso, cabeça lentinha; aço carbono; diâmetro nominal 3/8"; comprimento total 1"; rosca métrica; total; galvanização por imersão a quente | un | 2850 | 1.22 | 15.28% | 1.4 | 3990
4.1.1.38 | M1401190 | Próprio | Grapa fixa para fixação de bandeja ao perfilado galvanização por imersão à quente | un | 1132 | 4.06 | 15.28% | 4.68 | 5297.76
4.1.1.39 | M1401191 | Próprio | Conector de cobre tipo GBM para cabo de 35 mm² | un | 60 | 8.6 | 15.28% | 9.91 | 594.6
4.1.1.40 | M1401192 | Próprio | Parafuso, cabeça sextavada; aço carbono; diâmetro nominal 3/8"; comprimento total 1 1/4"; rosca métrica; total; galvanização por imersão a quente. | un | 2856 | 1.93 | 15.28% | 2.22 | 6340.32
4.1.1.41 | M1401193 | Próprio | Junção reta | un | 356 | 7.2 | 15.28% | 8.3 | 2954.8
4.1.1.42 | M1401194 | Próprio | Sapata de 4 furos para fixação de perfilado externa | un | 112 | 5.07 | 15.28% | 5.84 | 654.08
4.1.1.43 | M1401195 | Próprio | Cantoneira com dois furos e um rasgo galvanização por imersão à quente | un | 1146 | 4.6 | 15.28% | 5.3 | 6073.8
4.1.1.44 | M1401196 | Próprio | Parafuso, cabeça sextavada; aço carbono; diâmetro nominal 3/8"; comprimento total 1"; rosca métrica; total; galvanização por imersão a quente | un | 2184 | 1.22 | 15.28% | 1.4 | 3057.6
4.1.1.45 | M1401197 | Próprio | Eletroduto Corrugado PEAD, diâmetro nominal 50mm (2“) | un | 90 | 9 | 15.28% | 10.37 | 933.3
4.1.1.46 | M1401198 | Próprio | Conector terminal reto aparafusado, em liga de cobre estanhado, lingueta quadrada, com 4 furos padrão NEMA, para conexão de 01 cabo de cobre isolado, bitola 400 mm² a barra chata | un | 156 | 260.39 | 15.28% | 300.17 | 46826.52
4.1.1.47 | M1401199 | Próprio | Conector terminal reto aparafusado, em liga de cobre estanhado, lingueta quadrada, com 4 furos padrão NEMA, para conexão de 01 cabo de cobre isolado, bitola 300 mm² a barra chata | un | 144 | 260.39 | 15.28% | 300.17 | 43224.48
4.1.1.48 | M1401200 | Próprio | Curva horizontal 90º para leito tipo médio especial de 600x100mm | un | 24 | 201.43 | 15.28% | 232.2 | 5572.8
4.1.1.49 | M1401201 | Próprio | Junção a direita raio=320mm para leito médio especial de 600x100mm | un | 12 | 150.52 | 15.28% | 173.51 | 2082.12
4.1.1.50 | M1401202 | Próprio | Junção a esquerda raio=320mm para leito tipo médio especial de 600x100mm | un | 12 | 155.06 | 15.28% | 178.75 | 2145
4.1.1.51 | M1401148 | Próprio | Fornecimento de Mufla terminal, tensão 8,7/15 kV; monofásico; uso externo; seção do condutor 95-185 mm²; material termocontrátil; fornecido com conector do tipo prensado para cabo de cobre à barra chata com 2 furos NEMA. Quantitativo conforme Lista de Material LM.3/EE.99/00.102. | un | 6 | 751.51 | 15.28% | 866.34 | 5198.04
4.1.2 |  |  | PRESTAÇÃO DE SERVIÇOS DE MONTAGEM E INSTALAÇÃO DOS EQUIPAMENTOS E MATERIAIS, INCLUINDO ACESSÓRIOS PARA FIXAÇÃO E SUPORTAÇÃO, COMISSIONAMENTO E TESTES. | [5 empty] | 7801635.42
4.1.2.1 | M1401097 | Próprio | Montagem comissionamento e testes do Conjunto de cubículos de 15 kV das SRs 64 e 65, conforme Projeto Básico. | cj | 2 | 210487.68 | 22.23% | 257279.09 | 514558.18
4.1.2.2 | M1401098 | Próprio | Montagem, comissionamento e testes do Conjunto de cubículos de 15 kV da SR 63, conforme Projeto Básico. | cj | 1 | 228815.02 | 22.23% | 279680.59 | 279680.59
4.1.2.3 | M1401099 | Próprio | Montagem, comissionamento e testes de transformador a seco para grupo retificador de 2000 kW, conforme Projeto Básico. | cj | 4 | 130957.3 | 22.23% | 160069.1 | 640276.4
4.1.2.4 | M1401100 | Próprio | Montagem, comissionamento e testes de transformador isolado a oleo para grupo retificador de 2750 kW, conforme Projeto Básico. | cj | 2 | 152648.62 | 22.23% | 186582.4 | 373164.8
4.1.2.5 | M1401101 | Próprio | Montagem, comissionamento e testes de Retificador de 2000 kW, conforme Projeto Básico. | cj | 4 | 110000.76 | 22.23% | 134453.92 | 537815.68
4.1.2.6 | M1401102 | Próprio | Montagem, comissionamento e testes de Retificador de 2750kW, conforme Projeto Básico. | cj | 2 | 228972.93 | 22.23% | 279873.61 | 559747.22
4.1.2.7 | M1401103 | Próprio | Montagem, comissionamento e testes do Conjunto de cubículos blindados de 1 kVcc, conforme Projeto Básico. | cj | 3 | 91134.11 | 22.23% | 111393.22 | 334179.66
4.1.2.8 | M1401104 | Próprio | Montagem, comissionamento e testes do banco de bateria 125 Vcc, conforme Projeto Básico. | cj | 3 | 21227.38 | 22.23% | 25946.22 | 77838.66
4.1.2.9 | M1401105 | Próprio | Montagem, comissionamento e testes do retificador/carregador de bateria 380Vca/125Vcc, conforme Projeto Básico. | un | 3 | 24523.89 | 22.23% | 29975.55 | 89926.65
4.1.2.10 | M1401106 | Próprio | Montagem, comissionamento e testes do Painel de Distribuição em Corrente Alternada 380/220 Vca, conforme Projeto Básico. | un | 3 | 14927.4 | 22.23% | 18245.76 | 54737.28
4.1.2.11 | M1401107 | Próprio | Montagem, comissionamento e testes do Painel de Distribuição em Corrente Continua 125 Vcc, conforme Projeto Básico. | un | 3 | 9363.69 | 22.23% | 11445.23 | 34335.69
4.1.2.12 | M1401108 | Próprio | Montagem, comissionamento e testes da cablagem de Média Tensão 13,8 kV, conforme Projeto Básico. | m | 1230 | 89.05 | 22.23% | 108.84 | 133873.2
4.1.2.13 | M1401109 | Próprio | Montagem, comissionamento e testes da cablagem de 750 Vcc (400 mm²), conforme Projeto Básico (A montagem da cablagem de 750 Vcc deve considerar a interligação com o terceiro trilho e via). | m | 8400 | 200 | 22.23% | 244.46 | 2053464
4.1.2.14 | M1401110 | Próprio | Montagem, comissionamento e testes da cablagem de interligação dos transformadores de tração com os retificadores nas SRs 63 (400mm²). | m | 900 | 200 | 22.23% | 244.46 | 220014
4.1.2.15 | M1401111 | Próprio | Montagem, comissionamento e testes da cablagem de interligação dos transformadores de tração com os retificadores nas SRs 64 e 65 (300mm²). | m | 1800 | 200 | 22.23% | 244.46 | 440028
4.1.2.16 | M1401112 | Próprio | Montagem, comissionamento e testes da cablagem de Baixa Tensão (380/220V e 125Vcc), conforme Projeto Básico. | m | 10889 | 99.91 | 22.23% | 122.11 | 1329655.79
4.1.2.17 | M1401113 | Próprio | Montagem de Quadro de Aterramento de sobrepor dimensões 1000x700x300, incluindo conexões | un | 3 | 8071.42 | 22.23% | 9865.69 | 29597.07
4.1.2.18 | M1401114 | Próprio | Montagem de leito para cabos tipo médio especial aba de 600x100mm barra de 3m. | un | 21 | 149.86 | 22.23% | 183.17 | 3846.57
4.1.2.19 | M1401115 | Próprio | Montagem de leito para cabos tipo médio especial aba de 400x100mm barra de 3m. | un | 215 | 163.66 | 22.23% | 200.04 | 43008.6
4.1.2.20 | M1401116 | Próprio | Montagem de perfilado perfurado, fabricados em chapa, bitola nº14 (espessura de 2,00 mm) com furação padrão de 10x13 mm para união e ajuste com os demais componentes, com dimensões de 38x38 mm barra de 6m. | un | 274 | 154.93 | 22.23% | 189.37 | 51887.38
4.2 |  |  | SUBESTAÇÕES AUXILIARES | [5 empty] | 3016494.54
4.2.1 |  |  | FORNECIMENTO DE EQUIPAMENTOS E MATERIAIS (SAs-35 e 36) | [5 empty] | 2271576.66
4.2.1.1 | M1401117 | Próprio | Fornecimento de Transformador à seco, instalação abrigada, trifásico, potência nominal de 225 kVA, tensão primária 13,8 kV, tensão secundária 380/220 V, frequência 60 Hz, impedância 5%, ligação primária em triângulo, ligação secundária em estrela com neutro acessível. O transformador deverá atender as características técnicas conforme a especificação ET.4/EC.99/21.401. | un | 4 | 79171.6 | 15.28% | 91269.02 | 365076.08
4.2.1.2 | M1401118 | Próprio | Fornecimento de Banco de baterias chumbo-ácido estacionárias com capacidade de 25 Ah, 58 elementos, para descarga em 10 horas tensão nominal 125 V. O banco de baterias deverá atender as características técnicas conforme a especificação ET.4/EC.99/31.402. | un | 2 | 54140.56 | 15.28% | 62413.23 | 124826.46
4.2.1.3 | M1401119 | Próprio | Fornecimento de Carregador/Retificador de baterias tensão nominal trifásica de entrada 380 V, frequência 60 Hz tensão nominal de saída 125 Vcc, corrente nominal de saída 32A. O carregador/retificador deverá atender as características técnicas conforme a especificação ET.4/EC.99/31.401. | un | 2 | 94000 | 15.28% | 108363.2 | 216726.4
4.2.1.4 | M1401120 | Próprio | Fornecimento de Painel de Distribuição de corrente alternada para tensão nominal de 380/220 V, 60 Hz. O painel deverá atender as características técnicas conforme a especificação ET.4/EC.99/33.401. | un | 2 | 376215.55 | 15.28% | 433701.28 | 867402.56
4.2.1.5 | M1401121 | Próprio | Fornecimento de Painel de Sobrepor de Cargas Prioritárias para tensão nominal 220/380V. O painel deverá atender as características técnicas conforme a especificação ET.4/EC.99/30.401. | un | 2 | 54076.65 | 15.28% | 62339.56 | 124679.12
4.2.1.6 | M1401122 | Próprio | Fornecimento de Painel de Distribuição de corrente contínua, tensão nominal 125 Vcc. O painel deverá atender as características técnicas conforme a especificação ET.4/EC.99/33.402. | un | 2 | 188107.78 | 15.28% | 216850.64 | 433701.28
4.2.1.7 | M1401123 | Próprio | Fornecimento de Cabo de cobre, singelo seção nominal 240 mm², isolação em borracha HEPR , antichamas, livre de halogenio e gases corrosivos, de classe 0,6/1,0 kV, com cobertura em poliolefínico não halogenado. Quantitativo conforme Listas de Materiais LM.4/EC.35/00.401 e LM.4/EC.36/00.401. | m | 180 | 328.99 | 15.28% | 379.25 | 68265
4.2.1.8 | M1401124 | Próprio | Fornecimento de Cabo de cobre, singelo seção nominal 120 mm², isolação em borracha HEPR , antichamas, livre de halogenio e gases corrosivos, de classe 0,6/1,0 kV, com cobertura em poliolefínico não halogenado. Quantitativo conforme Listas de Materiais LM.4/EC.35/00.401 e LM.4/EC.36/00.401. | m | 60 | 181.53 | 15.28% | 209.26 | 12555.6
4.2.1.9 | M1401125 | Próprio | Fornecimento de Cabo de cobre, singelo seção nominal 50 mm², isolação em borracha HEPR , antichamas, livre de halogenio e gases corrosivos, de classe 0,6/1,0 kV, com cobertura em poliolefínico não halogenado. Quantitativo conforme Listas de Materiais LM.4/EC.35/00.401 e LM.4/EC.36/00.401. | m | 300 | 75.15 | 15.28% | 86.63 | 25989
4.2.1.10 | M1401126 | Próprio | Fornecimento de Cabo de cobre, singelo seção nominal 35 mm², isolação em borracha HEPR , antichamas, livre de halogenio e gases corrosivos, de classe 0,6/1,0 kV, com cobertura em poliolefínico não halogenado. Quantitativo conforme Listas de Materiais LM.4/EC.35/00.401 e LM.4/EC.36/00.401. | m | 80 | 51.25 | 15.28% | 59.08 | 4726.4
4.2.1.11 | M1401127 | Próprio | Fornecimento de Cabo de cobre, singelo seção nominal 25 mm², isolação em borracha HEPR , antichamas, livre de halogenio e gases corrosivos, de classe 0,6/1,0 kV, com cobertura em poliolefínico não halogenado. Quantitativo conforme Listas de Materiais LM.4/EC.35/00.401 e LM.4/EC.36/00.401. | m | 100 | 36.5 | 15.28% | 42.07 | 4207
4.2.1.12 | M1401128 | Próprio | Fornecimento de Cabo de cobre, singelo seção nominal 16mm², isolação em borracha HEPR , antichamas, livre de halogenio e gases corrosivos, de classe 0,6/1,0 kV, com cobertura em poliolefínico não halogenado. Quantitativo conforme Listas de Materiais LM.4/EC.35/00.401 e LM.4/EC.36/00.401. | m | 80 | 22.74 | 15.28% | 26.21 | 2096.8
4.2.1.13 | M1401129 | Próprio | Fornecimento de Cabo de cobre, singelo seção nominal 4mm², isolação em borracha HEPR , antichamas, livre de halogenio e gases corrosivos, de classe 0,6/1,0 kV, com cobertura em poliolefínico não halogenado. Quantitativo conforme Listas de Materiais LM.4/EC.35/00.401 e LM.4/EC.36/00.401. | m | 100 | 6.95 | 15.28% | 8.01 | 801
4.2.1.14 | M1401203 | Próprio | Prensa-cabos de madeira de lei, para 3 cabos no lado de 13,8 kV do transformador. | un | 4 | 98.88 | 15.28% | 113.98 | 455.92
4.2.1.15 | M1401204 | Próprio | Prensa-cabos de madeira de lei, para 4 cabos no lado de 380/220 V do transformador. | un | 4 | 98.88 | 15.28% | 113.98 | 455.92
4.2.1.16 | M1401205 | Próprio | Eletroduto rígido de PVC, diâmetro nominal de 50mm (2”), fornecido com uma luva, comprimento 3.000 mm, normas técnicas aplicáveis ABNT NBR 5598. | M | 36 | 76.14 | 15.28% | 87.77 | 3159.72
4.2.1.17 | M1401206 | Próprio | Bucha, eletroduto rígido; liga de alumínio; diâmetro nominal 50mm (2”); rosca BSP. | un | 24 | 4.93 | 15.28% | 5.68 | 136.32
4.2.1.18 | M1401207 | Próprio | Arruela, eletroduto rígido; liga de alumínio; diâmetro nominal 50mm (2”); rosca BSP. | un | 12 | 2.36 | 15.28% | 2.72 | 32.64
4.2.1.19 | M1401208 | Próprio | União, eletroduto rígido; liga de alumínio macho-fêmea; diâmetro nominal 50mm (2”); extremidade macho roscada; rosca BSP; extremidade fêmea sem rosca; instalação a prova de tempo, gases, vapores e pó. | un | 12 | 113.4 | 15.28% | 130.72 | 1568.64
4.2.1.20 | M1401209 | Próprio | Eletroduto corrugado PEAD, diâmetro nominal 75mm (3”) | M | 120 | 8.99 | 15.28% | 10.36 | 1243.2
4.2.1.21 | M1401210 | Próprio | Conector terminal reto aparafusado, em liga de Cobre, lingueta quadrada, com 1 furo, para conexão de cabo de cobre, bitola 16mm². | un | 16 | 2.16 | 15.28% | 2.49 | 39.84
4.2.1.22 | M1401211 | Próprio | Perfilado simples perfurado em chapa de aço bitola 14 galvanizada por imersão de zinco a quente com 38x38x6000 mm. | un | 4 | 210.96 | 15.28% | 243.19 | 972.76
4.2.1.23 | M1401130 | Próprio | Fornecimento de Quadro de Aterramento de Sobrepor para ligação equipotencial, com dimensões de 700mm de altura, 500mm de largura e 300 de profundidade, constituído de barra de cobre eletrolítico seção 200mm², com furações para conetores terminais de aterramento. Conforme desenho DE.4/EX.99/10.600. Quantitativo conforme Listas de Materiais LM.4/EC.35/00.401 e LM.4/EC.36/00.401. | un | 2 | 4883.04 | 15.28% | 5629.16 | 11258.32
4.2.1.24 | M1401212 | Próprio | Conector terminal reto aparafusado, em liga de cobre, lingueta quadrada, com 4 furos, para conexão de cabo de cobre, bitola 240mm² | un | 4 | 260.39 | 15.28% | 300.17 | 1200.68
4.2.2 |  |  | PRESTAÇÃO DE SERVIÇOS DE MONTAGEM E INSTALAÇÃO DOS EQUIPAMENTOS E MATERIAIS, INCLUINDO ACESSÓRIOS PARA FIXAÇÃO E SUPORTAÇÃO, COMISSIONAMENTO E TESTES. | [5 empty] | 744917.88
4.2.2.1 | M1401151 | Próprio | Montagem, comissionamento e testes do transformador de 225 kV, conforme Projeto Básico. | un | 4 | 43305.05 | 22.23% | 52931.76 | 211727.04
4.2.2.2 | M1401152 | Próprio | Montagem, comissionamneto e testes do banco de bateria, conforme Projeto Básico. | un | 2 | 5571.42 | 22.23% | 6809.94 | 13619.88
4.2.2.3 | M1401153 | Próprio | Montagem, comissionamento e testes do carregador de bateria, conforme Projeto Básico. | un | 2 | 16000.2 | 22.23% | 19557.04 | 39114.08
4.2.2.4 | M1401154 | Próprio | Montagem, comissionamento e testes do Painel de corrente alternada, conforme Projeto Básico. | un | 2 | 19200.24 | 22.23% | 23468.45 | 46936.9
4.2.2.5 | M1401155 | Próprio | Montagem, comissionamento e testes do Quadro de cargas prioritárias, conforme Projeto Básico. | un | 2 | 6497.36 | 22.23% | 7941.72 | 15883.44
4.2.2.6 | M1401156 | Próprio | Montagem, comissionamento e testes do Painel de corrente continua, conforme Projeto Básico. | un | 2 | 19200.24 | 22.23% | 23468.45 | 46936.9
4.2.2.7 | M1401157 | Próprio | Montagem, comissionamento e testes da cablagem de Baixa Tensão 380/220V e 125Vcc, conforme Projeto Básico (A montagem da cablagem de Baixa Tensão restrita a subestação auxiliar, excluindo cabo de conexão do quadro de prioridades à tomada do gerador móvel). Diagramas DG.4/EC.35.00.401 e DG.4/EC.36/00.401 e Listas de Materiais LM.4/EC.35/00.401 e LM.4/EC.36/00.401. | m | 900 | 321.82 | 22.23% | 393.36 | 354024
4.2.2.8 | M1401158 | Próprio | Montagem, comissionamento e testes do Quadro de Aterramento de Sobrepor para ligação equipotencial, com dimensões de 700mm de altura, 500mm de largura e 300 de profundidade, constituído de barra de cobre eletrolítico seção 200mm², com furações para conetores terminais de aterramento. Conforme desenho DE.4/EX.99/10.600 | un | 2 | 6821.42 | 22.23% | 8337.82 | 16675.64
4.3 |  |  | SISTEMA DE TERCEIRO TRILHO | [5 empty] | 38885546.44
4.3.1 |  |  | FORNECIMENTO DE EQUIPAMENTOS E MATERIAIS, CONFORME ET.4/EF.99/00.301 e ET.4/EF.99/0.302 | [5 empty] | 30832715.58
4.3.1.1 | M1401131 | Próprio | Fornecimento do conjunto condutor de terceiro trilho, com capacidade nominal de 2900 A, completo, incluindo todos os componentes necessários para montagem do conjunto (Viga I, barras de alumínio, suportes, tirefondes, capas, espaçadores, garras, dentre outros). O conjunto condutor deverá atender as características técnicas indicadas na especificação técnica ET.4/EF.99/00.301. Quantitativo conforme Lista de Material LM.3/EF.99/00.302. | m | 8567 | 2830.24 | 15.28% | 3262.7 | 27951550.9
4.3.1.2 | M1401132 | Próprio | Fornecimento de chave secionadora do circuito de tração conforme especificação técnica ET.4/EF.99/00.302. Quantitativo conforme Lista de Material LM.3/EF.99/00.302. | un | 4 | 326952.79 | 15.28% | 376911.17 | 1507644.68
4.3.1.3 | M1401133 | Próprio | Fornecimento de Cabo com seção nominal de 400 mm² Unipolar/HEPR 90°C, isolação 0,6/1 kV, livre de halogenio e gases corrosivos. Destinado para conexões entre tramos e chaves seccionadoras/contatoras do terceiro trilho (30 conexões, comprimento médio 25m, com 4 cabos cada). Conforme diagrama DG.4/EF.99/00.302. Quantitativo conforme Lista de Material LM.3/EF.99/00.302. | m | 3000 | 397.16 | 15.28% | 457.84 | 1373520
4.3.2 |  |  | PRESTAÇÃO DE SERVIÇOS DE MONTAGEM, INSTALAÇÃO, COMISSIONAMENTO E TESTES. Incluindo acessórios e miscelâneas (tais como parafusos, porcas, arruelas, chumbadores, buchas, calços, placas, argamassas, graxa e trava química), Conforme Projeto Básico | [5 empty] | 8052830.86
4.3.2.1 | M1401159 | Próprio | Montagem, comissionamento e testes do conjunto condutor do terceiro trilho com capacidade nominal de 2900 A. | M | 8567 | 675.65 | 22.23% | 825.84 | 7074971.28
4.3.2.2 | M1401160 | Próprio | Montagem, comissionamento e testes da chave secionadora. | un | 4 | 13218.59 | 22.23% | 16157.08 | 64628.32
4.3.2.3 | M1401161 | Próprio | Desmontagem, montagem e testes da contatora. Conforme relatório RT.3/EF.99/00.301 e Especificação ET.4/EF.99/00.302. Quantitativo conforme Lista de Material LM.3/EF.99/00.302. | un | 1 | 18166.49 | 22.23% | 22204.9 | 22204.9
4.3.2.4 | M1401162 | Próprio | Montagem e Instalação da cablagem do terceiro trilho. Quantitativo conforme Lista de Material LM.3/EF.99/00.302. | m | 3000 | 234.56 | 22.23% | 286.7 | 860100
4.3.2.5 | M1401163 | Próprio | Desmontagem, montagem, comissionamento e testes da chave secionadora. | un | 2 | 12650.89 | 22.23% | 15463.18 | 30926.36
4.4 |  |  | SISTEMAS DE PROTEÇÃO E CONTROLE | [5 empty] | 5246305.22
4.4.1 |  |  | FORNECIMENTO DE EQUIPAMENTOS | [5 empty] | 4129196.02
4.4.1.1 | M1401134 | Próprio | Fornecimento do Painel de Controle e Comunicação - QPC para as SRs 63, 64 e 65, conforme características técnicas especificadas nas ET.4/EX.99/00.501, ET.4/EX.99/00.502-2, ET.4/EX.99/00.503. Incluso no fornecimento os Dispositivos de Automação, a UCD (Unidade de Controle Digital), terminal microprocessador (IHM) para comando, controle e supervisão local do sistema e todos os componentes de rede como GPS, USOs (Unidade de Supervisão e Operação), Switches, DIOs, além de sistema de telesupervisão completo da SR (SCADA), Drives adicionais para SCADA central (IEC 61850) e central (SNMP), licença de software para oscilografia e banco de dados, bem como demais dispositivos indicados nas especificações técnicas mencionadas. O fornecimento deverá prever ainda testes de plataforma em fábrica. Deve ser observado o apresentado nos diagramas DG.4/EX.99/00.502 e DG.4/EX.99/00.504-2. | un | 3 | 843810.54 | 15.28% | 972744.79 | 2918234.37
4.4.1.2 | M1401135 | Próprio | Fornecimento de Cabo de Fibra Ótica multimodo contendo 24 pares (48 fibras), com núcleo dielétrico, proteção com armadura de aço corrugado, capa externa em material termoplástico com propriedades de auto suspenção de fogo, atóxico, seguindo norma ABNT NBR 15108, certificado Anatel. Quantitativo conforme Lista de Cabos LC.4/EX.99/00.501. | m | 100 | 121.37 | 15.28% | 139.91 | 13991
4.4.1.3 | M1401136 | Próprio | Fornecimento de Cabo de Fibra Ótica multimodo contendo 12 pares (24 fibras), com núcleo dielétrico, proteção com armadura de aço corrugado, capa externa em material termoplástico com propriedades de auto suspenção de fogo, atóxico, seguindo norma ABNT NBR 15108, certificado Anatel. Quantitativo conforme Lista de Cabos LC.4/EX.99/00.501. | m | 70 | 43.73 | 15.28% | 50.41 | 3528.7
4.4.1.4 | M1401137 | Próprio | Fornecimento de Cabo de Fibra Ótica monomodo contendo 6 pares (12 fibras), com núcleo dielétrico, proteção com armadura de aço corrugado, capa externa em material termoplástico com propriedades de auto suspenção de fogo, atóxico, seguindo norma ABNT NBR 15108, certificado Anatel. Quantitativo conforme Lista de Cabos LC.4/EX.99/00.501. | m | 110 | 27.16 | 15.28% | 31.31 | 3444.1
4.4.1.5 | M1401138 | Próprio | Fornecimento de cabo de controle de 4x1,5mm² em cobre de tempera mole, formação minima de 7 fios, classe de encordoamento classe 5, veias isoladas com termofixo em dupla camada de borracha HEPR numerados e temperatura de serviço contínuo de 90°C, 130ºC em sobrecarga e 250°C em curtocircuito. Blindagem em fita de cobre, capa externa cor preta composta de termoplastico a base de poliolefínica antichama e livre de halogenio e gases corrosivos, classe de tensão 0,6/1kV norma NBR 5410 e 13570, comportamento ao fogo NBR NM 60332-3-24. Quantitativo conforme Lista de Cabos LC.4/EX.99/00.501 | m | 7465 | 11.78 | 15.28% | 13.57 | 101300.05
4.4.1.6 | M1401139 | Próprio | Fornecimento de cabo de controle de 2x2,5mm² em cobre de tempera mole, formação minima de 7 fios, classe de encordoamento 2, veias isoladas com termofixo em dupla camada de borracha HEPR numerados e temperatura de serviço contínuo de 70°C, 130ºC em sobrecarga e 250°C em curtocircuito. Blindagem em fita de cobre, capa externa cor preta composta de termoplastico a base de poliolefínica antichama e livre de halogenio e gases corrosivos, classe de tensão 0,6/1kV norma NBR 5410 e 13570, comportamento ao fogo NBR NM 60332-3-24. Quantitativo conforme Lista de Cabos LC.4/EX.99/00.501 | m | 640 | 28 | 15.28% | 32.27 | 20652.8
4.4.1.7 | M1401140 | Próprio | Fornecimento de Sistema Curtocircuitador Negativo-Terra automatizado, para proteção de tensão de toque, montado em painel de sobrepor, uso interno, isolação IP30. Capacidade de corrente 1000A, corrente de pico 70 kA/ 20 ms e entrada de cabos pela parte inferior do painel. Conforme características técnicas especificadas nos documentos ET.4/EX.99/00.501 e ET.4/EX.99/00.502-2. | un | 3 | 301000 | 15.28% | 346992.8 | 1040978.4
4.4.1.8 | M1401141 | Próprio | Fornecimento de Cabo de cobre, singelo seção nominal 300 mm², isolação em borracha HEPR , antichamas, livre de halogenio e gases corrosivos, de classe 0,6/1,0 kV, com cobertura em poliolefínico não halogenado. Quantitativo conforme Lista de Cabos LC.4/EX.99/00.501 | m | 60 | 391.32 | 15.28% | 451.11 | 27066.6
4.4.2 |  |  | PRESTAÇÃO DE SERVIÇOS DE MONTAGEM E INSTALAÇÃO DOS EQUIPAMENTOS E MATERIAIS, INCLUINDO ACESSÓRIOS PARA FIXAÇÃO E SUPORTAÇÃO COMISSIONAMENTO E TESTES. | [5 empty] | 1117109.2
4.4.2.1 | M1401164 | Próprio | Montagem, comissionamento e testes dos Paineis de Controle e Comunicação das SRs 63, 64 e 65. | un | 3 | 88050.82 | 22.23% | 107624.51 | 322873.53
4.4.2.2 | M1401165 | Próprio | Montagem, comissionamento e testes dos cabos de fibra ótica multimodo de 24 pares. | m | 100 | 200 | 22.23% | 244.46 | 24446
4.4.2.3 | M1401166 | Próprio | Montagem, comissionamento e testes dos cabos de fibra ótica multimodo de 12 pares. | m | 70 | 120 | 22.23% | 146.67 | 10266.9
4.4.2.4 | M1401167 | Próprio | Montagem, comissionamento e testes dos cabos de fibra ótica monomodo de 6 pares. | m | 110 | 40.7 | 22.23% | 49.74 | 5471.4
4.4.2.5 | M1401168 | Próprio | Montagem, comissionamento e testes de cabo de controle de 4x1,5mm². | m | 7465 | 29.71 | 22.23% | 36.31 | 271054.15
4.4.2.6 | M1401169 | Próprio | Montagem, comissionamento e testes de cabo de controle de 2x2,5mm². | m | 640 | 29.71 | 22.23% | 36.31 | 23238.4
4.4.2.7 | M1401170 | Próprio | Montagem, comissionamento e testes de Sistema Curtocircuitador Negativo-Terra automatizado, para proteção de tensão de toque, montado em painel de sobrepor, uso interno, isolação IP30. Capacidade de corrente 1000A, corrente de pico 70 kA/ 20 ms e entrada de cabos pela parte inferior do painel. | un | 3 | 120380.88 | 22.23% | 147141.54 | 441424.62
4.4.2.8 | M1401171 | Próprio | Montagem, comissionamento e testes de cabo de força de 1x300mm². | m | 60 | 250 | 22.23% | 305.57 | 18334.2
4.5 |  |  | REDE DE ALIMENTAÇÃO | [5 empty] | 24091282.03
4.5.1 |  |  | FORNECIMENTO DE EQUIPAMENTOS | [5 empty] | 18208016.38
4.5.1.1 | M1401142 | Próprio | Fornecimento de Painel de Entrada de Energia (PEE/SAM) formado por 4 cubículos de 15 kV, instalação ao tempo, incluindo IEDs, conforme especificações técnicas ET.3/EE.99/00.101, ET.4/EX.99/00.501, ET.4/EX.99/00.502-2 e ET.4/EX.99/00.503. O fornecimento deverá abranger ainda o projeto de fabricação e testes de plataforma em fábrica. | un | 1 | 3326447.58 | 15.28% | 3834728.77 | 3834728.77
4.5.1.2 | M1401143 | Próprio | Fornecimento de Cubículo de Interligação IC1 a ser instalado na Subestação Retificadora 62, contendo disjuntor de 15kV, TC, TP, e preparado para ser interligado com o barramento de 15kV do Painel de 15kV existente da Subestação Retificadora 62 (DE.8/EB.32/01.001 - antiga SR 15), conforme especificação técnica ET.4/EE.99/00.103. O fornecimento deve incluir o IED instalado no compartimento específico do cubículo, atendendo as características das especificações técnicas ET.4/EX.99/00.501 e ET.4/EX.99/00.502-2 e observando a indicação no diagrama DG.4/EX.99/00.506. | un | 1 | 896776.8 | 15.28% | 1033804.29 | 1033804.29
4.5.1.3 | M1401144 | Próprio | Fornecimento de cabo de cobre, singelo, potência em média tensão, 8,7/15 kV, tempera mole, redondo compactado, seção nominal 120 mm² temperatura de 90°C, classe de encordoamento 2, isolamento HEPR, blindagem isolação metálica em cobre; capa externa em poliolefínico, antichama, livre de halogênio e gases corrosivos. Quantitativo conforme Lista de Cabos LC.4/EE.99/00.103. | m | 19575 | 225.33 | 15.28% | 259.76 | 5084802
4.5.1.4 | M1401145 | Próprio | Fornecimento de cabo elétrico isolado, singelo, potência em média tensão, 8,7/15 kV, cobre, tempera mole, redondo compactado, seção nominal 240 mm² temperatura de 90°C, classe de encordoamento 2, isolamento HEPR, blindagem isolação metálica em cobre; capa externa em poliolefínico, antichama, livre de halogênio e gases corrosivos. Quantitativo conforme Lista de Cabos LC.4/EE.99/00.103. | m | 4260 | 471.81 | 15.28% | 543.9 | 2317014
4.5.1.5 | M1401146 | Próprio | Fornecimento de cabo elétrico isolado, singelo, potência em média tensão, 8,7/15 kV, cobre, tempera mole, redondo compactado, seção nominal 300 mm² temperatura de 90°C, classe de encordoamento 2, isolamento HEPR, blindagem isolação metálica em cobre; capa externa em poliolefínico, antichama, livre de halogênio e gases corrosivos. Quantitativo conforme Lista de Cabos LC.4/EE.99/00.103. | m | 8340 | 607.51 | 15.28% | 700.33 | 5840752.2
4.5.1.6 | M1401147 | Próprio | Fornecimento de Mufla terminal, tensão 8,7/15 kV; monofásico; uso interno; seção do condutor 95-185 mm²; material termocontrátil; fornecido com conector do tipo prensado para cabo de cobre à barra chata com 2 furos NEMA. Quantitativo conforme Lista de Material LM.3/EE.99/00.102. | un | 24 | 714.53 | 15.28% | 823.71 | 19769.04
4.5.1.7 | M1401149 | Próprio | Fornecimento de Mufla terminal, tensão 8,7/15 kV; monofásico; uso interno; seção do condutor 240-400 mm²; material termocontrátil; fornecido com conector do tipo prensado para cabo de cobre à barra chata com 2 furos NEMA. Quantitativo conforme Lista de Material LM.3/EE.99/00.102. | un | 18 | 855.97 | 15.28% | 986.76 | 17761.68
4.5.1.8 | M1401150 | Próprio | Fornecimento de perfilado de aço galvanizado com 3000x38x38 mm, espessura #14 MSG. Quantitativo conforme Lista de Material LM.3/EE.99/00.102. | un | 120 | 429.28 | 15.28% | 494.87 | 59384.4
4.5.2 |  |  | PRESTAÇÃO DE SERVIÇOS DE MONTAGEM E INSTALAÇÃO DOS EQUIPAMENTOS E MATERIAIS, INCLUINDO ACESSÓRIOS PARA FIXAÇÃO E SUPORTAÇÃO, COMISSIONAMENTO E TESTES. | [5 empty] | 5883265.65
4.5.2.1 | M1401173 | Próprio | Montagem, comissionamento e testes do Painel de Entrada de Energia (PEE/SAM) formado por 4 cubículos de 15 kV. Inclusa toda a infraestrutura necessária para implantação PEE, conforme desenhos DG.3/EE.36/00.101, DE.3/EE.36/00.103 e DE.3/EE.36/00.104. | un | 1 | 442628.97 | 22.23% | 541025.39 | 541025.39
4.5.2.2 | M1401174 | Próprio | Montagem, comissionamento e testes do cubiculo de interligação IC1, incluindo adequação do barramento de 15 kV do Painel de 15 kV existente na Subestação Retificadora 62 (antiga SR15) para receber esse cubículo adicional. | un | 1 | 98285.42 | 22.23% | 120134.26 | 120134.26
4.5.2.3 | M1401175 | Próprio | Montagem, comissionamento e testes da cablagem de Média Tensão 13,8 kV, conforme Projeto Básico. | m | 19575 | 126.55 | 22.23% | 154.68 | 3027861
4.5.2.4 | M1401176 | Próprio | Montagem, comissionamento e testes dos cabos elétricos isolados de 240mm² incluindo muflas terminais. | m | 4260 | 124.63 | 22.23% | 152.33 | 648925.8
4.5.2.5 | M1401177 | Próprio | Montagem, comissionamento e testes dos cabos elétricos isolados de 300mm² incluindo muflas terminais. | m | 8340 | 149.51 | 22.23% | 182.74 | 1524051.6
4.5.2.6 | M1401178 | Próprio | Montagem do perfilado de aço galvanizado. O perfilado será fornecido em barras de 3000mm e deverá ser cortado em tamanhos de 1000mm para instalação em ambos os lados da via, incluindo fixação em concreto, cada peça espaçada em 1 metro. Aplicação para fixação de cabos da rede de alimentação e de sinalização e controle. (plataforma de 100m, 1 perfilado por metro, em ambos os lados da via) | un | 120 | 145 | 22.23% | 177.23 | 21267.6
4.6 |  |  | TESTE INTEGRADO | [5 empty] | 1192973.73
4.6.1 | M1401172 | Próprio | Execução de teste integrado do sistema de proteção no trecho Samambaia (SR 63, SR 64, SR 65, SA 35, SA 36 e PEE/AM) incluindo interface com o CCO. Conforme indicado na especificação ET.4/EX.99/00.501. | un | 1 | 976007.31 | 22.23% | 1192973.73 | 1192973.73
4.7 |  |  | TREINAMENTO | [5 empty] | 106915.95
4.7.1 | M1401213 | Próprio | TREINAMENTO GERAL ENERGIA | CJ | 1 | 44467.74 | 0% | 44467.74 | 44467.74
4.7.2 | M1401214 | Próprio | TREINAMENTO SPCS | CJ | 1 | 62448.21 | 0% | 62448.21 | 62448.21
4.8 |  |  | OPERAÇÃO ASSISTIDA | [5 empty] | 1109795.46
4.8.1 | M1401215 | Próprio | OPERAÇÃO ASSISTIDA ENERGIA SR 63/64 | Mês | 3 | 184965.91 | 0% | 184965.91 | 554897.73
4.8.2 | M1401216 | Próprio | OPERAÇÃO ASSISTIDA ENERGIA SR 65 | Mês | 3 | 184965.91 | 0% | 184965.91 | 554897.73
4.9 |  |  | DOCUMENTAÇÃO TÉCNICA | [5 empty] | 1029622.34
4.9.1 | M1401217 | Próprio | DOCUMENTAÇÃO TÉCNICA SR 63 | CJ | 1 | 250997.62 | 0% | 250997.62 | 250997.62
4.9.2 | M1401218 | Próprio | DOCUMENTAÇÃO TÉCNICA SR 64 E SA35 | CJ | 1 | 250997.62 | 0% | 250997.62 | 250997.62
4.9.3 | M1401219 | Próprio | DOCUMENTAÇÃO TÉCNICA SR 65 E SA36 | CJ | 1 | 250997.62 | 0% | 250997.62 | 250997.62
4.9.4 | M1401220 | Próprio | DOCUMENTAÇÃO TÉCNICA GERAL | CJ | 1 | 276629.48 | 0% | 276629.48 | 276629.48
5 |  |  | SISTEMAS DE TELECOMUNICAÇÕES | [5 empty] | 7148231.66
5.1 |  |  | SISTEMA DE TRANMISSÃO DE DADOS | [5 empty] | 2008213.95
5.1.1 |  |  | Estação E35 | [5 empty] | 755780.48
5.1.1.1 |  |  | FORNECIMENTO DE EQUIPAMENTOS | [5 empty] | 232912.4
5.1.1.1.1 | M1404001 | Próprio | Switch Backbone 10G – 24 portas | un | 2 | 55545.73 | 15.28% | 64033.11 | 128066.22
5.1.1.1.2 | M1404002 | Próprio | Switch de Acesso POE – Estações 48 portas | un | 1 | 44711.67 | 15.28% | 51543.61 | 51543.61
5.1.1.1.3 | M1404003 | Próprio | Switch Acesso SFP POE – 24 portas | un | 1 | 26000 | 15.28% | 29972.8 | 29972.8
5.1.1.1.4 | M1404004 | Próprio | Transceiver SFP+ 10GBase-LR (10Km) | un | 4 | 2656.25 | 15.28% | 3062.12 | 12248.48
5.1.1.1.5 | M1404005 | Próprio | Transceiver SFP 1000Base-LX (10km) | un | 4 | 2137.5 | 15.28% | 2464.11 | 9856.44
5.1.1.1.6 | M1404006 | Próprio | Roteador Mikrotik Routerboard RB760IGS HEX S 5 portas | un | 1 | 1062.5 | 15.28% | 1224.85 | 1224.85
5.1.1.2 |  |  | FORNECIMENTO DE MATERIAIS | [5 empty] | 220255.11
5.1.1.2.1 | M1404007 | Próprio | Cabo 3 x 2,5 mm² - Alimentação Estação | m | 15 | 10.13 | 15.28% | 11.67 | 175.05
5.1.1.2.2 | M1404008 | Próprio | Cabo 1 x 4 mm² - Conexão Aterramentos Estação | m | 11 | 5.63 | 15.28% | 6.49 | 71.39
5.1.1.2.3 | M1404009 | Próprio | Disjuntor Bipolar Classe "CXX " 6~20 A Estação | un | 3 | 50 | 15.28% | 57.64 | 172.92
5.1.1.2.4 | M1404010 | Próprio | Cabo 3 x 2,5 mm² - Alimentação SR´s | m | 6 | 10.13 | 15.28% | 11.67 | 70.02
5.1.1.2.5 | M1404011 | Próprio | Cabo 1 x 2,5 mm² - Conexão Aterramentos SR´s | m | 4 | 5.04 | 15.28% | 5.81 | 23.24
5.1.1.2.6 | M1404012 | Próprio | Disjuntor Bipolar Classe "CXX " 6~20 A SR´s | un | 1 | 56.25 | 15.28% | 64.84 | 64.84
5.1.1.2.7 | M1404013 | Próprio | Calha 6 Tomadas padrão 19" | um | 4 | 250 | 15.28% | 288.2 | 1152.8
5.1.1.2.8 | M1404014 | Próprio | Cabo Fibra Optica CFOA-SM-DDR-S 24F LSZH | m | 6000 | 25 | 15.28% | 28.82 | 172920
5.1.1.2.9 | M1404015 | Próprio | Distribuidor Interno Óptico | un | 4 | 1487.5 | 15.28% | 1714.79 | 6859.16
5.1.1.2.10 | M1404016 | Próprio | Patch-Cord ópticos | un | 10 | 30.81 | 15.28% | 35.51 | 355.1
5.1.1.2.11 | M1404017 | Próprio | Cordões de “Extensão Óptica Conectorizada (PigTail) | un | 192 | 37.19 | 15.28% | 42.87 | 8231.04
5.1.1.2.12 | M1404018 | Próprio | Caixa de Emenda | un | 2 | 1964.97 | 15.28% | 2265.21 | 4530.42
5.1.1.2.13 | M1404019 | Próprio | Patch Cord UTP | un | 7 | 24.44 | 15.28% | 28.17 | 197.19
5.1.1.2.14 | M1404020 | Próprio | Organizador Guia de Cabos | un | 8 | 1787.3 | 15.28% | 2060.39 | 16483.12
5.1.1.2.15 | M1404021 | Próprio | Acessórios de Montagem, conforme item 5.1 do MC.3/TJ.71/10.002 | cj | 1 | 5000 | 15.28% | 5764 | 5764
5.1.1.2.16 | M1404022 | Próprio | Identificadores Cabo Óptico | un | 118 | 23.42 | 15.28% | 26.99 | 3184.82
5.1.1.3 |  |  | MONTAGEM, INSTALAÇÃO E CONFIGURAÇÃO DE EQUIPAMENTOS | [5 empty] | 87720.37
5.1.1.3.1 | M1404025 | Próprio | Switch Backbone 10G – 24 portas | un | 2 | 16083.33 | 22.23% | 19658.65 | 39317.3
5.1.1.3.2 | M1404026 | Próprio | Switch de Acesso POE – Estações 48 portas | un | 1 | 16083.33 | 22.23% | 19658.65 | 19658.65
5.1.1.3.3 | M1404027 | Próprio | Switch Acesso SFP POE – 24 portas | un | 1 | 9000 | 22.23% | 11000.7 | 11000.7
5.1.1.3.4 | M1404028 | Próprio | Transceiver SFP+ 10GBase-LR (10Km) | un | 4 | 200 | 22.23% | 244.46 | 977.84
5.1.1.3.5 | M1404029 | Próprio | Transceiver SFP 1000Base-LX (10km) | un | 4 | 200 | 22.23% | 244.46 | 977.84
5.1.1.3.6 | M1404030 | Próprio | Roteador Mikrotik Routerboard RB760IGS HEX S 5 portas | un | 1 | 12916.67 | 22.23% | 15788.04 | 15788.04
5.1.1.4 |  |  | MONTAGEM E INSTALAÇÃO DE MATERIAIS | [5 empty] | 138498.86
5.1.1.4.1 | M1404031 | Próprio | Cabo 3 x 2,5 mm² - Alimentação Estação | m | 15 | 16.18 | 22.23% | 19.77 | 296.55
5.1.1.4.2 | M1404032 | Próprio | Cabo 1 x 4 mm² - Conexão Aterramentos Estação | m | 11 | 15.19 | 22.23% | 18.56 | 204.16
5.1.1.4.3 | M1404033 | Próprio | Disjuntor Bipolar Classe "CXX " 6~20 A Estação | un | 2 | 42 | 22.23% | 51.33 | 102.66
5.1.1.4.4 | M1404034 | Próprio | Cabo 3 x 2,5 mm² - Alimentação SR´s | m | 6 | 16.18 | 22.23% | 19.77 | 118.62
5.1.1.4.5 | M1404035 | Próprio | Cabo 1 x 2,5 mm² - Conexão Aterramentos SR´s | m | 4 | 14.84 | 22.23% | 18.13 | 72.52
5.1.1.4.6 | M1404036 | Próprio | Disjuntor Bipolar Classe "CXX " 6~20 A SR´s | un | 1 | 44.43 | 22.23% | 54.3 | 54.3
5.1.1.4.7 | M1404037 | Próprio | Calha 6 Tomadas padrão 19" | um | 4 | 53.13 | 22.23% | 64.94 | 259.76
5.1.1.4.8 | M1404038 | Próprio | Cabo Fibra Optica CFOA-SM-DDR-S 24F LSZH | m | 6000 | 17.27 | 22.23% | 21.1 | 126600
5.1.1.4.9 | M1404039 | Próprio | Distribuidor Interno Óptico | un | 4 | 53.13 | 22.23% | 64.94 | 259.76
5.1.1.4.10 | M1404040 | Próprio | Patch-Cord ópticos | un | 10 | 21.25 | 22.23% | 25.97 | 259.7
5.1.1.4.11 | M1404041 | Próprio | Cordões de “Extensão Óptica Conectorizada (PigTail) | un | 192 | 28.69 | 22.23% | 35.06 | 6731.52
5.1.1.4.12 | M1404042 | Próprio | Caixa de Emenda | un | 2 | 53.13 | 22.23% | 64.94 | 129.88
5.1.1.4.13 | M1404043 | Próprio | Patch Cord UTP | un | 7 | 21.25 | 22.23% | 25.97 | 181.79
5.1.1.4.14 | M1404044 | Próprio | Organizador Guia de Cabos | un | 8 | 42 | 22.23% | 51.33 | 410.64
5.1.1.4.15 | M1404045 | Próprio | Acessórios de Montagem, conforme item 5.1 do MC.3/TJ.71/10.002 | cj | 1 | 531.25 | 22.23% | 649.34 | 649.34
5.1.1.4.16 | M1404046 | Próprio | Identificadores Cabo Óptico | un | 118 | 15.03 | 22.23% | 18.37 | 2167.66
5.1.1.5 |  |  | COMISSIONAMENTO LOCAL | [5 empty] | 76393.74
5.1.1.5.1 | M1404047 | Próprio | Comissionamento da Estação | cj | 1 | 34791.67 | 22.23% | 42525.85 | 42525.85
5.1.1.5.2 | M1404048 | Próprio | Comissionamento da SR | cj | 1 | 27708.33 | 22.23% | 33867.89 | 33867.89
5.1.2 |  |  | Estação E36 | [5 empty] | 592244.33
5.1.2.1 |  |  | FORNECIMENTO DE EQUIPAMENTOS | [5 empty] | 232912.4
5.1.2.1.1 | M1404001 | Próprio | Switch Backbone 10G – 24 portas | un | 2 | 55545.73 | 15.28% | 64033.11 | 128066.22
5.1.2.1.2 | M1404002 | Próprio | Switch de Acesso POE – Estações 48 portas | un | 1 | 44711.67 | 15.28% | 51543.61 | 51543.61
5.1.2.1.3 | M1404003 | Próprio | Switch Acesso SFP POE – 24 portas | un | 1 | 26000 | 15.28% | 29972.8 | 29972.8
5.1.2.1.4 | M1404004 | Próprio | Transceiver SFP+ 10GBase-LR (10Km) | un | 4 | 2656.25 | 15.28% | 3062.12 | 12248.48
5.1.2.1.5 | M1404005 | Próprio | Transceiver SFP 1000Base-LX (10km) | un | 4 | 2137.5 | 15.28% | 2464.11 | 9856.44
5.1.2.1.6 | M1404006 | Próprio | Roteador Mikrotik Routerboard RB760IGS HEX S 5 portas | un | 1 | 1062.5 | 15.28% | 1224.85 | 1224.85
5.1.2.2 |  |  | FORNECIMENTO DE MATERIAIS | [5 empty] | 122551.03
5.1.2.2.1 | M1404007 | Próprio | Cabo 3 x 2,5 mm² - Alimentação Estação | m | 15 | 10.13 | 15.28% | 11.67 | 175.05
5.1.2.2.2 | M1404008 | Próprio | Cabo 1 x 4 mm² - Conexão Aterramentos Estação | m | 11 | 5.63 | 15.28% | 6.49 | 71.39
5.1.2.2.3 | M1404009 | Próprio | Disjuntor Bipolar Classe "CXX " 6~20 A Estação | un | 3 | 50 | 15.28% | 57.64 | 172.92
5.1.2.2.4 | M1404010 | Próprio | Cabo 3 x 2,5 mm² - Alimentação SR´s | m | 6 | 10.13 | 15.28% | 11.67 | 70.02
5.1.2.2.5 | M1404011 | Próprio | Cabo 1 x 2,5 mm² - Conexão Aterramentos SR´s | m | 4 | 5.04 | 15.28% | 5.81 | 23.24
5.1.2.2.6 | M1404012 | Próprio | Disjuntor Bipolar Classe "CXX " 6~20 A SR´s | un | 1 | 56.25 | 15.28% | 64.84 | 64.84
5.1.2.2.7 | M1404013 | Próprio | Calha 6 Tomadas padrão 19" | um | 4 | 250 | 15.28% | 288.2 | 1152.8
5.1.2.2.8 | M1404014 | Próprio | Cabo Fibra Optica CFOA-SM-DDR-S 24F LSZH | m | 3000 | 25 | 15.28% | 28.82 | 86460
5.1.2.2.9 | M1404015 | Próprio | Distribuidor Interno Óptico | un | 3 | 1487.5 | 15.28% | 1714.79 | 5144.37
5.1.2.2.10 | M1404016 | Próprio | Patch-Cord ópticos | un | 8 | 30.81 | 15.28% | 35.51 | 284.08
5.1.2.2.11 | M1404017 | Próprio | Cordões de “Extensão Óptica Conectorizada (PigTail) | un | 144 | 37.19 | 15.28% | 42.87 | 6173.28
5.1.2.2.12 | M1404019 | Próprio | Patch Cord UTP | un | 7 | 24.44 | 15.28% | 28.17 | 197.19
5.1.2.2.13 | M1404020 | Próprio | Organizador Guia de Cabos | un | 7 | 1787.3 | 15.28% | 2060.39 | 14422.73
5.1.2.2.14 | M1404021 | Próprio | Acessórios de Montagem, conforme item 5.1 do MC.3/TJ.71/10.002 | cj | 1 | 5000 | 15.28% | 5764 | 5764
5.1.2.2.15 | M1404022 | Próprio | Identificadores Cabo Óptico | un | 88 | 23.42 | 15.28% | 26.99 | 2375.12
5.1.2.3 |  |  | MONTAGEM, INSTALAÇÃO E CONFIGURAÇÃO DE EQUIPAMENTOS | [5 empty] | 87720.37
5.1.2.3.1 | M1404025 | Próprio | Switch Backbone 10G – 24 portas | un | 2 | 16083.33 | 22.23% | 19658.65 | 39317.3
5.1.2.3.2 | M1404026 | Próprio | Switch de Acesso POE – Estações 48 portas | un | 1 | 16083.33 | 22.23% | 19658.65 | 19658.65
5.1.2.3.3 | M1404027 | Próprio | Switch Acesso SFP POE – 24 portas | un | 1 | 9000 | 22.23% | 11000.7 | 11000.7
5.1.2.3.4 | M1404028 | Próprio | Transceiver SFP+ 10GBase-LR (10Km) | un | 4 | 200 | 22.23% | 244.46 | 977.84
5.1.2.3.5 | M1404029 | Próprio | Transceiver SFP 1000Base-LX (10km) | un | 4 | 200 | 22.23% | 244.46 | 977.84
5.1.2.3.6 | M1404030 | Próprio | Roteador Mikrotik Routerboard RB760IGS HEX S 5 portas | un | 1 | 12916.67 | 22.23% | 15788.04 | 15788.04
5.1.2.4 |  |  | MONTAGEM E INSTALAÇÃO DE MATERIAIS | [5 empty] | 72666.79
5.1.2.4.1 | M1404031 | Próprio | Cabo 3 x 2,5 mm² - Alimentação Estação | m | 15 | 16.18 | 22.23% | 19.77 | 296.55
5.1.2.4.2 | M1404032 | Próprio | Cabo 1 x 4 mm² - Conexão Aterramentos Estação | m | 11 | 15.19 | 22.23% | 18.56 | 204.16
5.1.2.4.3 | M1404033 | Próprio | Disjuntor Bipolar Classe "CXX " 6~20 A Estação | un | 2 | 42 | 22.23% | 51.33 | 102.66
5.1.2.4.4 | M1404034 | Próprio | Cabo 3 x 2,5 mm² - Alimentação SR´s | m | 6 | 16.18 | 22.23% | 19.77 | 118.62
5.1.2.4.5 | M1404035 | Próprio | Cabo 1 x 2,5 mm² - Conexão Aterramentos SR´s | m | 4 | 14.84 | 22.23% | 18.13 | 72.52
5.1.2.4.6 | M1404036 | Próprio | Disjuntor Bipolar Classe "CXX " 6~20 A SR´s | un | 1 | 44.43 | 22.23% | 54.3 | 54.3
5.1.2.4.7 | M1404037 | Próprio | Calha 6 Tomadas padrão 19" | um | 4 | 53.13 | 22.23% | 64.94 | 259.76
5.1.2.4.8 | M1404038 | Próprio | Cabo Fibra Optica CFOA-SM-DDR-S 24F LSZH | m | 3000 | 17.27 | 22.23% | 21.1 | 63300
5.1.2.4.9 | M1404039 | Próprio | Distribuidor Interno Óptico | un | 3 | 53.13 | 22.23% | 64.94 | 194.82
5.1.2.4.10 | M1404040 | Próprio | Patch-Cord ópticos | un | 8 | 21.25 | 22.23% | 25.97 | 207.76
5.1.2.4.11 | M1404041 | Próprio | Cordões de “Extensão Óptica Conectorizada (PigTail) | un | 144 | 28.69 | 22.23% | 35.06 | 5048.64
5.1.2.4.12 | M1404043 | Próprio | Patch Cord UTP | un | 7 | 21.25 | 22.23% | 25.97 | 181.79
5.1.2.4.13 | M1404044 | Próprio | Organizador Guia de Cabos | un | 7 | 42 | 22.23% | 51.33 | 359.31
5.1.2.4.14 | M1404045 | Próprio | Acessórios de Montagem, conforme item 5.1 do MC.3/TJ.71/10.002 | cj | 1 | 531.25 | 22.23% | 649.34 | 649.34
5.1.2.4.15 | M1404046 | Próprio | Identificadores Cabo Óptico | un | 88 | 15.03 | 22.23% | 18.37 | 1616.56
5.1.2.5 |  |  | COMISSIONAMENTO LOCAL | [5 empty] | 76393.74
5.1.2.5.1 | M1404047 | Próprio | Comissionamento da Estação | cj | 1 | 34791.67 | 22.23% | 42525.85 | 42525.85
5.1.2.5.2 | M1404048 | Próprio | Comissionamento da SR | cj | 1 | 27708.33 | 22.23% | 33867.89 | 33867.89
5.1.3 |  |  | SR63 | [5 empty] | 229536.76
5.1.3.1 |  |  | FORNECIMENTO DE EQUIPAMENTOS | [5 empty] | 34901.02
5.1.3.1.1 | M1404003 | Próprio | Switch Acesso SFP POE – 24 portas | un | 1 | 26000 | 15.28% | 29972.8 | 29972.8
5.1.3.1.2 | M1404005 | Próprio | Transceiver SFP 1000Base-LX (10km) | un | 2 | 2137.5 | 15.28% | 2464.11 | 4928.22
5.1.3.2 |  |  | FORNECIMENTO DE MATERIAIS | [5 empty] | 90564.11
5.1.3.2.1 | M1404010 | Próprio | Cabo 3 x 2,5 mm² - Alimentação SR´s | m | 6 | 10.13 | 15.28% | 11.67 | 70.02
5.1.3.2.2 | M1404011 | Próprio | Cabo 1 x 2,5 mm² - Conexão Aterramentos SR´s | m | 4 | 5.04 | 15.28% | 5.81 | 23.24
5.1.3.2.3 | M1404012 | Próprio | Disjuntor Bipolar Classe "CXX " 6~20 A SR´s | un | 1 | 56.25 | 15.28% | 64.84 | 64.84
5.1.3.2.4 | M1404013 | Próprio | Calha 6 Tomadas padrão 19" | um | 1 | 250 | 15.28% | 288.2 | 288.2
5.1.3.2.5 | M1404014 | Próprio | Cabo Fibra Optica CFOA-SM-DDR-S 24F LSZH | m | 2600 | 25 | 15.28% | 28.82 | 74932
5.1.3.2.6 | M1404015 | Próprio | Distribuidor Interno Óptico | un | 1 | 1487.5 | 15.28% | 1714.79 | 1714.79
5.1.3.2.7 | M1404016 | Próprio | Patch-Cord ópticos | un | 2 | 30.81 | 15.28% | 35.51 | 71.02
5.1.3.2.8 | M1404017 | Próprio | Cordões de “Extensão Óptica Conectorizada (PigTail) | un | 48 | 37.19 | 15.28% | 42.87 | 2057.76
5.1.3.2.9 | M1404020 | Próprio | Organizador Guia de Cabos | un | 2 | 1787.3 | 15.28% | 2060.39 | 4120.78
5.1.3.2.10 | M1404021 | Próprio | Acessórios de Montagem, conforme item 5.1 do MC.3/TJ.71/10.002 | cj | 1 | 5000 | 15.28% | 5764 | 5764
5.1.3.2.11 | M1404022 | Próprio | Identificadores Cabo Óptico | un | 54 | 23.42 | 15.28% | 26.99 | 1457.46
5.1.3.3 |  |  | MONTAGEM, INSTALAÇÃO E CONFIGURAÇÃO DE EQUIPAMENTOS | [5 empty] | 11489.62
5.1.3.3.1 | M1404027 | Próprio | Switch Acesso SFP POE – 24 portas | un | 1 | 9000 | 22.23% | 11000.7 | 11000.7
5.1.3.3.2 | M1404029 | Próprio | Transceiver SFP 1000Base-LX (10km) | un | 2 | 200 | 22.23% | 244.46 | 488.92
5.1.3.4 |  |  | MONTAGEM E INSTALAÇÃO DE MATERIAIS | [5 empty] | 58714.12
5.1.3.4.1 | M1404034 | Próprio | Cabo 3 x 2,5 mm² - Alimentação SR´s | m | 6 | 16.18 | 22.23% | 19.77 | 118.62
5.1.3.4.2 | M1404035 | Próprio | Cabo 1 x 2,5 mm² - Conexão Aterramentos SR´s | m | 4 | 14.84 | 22.23% | 18.13 | 72.52
5.1.3.4.3 | M1404036 | Próprio | Disjuntor Bipolar Classe "CXX " 6~20 A SR´s | un | 1 | 44.43 | 22.23% | 54.3 | 54.3
5.1.3.4.4 | M1404037 | Próprio | Calha 6 Tomadas padrão 19" | um | 1 | 53.13 | 22.23% | 64.94 | 64.94
5.1.3.4.5 | M1404038 | Próprio | Cabo Fibra Optica CFOA-SM-DDR-S 24F LSZH | m | 2600 | 17.27 | 22.23% | 21.1 | 54860
5.1.3.4.6 | M1404039 | Próprio | Distribuidor Interno Óptico | un | 1 | 53.13 | 22.23% | 64.94 | 64.94
5.1.3.4.7 | M1404040 | Próprio | Patch-Cord ópticos | un | 2 | 21.25 | 22.23% | 25.97 | 51.94
5.1.3.4.8 | M1404041 | Próprio | Cordões de “Extensão Óptica Conectorizada (PigTail) | un | 48 | 28.69 | 22.23% | 35.06 | 1682.88
5.1.3.4.9 | M1404044 | Próprio | Organizador Guia de Cabos | un | 2 | 42 | 22.23% | 51.33 | 102.66
5.1.3.4.10 | M1404045 | Próprio | Acessórios de Montagem, conforme item 5.1 do MC.3/TJ.71/10.002 | cj | 1 | 531.25 | 22.23% | 649.34 | 649.34
5.1.3.4.11 | M1404046 | Próprio | Identificadores Cabo Óptico | un | 54 | 15.03 | 22.23% | 18.37 | 991.98
5.1.3.5 |  |  | COMISSIONAMENTO LOCAL | [5 empty] | 33867.89
5.1.3.5.1 | M1404048 | Próprio | Comissionamento da SR | cj | 1 | 27708.33 | 22.23% | 33867.89 | 33867.89
5.1.4 |  |  | Estação E33 ( SAM) | [5 empty] | 20927.24
5.1.4.1 |  |  | FORNECIMENTO DE EQUIPAMENTOS | [5 empty] | 4928.22
5.1.4.1.1 | M1404005 | Próprio | Transceiver SFP 1000Base-LX (10km) | un | 2 | 2137.5 | 15.28% | 2464.11 | 4928.22
5.1.4.2 |  |  | FORNECIMENTO DE MATERIAIS | [5 empty] | 11807.92
5.1.4.2.1 | M1404015 | Próprio | Distribuidor Interno Óptico | un | 2 | 1487.5 | 15.28% | 1714.79 | 3429.58
5.1.4.2.2 | M1404016 | Próprio | Patch-Cord ópticos | un | 4 | 30.81 | 15.28% | 35.51 | 142.04
5.1.4.2.3 | M1404017 | Próprio | Cordões de “Extensão Óptica Conectorizada (PigTail) | un | 96 | 37.19 | 15.28% | 42.87 | 4115.52
5.1.4.2.4 | M1404020 | Próprio | Organizador Guia de Cabos | un | 2 | 1787.3 | 15.28% | 2060.39 | 4120.78
5.1.4.3 |  |  | MONTAGEM, INSTALAÇÃO E CONFIGURAÇÃO DE EQUIPAMENTOS | [5 empty] | 488.92
5.1.4.3.1 | M1404029 | Próprio | Transceiver SFP 1000Base-LX (10km) | un | 2 | 200 | 22.23% | 244.46 | 488.92
5.1.4.4 |  |  | MONTAGEM E INSTALAÇÃO DE MATERIAIS | [5 empty] | 3702.18
5.1.4.4.1 | M1404039 | Próprio | Distribuidor Interno Óptico | un | 2 | 53.13 | 22.23% | 64.94 | 129.88
5.1.4.4.2 | M1404040 | Próprio | Patch-Cord ópticos | un | 4 | 21.25 | 22.23% | 25.97 | 103.88
5.1.4.4.3 | M1404041 | Próprio | Cordões de “Extensão Óptica Conectorizada (PigTail) | un | 96 | 28.69 | 22.23% | 35.06 | 3365.76
5.1.4.4.4 | M1404044 | Próprio | Organizador Guia de Cabos | un | 2 | 42 | 22.23% | 51.33 | 102.66
5.1.5 |  |  | GERAL | [5 empty] | 409725.14
5.1.5.1 |  |  | DOCUMENTAÇÃO TÉCNICA | [5 empty] | 0
5.1.5.1 | M1404024 | Próprio | Elaboração de Documentação Técnica | cj | 1 | 59375 | 22.23% | 72574.06 | 72574.06
5.1.5.2 |  |  | TESTE INTEGRADO | [5 empty] | 80977.37
5.1.5.2.1 | M1404049 | Próprio | Teste Integrado | cj | 1 | 66250 | 22.23% | 80977.37 | 80977.37
5.1.5.3 |  |  | TREINAMENTO | [5 empty] | 55512.79
5.1.5.3.1 | M1404050 | Próprio | Treinamento | un | 1 | 45416.67 | 22.23% | 55512.79 | 55512.79
5.1.5.4 |  |  | OPERAÇÃO ASSISTIDA | [5 empty] | 200660.92
5.1.5.4.1 | M1404052 | Próprio | Fornecimento de uma equipe de profissionais com formação, experiência e especialização necessárias para a execução dos trabalhos de acompanhamento técnico e operacional. | cj | 1 | 164166.67 | 22.23% | 200660.92 | 200660.92
5.2 |  |  | SISTEMA DE TELEFONIA | [5 empty] | 1106691.88
5.2.1 |  |  | GERAL | [5 empty] | 389226.14
5.2.1.1 |  |  | TESTE INTEGRADO | [5 empty] | 32314.55
5.2.1.1.1 | M1405158 | Próprio | Teste Integrado | cj | 1 | 26437.5 | 22.23% | 32314.55 | 32314.55
5.2.1.2 |  |  | TREINAMENTO | [5 empty] | 33766.03
5.2.1.2.1 | M1405159 | Próprio | Treinamento | cj | 1 | 27625 | 22.23% | 33766.03 | 33766.03
5.2.1.3 |  |  | OPERAÇÃO ASSISTIDA | [5 empty] | 323145.56
5.2.1.3.1 | M1405161 | Próprio | Fornecimento de uma equipe de profissionais com formação, experiência e especialização necessárias para a execução dos trabalhos de acompanhamento técnico e operacional. | cj | 1 | 264375 | 22.23% | 323145.56 | 323145.56
5.2.2 |  |  | ESTAÇÃO 35 E SR 64 | [5 empty] | 341032.71
5.2.2.1 |  |  | FORNECIMENTO DE MATERIAIS - E35 E SR 64 | [5 empty] | 119026.69
5.2.2.1.1 |  |  | INFRAESTRUTURA SECA - FORNECIMENTO E35 E SR 64 | [5 empty] | 39748.02
5.2.2.1.1.1 | M1405001 | Próprio | Leito aramado, 300mm x 100mm, bitola 3/16”, aço carbono, galvanizado à frio. | m | 55 | 50.42 | 15.28% | 58.12 | 3196.6
5.2.2.1.1.2 | M1405002 | Próprio | Cruzeta Horizontal 90º para leito aramado, largura de 300mm, aço carbono, galvanizado à frio. | un | 6 | 100.5 | 15.28% | 115.85 | 695.1
5.2.2.1.1.3 | M1405003 | Próprio | Tê Horizontal 90º para leito aramado, largura de 300mm, aço carbono, galvanizado à frio. | un | 4 | 92.14 | 15.28% | 106.21 | 424.84
5.2.2.1.1.4 | M1405004 | Próprio | Curva horizontal 90º para leito aramado, largura de 300mm, aço carbono, galvanizado à frio. | un | 3 | 51.38 | 15.28% | 59.23 | 177.69
5.2.2.1.1.5 | M1405005 | Próprio | Junção para leito aramado composto por 2 conectores para emenda, 2 parafusos cabeça lentilha auto- travante 1/4”x3/4”, 2 arruelas lisas rosca WW 1/4" e 2 porcas sextavadas rosca WW 1/4". | cj | 61 | 4.8 | 15.28% | 5.53 | 337.33
5.2.2.1.1.6 | M1405006 | Próprio | Fixação para leito aramado em piso composto por 0,8m de perfilado perfurado 38mm x 38mm, 2 cantoneiras ZZ 38mm x 38mm, 2 sapatas externas 4 furos, 8 parafusos cabeça sextavada rosca WW 1/4"x2", 6 parafusos cabeça redonda com fenda 3/8” x 3/4", 2 parafusos cabeça redonda com fenda 1/4” x 3/4", 10 arruelas lisas rosca WW 1/4”, 6 arruelas lisas rosca WW 3/8", 2 porcas sextavadas rosca WW 3/8",4 porcas lonsangulares rosca WW 3/8", 2 porcas losangulares rosca WW 1/4” e 8 chumbadores mecânicos CB completo rosca WW 1/4”. | cj | 28 | 51.25 | 15.28% | 59.08 | 1654.24
5.2.2.1.1.7 | M1405007 | Próprio | Perfilado perfurado, 38mm x 38mm, aço carbono, chapa 20, galvanizado à fogo, sem tampa. | m | 18 | 31.66 | 15.28% | 36.49 | 656.82
5.2.2.1.1.8 | M1405008 | Próprio | Junção L, 38mm x 38mm, aço carbono, galvanizado à fogo. | un | 1 | 5.14 | 15.28% | 5.92 | 5.92
5.2.2.1.1.9 | M1405009 | Próprio | Junção T, 38mm x 38mm, aço carbono, galvanizado à fogo. | un | 4 | 6.78 | 15.28% | 7.81 | 31.24
5.2.2.1.1.10 | M1405010 | Próprio | Saída lateral simples para eletroduto, Ø 3/4", aço carbono, galvanizado a fogo, 2 parafusos cabeça lentilha auto-travante 3/8” x 3/4", 2 arruelas lisas rosca WW 3/8” e 2porcas sextavadas rosca WW 3/8”. | cj | 3 | 4.16 | 15.28% | 4.79 | 14.37
5.2.2.1.1.11 | M1405011 | Próprio | Junção para perfilado composto por 1 emenda interna I 38mm x 38mm, 4 parafusos cabeça lentilha auto- travante 3/8” x 3/4", 4 arruelas lisas rosca WW 3/8” e 4 porcas sextavadas rosca WW 3/8”. | cj | 20 | 6.83 | 15.28% | 7.87 | 157.4
5.2.2.1.1.12 | M1405012 | Próprio | Fixação para perfilado em piso composto por 0,2m de perfilado perfurado 38mm x 38mm, cantoneira ZZ 38mmx38mm, 2 parafusos cabeça sextavada rosca WW 1/4"x2", 2 parafusos cabeça lentilha auto-travante 3/8”x3/4", 2 arruelas lisas rosca WW 1/4”, 2 arruelas lisas rosca WW 3/8”, 2 porcas losangulares rosca WW 3/8” e 2 chumbador mecânico CB completo rosca WW 1/4”. | cj | 9 | 16.33 | 15.28% | 18.82 | 169.38
5.2.2.1.1.13 | M1405013 | Próprio | Eletrocalha, 300mm x 100mm, chapa 18 (1,25mm), aço carbono, lisa, com aba (virola), com tampa de encaixe, acabamento galvanizado à fogo. | m | 50 | 212.54 | 15.28% | 245.01 | 12250.5
5.2.2.1.1.14 | M1405014 | Próprio | Tê horizontal 90º para eletrocalha, largura 300mm, com tampa de encaixe, aço carbono, acabamento galvanizado à fogo. | un | 3 | 245.23 | 15.28% | 282.7 | 848.1
5.2.2.1.1.15 | M1405015 | Próprio | Curva horizontal 90º para eletrocalha, largura 300mm, com tampa de encaixe, aço carbono, acabamento galvanizado à fogo. | un | 3 | 189.45 | 15.28% | 218.39 | 655.17
5.2.2.1.1.16 | M1405016 | Próprio | Terminal com uma saída para eletroduto Ø 3/4" em eletrocalha 300mm x 100mm, aço carbono, acabamento galvanizado à fogo. | un | 1 | 27.12 | 15.28% | 31.26 | 31.26
5.2.2.1.1.17 | M1405017 | Próprio | Junção para eletrocalha composto por 1 emenda interna U 300mm x 100mm, 8 parafusos cabeça lentilha auto- travante 3/8” x 3/4", 8 arruelas lisas rosca WW 3/8” e 8 porcas sextavadas rosca WW 3/8”. | cj | 32 | 27.32 | 15.28% | 31.49 | 1007.68
5.2.2.1.1.18 | M1405018 | Próprio | Suspensão de eletrocalha 300mm x 100mm em teto, composto por 1 suporte ômega 300mm x 100mm, 6 arruelas lisas rosca WW 3/8”, 6 porcas sextavadas rosca WW 3/8”, vergalhões rosca total WW 3/8” e 2 chumbadores mecânicos CB completo rosca WW 3/8”. | cj | 25 | 53.91 | 15.28% | 62.14 | 1553.5
5.2.2.1.1.19 | M1405019 | Próprio | Eletrocalha, 250mm x 50mm, chapa 18 (1,25mm), aço carbono, lisa, com aba (virola), com tampa de encaixe, acabamento galvanizado à fogo. | m | 20 | 159.95 | 15.28% | 184.39 | 3687.8
5.2.2.1.1.20 | M1405020 | Próprio | Curva horizontal 90º para eletrocalha, largura 250mm, com tampa de encaixe, aço carbono, acabamento galvanizado à fogo. | un | 2 | 140.34 | 15.28% | 161.78 | 323.56
5.2.2.1.1.21 | M1405021 | Próprio | Junção para eletrocalha composto por 1 emenda interna U 250mm x 50mm, 8 parafusos cabeça lentilha auto- travante 3/8” x 3/4", 8 arruelas lisas rosca WW 3/8” e 8 porcas sextavadas rosca WW 3/8”. | cj | 11 | 21.7 | 15.28% | 25.01 | 275.11
5.2.2.1.1.22 | M1405022 | Próprio | Suspensão de eletrocalha 250mm x 50mm em teto, composto por 1 suporte ômega 250mm x 50mm, 6 arruelas lisas rosca WW 3/8”, 6 porcas sextavadas rosca WW 3/8”, vergalhões rosca total WW 3/8” e 2 chumbadores mecânicos CB completo rosca WW 3/8”. | cj | 10 | 52.18 | 15.28% | 60.15 | 601.5
5.2.2.1.1.23 | M1405023 | Próprio | Leito, 400mm x 75mm, longarina 75mm, chapa 18, traversas 19mm x 38mm, chapa 20, aço carbono e acabamento galvanizado a frio. | m | 16 | 63.26 | 15.28% | 72.92 | 1166.72
5.2.2.1.1.24 | M1405024 | Próprio | Fixação de leito em parede composto por 2 suportes de fixação, 2 arruelas lisas rosca WW 1/4”, 2 parafusos cabeça sextavada rosca WW 1/4” x 2" e 2 chumbadores mecânicos CB completo rosca WW 1/4”. | cj | 11 | 14.42 | 15.28% | 16.62 | 182.82
5.2.2.1.1.25 | M1405058 | Próprio | Eletroduto corrugado de PVC embutido em teto e parede, Ø 3/4", não propaga chamas, resistente a reagentes químicos, resistência diametral de cargas de até 320N/ 5 cm. | m | 88 | 2.4 | 15.28% | 2.76 | 242.88
5.2.2.1.1.26 | M1405059 | Próprio | Eletroduto rígido de PVC roscável, embutido em piso e parede, Ø 1", classe de resistência mecânica pesada, resistente a reagentes químicos, não propaga chamas. | m | 70 | 7.72 | 15.28% | 8.89 | 622.3
5.2.2.1.1.27 | M1405060 | Próprio | Luvas, Ø 1", em PVC | un | 24 | 2.24 | 15.28% | 2.58 | 61.92
5.2.2.1.1.28 | M1405061 | Próprio | Eletroduto rígido de PVC roscável, embutido em parede, Ø 3/4", classe de resistência mecânica pesada, resistente a reagentes químicos, não propaga chamas. | m | 12 | 4.94 | 15.28% | 5.69 | 68.28
5.2.2.1.1.29 | M1405062 | Próprio | Luvas, Ø 3/4", em PVC | un | 4 | 1.6 | 15.28% | 1.84 | 7.36
5.2.2.1.1.30 | M1405063 | Próprio | Eletroduto rígido, aço carbono conforme norma ABNT NBR 13057, Ø 3/4", rosca BSP, acabamento galvanizado à frio, classe de resistência mecânica pesada. | m | 17 | 31.25 | 15.28% | 36.02 | 612.34
5.2.2.1.1.31 | M1405064 | Próprio | Fixação para eletroduto em parede composto por - 1 parafuso atarraxante 4,2mm x 32mm cabeça chata fenda - 1 arruela lisa rosca WW 1/4" -1 bucha de nylon S6 -1 abraçadeira tipo D, Ø 3/4", com parafuso cabeça redonda com fenda e porca sextavada. | cj | 22 | 7.58 | 15.28% | 8.73 | 192.06
5.2.2.1.1.32 | M1405065 | Próprio | Eletroduto rígido, aço carbono conforme norma ABNT NBR 13057, Ø 1", rosca BSP, acabamento galvanizado à frio, classe de resistência mecânica pesada. | m | 100 | 41.06 | 15.28% | 47.33 | 4733
5.2.2.1.1.33 | M1405066 | Próprio | Luvas, Ø 1", em aço carbono, acabamento galvanizado eletrolítico ou pré-zincado. | un | 34 | 2.89 | 15.28% | 3.33 | 113.22
5.2.2.1.1.34 | M1405067 | Próprio | Fixação para eletroduto em teto composto por 1 parafuso cabeça sextavada rosca WW 1/4" x 2" 1 arruela lisa rosca WW 1/4" 1 chumbador mecânico CB completo rosca WW 1/4" 1 abraçadeira tipo D, Ø 1" , com parafuso cabeça redonda com fenda e porca sextavada. | cj | 50 | 9.15 | 15.28% | 10.54 | 527
5.2.2.1.1.35 | M1405069 | Próprio | Duto PEAD corrugado, embutido em piso, Ø 63mm, resistência a compressão de 680N | m | 25 | 8.99 | 15.28% | 10.36 | 259
5.2.2.1.1.36 | M1405070 | Próprio | Caixa de passagem estampada 250 x 250 x 100mm, fabricada em alumínio, parafusos com tratamento especial contra corrosão, tampa reversível antiderrapante, junta de vedação, grau de proteção IP65, diâmetro dos furos para pasagem de eletroduto de Ø 3/4" e 1" | un | 14 | 95.1 | 15.28% | 109.63 | 1534.82
5.2.2.1.1.37 | M1405071 | Próprio | Condulete de derivação Tipo X, rosca BSP, proteção anticorrosão, parafuso com tratamento especial contra corrosão, fabricado em alumínio, com tampa em alumínio para 2 conectores RJ45 fêmea, moldura RJ45 fêmea e dois conectores RJ45 fêmea. | un | 19 | 16.67 | 15.28% | 19.21 | 364.99
5.2.2.1.1.38 | M1405072 | Próprio | Condulete de derivação Tipo X, rosca BSP, proteção anticorrosão, parafuso com tratamento especial contra corrosão, fabricado em alumínio, com tampa em alumínio com 1 posto para tomada elétrica e tomada 2P+T 10A 250V, conforme ABNT NBR 14136 | un | 1 | 16.67 | 15.28% | 19.21 | 19.21
5.2.2.1.1.39 | M1405073 | Próprio | Condulete de derivação Tipo X, rosca BSP, proteção anticorrosão, parafuso com tratamento especial contra corrosão, fabricado em alumínio, com tampa cega em alumínio. | un | 5 | 16.67 | 15.28% | 19.21 | 96.05
5.2.2.1.1.40 | M1405074 | Próprio | Caixa de embutir octogonal, 3" x 3", bordas com reforços contra empenamento da peça, não propagante de chamas, entrada de eletrodutos de Ø 3/4" e 1". | un | 12 | 5.71 | 15.28% | 6.58 | 78.96
5.2.2.1.1.41 | M1405075 | Próprio | Caixa de embutir, 4" x 2", bordas com reforços contra empenamento da peça, não propagante de chamas, entrada de eletrodutos de Ø 3/4" e 1", com tampa e suporte para conectores RJ 45 fêmea e 2 conectores RJ 45 fêmea. | un | 24 | 3.19 | 15.28% | 3.67 | 88.08
5.2.2.1.1.42 | M1405076 | Próprio | Caixa de embutir, 4" x 4", bordas com reforços contra empenamento da peça, não propagante de chamas, entrada de eletrodutos Ø 3/4" e 1", com tampa e suporte para conectores RJ 45 fêmea e 4 conectores RJ 45 fêmea. | un | 3 | 6.34 | 15.28% | 7.3 | 21.9
5.2.2.1.2 |  |  | CABOS METÁLICOS, PATCH CORDS E CONECTORES RJ45 FÊMEA - FORNECIMENTO E35 E SR 64 | [5 empty] | 19584.28
5.2.2.1.2.1 | M1405025 | Próprio | Cabo de rede U/UTP cat 5e, classe de flamabilidade LSZH, material do condutor de cobre puro, 4 pares 24AWG, largura de banda até 100 MHz. | m | 2900 | 2.29 | 15.28% | 2.63 | 7627
5.2.2.1.2.2 | M1405026 | Próprio | CaboCI 50-20, cobertura externa em polietileno, enfaixamento não higroscópico e condutores isolados em termoplástico, diâmetro do condutor 0,50mm, 20 condutores. | m | 40 | 30.67 | 15.28% | 35.35 | 1414
5.2.2.1.2.3 | M1405027 | Próprio | Cabo CCI 50-04, cobertura externa em PVC e condutores isolados em termo plástico, diâmetro do condutor 0,50mm, 4 condutores | m | 15 | 22.21 | 15.28% | 25.6 | 384
5.2.2.1.2.4 | M1405028 | Próprio | Patch cord cat.5e, U/UTP, condutor de cobre nu multifilar, condutor de cobre puro, quatro pares 24 AWG, padrão de montagem T568A/B, largura de banda até 100 MHz, tamanho 2,5m. | un | 58 | 25.65 | 15.28% | 29.56 | 1714.48
5.2.2.1.2.5 | M1405029 | Próprio | Conector RJ45 fêmea, cat.5e, material termoplástico não propagante à chama UL 94V-0, condutor 22 a 26 AWG, padrão de montagem T568A ou T568B, ciclos de inserção superior ou igual a 1000, compatível com os patch panels descarregados das principais marcas do mercado, como Furukawa e Nexans. | un | 104 | 70.44 | 15.28% | 81.2 | 8444.8
5.2.2.1.3 |  |  | QUADROS DE DISTRIBUIÇÃO DE TELEFONIA E CAIXAS DE TELEFONIA - FORNECIMENTO E35 E SR 64 | [5 empty] | 8661.56
5.2.2.1.3.1 | M1405030 | Próprio | Caixa subterrânea R1, 60x35x50cm, em concreto, com tampa em ferro fundido e escrito telefone | un | 1 | 380.7 | 15.28% | 438.87 | 438.87
5.2.2.1.3.2 | M1405031 | Próprio | Quadro de comando CC em poliestireno, 30x20x13cm, borracha de vedação, IP 67 e IK 09 | un | 1 | 317.25 | 15.28% | 365.72 | 365.72
5.2.2.1.3.3 | M1405032 | Próprio | Caixa de embutir para distribuição de telefonia, 120x120x12 cm, em chapa de aço com pintura eletrostática a pó, fundo em madeira, fecho canhão em triângulo nas tampas, índice de resistência mecânica IK 8, IP 55, | un | 1 | 2961 | 15.28% | 3413.44 | 3413.44
5.2.2.1.3.4 | M1405033 | Próprio | Caixa de embutir para distribuição de telefonia, 40x40x12 cm, em chapa de aço com pintura eletrostática a pó, fundo em madeira, fecho canhão em triângulo nas tampas, índice de resistência mecânica IK 8, IP 55, | un | 3 | 525.3 | 15.28% | 605.56 | 1816.68
5.2.2.1.3.5 | M1405034 | Próprio | Bloco M10B, contato normalmente fechado (NF), com bastidor. | un | 8 | 64.1 | 15.28% | 73.89 | 591.12
5.2.2.1.3.6 | M1405035 | Próprio | Anel guia base nº2, Ø 40mm | un | 16 | 84.6 | 15.28% | 97.52 | 1560.32
5.2.2.1.3.7 | M1405036 | Próprio | Presilha metálica para cabo telefônico | un | 13 | 31.73 | 15.28% | 36.57 | 475.41
5.2.2.1.4 |  |  | RACK DE TELECOMUNICAÇÕES E ACESSÓRIOS - FORNECIMENTO E35 E SR 64 | [5 empty] | 34079.05
5.2.2.1.4.1 | M1405037 | Próprio | Rack de piso, 44Us, em aço, IP20, estrutura com terminal de aterramento, porta frontal reversível em vidro temperado, fechadura tipo cilindro, portas laterais com abertura por chave ou fecho, entrada e saída de cabos pelo teto e pela base, teto com pelo o menos dois ventiladores, pintura epóxi na cor preta e atender as especificações ANSI/EIA RS-310-D, IEC 297-2 e DIN41494 partes 1 e 7. | un | 1 | 17840 | 15.28% | 20565.95 | 20565.95
5.2.2.1.4.2 | M1405038 | Próprio | Rack de parede, 12Us, em aço, IP20, estrutura com terminal de aterramento, porta frontal reversível em vidro temperado, fechadura tipo cilindro, portas laterais com abertura por chave ou fecho, entrada e saída de cabos pelo teto e pela base, teto com pelo o menos dois ventiladores, pintura epóxi na cor preta e atender as especificações ANSI/EIA RS-310-D, IEC 297-2 e DIN41494 partes 1 e 7. | un | 1 | 3896.61 | 15.28% | 4492.01 | 4492.01
5.2.2.1.4.3 | M1405039 | Próprio | Patch Panel Cat. 5e, 24 portas, descarregado, 1U, montagem em rack padrão 19”, compatível com os conectores RJ45 fêmea das principais marcas do mercado, como Furukawa, Nexans, Systimax, Panduit e AMP. | un | 8 | 740.25 | 15.28% | 853.36 | 6826.88
5.2.2.1.4.4 | M1405040 | Próprio | Guia fechado horizontal de cabos, em aço, montagem em rack padrão 19”, com tampa de fechamento com encaixe, 1U, pintura em epóxi, aberturas laterais e traseira para manobra de patch cords. | un | 14 | 47.59 | 15.28% | 54.86 | 768.04
5.2.2.1.4.5 | M1405041 | Próprio | Placa de fechamento cega, em aço, montagem em rack padrão 19”, 1U, pintura em epóxi. | un | 24 | 15.86 | 15.28% | 18.28 | 438.72
5.2.2.1.4.6 | M1405042 | Próprio | Portas documentos, formato A4, corpo injetado em termoplástico antichama V0, fixação por fita dupla-face | un | 2 | 31.73 | 15.28% | 36.57 | 73.14
5.2.2.1.4.7 | M1405043 | Próprio | Calha de tomadas para montagem em rack padrão 19”, 1U, no mínimo oito tomadas 2P+T 10 A 250 V e capacidade mínima de carga de 2200 VA. | un | 3 | 264.38 | 15.28% | 304.77 | 914.31
5.2.2.1.5 |  |  | IDENTIFICADORES - FORNECIMENTO E35 E SR 64 | [5 empty] | 16311.12
5.2.2.1.5.1 | M1405044 | Próprio | Etiqueta para impressora laser 25,4mm x 12,7mm | un | 251 | 52.88 | 15.28% | 60.96 | 15300.96
5.2.2.1.5.2 | M1405045 | Próprio | Luvas transparentes Ø = 6mm e etiquetas não adesivas 25mm x 4,3mm | un | 166 | 2.12 | 15.28% | 2.44 | 405.04
5.2.2.1.5.3 | M1405046 | Próprio | Plaqueta de acrílico 60mm x 30mm | un | 5 | 88.07 | 15.28% | 101.52 | 507.6
5.2.2.1.5.4 | M1405047 | Próprio | Porta marcador e marcador oval amarelo com escrito em preto | un | 8 | 10.58 | 15.28% | 12.19 | 97.52
5.2.2.1.6 |  |  | CIRCUITOS ELÉTRICOS DE TELEFONIA - FORNECIMENTO E35 E SR 64 | [5 empty] | 642.66
5.2.2.1.6.1 | M1405048 | Próprio | Disjuntor termomagnético modular bipolar, tensão de operação 230 V, corrente nominal 10 A, nível de curto de 5000 A, curva C, montagem em calha DIN. | un | 2 | 63.45 | 15.28% | 73.14 | 146.28
5.2.2.1.6.2 | M1405049 | Próprio | Disjuntor termomagnético modular bipolar, tensão de operação 230V, corrente nominal 6 A, nível de curto de 5000 A, curva C, montagem em calha DIN. | un | 1 | 63.45 | 15.28% | 73.14 | 73.14
5.2.2.1.6.3 | M1405050 | Próprio | Terminal elétrico tubular para bitola 2,5 mm2, tensão máxima de operação 750 V, material de cobre estanhado e proteção de policloreto de vinila ou nylon, resistente a vibrações e classe de famabilidade UL94 V0. | un | 9 | 0.84 | 15.28% | 0.96 | 8.64
5.2.2.1.6.4 | M1405051 | Próprio | Cabo unipolar singelo com isolação em poliolefina, seção de 2,5 mm2, tensão de isolamento 450/750 V, classe de encordoamento 4, cor preto, conformidade com as normas NBR NM 243:2009, NM 244:2009, NM 247:2009 e NM 287:2009, com acessórios marcador em PVC flexível e porta marcadora para a bitola do cabo | m | 20 | 6 | 15.28% | 6.91 | 138.2
5.2.2.1.6.5 | M1405052 | Próprio | Cabo unipolar singelo com isolação em poliolefina, seção de 2,5 mm2, tensão de isolamento 450/750 V, classe de encordoamento 4, cor azul claro, conformidade com as normas NBR NM 243:2009, NM 244:2009, NM 247:2009 e NM 287:2009, com acessórios marcador em PVC flexível e porta marcadora para a bitola do cabo | m | 20 | 6 | 15.28% | 6.91 | 138.2
5.2.2.1.6.6 | M1405053 | Próprio | Cabo unipolar singelo com isolação em poliolefina, seção de 2,5 mm2, tensão de isolamento 450/750 V, classe de encordoamento 4, cor verde ou verde-amarelo, conformidade com as normas NBR NM 243:2009, NM 244:2009, NM 247:2009 e NM 287:2009, com acessórios marcador em PVC flexível e porta marcadora para a bitola do cabo | m | 20 | 6 | 15.28% | 6.91 | 138.2
5.2.2.2 |  |  | FORNECIMENTO DE EQUIPAMENTOS - E35 E SR 64 | [5 empty] | 42956.05
5.2.2.2.1 | M1405054 | Próprio | Gateway Voip 8 portas para ramais analógicos, conter pelo o menos duas interfaces de rede LAN 100Base-T; implementar cancelamento de eco, detecção de voz (VAD), geração de ruído de conforto (CNG), G.711, G.729, TLS, SRTP, QoS, SNMP, conter interface de configuração e monitoramento web, interface multiusuário com controle de acesso, fornecido com acessórios para fixação em rack padrão 19", homologado pela ANATEL. | un | 1 | 27875 | 15.28% | 32134.3 | 32134.3
5.2.2.2.2 | M1405055 | Próprio | Telefone IP, conter pelo o menos duas interfaces 100Base-T, teclas fixas para pelo o menos as funções correio de voz, atendimento, viva-voz, mute, volume up, volume down, flash e menu, conter display gráfico com pelo o menos três linhas, idioma do menu em português, implementar SIP, G.711, G.722, G.729A/B, 802.1X, LLDP. QoS, VLAN, PoE, fornecido com kit de instalação em mesa e parede, homologado pela ANATEL. | un | 9 | 836.25 | 15.28% | 964.02 | 8676.18
5.2.2.2.3 | M1405056 | Próprio | Telefone analógico com fio, discagem multifrequencial, teclas fixas para funções mudo, rediscar e flash, conter pelo o menos duas opções de campanhia e pelo o menos três ajustes do volume da companhia, fornecido com kit de instalação em mesa e parede, homologado pela ANATEL. | un | 3 | 232.65 | 15.28% | 268.19 | 804.57
5.2.2.2.4 | M1405057 | Próprio | Telefone analógico sem fio, discagem tom/pulso, tecnologia DECT 6.0, display luminoso alfanumérico, identificação de chamadas DTMF/FSK, capacidade de expansão para até cinco ramais (base + 4 ramais), indicação de carga de bateria, conter pelo o menos três tipos de toques monofônicos, três opções de ajuste de volume de toque e três opções de ajuste de volume de áudio, idioma do menu em português, pelo o menos as teclas de função flash, rediscar e mudo, botão na base para localizador de fone, bateria com duração de pelo o menos dez horas em uso, alcance entre base e fone de pelo o menos 30 metros em local fechado e 100 metros em local aberto, homologado pela ANATEL. | un | 2 | 581.63 | 15.28% | 670.5 | 1341
5.2.2.3 |  |  | MONTAGEM DE MATERIAIS - E35 E SR 64 | [5 empty] | 119154.45
5.2.2.3.1 |  |  | INFRAESTRUTURA SECA - MONTAGEM E35 E SR 64 | [5 empty] | 32374.61
5.2.2.3.1.1 | M1405078 | Próprio | Leito aramado, 300mm x 100mm, bitola 3/16”, aço carbono, galvanizado à frio. | m | 55 | 44.99 | 22.23% | 54.99 | 3024.45
5.2.2.3.1.2 | M1405079 | Próprio | Cruzeta Horizontal 90º para leito aramado, largura de 300mm, aço carbono, galvanizado à frio. | un | 6 | 13.49 | 22.23% | 16.48 | 98.88
5.2.2.3.1.3 | M1405080 | Próprio | Tê Horizontal 90º para leito aramado, largura de 300mm, aço carbono, galvanizado à frio. | un | 4 | 13.49 | 22.23% | 16.48 | 65.92
5.2.2.3.1.4 | M1405081 | Próprio | Curva horizontal 90º para leito aramado, largura de 300mm, aço carbono, galvanizado à frio. | un | 3 | 13.49 | 22.23% | 16.48 | 49.44
5.2.2.3.1.5 | M1405082 | Próprio | Junção para leito aramado composto por 2 conectores para emenda, 2 parafusos cabeça lentilha auto- travante 1/4”x3/4”, 2 arruelas lisas rosca WW 1/4" e 2 porcas sextavadas rosca WW 1/4". | cj | 61 | 13.49 | 22.23% | 16.48 | 1005.28
5.2.2.3.1.6 | M1405083 | Próprio | Fixação para leito aramado em piso composto por 0,8m de perfilado perfurado 38mm x 38mm, 2 cantoneiras ZZ 38mm x 38mm, 2 sapatas externas 4 furos, 8 parafusos cabeça sextavada rosca WW 1/4"x2", 6 parafusos cabeça redonda com fenda 3/8” x 3/4", 2 parafusos cabeça redonda com fenda 1/4” x 3/4", 10 arruelas lisas rosca WW 1/4”, 6 arruelas lisas rosca WW 3/8", 2 porcas sextavadas rosca WW 3/8",4 porcas lonsangulares rosca WW 3/8", 2 porcas losangulares rosca WW 1/4” e 8 chumbadores mecânicos CB completo rosca WW 1/4”. | cj | 28 | 13.49 | 22.23% | 16.48 | 461.44
5.2.2.3.1.7 | M1405084 | Próprio | Perfilado perfurado, 38mm x 38mm, aço carbono, chapa 20, galvanizado à fogo, sem tampa. | m | 18 | 35.99 | 22.23% | 43.99 | 791.82
5.2.2.3.1.8 | M1405085 | Próprio | Junção L, 38mm x 38mm, aço carbono, galvanizado à fogo. | un | 1 | 13.49 | 22.23% | 16.48 | 16.48
5.2.2.3.1.9 | M1405086 | Próprio | Junção T, 38mm x 38mm, aço carbono, galvanizado à fogo. | un | 4 | 13.49 | 22.23% | 16.48 | 65.92
5.2.2.3.1.10 | M1405087 | Próprio | Saída lateral simples para eletroduto, Ø 3/4", aço carbono, galvanizado a fogo, 2 parafusos cabeça lentilha auto-travante 3/8” x 3/4", 2 arruelas lisas rosca WW 3/8” e 2porcas sextavadas rosca WW 3/8”. | cj | 3 | 13.49 | 22.23% | 16.48 | 49.44
5.2.2.3.1.11 | M1405088 | Próprio | Junção para perfilado composto por 1 emenda interna I 38mm x 38mm, 4 parafusos cabeça lentilha auto- travante 3/8” x 3/4", 4 arruelas lisas rosca WW 3/8” e 4 porcas sextavadas rosca WW 3/8”. | cj | 20 | 13.49 | 22.23% | 16.48 | 329.6
5.2.2.3.1.12 | M1405089 | Próprio | Fixação para perfilado em piso composto por 0,2m de perfilado perfurado 38mm x 38mm, cantoneira ZZ 38mmx38mm, 2 parafusos cabeça sextavada rosca WW 1/4"x2", 2 parafusos cabeça lentilha auto-travante 3/8”x3/4", 2 arruelas lisas rosca WW 1/4”, 2 arruelas lisas rosca WW 3/8”, 2 porcas losangulares rosca WW 3/8” e 2 chumbador mecânico CB completo rosca WW 1/4”. | cj | 9 | 13.49 | 22.23% | 16.48 | 148.32
5.2.2.3.1.13 | M1405090 | Próprio | Eletrocalha, 300mm x 100mm, chapa 18 (1,25mm), aço carbono, lisa, com aba (virola), com tampa de encaixe, acabamento galvanizado à fogo. | m | 50 | 44.99 | 22.23% | 54.99 | 2749.5
5.2.2.3.1.14 | M1405091 | Próprio | Tê horizontal 90º para eletrocalha, largura 300mm, com tampa de encaixe, aço carbono, acabamento galvanizado à fogo. | un | 3 | 13.49 | 22.23% | 16.48 | 49.44
5.2.2.3.1.15 | M1405092 | Próprio | Curva horizontal 90º para eletrocalha, largura 300mm, com tampa de encaixe, aço carbono, acabamento galvanizado à fogo. | un | 3 | 13.49 | 22.23% | 16.48 | 49.44
5.2.2.3.1.16 | M1405093 | Próprio | Terminal com uma saída para eletroduto Ø 3/4" em eletrocalha 300mm x 100mm, aço carbono, acabamento galvanizado à fogo. | un | 1 | 13.49 | 22.23% | 16.48 | 16.48
5.2.2.3.1.17 | M1405094 | Próprio | Junção para eletrocalha composto por 1 emenda interna U 300mm x 100mm, 8 parafusos cabeça lentilha auto- travante 3/8” x 3/4", 8 arruelas lisas rosca WW 3/8” e 8 porcas sextavadas rosca WW 3/8”. | cj | 32 | 13.49 | 22.23% | 16.48 | 527.36
5.2.2.3.1.18 | M1405095 | Próprio | Suspensão de eletrocalha 300mm x 100mm em teto, composto por 1 suporte ômega 300mm x 100mm, 6 arruelas lisas rosca WW 3/8”, 6 porcas sextavadas rosca WW 3/8”, vergalhões rosca total WW 3/8” e 2 chumbadores mecânicos CB completo rosca WW 3/8”. | cj | 25 | 13.49 | 22.23% | 16.48 | 412
5.2.2.3.1.19 | M1405096 | Próprio | Eletrocalha, 250mm x 50mm, chapa 18 (1,25mm), aço carbono, lisa, com aba (virola), com tampa de encaixe, acabamento galvanizado à fogo. | m | 20 | 44.99 | 22.23% | 54.99 | 1099.8
5.2.2.3.1.20 | M1405097 | Próprio | Curva horizontal 90º para eletrocalha, largura 250mm, com tampa de encaixe, aço carbono, acabamento galvanizado à fogo. | un | 2 | 13.49 | 22.23% | 16.48 | 32.96
5.2.2.3.1.21 | M1405098 | Próprio | Junção para eletrocalha composto por 1 emenda interna U 250mm x 50mm, 8 parafusos cabeça lentilha auto- travante 3/8” x 3/4", 8 arruelas lisas rosca WW 3/8” e 8 porcas sextavadas rosca WW 3/8”. | cj | 11 | 13.49 | 22.23% | 16.48 | 181.28
5.2.2.3.1.22 | M1405099 | Próprio | Suspensão de eletrocalha 250mm x 50mm em teto, composto por 1 suporte ômega 250mm x 50mm, 6 arruelas lisas rosca WW 3/8”, 6 porcas sextavadas rosca WW 3/8”, vergalhões rosca total WW 3/8” e 2 chumbadores mecânicos CB completo rosca WW 3/8”. | cj | 10 | 13.49 | 22.23% | 16.48 | 164.8
5.2.2.3.1.23 | M1405100 | Próprio | Leito, 400mm x 75mm, longarina 75mm, chapa 18, traversas 19mm x 38mm, chapa 20, aço carbono e acabamento galvanizado a frio. | m | 16 | 44.99 | 22.23% | 54.99 | 879.84
5.2.2.3.1.24 | M1405101 | Próprio | Fixação de leito em parede composto por 2 suportes de fixação, 2 arruelas lisas rosca WW 1/4”, 2 parafusos cabeça sextavada rosca WW 1/4” x 2" e 2 chumbadores mecânicos CB completo rosca WW 1/4”. | cj | 11 | 27.25 | 22.23% | 33.3 | 366.3
5.2.2.3.1.25 | M1405102 | Próprio | Eletroduto corrugado de PVC embutido em teto e parede, Ø 3/4", não propaga chamas, resistente a reagentes químicos, resistência diametral de cargas de até 320N/ 5 cm. | m | 88 | 35.99 | 22.23% | 43.99 | 3871.12
5.2.2.3.1.26 | M1405103 | Próprio | Eletroduto rígido de PVC roscável, embutido em piso e parede, Ø 1", classe de resistência mecânica pesada, resistente a reagentes químicos, não propaga chamas. | m | 70 | 35.99 | 22.23% | 43.99 | 3079.3
5.2.2.3.1.27 | M1405104 | Próprio | Luvas, Ø 1", em PVC | un | 24 | 8.99 | 22.23% | 10.98 | 263.52
5.2.2.3.1.28 | M1405105 | Próprio | Eletroduto rígido de PVC roscável, embutido em parede, Ø 3/4", classe de resistência mecânica pesada, resistente a reagentes químicos, não propaga chamas. | m | 12 | 44.99 | 22.23% | 54.99 | 659.88
5.2.2.3.1.29 | M1405106 | Próprio | Luvas, Ø 3/4", em PVC | un | 4 | 8.99 | 22.23% | 10.98 | 43.92
5.2.2.3.1.30 | M1405107 | Próprio | Eletroduto rígido, aço carbono conforme norma ABNT NBR 13057, Ø 3/4", rosca BSP, acabamento galvanizado à frio, classe de resistência mecânica pesada. | m | 17 | 35.99 | 22.23% | 43.99 | 747.83
5.2.2.3.1.31 | M1405108 | Próprio | Fixação para eletroduto em parede composto por 1 parafuso atarraxante 4,2mm x 32mm cabeça chata fenda, 1 arruela lisa rosca WW 1/4", 1 bucha de nylon S6 e 1 abraçadeira tipo D, Ø 3/4", com parafuso cabeça redonda com fenda e porca sextavada. | cj | 22 | 13.49 | 22.23% | 16.48 | 362.56
5.2.2.3.1.32 | M1405109 | Próprio | Eletroduto rígido, aço carbono conforme norma ABNT NBR 13057, Ø 1", rosca BSP, acabamento galvanizado à frio, classe de resistência mecânica pesada. | m | 100 | 35.99 | 22.23% | 43.99 | 4399
5.2.2.3.1.33 | M1405110 | Próprio | Luvas, Ø 1", em aço carbono, acabamento galvanizado eletrolítico ou pré-zincado. | un | 34 | 8.99 | 22.23% | 10.98 | 373.32
5.2.2.3.1.34 | M1405111 | Próprio | Fixação para eletroduto em teto composto por 1 parafuso cabeça sextavada rosca WW 1/4" x 2", 1 arruela lisa rosca WW 1/4", 1 chumbador mecânico CB completo rosca WW 1/4" e 1 abraçadeira tipo D, Ø 1" , com parafuso cabeça redonda com fenda e porca sextavada. | cj | 50 | 13.49 | 22.23% | 16.48 | 824
5.2.2.3.1.35 | M1405113 | Próprio | Duto PEAD corrugado, embutido em piso, Ø 63mm, resistência a compressão de 680N | m | 25 | 35.99 | 22.23% | 43.99 | 1099.75
5.2.2.3.1.36 | M1405114 | Próprio | Caixa de passagem estampada 250 x 250 x 100mm, fabricada em alumínio, parafusos com tratamento especial contra corrosão, tampa reversível antiderrapante, junta de vedação, grau de proteção IP65, diâmetro dos furos para pasagem de eletroduto de Ø 3/4" e 1" | un | 14 | 44.99 | 22.23% | 54.99 | 769.86
5.2.2.3.1.37 | M1405115 | Próprio | Condulete de derivação Tipo X, rosca BSP, proteção anticorrosão, parafuso com tratamento especial contra corrosão, fabricado em alumínio, com tampa em alumínio para 2 conectores RJ45 fêmea, moldura RJ45 fêmea e dois conectores RJ45 fêmea. | un | 19 | 35.99 | 22.23% | 43.99 | 835.81
5.2.2.3.1.38 | M1405116 | Próprio | Condulete de derivação Tipo X, rosca BSP, proteção anticorrosão, parafuso com tratamento especial contra corrosão, fabricado em alumínio, com tampa em alumínio com 1 posto para tomada elétrica e tomada 2P+T 10A 250V, conforme ABNT NBR 14136 | un | 1 | 35.99 | 22.23% | 43.99 | 43.99
5.2.2.3.1.39 | M1405117 | Próprio | Condulete de derivação Tipo X, rosca BSP, proteção anticorrosão, parafuso com tratamento especial contra corrosão, fabricado em alumínio, com tampa cega em alumínio. | un | 5 | 35.99 | 22.23% | 43.99 | 219.95
5.2.2.3.1.40 | M1405118 | Próprio | Caixa de embutir octogonal, 3" x 3", bordas com reforços contra empenamento da peça, não propagante de chamas, entrada de eletrodutos de Ø 3/4" e 1". | un | 12 | 44.99 | 22.23% | 54.99 | 659.88
5.2.2.3.1.41 | M1405119 | Próprio | Caixa de embutir, 4" x 2", bordas com reforços contra empenamento da peça, não propagante de chamas, entrada de eletrodutos de Ø 3/4" e 1", com tampa e suporte para conectores RJ 45 fêmea e 2 conectores RJ 45 fêmea. | un | 24 | 44.99 | 22.23% | 54.99 | 1319.76
5.2.2.3.1.42 | M1405120 | Próprio | Caixa de embutir, 4" x 4", bordas com reforços contra empenamento da peça, não propagante de chamas, entrada de eletrodutos Ø 3/4" e 1", com tampa e suporte para conectores RJ 45 fêmea e 4 conectores RJ 45 fêmea. | un | 3 | 44.99 | 22.23% | 54.99 | 164.97
5.2.2.3.2 |  |  | CABOS METÁLICOS, PATCH CORDS E CONECTORES RJ45 FÊMEA - MONTAGEM E35 E SR 64 | [5 empty] | 48569.25
5.2.2.3.2.1 | M1405121 | Próprio | Cabo de rede U/UTP cat 5e, classe de flamabilidade LSZH, material do condutor de cobre puro, 4 pares 24AWG, largura de banda até 100 MHz. | m | 2900 | 12.84 | 22.23% | 15.69 | 45501
5.2.2.3.2.2 | M1405122 | Próprio | CaboCI 50-20, cobertura externa em polietileno, enfaixamento não higroscópico e condutores isolados em termoplástico, diâmetro do condutor 0,50mm, 20 condutores. | m | 40 | 12.69 | 22.23% | 15.51 | 620.4
5.2.2.3.2.3 | M1405123 | Próprio | Cabo CCI 50-04, cobertura externa em PVC e condutores isolados em termo plástico, diâmetro do condutor 0,50mm, 4 condutores | m | 15 | 11.11 | 22.23% | 13.57 | 203.55
5.2.2.3.2.4 | M1405124 | Próprio | Patch cord cat.5e, U/UTP, condutor de cobre nu multifilar, condutor de cobre puro, quatro pares 24 AWG, padrão de montagem T568A/B, largura de banda até 100 MHz, tamanho 2,5m. | un | 58 | 12.69 | 22.23% | 15.51 | 899.58
5.2.2.3.2.5 | M1405125 | Próprio | Conector RJ45 fêmea, cat.5e, material termoplástico não propagante à chama UL 94V-0, condutor 22 a 26 AWG, padrão de montagem T568A ou T568B, ciclos de inserção superior ou igual a 1000, compatível com os patch panels descarregados das principais marcas do mercado, como Furukawa e Nexans. | un | 104 | 10.58 | 22.23% | 12.93 | 1344.72
5.2.2.3.3 |  |  | QUADROS DE DISTRIBUIÇÃO DE TELEFONIA E CAIXAS DE TELEFONIA - MONTAGEM E35 E SR 64 | [5 empty] | 3723.53
5.2.2.3.3.1 | M1405126 | Próprio | Caixa subterrânea R1, 60x35x50cm, em concreto, com tampa em ferro fundido e escrito telefone | un | 1 | 317.25 | 22.23% | 387.77 | 387.77
5.2.2.3.3.2 | M1405127 | Próprio | Quadro de comando CC em poliestireno, 30x20x13cm, borracha de vedação, IP 67 e IK 09 | un | 1 | 317.25 | 22.23% | 387.77 | 387.77
5.2.2.3.3.3 | M1405128 | Próprio | Caixa de embutir para distribuição de telefonia, 120x120x12 cm, em chapa de aço com pintura eletrostática a pó, fundo em madeira, fecho canhão em triângulo nas tampas, índice de resistência mecânica IK 8, IP 55, | un | 1 | 317.25 | 22.23% | 387.77 | 387.77
5.2.2.3.3.4 | M1405129 | Próprio | Caixa de embutir para distribuição de telefonia, 40x40x12 cm, em chapa de aço com pintura eletrostática a pó, fundo em madeira, fecho canhão em triângulo nas tampas, índice de resistência mecânica IK 8, IP 55, | un | 3 | 306.9 | 22.23% | 375.12 | 1125.36
5.2.2.3.3.5 | M1405130 | Próprio | Bloco M10B, contato normalmente fechado (NF), com bastidor. | un | 8 | 31.73 | 22.23% | 38.78 | 310.24
5.2.2.3.3.6 | M1405131 | Próprio | Anel guia base nº2, Ø 40mm | un | 16 | 31.73 | 22.23% | 38.78 | 620.48
5.2.2.3.3.7 | M1405132 | Próprio | Presilha metálica para cabo telefônico | un | 13 | 31.73 | 22.23% | 38.78 | 504.14
5.2.2.3.4 |  |  | RACK DE TELECOMUNICAÇÕES E ACESSÓRIOS - MONTAGEM E35 E SR 64 | [5 empty] | 5961.33
5.2.2.3.4.1 | M1405133 | Próprio | Rack de piso, 44Us, em aço, IP20, estrutura com terminal de aterramento, porta frontal reversível em vidro temperado, fechadura tipo cilindro, portas laterais com abertura por chave ou fecho, entrada e saída de cabos pelo teto e pela base, teto com pelo o menos dois ventiladores, pintura epóxi na cor preta e atender as especificações ANSI/EIA RS-310-D, IEC 297-2 e DIN41494 partes 1 e 7. | un | 1 | 3172.5 | 22.23% | 3877.74 | 3877.74
5.2.2.3.4.2 | M1405134 | Próprio | Rack de parede, 12Us, em aço, IP20, estrutura com terminal de aterramento, porta frontal reversível em vidro temperado, fechadura tipo cilindro, portas laterais com abertura por chave ou fecho, entrada e saída de cabos pelo teto e pela base, teto com pelo o menos dois ventiladores, pintura epóxi na cor preta e atender as especificações ANSI/EIA RS-310-D, IEC 297-2 e DIN41494 partes 1 e 7. | un | 1 | 1057.5 | 22.23% | 1292.58 | 1292.58
5.2.2.3.4.3 | M1405135 | Próprio | Patch Panel Cat. 5e, 24 portas, descarregado, 1U, montagem em rack padrão 19”, compatível com os conectores RJ45 fêmea das principais marcas do mercado, como Furukawa, Nexans, Systimax, Panduit e AMP. | un | 8 | 12.69 | 22.23% | 15.51 | 124.08
5.2.2.3.4.4 | M1405136 | Próprio | Guia fechado horizontal de cabos, em aço, montagem em rack padrão 19”, com tampa de fechamento com encaixe, 1U, pintura em epóxi, aberturas laterais e traseira para manobra de patch cords. | un | 14 | 12.69 | 22.23% | 15.51 | 217.14
5.2.2.3.4.5 | M1405137 | Próprio | Placa de fechamento cega, em aço, montagem em rack padrão 19”, 1U, pintura em epóxi. | un | 24 | 12.69 | 22.23% | 15.51 | 372.24
5.2.2.3.4.6 | M1405138 | Próprio | Portas documentos, formato A4, corpo injetado em termoplástico antichama V0, fixação por fita dupla-face | un | 2 | 12.69 | 22.23% | 15.51 | 31.02
5.2.2.3.4.7 | M1405139 | Próprio | Calha de tomadas para montagem em rack padrão 19”, 1U, no mínimo oito tomadas 2P+T 10 A 250 V e capacidade mínima de carga de 2200 VA. | un | 3 | 12.69 | 22.23% | 15.51 | 46.53
5.2.2.3.5 |  |  | IDENTIFICADORES - MONTAGEM E35 E SR 64 | [5 empty] | 27738.68
5.2.2.3.5.1 | M1405140 | Próprio | Etiqueta para impressora laser 25,4mm x 12,7mm | un | 251 | 52.88 | 22.23% | 64.63 | 16222.13
5.2.2.3.5.2 | M1405141 | Próprio | Luvas transparentes Ø = 6mm e etiquetas não adesivas 25mm x 4,3mm | un | 166 | 52.88 | 22.23% | 64.63 | 10728.58
5.2.2.3.5.3 | M1405142 | Próprio | Plaqueta de acrílico 60mm x 30mm | un | 5 | 52.7 | 22.23% | 64.41 | 322.05
5.2.2.3.5.4 | M1405143 | Próprio | Porta marcador e marcador oval amarelo com escrito em preto | un | 8 | 47.65 | 22.23% | 58.24 | 465.92
5.2.2.3.6 |  |  | CIRCUITOS ELÉTRICOS DE TELEFONIA - MONTAGEM E35 E SR 64 | [5 empty] | 787.05
5.2.2.3.6.1 | M1405144 | Próprio | Disjuntor termomagnético modular bipolar, tensão de operação 230 V, corrente nominal 10 A, nível de curto de 5000 A, curva C, montagem em calha DIN. | un | 2 | 31.73 | 22.23% | 38.78 | 77.56
5.2.2.3.6.2 | M1405144 | Próprio | Disjuntor termomagnético modular bipolar, tensão de operação 230 V, corrente nominal 10 A, nível de curto de 5000 A, curva C, montagem em calha DIN. | un | 1 | 31.73 | 22.23% | 38.78 | 38.78
5.2.2.3.6.3 | M1405146 | Próprio | Terminal elétrico tubular para bitola 2,5 mm2, tensão máxima de operação 750 V, material de cobre estanhado e proteção de policloreto de vinila ou nylon, resistente a vibrações e classe de famabilidade UL94 V0. | un | 9 | 1.96 | 22.23% | 2.39 | 21.51
5.2.2.3.6.4 | M1405147 | Próprio | Cabo unipolar singelo com isolação em poliolefina, seção de 2,5 mm2, tensão de isolamento 450/750 V, classe de encordoamento 4, cor preto, conformidade com as normas NBR NM 243:2009, NM 244:2009, NM 247:2009 e NM 287:2009, com acessórios marcador em PVC flexível e porta marcadora para a bitola do cabo | m | 20 | 8.86 | 22.23% | 10.82 | 216.4
5.2.2.3.6.5 | M1405148 | Próprio | Cabo unipolar singelo com isolação em poliolefina, seção de 2,5 mm2, tensão de isolamento 450/750 V, classe de encordoamento 4, cor azul claro, conformidade com as normas NBR NM 243:2009, NM 244:2009, NM 247:2009 e NM 287:2009, com acessórios marcador em PVC flexível e porta marcadora para a bitola do cabo | m | 20 | 8.86 | 22.23% | 10.82 | 216.4
5.2.2.3.6.6 | M1405149 | Próprio | Cabo unipolar singelo com isolação em poliolefina, seção de 2,5 mm2, tensão de isolamento 450/750 V, classe de encordoamento 4, cor verde ou verde-amarelo, conformidade com as normas NBR NM 243:2009, NM 244:2009, NM 247:2009 e NM 287:2009, com acessórios marcador em PVC flexível e porta marcadora para a bitola do cabo | m | 20 | 8.86 | 22.23% | 10.82 | 216.4
5.2.2.4 |  |  | MONTAGEM, INSTALAÇÃO E CONFIGURAÇÃO DE EQUIPAMENTOS - E35 E SR 64 | [5 empty] | 17663.49
5.2.2.4.1 | M1405150 | Próprio | Gateway Voip 8 portas para ramais analógicos, conter pelo o menos duas interfaces de rede LAN 100Base-T; implementar cancelamento de eco, detecção de voz (VAD), geração de ruído de conforto (CNG), G.711, G.729, TLS, SRTP, QoS, SNMP, conter interface de configuração e monitoramento web, interface multiusuário com controle de acesso, fornecido com acessórios para fixação em rack padrão 19", homologado pela ANATEL. | un | 1 | 13175 | 22.23% | 16103.8 | 16103.8
5.2.2.4.2 | M1405151 | Próprio | Telefone IP, conter pelo o menos duas interfaces 100Base-T, teclas fixas para pelo o menos as funções correio de voz, atendimento, viva-voz, mute, volume up, volume down, flash e menu, conter display gráfico com pelo o menos três linhas, idioma do menu em português, implementar SIP, G.711, G.722, G.729A/B, 802.1X, LLDP. QoS, VLAN, PoE, fornecido com kit de instalação em mesa e parede, homologado pela ANATEL. | un | 9 | 87.17 | 22.23% | 106.54 | 958.86
5.2.2.4.3 | M1405152 | Próprio | Telefone analógico com fio, discagem multifrequencial, teclas fixas para funções mudo, rediscar e flash, conter pelo o menos duas opções de campanhia e pelo o menos três ajustes do volume da companhia, fornecido com kit de instalação em mesa e parede, homologado pela ANATEL. | un | 3 | 105.75 | 22.23% | 129.25 | 387.75
5.2.2.4.4 | M1405153 | Próprio | Telefone analógico sem fio, discagem tom/pulso, tecnologia DECT 6.0, display luminoso alfanumérico, identificação de chamadas DTMF/FSK, capacidade de expansão para até cinco ramais (base + 4 ramais), indicação de carga de bateria, conter pelo o menos três tipos de toques monofônicos, três opções de ajuste de volume de toque e três opções de ajuste de volume de áudio, idioma do menu em português, pelo o menos as teclas de função flash, rediscar e mudo, botão na base para localizador de fone, bateria com duração de pelo o menos dez horas em uso, alcance entre base e fone de pelo o menos 30 metros em local fechado e 100 metros em local aberto, homologado pela ANATEL. | un | 2 | 87.17 | 22.23% | 106.54 | 213.08
5.2.2.5 |  |  | CERTIFICAÇÃO DE CABOS METÁLICOS - E35 E SR64 | [5 empty] | 8466
5.2.2.5.1 | M1405154 | Próprio | Certificação do cabeamento de rede cat 5e (link permanente) conforme norma ANSI/TIA-568.2-D | un | 83 | 83.45 | 22.23% | 102 | 8466
5.2.2.6 |  |  | COMISSIONAMENTO LOCAL - E35 E SR64 | [5 empty] | 33766.03
5.2.2.6.1 | M1405155 | Próprio | Comissionamento local da estação 35 e subestação retificadora 64 | cj | 1 | 27625 | 22.23% | 33766.03 | 33766.03
5.2.3 |  |  | ESTAÇÃO 36 E SR 65 | [5 empty] | 341032.71
5.2.3.1 |  |  | FORNECIMENTO DE MATERIAIS - E36 E SR 65 | [5 empty] | 119026.69
5.2.3.1.1 |  |  | INFRAESTRUTURA SECA - FORNECIMENTO E36 E SR 65 | [5 empty] | 39748.02
5.2.3.1.1.1 | M1405001 | Próprio | Leito aramado, 300mm x 100mm, bitola 3/16”, aço carbono, galvanizado à frio. | m | 55 | 50.42 | 15.28% | 58.12 | 3196.6
5.2.3.1.1.2 | M1405002 | Próprio | Cruzeta Horizontal 90º para leito aramado, largura de 300mm, aço carbono, galvanizado à frio. | un | 6 | 100.5 | 15.28% | 115.85 | 695.1
5.2.3.1.1.3 | M1405003 | Próprio | Tê Horizontal 90º para leito aramado, largura de 300mm, aço carbono, galvanizado à frio. | un | 4 | 92.14 | 15.28% | 106.21 | 424.84
5.2.3.1.1.4 | M1405004 | Próprio | Curva horizontal 90º para leito aramado, largura de 300mm, aço carbono, galvanizado à frio. | un | 3 | 51.38 | 15.28% | 59.23 | 177.69
5.2.3.1.1.5 | M1405005 | Próprio | Junção para leito aramado composto por 2 conectores para emenda, 2 parafusos cabeça lentilha auto- travante 1/4”x3/4”, 2 arruelas lisas rosca WW 1/4" e 2 porcas sextavadas rosca WW 1/4". | cj | 61 | 4.8 | 15.28% | 5.53 | 337.33
5.2.3.1.1.6 | M1405006 | Próprio | Fixação para leito aramado em piso composto por 0,8m de perfilado perfurado 38mm x 38mm, 2 cantoneiras ZZ 38mm x 38mm, 2 sapatas externas 4 furos, 8 parafusos cabeça sextavada rosca WW 1/4"x2", 6 parafusos cabeça redonda com fenda 3/8” x 3/4", 2 parafusos cabeça redonda com fenda 1/4” x 3/4", 10 arruelas lisas rosca WW 1/4”, 6 arruelas lisas rosca WW 3/8", 2 porcas sextavadas rosca WW 3/8",4 porcas lonsangulares rosca WW 3/8", 2 porcas losangulares rosca WW 1/4” e 8 chumbadores mecânicos CB completo rosca WW 1/4”. | cj | 28 | 51.25 | 15.28% | 59.08 | 1654.24
5.2.3.1.1.7 | M1405007 | Próprio | Perfilado perfurado, 38mm x 38mm, aço carbono, chapa 20, galvanizado à fogo, sem tampa. | m | 18 | 31.66 | 15.28% | 36.49 | 656.82
5.2.3.1.1.8 | M1405008 | Próprio | Junção L, 38mm x 38mm, aço carbono, galvanizado à fogo. | un | 1 | 5.14 | 15.28% | 5.92 | 5.92
5.2.3.1.1.9 | M1405009 | Próprio | Junção T, 38mm x 38mm, aço carbono, galvanizado à fogo. | un | 4 | 6.78 | 15.28% | 7.81 | 31.24
5.2.3.1.1.10 | M1405010 | Próprio | Saída lateral simples para eletroduto, Ø 3/4", aço carbono, galvanizado a fogo, 2 parafusos cabeça lentilha auto-travante 3/8” x 3/4", 2 arruelas lisas rosca WW 3/8” e 2porcas sextavadas rosca WW 3/8”. | cj | 3 | 4.16 | 15.28% | 4.79 | 14.37
5.2.3.1.1.11 | M1405011 | Próprio | Junção para perfilado composto por 1 emenda interna I 38mm x 38mm, 4 parafusos cabeça lentilha auto- travante 3/8” x 3/4", 4 arruelas lisas rosca WW 3/8” e 4 porcas sextavadas rosca WW 3/8”. | cj | 20 | 6.83 | 15.28% | 7.87 | 157.4
5.2.3.1.1.12 | M1405012 | Próprio | Fixação para perfilado em piso composto por 0,2m de perfilado perfurado 38mm x 38mm, cantoneira ZZ 38mmx38mm, 2 parafusos cabeça sextavada rosca WW 1/4"x2", 2 parafusos cabeça lentilha auto-travante 3/8”x3/4", 2 arruelas lisas rosca WW 1/4”, 2 arruelas lisas rosca WW 3/8”, 2 porcas losangulares rosca WW 3/8” e 2 chumbador mecânico CB completo rosca WW 1/4”. | cj | 9 | 16.33 | 15.28% | 18.82 | 169.38
5.2.3.1.1.13 | M1405013 | Próprio | Eletrocalha, 300mm x 100mm, chapa 18 (1,25mm), aço carbono, lisa, com aba (virola), com tampa de encaixe, acabamento galvanizado à fogo. | m | 50 | 212.54 | 15.28% | 245.01 | 12250.5
5.2.3.1.1.14 | M1405014 | Próprio | Tê horizontal 90º para eletrocalha, largura 300mm, com tampa de encaixe, aço carbono, acabamento galvanizado à fogo. | un | 3 | 245.23 | 15.28% | 282.7 | 848.1
5.2.3.1.1.15 | M1405015 | Próprio | Curva horizontal 90º para eletrocalha, largura 300mm, com tampa de encaixe, aço carbono, acabamento galvanizado à fogo. | un | 3 | 189.45 | 15.28% | 218.39 | 655.17
5.2.3.1.1.16 | M1405016 | Próprio | Terminal com uma saída para eletroduto Ø 3/4" em eletrocalha 300mm x 100mm, aço carbono, acabamento galvanizado à fogo. | un | 1 | 27.12 | 15.28% | 31.26 | 31.26
5.2.3.1.1.17 | M1405017 | Próprio | Junção para eletrocalha composto por 1 emenda interna U 300mm x 100mm, 8 parafusos cabeça lentilha auto- travante 3/8” x 3/4", 8 arruelas lisas rosca WW 3/8” e 8 porcas sextavadas rosca WW 3/8”. | cj | 32 | 27.32 | 15.28% | 31.49 | 1007.68
5.2.3.1.1.18 | M1405018 | Próprio | Suspensão de eletrocalha 300mm x 100mm em teto, composto por 1 suporte ômega 300mm x 100mm, 6 arruelas lisas rosca WW 3/8”, 6 porcas sextavadas rosca WW 3/8”, vergalhões rosca total WW 3/8” e 2 chumbadores mecânicos CB completo rosca WW 3/8”. | cj | 25 | 53.91 | 15.28% | 62.14 | 1553.5
5.2.3.1.1.19 | M1405019 | Próprio | Eletrocalha, 250mm x 50mm, chapa 18 (1,25mm), aço carbono, lisa, com aba (virola), com tampa de encaixe, acabamento galvanizado à fogo. | m | 20 | 159.95 | 15.28% | 184.39 | 3687.8
5.2.3.1.1.20 | M1405020 | Próprio | Curva horizontal 90º para eletrocalha, largura 250mm, com tampa de encaixe, aço carbono, acabamento galvanizado à fogo. | un | 2 | 140.34 | 15.28% | 161.78 | 323.56
5.2.3.1.1.21 | M1405021 | Próprio | Junção para eletrocalha composto por 1 emenda interna U 250mm x 50mm, 8 parafusos cabeça lentilha auto- travante 3/8” x 3/4", 8 arruelas lisas rosca WW 3/8” e 8 porcas sextavadas rosca WW 3/8”. | cj | 11 | 21.7 | 15.28% | 25.01 | 275.11
5.2.3.1.1.22 | M1405022 | Próprio | Suspensão de eletrocalha 250mm x 50mm em teto, composto por 1 suporte ômega 250mm x 50mm, 6 arruelas lisas rosca WW 3/8”, 6 porcas sextavadas rosca WW 3/8”, vergalhões rosca total WW 3/8” e 2 chumbadores mecânicos CB completo rosca WW 3/8”. | cj | 10 | 52.18 | 15.28% | 60.15 | 601.5
5.2.3.1.1.23 | M1405023 | Próprio | Leito, 400mm x 75mm, longarina 75mm, chapa 18, traversas 19mm x 38mm, chapa 20, aço carbono e acabamento galvanizado a frio. | m | 16 | 63.26 | 15.28% | 72.92 | 1166.72
5.2.3.1.1.24 | M1405024 | Próprio | Fixação de leito em parede composto por 2 suportes de fixação, 2 arruelas lisas rosca WW 1/4”, 2 parafusos cabeça sextavada rosca WW 1/4” x 2" e 2 chumbadores mecânicos CB completo rosca WW 1/4”. | cj | 11 | 14.42 | 15.28% | 16.62 | 182.82
5.2.3.1.1.25 | M1405058 | Próprio | Eletroduto corrugado de PVC embutido em teto e parede, Ø 3/4", não propaga chamas, resistente a reagentes químicos, resistência diametral de cargas de até 320N/ 5 cm. | m | 88 | 2.4 | 15.28% | 2.76 | 242.88
5.2.3.1.1.26 | M1405059 | Próprio | Eletroduto rígido de PVC roscável, embutido em piso e parede, Ø 1", classe de resistência mecânica pesada, resistente a reagentes químicos, não propaga chamas. | m | 70 | 7.72 | 15.28% | 8.89 | 622.3
5.2.3.1.1.27 | M1405060 | Próprio | Luvas, Ø 1", em PVC | un | 24 | 2.24 | 15.28% | 2.58 | 61.92
5.2.3.1.1.28 | M1405061 | Próprio | Eletroduto rígido de PVC roscável, embutido em parede, Ø 3/4", classe de resistência mecânica pesada, resistente a reagentes químicos, não propaga chamas. | m | 12 | 4.94 | 15.28% | 5.69 | 68.28
5.2.3.1.1.29 | M1405062 | Próprio | Luvas, Ø 3/4", em PVC | un | 4 | 1.6 | 15.28% | 1.84 | 7.36
5.2.3.1.1.30 | M1405063 | Próprio | Eletroduto rígido, aço carbono conforme norma ABNT NBR 13057, Ø 3/4", rosca BSP, acabamento galvanizado à frio, classe de resistência mecânica pesada. | m | 17 | 31.25 | 15.28% | 36.02 | 612.34
5.2.3.1.1.31 | M1405064 | Próprio | Fixação para eletroduto em parede composto por - 1 parafuso atarraxante 4,2mm x 32mm cabeça chata fenda - 1 arruela lisa rosca WW 1/4" -1 bucha de nylon S6 -1 abraçadeira tipo D, Ø 3/4", com parafuso cabeça redonda com fenda e porca sextavada. | cj | 22 | 7.58 | 15.28% | 8.73 | 192.06
5.2.3.1.1.32 | M1405065 | Próprio | Eletroduto rígido, aço carbono conforme norma ABNT NBR 13057, Ø 1", rosca BSP, acabamento galvanizado à frio, classe de resistência mecânica pesada. | m | 100 | 41.06 | 15.28% | 47.33 | 4733
5.2.3.1.1.33 | M1405066 | Próprio | Luvas, Ø 1", em aço carbono, acabamento galvanizado eletrolítico ou pré-zincado. | un | 34 | 2.89 | 15.28% | 3.33 | 113.22
5.2.3.1.1.34 | M1405067 | Próprio | Fixação para eletroduto em teto composto por 1 parafuso cabeça sextavada rosca WW 1/4" x 2" 1 arruela lisa rosca WW 1/4" 1 chumbador mecânico CB completo rosca WW 1/4" 1 abraçadeira tipo D, Ø 1" , com parafuso cabeça redonda com fenda e porca sextavada. | cj | 50 | 9.15 | 15.28% | 10.54 | 527
5.2.3.1.1.35 | M1405069 | Próprio | Duto PEAD corrugado, embutido em piso, Ø 63mm, resistência a compressão de 680N | m | 25 | 8.99 | 15.28% | 10.36 | 259
5.2.3.1.1.36 | M1405070 | Próprio | Caixa de passagem estampada 250 x 250 x 100mm, fabricada em alumínio, parafusos com tratamento especial contra corrosão, tampa reversível antiderrapante, junta de vedação, grau de proteção IP65, diâmetro dos furos para pasagem de eletroduto de Ø 3/4" e 1" | un | 14 | 95.1 | 15.28% | 109.63 | 1534.82
5.2.3.1.1.37 | M1405071 | Próprio | Condulete de derivação Tipo X, rosca BSP, proteção anticorrosão, parafuso com tratamento especial contra corrosão, fabricado em alumínio, com tampa em alumínio para 2 conectores RJ45 fêmea, moldura RJ45 fêmea e dois conectores RJ45 fêmea. | un | 19 | 16.67 | 15.28% | 19.21 | 364.99
5.2.3.1.1.38 | M1405072 | Próprio | Condulete de derivação Tipo X, rosca BSP, proteção anticorrosão, parafuso com tratamento especial contra corrosão, fabricado em alumínio, com tampa em alumínio com 1 posto para tomada elétrica e tomada 2P+T 10A 250V, conforme ABNT NBR 14136 | un | 1 | 16.67 | 15.28% | 19.21 | 19.21
5.2.3.1.1.39 | M1405073 | Próprio | Condulete de derivação Tipo X, rosca BSP, proteção anticorrosão, parafuso com tratamento especial contra corrosão, fabricado em alumínio, com tampa cega em alumínio. | un | 5 | 16.67 | 15.28% | 19.21 | 96.05
5.2.3.1.1.40 | M1405074 | Próprio | Caixa de embutir octogonal, 3" x 3", bordas com reforços contra empenamento da peça, não propagante de chamas, entrada de eletrodutos de Ø 3/4" e 1". | un | 12 | 5.71 | 15.28% | 6.58 | 78.96
5.2.3.1.1.41 | M1405075 | Próprio | Caixa de embutir, 4" x 2", bordas com reforços contra empenamento da peça, não propagante de chamas, entrada de eletrodutos de Ø 3/4" e 1", com tampa e suporte para conectores RJ 45 fêmea e 2 conectores RJ 45 fêmea. | un | 24 | 3.19 | 15.28% | 3.67 | 88.08
5.2.3.1.1.42 | M1405076 | Próprio | Caixa de embutir, 4" x 4", bordas com reforços contra empenamento da peça, não propagante de chamas, entrada de eletrodutos Ø 3/4" e 1", com tampa e suporte para conectores RJ 45 fêmea e 4 conectores RJ 45 fêmea. | un | 3 | 6.34 | 15.28% | 7.3 | 21.9
5.2.3.1.2 |  |  | CABOS METÁLICOS, PATCH CORDS E CONECTORES RJ45 FÊMEA - FORNECIMENTO E36 E SR 65 | [5 empty] | 19584.28
5.2.3.1.2.1 | M1405025 | Próprio | Cabo de rede U/UTP cat 5e, classe de flamabilidade LSZH, material do condutor de cobre puro, 4 pares 24AWG, largura de banda até 100 MHz. | m | 2900 | 2.29 | 15.28% | 2.63 | 7627
5.2.3.1.2.2 | M1405026 | Próprio | CaboCI 50-20, cobertura externa em polietileno, enfaixamento não higroscópico e condutores isolados em termoplástico, diâmetro do condutor 0,50mm, 20 condutores. | m | 40 | 30.67 | 15.28% | 35.35 | 1414
5.2.3.1.2.3 | M1405027 | Próprio | Cabo CCI 50-04, cobertura externa em PVC e condutores isolados em termo plástico, diâmetro do condutor 0,50mm, 4 condutores | m | 15 | 22.21 | 15.28% | 25.6 | 384
5.2.3.1.2.4 | M1405028 | Próprio | Patch cord cat.5e, U/UTP, condutor de cobre nu multifilar, condutor de cobre puro, quatro pares 24 AWG, padrão de montagem T568A/B, largura de banda até 100 MHz, tamanho 2,5m. | un | 58 | 25.65 | 15.28% | 29.56 | 1714.48
5.2.3.1.2.5 | M1405029 | Próprio | Conector RJ45 fêmea, cat.5e, material termoplástico não propagante à chama UL 94V-0, condutor 22 a 26 AWG, padrão de montagem T568A ou T568B, ciclos de inserção superior ou igual a 1000, compatível com os patch panels descarregados das principais marcas do mercado, como Furukawa e Nexans. | un | 104 | 70.44 | 15.28% | 81.2 | 8444.8
5.2.3.1.3 |  |  | QUADROS DE DISTRIBUIÇÃO DE TELEFONIA E CAIXAS DE TELEFONIA - FORNECIMENTO E36 E SR 65 | [5 empty] | 8661.56
5.2.3.1.3.1 | M1405030 | Próprio | Caixa subterrânea R1, 60x35x50cm, em concreto, com tampa em ferro fundido e escrito telefone | un | 1 | 380.7 | 15.28% | 438.87 | 438.87
5.2.3.1.3.2 | M1405031 | Próprio | Quadro de comando CC em poliestireno, 30x20x13cm, borracha de vedação, IP 67 e IK 09 | un | 1 | 317.25 | 15.28% | 365.72 | 365.72
5.2.3.1.3.3 | M1405032 | Próprio | Caixa de embutir para distribuição de telefonia, 120x120x12 cm, em chapa de aço com pintura eletrostática a pó, fundo em madeira, fecho canhão em triângulo nas tampas, índice de resistência mecânica IK 8, IP 55, | un | 1 | 2961 | 15.28% | 3413.44 | 3413.44
5.2.3.1.3.4 | M1405033 | Próprio | Caixa de embutir para distribuição de telefonia, 40x40x12 cm, em chapa de aço com pintura eletrostática a pó, fundo em madeira, fecho canhão em triângulo nas tampas, índice de resistência mecânica IK 8, IP 55, | un | 3 | 525.3 | 15.28% | 605.56 | 1816.68
5.2.3.1.3.5 | M1405034 | Próprio | Bloco M10B, contato normalmente fechado (NF), com bastidor. | un | 8 | 64.1 | 15.28% | 73.89 | 591.12
5.2.3.1.3.6 | M1405035 | Próprio | Anel guia base nº2, Ø 40mm | un | 16 | 84.6 | 15.28% | 97.52 | 1560.32
5.2.3.1.3.7 | M1405036 | Próprio | Presilha metálica para cabo telefônico | un | 13 | 31.73 | 15.28% | 36.57 | 475.41
5.2.3.1.4 |  |  | RACK DE TELECOMUNICAÇÕES E ACESSÓRIOS - FORNECIMENTO E36 E SR 65 | [5 empty] | 34079.05
5.2.3.1.4.1 | M1405037 | Próprio | Rack de piso, 44Us, em aço, IP20, estrutura com terminal de aterramento, porta frontal reversível em vidro temperado, fechadura tipo cilindro, portas laterais com abertura por chave ou fecho, entrada e saída de cabos pelo teto e pela base, teto com pelo o menos dois ventiladores, pintura epóxi na cor preta e atender as especificações ANSI/EIA RS-310-D, IEC 297-2 e DIN41494 partes 1 e 7. | un | 1 | 17840 | 15.28% | 20565.95 | 20565.95
5.2.3.1.4.2 | M1405038 | Próprio | Rack de parede, 12Us, em aço, IP20, estrutura com terminal de aterramento, porta frontal reversível em vidro temperado, fechadura tipo cilindro, portas laterais com abertura por chave ou fecho, entrada e saída de cabos pelo teto e pela base, teto com pelo o menos dois ventiladores, pintura epóxi na cor preta e atender as especificações ANSI/EIA RS-310-D, IEC 297-2 e DIN41494 partes 1 e 7. | un | 1 | 3896.61 | 15.28% | 4492.01 | 4492.01
5.2.3.1.4.3 | M1405039 | Próprio | Patch Panel Cat. 5e, 24 portas, descarregado, 1U, montagem em rack padrão 19”, compatível com os conectores RJ45 fêmea das principais marcas do mercado, como Furukawa, Nexans, Systimax, Panduit e AMP. | un | 8 | 740.25 | 15.28% | 853.36 | 6826.88
5.2.3.1.4.4 | M1405040 | Próprio | Guia fechado horizontal de cabos, em aço, montagem em rack padrão 19”, com tampa de fechamento com encaixe, 1U, pintura em epóxi, aberturas laterais e traseira para manobra de patch cords. | un | 14 | 47.59 | 15.28% | 54.86 | 768.04
5.2.3.1.4.5 | M1405041 | Próprio | Placa de fechamento cega, em aço, montagem em rack padrão 19”, 1U, pintura em epóxi. | un | 24 | 15.86 | 15.28% | 18.28 | 438.72
5.2.3.1.4.6 | M1405042 | Próprio | Portas documentos, formato A4, corpo injetado em termoplástico antichama V0, fixação por fita dupla-face | un | 2 | 31.73 | 15.28% | 36.57 | 73.14
5.2.3.1.4.7 | M1405043 | Próprio | Calha de tomadas para montagem em rack padrão 19”, 1U, no mínimo oito tomadas 2P+T 10 A 250 V e capacidade mínima de carga de 2200 VA. | un | 3 | 264.38 | 15.28% | 304.77 | 914.31
5.2.3.1.5 |  |  | IDENTIFICADORES - FORNECIMENTO E36 E SR 65 | [5 empty] | 16311.12
5.2.3.1.5.1 | M1405044 | Próprio | Etiqueta para impressora laser 25,4mm x 12,7mm | un | 251 | 52.88 | 15.28% | 60.96 | 15300.96
5.2.3.1.5.2 | M1405045 | Próprio | Luvas transparentes Ø = 6mm e etiquetas não adesivas 25mm x 4,3mm | un | 166 | 2.12 | 15.28% | 2.44 | 405.04
5.2.3.1.5.3 | M1405046 | Próprio | Plaqueta de acrílico 60mm x 30mm | un | 5 | 88.07 | 15.28% | 101.52 | 507.6
5.2.3.1.5.4 | M1405047 | Próprio | Porta marcador e marcador oval amarelo com escrito em preto | un | 8 | 10.58 | 15.28% | 12.19 | 97.52
5.2.3.1.6 |  |  | CIRCUITOS ELÉTRICOS DE TELEFONIA - FORNECIMENTO E36 E SR 65 | [5 empty] | 642.66
5.2.3.1.6.1 | M1405048 | Próprio | Disjuntor termomagnético modular bipolar, tensão de operação 230 V, corrente nominal 10 A, nível de curto de 5000 A, curva C, montagem em calha DIN. | un | 2 | 63.45 | 15.28% | 73.14 | 146.28
5.2.3.1.6.2 | M1405049 | Próprio | Disjuntor termomagnético modular bipolar, tensão de operação 230V, corrente nominal 6 A, nível de curto de 5000 A, curva C, montagem em calha DIN. | un | 1 | 63.45 | 15.28% | 73.14 | 73.14
5.2.3.1.6.3 | M1405050 | Próprio | Terminal elétrico tubular para bitola 2,5 mm2, tensão máxima de operação 750 V, material de cobre estanhado e proteção de policloreto de vinila ou nylon, resistente a vibrações e classe de famabilidade UL94 V0. | un | 9 | 0.84 | 15.28% | 0.96 | 8.64
5.2.3.1.6.4 | M1405051 | Próprio | Cabo unipolar singelo com isolação em poliolefina, seção de 2,5 mm2, tensão de isolamento 450/750 V, classe de encordoamento 4, cor preto, conformidade com as normas NBR NM 243:2009, NM 244:2009, NM 247:2009 e NM 287:2009, com acessórios marcador em PVC flexível e porta marcadora para a bitola do cabo | m | 20 | 6 | 15.28% | 6.91 | 138.2
5.2.3.1.6.5 | M1405052 | Próprio | Cabo unipolar singelo com isolação em poliolefina, seção de 2,5 mm2, tensão de isolamento 450/750 V, classe de encordoamento 4, cor azul claro, conformidade com as normas NBR NM 243:2009, NM 244:2009, NM 247:2009 e NM 287:2009, com acessórios marcador em PVC flexível e porta marcadora para a bitola do cabo | m | 20 | 6 | 15.28% | 6.91 | 138.2
5.2.3.1.6.6 | M1405053 | Próprio | Cabo unipolar singelo com isolação em poliolefina, seção de 2,5 mm2, tensão de isolamento 450/750 V, classe de encordoamento 4, cor verde ou verde-amarelo, conformidade com as normas NBR NM 243:2009, NM 244:2009, NM 247:2009 e NM 287:2009, com acessórios marcador em PVC flexível e porta marcadora para a bitola do cabo | m | 20 | 6 | 15.28% | 6.91 | 138.2
5.2.3.2 |  |  | FORNECIMENTO DE EQUIPAMENTOS - E36 E SR 65 | [5 empty] | 42956.05
5.2.3.2.1 | M1405054 | Próprio | Gateway Voip 8 portas para ramais analógicos, conter pelo o menos duas interfaces de rede LAN 100Base-T; implementar cancelamento de eco, detecção de voz (VAD), geração de ruído de conforto (CNG), G.711, G.729, TLS, SRTP, QoS, SNMP, conter interface de configuração e monitoramento web, interface multiusuário com controle de acesso, fornecido com acessórios para fixação em rack padrão 19", homologado pela ANATEL. | un | 1 | 27875 | 15.28% | 32134.3 | 32134.3
5.2.3.2.2 | M1405055 | Próprio | Telefone IP, conter pelo o menos duas interfaces 100Base-T, teclas fixas para pelo o menos as funções correio de voz, atendimento, viva-voz, mute, volume up, volume down, flash e menu, conter display gráfico com pelo o menos três linhas, idioma do menu em português, implementar SIP, G.711, G.722, G.729A/B, 802.1X, LLDP. QoS, VLAN, PoE, fornecido com kit de instalação em mesa e parede, homologado pela ANATEL. | un | 9 | 836.25 | 15.28% | 964.02 | 8676.18
5.2.3.2.3 | M1405056 | Próprio | Telefone analógico com fio, discagem multifrequencial, teclas fixas para funções mudo, rediscar e flash, conter pelo o menos duas opções de campanhia e pelo o menos três ajustes do volume da companhia, fornecido com kit de instalação em mesa e parede, homologado pela ANATEL. | un | 3 | 232.65 | 15.28% | 268.19 | 804.57
5.2.3.2.4 | M1405057 | Próprio | Telefone analógico sem fio, discagem tom/pulso, tecnologia DECT 6.0, display luminoso alfanumérico, identificação de chamadas DTMF/FSK, capacidade de expansão para até cinco ramais (base + 4 ramais), indicação de carga de bateria, conter pelo o menos três tipos de toques monofônicos, três opções de ajuste de volume de toque e três opções de ajuste de volume de áudio, idioma do menu em português, pelo o menos as teclas de função flash, rediscar e mudo, botão na base para localizador de fone, bateria com duração de pelo o menos dez horas em uso, alcance entre base e fone de pelo o menos 30 metros em local fechado e 100 metros em local aberto, homologado pela ANATEL. | un | 2 | 581.63 | 15.28% | 670.5 | 1341
5.2.3.3 |  |  | MONTAGEM DE MATERIAIS - E36 E SR 65 | [5 empty] | 119154.45
5.2.3.3.1 |  |  | INFRAESTRUTURA SECA - MONTAGEM E36 E SR 65 | [5 empty] | 32374.61
5.2.3.3.1.1 | M1405078 | Próprio | Leito aramado, 300mm x 100mm, bitola 3/16”, aço carbono, galvanizado à frio. | m | 55 | 44.99 | 22.23% | 54.99 | 3024.45
5.2.3.3.1.2 | M1405079 | Próprio | Cruzeta Horizontal 90º para leito aramado, largura de 300mm, aço carbono, galvanizado à frio. | un | 6 | 13.49 | 22.23% | 16.48 | 98.88
5.2.3.3.1.3 | M1405080 | Próprio | Tê Horizontal 90º para leito aramado, largura de 300mm, aço carbono, galvanizado à frio. | un | 4 | 13.49 | 22.23% | 16.48 | 65.92
5.2.3.3.1.4 | M1405081 | Próprio | Curva horizontal 90º para leito aramado, largura de 300mm, aço carbono, galvanizado à frio. | un | 3 | 13.49 | 22.23% | 16.48 | 49.44
5.2.3.3.1.5 | M1405082 | Próprio | Junção para leito aramado composto por 2 conectores para emenda, 2 parafusos cabeça lentilha auto- travante 1/4”x3/4”, 2 arruelas lisas rosca WW 1/4" e 2 porcas sextavadas rosca WW 1/4". | cj | 61 | 13.49 | 22.23% | 16.48 | 1005.28
5.2.3.3.1.6 | M1405083 | Próprio | Fixação para leito aramado em piso composto por 0,8m de perfilado perfurado 38mm x 38mm, 2 cantoneiras ZZ 38mm x 38mm, 2 sapatas externas 4 furos, 8 parafusos cabeça sextavada rosca WW 1/4"x2", 6 parafusos cabeça redonda com fenda 3/8” x 3/4", 2 parafusos cabeça redonda com fenda 1/4” x 3/4", 10 arruelas lisas rosca WW 1/4”, 6 arruelas lisas rosca WW 3/8", 2 porcas sextavadas rosca WW 3/8",4 porcas lonsangulares rosca WW 3/8", 2 porcas losangulares rosca WW 1/4” e 8 chumbadores mecânicos CB completo rosca WW 1/4”. | cj | 28 | 13.49 | 22.23% | 16.48 | 461.44
5.2.3.3.1.7 | M1405084 | Próprio | Perfilado perfurado, 38mm x 38mm, aço carbono, chapa 20, galvanizado à fogo, sem tampa. | m | 18 | 35.99 | 22.23% | 43.99 | 791.82
5.2.3.3.1.8 | M1405085 | Próprio | Junção L, 38mm x 38mm, aço carbono, galvanizado à fogo. | un | 1 | 13.49 | 22.23% | 16.48 | 16.48
5.2.3.3.1.9 | M1405086 | Próprio | Junção T, 38mm x 38mm, aço carbono, galvanizado à fogo. | un | 4 | 13.49 | 22.23% | 16.48 | 65.92
5.2.3.3.1.10 | M1405087 | Próprio | Saída lateral simples para eletroduto, Ø 3/4", aço carbono, galvanizado a fogo, 2 parafusos cabeça lentilha auto-travante 3/8” x 3/4", 2 arruelas lisas rosca WW 3/8” e 2porcas sextavadas rosca WW 3/8”. | cj | 3 | 13.49 | 22.23% | 16.48 | 49.44
5.2.3.3.1.11 | M1405088 | Próprio | Junção para perfilado composto por 1 emenda interna I 38mm x 38mm, 4 parafusos cabeça lentilha auto- travante 3/8” x 3/4", 4 arruelas lisas rosca WW 3/8” e 4 porcas sextavadas rosca WW 3/8”. | cj | 20 | 13.49 | 22.23% | 16.48 | 329.6
5.2.3.3.1.12 | M1405089 | Próprio | Fixação para perfilado em piso composto por 0,2m de perfilado perfurado 38mm x 38mm, cantoneira ZZ 38mmx38mm, 2 parafusos cabeça sextavada rosca WW 1/4"x2", 2 parafusos cabeça lentilha auto-travante 3/8”x3/4", 2 arruelas lisas rosca WW 1/4”, 2 arruelas lisas rosca WW 3/8”, 2 porcas losangulares rosca WW 3/8” e 2 chumbador mecânico CB completo rosca WW 1/4”. | cj | 9 | 13.49 | 22.23% | 16.48 | 148.32
5.2.3.3.1.13 | M1405090 | Próprio | Eletrocalha, 300mm x 100mm, chapa 18 (1,25mm), aço carbono, lisa, com aba (virola), com tampa de encaixe, acabamento galvanizado à fogo. | m | 50 | 44.99 | 22.23% | 54.99 | 2749.5
5.2.3.3.1.14 | M1405091 | Próprio | Tê horizontal 90º para eletrocalha, largura 300mm, com tampa de encaixe, aço carbono, acabamento galvanizado à fogo. | un | 3 | 13.49 | 22.23% | 16.48 | 49.44
5.2.3.3.1.15 | M1405092 | Próprio | Curva horizontal 90º para eletrocalha, largura 300mm, com tampa de encaixe, aço carbono, acabamento galvanizado à fogo. | un | 3 | 13.49 | 22.23% | 16.48 | 49.44
5.2.3.3.1.16 | M1405093 | Próprio | Terminal com uma saída para eletroduto Ø 3/4" em eletrocalha 300mm x 100mm, aço carbono, acabamento galvanizado à fogo. | un | 1 | 13.49 | 22.23% | 16.48 | 16.48
5.2.3.3.1.17 | M1405094 | Próprio | Junção para eletrocalha composto por 1 emenda interna U 300mm x 100mm, 8 parafusos cabeça lentilha auto- travante 3/8” x 3/4", 8 arruelas lisas rosca WW 3/8” e 8 porcas sextavadas rosca WW 3/8”. | cj | 32 | 13.49 | 22.23% | 16.48 | 527.36
5.2.3.3.1.18 | M1405095 | Próprio | Suspensão de eletrocalha 300mm x 100mm em teto, composto por 1 suporte ômega 300mm x 100mm, 6 arruelas lisas rosca WW 3/8”, 6 porcas sextavadas rosca WW 3/8”, vergalhões rosca total WW 3/8” e 2 chumbadores mecânicos CB completo rosca WW 3/8”. | cj | 25 | 13.49 | 22.23% | 16.48 | 412
5.2.3.3.1.19 | M1405096 | Próprio | Eletrocalha, 250mm x 50mm, chapa 18 (1,25mm), aço carbono, lisa, com aba (virola), com tampa de encaixe, acabamento galvanizado à fogo. | m | 20 | 44.99 | 22.23% | 54.99 | 1099.8
5.2.3.3.1.20 | M1405097 | Próprio | Curva horizontal 90º para eletrocalha, largura 250mm, com tampa de encaixe, aço carbono, acabamento galvanizado à fogo. | un | 2 | 13.49 | 22.23% | 16.48 | 32.96
5.2.3.3.1.21 | M1405098 | Próprio | Junção para eletrocalha composto por 1 emenda interna U 250mm x 50mm, 8 parafusos cabeça lentilha auto- travante 3/8” x 3/4", 8 arruelas lisas rosca WW 3/8” e 8 porcas sextavadas rosca WW 3/8”. | cj | 11 | 13.49 | 22.23% | 16.48 | 181.28
5.2.3.3.1.22 | M1405099 | Próprio | Suspensão de eletrocalha 250mm x 50mm em teto, composto por 1 suporte ômega 250mm x 50mm, 6 arruelas lisas rosca WW 3/8”, 6 porcas sextavadas rosca WW 3/8”, vergalhões rosca total WW 3/8” e 2 chumbadores mecânicos CB completo rosca WW 3/8”. | cj | 10 | 13.49 | 22.23% | 16.48 | 164.8
5.2.3.3.1.23 | M1405100 | Próprio | Leito, 400mm x 75mm, longarina 75mm, chapa 18, traversas 19mm x 38mm, chapa 20, aço carbono e acabamento galvanizado a frio. | m | 16 | 44.99 | 22.23% | 54.99 | 879.84
5.2.3.3.1.24 | M1405101 | Próprio | Fixação de leito em parede composto por 2 suportes de fixação, 2 arruelas lisas rosca WW 1/4”, 2 parafusos cabeça sextavada rosca WW 1/4” x 2" e 2 chumbadores mecânicos CB completo rosca WW 1/4”. | cj | 11 | 27.25 | 22.23% | 33.3 | 366.3
5.2.3.3.1.25 | M1405102 | Próprio | Eletroduto corrugado de PVC embutido em teto e parede, Ø 3/4", não propaga chamas, resistente a reagentes químicos, resistência diametral de cargas de até 320N/ 5 cm. | m | 88 | 35.99 | 22.23% | 43.99 | 3871.12
5.2.3.3.1.26 | M1405103 | Próprio | Eletroduto rígido de PVC roscável, embutido em piso e parede, Ø 1", classe de resistência mecânica pesada, resistente a reagentes químicos, não propaga chamas. | m | 70 | 35.99 | 22.23% | 43.99 | 3079.3
5.2.3.3.1.27 | M1405104 | Próprio | Luvas, Ø 1", em PVC | un | 24 | 8.99 | 22.23% | 10.98 | 263.52
5.2.3.3.1.28 | M1405105 | Próprio | Eletroduto rígido de PVC roscável, embutido em parede, Ø 3/4", classe de resistência mecânica pesada, resistente a reagentes químicos, não propaga chamas. | m | 12 | 44.99 | 22.23% | 54.99 | 659.88
5.2.3.3.1.29 | M1405106 | Próprio | Luvas, Ø 3/4", em PVC | un | 4 | 8.99 | 22.23% | 10.98 | 43.92
5.2.3.3.1.30 | M1405107 | Próprio | Eletroduto rígido, aço carbono conforme norma ABNT NBR 13057, Ø 3/4", rosca BSP, acabamento galvanizado à frio, classe de resistência mecânica pesada. | m | 17 | 35.99 | 22.23% | 43.99 | 747.83
5.2.3.3.1.31 | M1405108 | Próprio | Fixação para eletroduto em parede composto por 1 parafuso atarraxante 4,2mm x 32mm cabeça chata fenda, 1 arruela lisa rosca WW 1/4", 1 bucha de nylon S6 e 1 abraçadeira tipo D, Ø 3/4", com parafuso cabeça redonda com fenda e porca sextavada. | cj | 22 | 13.49 | 22.23% | 16.48 | 362.56
5.2.3.3.1.32 | M1405109 | Próprio | Eletroduto rígido, aço carbono conforme norma ABNT NBR 13057, Ø 1", rosca BSP, acabamento galvanizado à frio, classe de resistência mecânica pesada. | m | 100 | 35.99 | 22.23% | 43.99 | 4399
5.2.3.3.1.33 | M1405110 | Próprio | Luvas, Ø 1", em aço carbono, acabamento galvanizado eletrolítico ou pré-zincado. | un | 34 | 8.99 | 22.23% | 10.98 | 373.32
5.2.3.3.1.34 | M1405111 | Próprio | Fixação para eletroduto em teto composto por 1 parafuso cabeça sextavada rosca WW 1/4" x 2", 1 arruela lisa rosca WW 1/4", 1 chumbador mecânico CB completo rosca WW 1/4" e 1 abraçadeira tipo D, Ø 1" , com parafuso cabeça redonda com fenda e porca sextavada. | cj | 50 | 13.49 | 22.23% | 16.48 | 824
5.2.3.3.1.35 | M1405113 | Próprio | Duto PEAD corrugado, embutido em piso, Ø 63mm, resistência a compressão de 680N | m | 25 | 35.99 | 22.23% | 43.99 | 1099.75
5.2.3.3.1.36 | M1405114 | Próprio | Caixa de passagem estampada 250 x 250 x 100mm, fabricada em alumínio, parafusos com tratamento especial contra corrosão, tampa reversível antiderrapante, junta de vedação, grau de proteção IP65, diâmetro dos furos para pasagem de eletroduto de Ø 3/4" e 1" | un | 14 | 44.99 | 22.23% | 54.99 | 769.86
5.2.3.3.1.37 | M1405115 | Próprio | Condulete de derivação Tipo X, rosca BSP, proteção anticorrosão, parafuso com tratamento especial contra corrosão, fabricado em alumínio, com tampa em alumínio para 2 conectores RJ45 fêmea, moldura RJ45 fêmea e dois conectores RJ45 fêmea. | un | 19 | 35.99 | 22.23% | 43.99 | 835.81
5.2.3.3.1.38 | M1405116 | Próprio | Condulete de derivação Tipo X, rosca BSP, proteção anticorrosão, parafuso com tratamento especial contra corrosão, fabricado em alumínio, com tampa em alumínio com 1 posto para tomada elétrica e tomada 2P+T 10A 250V, conforme ABNT NBR 14136 | un | 1 | 35.99 | 22.23% | 43.99 | 43.99
5.2.3.3.1.39 | M1405117 | Próprio | Condulete de derivação Tipo X, rosca BSP, proteção anticorrosão, parafuso com tratamento especial contra corrosão, fabricado em alumínio, com tampa cega em alumínio. | un | 5 | 35.99 | 22.23% | 43.99 | 219.95
5.2.3.3.1.40 | M1405118 | Próprio | Caixa de embutir octogonal, 3" x 3", bordas com reforços contra empenamento da peça, não propagante de chamas, entrada de eletrodutos de Ø 3/4" e 1". | un | 12 | 44.99 | 22.23% | 54.99 | 659.88
5.2.3.3.1.41 | M1405119 | Próprio | Caixa de embutir, 4" x 2", bordas com reforços contra empenamento da peça, não propagante de chamas, entrada de eletrodutos de Ø 3/4" e 1", com tampa e suporte para conectores RJ 45 fêmea e 2 conectores RJ 45 fêmea. | un | 24 | 44.99 | 22.23% | 54.99 | 1319.76
5.2.3.3.1.42 | M1405120 | Próprio | Caixa de embutir, 4" x 4", bordas com reforços contra empenamento da peça, não propagante de chamas, entrada de eletrodutos Ø 3/4" e 1", com tampa e suporte para conectores RJ 45 fêmea e 4 conectores RJ 45 fêmea. | un | 3 | 44.99 | 22.23% | 54.99 | 164.97
5.2.3.3.2 |  |  | CABOS METÁLICOS, PATCH CORDS E CONECTORES RJ45 FÊMEA - MONTAGEM E36 E SR 65 | [5 empty] | 48569.25
5.2.3.3.2.1 | M1405121 | Próprio | Cabo de rede U/UTP cat 5e, classe de flamabilidade LSZH, material do condutor de cobre puro, 4 pares 24AWG, largura de banda até 100 MHz. | m | 2900 | 12.84 | 22.23% | 15.69 | 45501
5.2.3.3.2.2 | M1405122 | Próprio | CaboCI 50-20, cobertura externa em polietileno, enfaixamento não higroscópico e condutores isolados em termoplástico, diâmetro do condutor 0,50mm, 20 condutores. | m | 40 | 12.69 | 22.23% | 15.51 | 620.4
5.2.3.3.2.3 | M1405123 | Próprio | Cabo CCI 50-04, cobertura externa em PVC e condutores isolados em termo plástico, diâmetro do condutor 0,50mm, 4 condutores | m | 15 | 11.11 | 22.23% | 13.57 | 203.55
5.2.3.3.2.4 | M1405124 | Próprio | Patch cord cat.5e, U/UTP, condutor de cobre nu multifilar, condutor de cobre puro, quatro pares 24 AWG, padrão de montagem T568A/B, largura de banda até 100 MHz, tamanho 2,5m. | un | 58 | 12.69 | 22.23% | 15.51 | 899.58
5.2.3.3.2.5 | M1405125 | Próprio | Conector RJ45 fêmea, cat.5e, material termoplástico não propagante à chama UL 94V-0, condutor 22 a 26 AWG, padrão de montagem T568A ou T568B, ciclos de inserção superior ou igual a 1000, compatível com os patch panels descarregados das principais marcas do mercado, como Furukawa e Nexans. | un | 104 | 10.58 | 22.23% | 12.93 | 1344.72
5.2.3.3.3 |  |  | QUADROS DE DISTRIBUIÇÃO DE TELEFONIA E CAIXAS DE TELEFONIA - MONTAGEM E36 E SR 65 | [5 empty] | 3723.53
5.2.3.3.3.1 | M1405126 | Próprio | Caixa subterrânea R1, 60x35x50cm, em concreto, com tampa em ferro fundido e escrito telefone | un | 1 | 317.25 | 22.23% | 387.77 | 387.77
5.2.3.3.3.2 | M1405127 | Próprio | Quadro de comando CC em poliestireno, 30x20x13cm, borracha de vedação, IP 67 e IK 09 | un | 1 | 317.25 | 22.23% | 387.77 | 387.77
5.2.3.3.3.3 | M1405128 | Próprio | Caixa de embutir para distribuição de telefonia, 120x120x12 cm, em chapa de aço com pintura eletrostática a pó, fundo em madeira, fecho canhão em triângulo nas tampas, índice de resistência mecânica IK 8, IP 55, | un | 1 | 317.25 | 22.23% | 387.77 | 387.77
5.2.3.3.3.4 | M1405129 | Próprio | Caixa de embutir para distribuição de telefonia, 40x40x12 cm, em chapa de aço com pintura eletrostática a pó, fundo em madeira, fecho canhão em triângulo nas tampas, índice de resistência mecânica IK 8, IP 55, | un | 3 | 306.9 | 22.23% | 375.12 | 1125.36
5.2.3.3.3.5 | M1405130 | Próprio | Bloco M10B, contato normalmente fechado (NF), com bastidor. | un | 8 | 31.73 | 22.23% | 38.78 | 310.24
5.2.3.3.3.6 | M1405131 | Próprio | Anel guia base nº2, Ø 40mm | un | 16 | 31.73 | 22.23% | 38.78 | 620.48
5.2.3.3.3.7 | M1405132 | Próprio | Presilha metálica para cabo telefônico | un | 13 | 31.73 | 22.23% | 38.78 | 504.14
5.2.3.3.4 |  |  | RACK DE TELECOMUNICAÇÕES E ACESSÓRIOS - MONTAGEM E36 E SR 65 | [5 empty] | 5961.33
5.2.3.3.4.1 | M1405133 | Próprio | Rack de piso, 44Us, em aço, IP20, estrutura com terminal de aterramento, porta frontal reversível em vidro temperado, fechadura tipo cilindro, portas laterais com abertura por chave ou fecho, entrada e saída de cabos pelo teto e pela base, teto com pelo o menos dois ventiladores, pintura epóxi na cor preta e atender as especificações ANSI/EIA RS-310-D, IEC 297-2 e DIN41494 partes 1 e 7. | un | 1 | 3172.5 | 22.23% | 3877.74 | 3877.74
5.2.3.3.4.2 | M1405134 | Próprio | Rack de parede, 12Us, em aço, IP20, estrutura com terminal de aterramento, porta frontal reversível em vidro temperado, fechadura tipo cilindro, portas laterais com abertura por chave ou fecho, entrada e saída de cabos pelo teto e pela base, teto com pelo o menos dois ventiladores, pintura epóxi na cor preta e atender as especificações ANSI/EIA RS-310-D, IEC 297-2 e DIN41494 partes 1 e 7. | un | 1 | 1057.5 | 22.23% | 1292.58 | 1292.58
5.2.3.3.4.3 | M1405135 | Próprio | Patch Panel Cat. 5e, 24 portas, descarregado, 1U, montagem em rack padrão 19”, compatível com os conectores RJ45 fêmea das principais marcas do mercado, como Furukawa, Nexans, Systimax, Panduit e AMP. | un | 8 | 12.69 | 22.23% | 15.51 | 124.08
5.2.3.3.4.4 | M1405136 | Próprio | Guia fechado horizontal de cabos, em aço, montagem em rack padrão 19”, com tampa de fechamento com encaixe, 1U, pintura em epóxi, aberturas laterais e traseira para manobra de patch cords. | un | 14 | 12.69 | 22.23% | 15.51 | 217.14
5.2.3.3.4.5 | M1405137 | Próprio | Placa de fechamento cega, em aço, montagem em rack padrão 19”, 1U, pintura em epóxi. | un | 24 | 12.69 | 22.23% | 15.51 | 372.24
5.2.3.3.4.6 | M1405138 | Próprio | Portas documentos, formato A4, corpo injetado em termoplástico antichama V0, fixação por fita dupla-face | un | 2 | 12.69 | 22.23% | 15.51 | 31.02
5.2.3.3.4.7 | M1405139 | Próprio | Calha de tomadas para montagem em rack padrão 19”, 1U, no mínimo oito tomadas 2P+T 10 A 250 V e capacidade mínima de carga de 2200 VA. | un | 3 | 12.69 | 22.23% | 15.51 | 46.53
5.2.3.3.5 |  |  | IDENTIFICADORES - MONTAGEM E36 E SR 65 | [5 empty] | 27738.68
5.2.3.3.5.1 | M1405140 | Próprio | Etiqueta para impressora laser 25,4mm x 12,7mm | un | 251 | 52.88 | 22.23% | 64.63 | 16222.13
5.2.3.3.5.2 | M1405141 | Próprio | Luvas transparentes Ø = 6mm e etiquetas não adesivas 25mm x 4,3mm | un | 166 | 52.88 | 22.23% | 64.63 | 10728.58
5.2.3.3.5.3 | M1405142 | Próprio | Plaqueta de acrílico 60mm x 30mm | un | 5 | 52.7 | 22.23% | 64.41 | 322.05
5.2.3.3.5.4 | M1405143 | Próprio | Porta marcador e marcador oval amarelo com escrito em preto | un | 8 | 47.65 | 22.23% | 58.24 | 465.92
5.2.3.3.6 |  |  | CIRCUITOS ELÉTRICOS DE TELEFONIA - MONTAGEM E36 E SR 65 | [5 empty] | 787.05
5.2.3.3.6.1 | M1405144 | Próprio | Disjuntor termomagnético modular bipolar, tensão de operação 230 V, corrente nominal 10 A, nível de curto de 5000 A, curva C, montagem em calha DIN. | un | 2 | 31.73 | 22.23% | 38.78 | 77.56
5.2.3.3.6.2 | M1405144 | Próprio | Disjuntor termomagnético modular bipolar, tensão de operação 230 V, corrente nominal 10 A, nível de curto de 5000 A, curva C, montagem em calha DIN. | un | 1 | 31.73 | 22.23% | 38.78 | 38.78
5.2.3.3.6.3 | M1405146 | Próprio | Terminal elétrico tubular para bitola 2,5 mm2, tensão máxima de operação 750 V, material de cobre estanhado e proteção de policloreto de vinila ou nylon, resistente a vibrações e classe de famabilidade UL94 V0. | un | 9 | 1.96 | 22.23% | 2.39 | 21.51
5.2.3.3.6.4 | M1405147 | Próprio | Cabo unipolar singelo com isolação em poliolefina, seção de 2,5 mm2, tensão de isolamento 450/750 V, classe de encordoamento 4, cor preto, conformidade com as normas NBR NM 243:2009, NM 244:2009, NM 247:2009 e NM 287:2009, com acessórios marcador em PVC flexível e porta marcadora para a bitola do cabo | m | 20 | 8.86 | 22.23% | 10.82 | 216.4
5.2.3.3.6.5 | M1405148 | Próprio | Cabo unipolar singelo com isolação em poliolefina, seção de 2,5 mm2, tensão de isolamento 450/750 V, classe de encordoamento 4, cor azul claro, conformidade com as normas NBR NM 243:2009, NM 244:2009, NM 247:2009 e NM 287:2009, com acessórios marcador em PVC flexível e porta marcadora para a bitola do cabo | m | 20 | 8.86 | 22.23% | 10.82 | 216.4
5.2.3.3.6.6 | M1405149 | Próprio | Cabo unipolar singelo com isolação em poliolefina, seção de 2,5 mm2, tensão de isolamento 450/750 V, classe de encordoamento 4, cor verde ou verde-amarelo, conformidade com as normas NBR NM 243:2009, NM 244:2009, NM 247:2009 e NM 287:2009, com acessórios marcador em PVC flexível e porta marcadora para a bitola do cabo | m | 20 | 8.86 | 22.23% | 10.82 | 216.4
5.2.3.4 |  |  | MONTAGEM, INSTALAÇÃO E CONFIGURAÇÃO DE EQUIPAMENTOS - E36 E SR 65 | [5 empty] | 17663.49
5.2.3.4.1 | M1405150 | Próprio | Gateway Voip 8 portas para ramais analógicos, conter pelo o menos duas interfaces de rede LAN 100Base-T; implementar cancelamento de eco, detecção de voz (VAD), geração de ruído de conforto (CNG), G.711, G.729, TLS, SRTP, QoS, SNMP, conter interface de configuração e monitoramento web, interface multiusuário com controle de acesso, fornecido com acessórios para fixação em rack padrão 19", homologado pela ANATEL. | un | 1 | 13175 | 22.23% | 16103.8 | 16103.8
5.2.3.4.2 | M1405151 | Próprio | Telefone IP, conter pelo o menos duas interfaces 100Base-T, teclas fixas para pelo o menos as funções correio de voz, atendimento, viva-voz, mute, volume up, volume down, flash e menu, conter display gráfico com pelo o menos três linhas, idioma do menu em português, implementar SIP, G.711, G.722, G.729A/B, 802.1X, LLDP. QoS, VLAN, PoE, fornecido com kit de instalação em mesa e parede, homologado pela ANATEL. | un | 9 | 87.17 | 22.23% | 106.54 | 958.86
5.2.3.4.3 | M1405152 | Próprio | Telefone analógico com fio, discagem multifrequencial, teclas fixas para funções mudo, rediscar e flash, conter pelo o menos duas opções de campanhia e pelo o menos três ajustes do volume da companhia, fornecido com kit de instalação em mesa e parede, homologado pela ANATEL. | un | 3 | 105.75 | 22.23% | 129.25 | 387.75
5.2.3.4.4 | M1405153 | Próprio | Telefone analógico sem fio, discagem tom/pulso, tecnologia DECT 6.0, display luminoso alfanumérico, identificação de chamadas DTMF/FSK, capacidade de expansão para até cinco ramais (base + 4 ramais), indicação de carga de bateria, conter pelo o menos três tipos de toques monofônicos, três opções de ajuste de volume de toque e três opções de ajuste de volume de áudio, idioma do menu em português, pelo o menos as teclas de função flash, rediscar e mudo, botão na base para localizador de fone, bateria com duração de pelo o menos dez horas em uso, alcance entre base e fone de pelo o menos 30 metros em local fechado e 100 metros em local aberto, homologado pela ANATEL. | un | 2 | 87.17 | 22.23% | 106.54 | 213.08
5.2.3.5 |  |  | CERTIFICAÇÃO DE CABOS METÁLICOS - E36 E SR 65 | [5 empty] | 8466
5.2.3.5.1 | M1405154 | Próprio | Certificação do cabeamento de rede cat 5e (link permanente) conforme norma ANSI/TIA-568.2-D | un | 83 | 83.45 | 22.23% | 102 | 8466
5.2.3.6 |  |  | COMISSIONAMENTO LOCAL - E36 E SR 65 | [5 empty] | 33766.03
5.2.3.6.1 | M1405155 | Próprio | Comissionamento local da estação 35 e subestação retificadora 64 | cj | 1 | 27625 | 22.23% | 33766.03 | 33766.03
5.2.4 |  |  | SR 63 | [5 empty] | 35400.32
5.2.4.1 |  |  | FORNECIMENTO DE MATERIAIS - SR 63 | [5 empty] | 11631.18
5.2.4.1.1 |  |  | INFRAESTRUTURA SECA - FORNECIMENTO SR 63 | [5 empty] | 1201.6
5.2.4.1.1.1 | 00002501 | SINAPI | ELETRODUTO FLEXIVEL, EM ACO GALVANIZADO, REVESTIDO EXTERNAMENTE COM PVC PRETO, DIAMETRO EXTERNO DE 32 MM (1"), TIPO SEALTUBO | M | 35 | 19.61 |  | 22.6 | 791
5.2.4.1.1.2 | M1405066 | Próprio | Luvas, Ø 1", em aço carbono, acabamento galvanizado eletrolítico ou pré-zincado. | un | 12 | 2.89 | 15.28% | 3.33 | 39.96
5.2.4.1.1.3 | M1405068 | Próprio | Fixação para eletroduto em parede composto por 1 parafuso atarraxante 4,2mm x 32mm cabeça chata fenda, 1 arruela lisa rosca WW 1/4", 1 bucha de nylon S6 e 1 abraçadeira tipo D, Ø 1", com parafuso cabeça redonda com fenda e porca sextavada. | cj | 24 | 7.85 | 15.28% | 9.04 | 216.96
5.2.4.1.1.4 | M1405071 | Próprio | Condulete de derivação Tipo X, rosca BSP, proteção anticorrosão, parafuso com tratamento especial contra corrosão, fabricado em alumínio, com tampa em alumínio para 2 conectores RJ45 fêmea, moldura RJ45 fêmea e dois conectores RJ45 fêmea. | un | 2 | 16.67 | 15.28% | 19.21 | 38.42
5.2.4.1.1.5 | M1405073 | Próprio | Condulete de derivação Tipo X, rosca BSP, proteção anticorrosão, parafuso com tratamento especial contra corrosão, fabricado em alumínio, com tampa cega em alumínio. | un | 6 | 16.67 | 15.28% | 19.21 | 115.26
5.2.4.1.2 |  |  | CABOS METÁLICOS, PATCH CORDS E CONECTORES RJ45 FÊMEA - FORNECIMENTO SR 63 | [5 empty] | 2428.5
5.2.4.1.2.1 | M1405025 | Próprio | Cabo de rede U/UTP cat 5e, classe de flamabilidade LSZH, material do condutor de cobre puro, 4 pares 24AWG, largura de banda até 100 MHz. | m | 70 | 2.29 | 15.28% | 2.63 | 184.1
5.2.4.1.2.2 | M1405028 | Próprio | Patch cord cat.5e, U/UTP, condutor de cobre nu multifilar, condutor de cobre puro, quatro pares 24 AWG, padrão de montagem T568A/B, largura de banda até 100 MHz, tamanho 2,5m. | un | 10 | 25.65 | 15.28% | 29.56 | 295.6
5.2.4.1.2.3 | M1405029 | Próprio | Conector RJ45 fêmea, cat.5e, material termoplástico não propagante à chama UL 94V-0, condutor 22 a 26 AWG, padrão de montagem T568A ou T568B, ciclos de inserção superior ou igual a 1000, compatível com os patch panels descarregados das principais marcas do mercado, como Furukawa e Nexans. | un | 24 | 70.44 | 15.28% | 81.2 | 1948.8
5.2.4.1.3 |  |  | RACK DE TELECOMUNICAÇÕES E ACESSÓRIOS - FORNECIMENTO SR 63 | [5 empty] | 5924.39
5.2.4.1.3.1 | M1405038 | Próprio | Rack de parede, 12Us, em aço, IP20, estrutura com terminal de aterramento, porta frontal reversível em vidro temperado, fechadura tipo cilindro, portas laterais com abertura por chave ou fecho, entrada e saída de cabos pelo teto e pela base, teto com pelo o menos dois ventiladores, pintura epóxi na cor preta e atender as especificações ANSI/EIA RS-310-D, IEC 297-2 e DIN41494 partes 1 e 7. | un | 1 | 3896.61 | 15.28% | 4492.01 | 4492.01
5.2.4.1.3.2 | M1405039 | Próprio | Patch Panel Cat. 5e, 24 portas, descarregado, 1U, montagem em rack padrão 19”, compatível com os conectores RJ45 fêmea das principais marcas do mercado, como Furukawa, Nexans, Systimax, Panduit e AMP. | un | 1 | 740.25 | 15.28% | 853.36 | 853.36
5.2.4.1.3.3 | M1405040 | Próprio | Guia fechado horizontal de cabos, em aço, montagem em rack padrão 19”, com tampa de fechamento com encaixe, 1U, pintura em epóxi, aberturas laterais e traseira para manobra de patch cords. | un | 2 | 47.59 | 15.28% | 54.86 | 109.72
5.2.4.1.3.4 | M1405041 | Próprio | Placa de fechamento cega, em aço, montagem em rack padrão 19”, 1U, pintura em epóxi. | un | 7 | 15.86 | 15.28% | 18.28 | 127.96
5.2.4.1.3.5 | M1405042 | Próprio | Portas documentos, formato A4, corpo injetado em termoplástico antichama V0, fixação por fita dupla-face | un | 1 | 31.73 | 15.28% | 36.57 | 36.57
5.2.4.1.3.6 | M1405043 | Próprio | Calha de tomadas para montagem em rack padrão 19”, 1U, no mínimo oito tomadas 2P+T 10 A 250 V e capacidade mínima de carga de 2200 VA. | un | 1 | 264.38 | 15.28% | 304.77 | 304.77
5.2.4.1.4 |  |  | IDENTIFICADORES - FORNECIMENTO SR 63 | [5 empty] | 1584.08
5.2.4.1.4.1 | M1405044 | Próprio | Etiqueta para impressora laser 25,4mm x 12,7mm | un | 24 | 52.88 | 15.28% | 60.96 | 1463.04
5.2.4.1.4.2 | M1405045 | Próprio | Luvas transparentes Ø = 6mm e etiquetas não adesivas 25mm x 4,3mm | un | 8 | 2.12 | 15.28% | 2.44 | 19.52
5.2.4.1.4.3 | M1405046 | Próprio | Plaqueta de acrílico 60mm x 30mm | un | 1 | 88.07 | 15.28% | 101.52 | 101.52
5.2.4.1.5 |  |  | CIRCUITOS ELÉTRICOS DE TELEFONIA - FORNECIMENTO SR 63 | [5 empty] | 492.61
5.2.4.1.5.1 | 93661 | SINAPI | DISJUNTOR BIPOLAR TIPO DIN, CORRENTE NOMINAL DE 16A - FORNECIMENTO E INSTALAÇÃO. AF_10/2020 | UN | 1 | 65.18 | 15.28% | 75.13 | 75.13
5.2.4.1.5.2 | M1405050 | Próprio | Terminal elétrico tubular para bitola 2,5 mm2, tensão máxima de operação 750 V, material de cobre estanhado e proteção de policloreto de vinila ou nylon, resistente a vibrações e classe de famabilidade UL94 V0. | un | 3 | 0.84 | 15.28% | 0.96 | 2.88
5.2.4.1.5.3 | M1405051 | Próprio | Cabo unipolar singelo com isolação em poliolefina, seção de 2,5 mm2, tensão de isolamento 450/750 V, classe de encordoamento 4, cor preto, conformidade com as normas NBR NM 243:2009, NM 244:2009, NM 247:2009 e NM 287:2009, com acessórios marcador em PVC flexível e porta marcadora para a bitola do cabo | m | 20 | 6 | 15.28% | 6.91 | 138.2
5.2.4.1.5.4 | M1405052 | Próprio | Cabo unipolar singelo com isolação em poliolefina, seção de 2,5 mm2, tensão de isolamento 450/750 V, classe de encordoamento 4, cor azul claro, conformidade com as normas NBR NM 243:2009, NM 244:2009, NM 247:2009 e NM 287:2009, com acessórios marcador em PVC flexível e porta marcadora para a bitola do cabo | m | 20 | 6 | 15.28% | 6.91 | 138.2
5.2.4.1.5.5 | M1405053 | Próprio | Cabo unipolar singelo com isolação em poliolefina, seção de 2,5 mm2, tensão de isolamento 450/750 V, classe de encordoamento 4, cor verde ou verde-amarelo, conformidade com as normas NBR NM 243:2009, NM 244:2009, NM 247:2009 e NM 287:2009, com acessórios marcador em PVC flexível e porta marcadora para a bitola do cabo | m | 20 | 6 | 15.28% | 6.91 | 138.2
5.2.4.2 |  |  | FORNECIMENTO DE EQUIPAMENTOS - SR 63 | [5 empty] | 1928.04
5.2.4.2.1 | M1405055 | Próprio | Telefone IP, conter pelo o menos duas interfaces 100Base-T, teclas fixas para pelo o menos as funções correio de voz, atendimento, viva-voz, mute, volume up, volume down, flash e menu, conter display gráfico com pelo o menos três linhas, idioma do menu em português, implementar SIP, G.711, G.722, G.729A/B, 802.1X, LLDP. QoS, VLAN, PoE, fornecido com kit de instalação em mesa e parede, homologado pela ANATEL. | un | 2 | 836.25 | 15.28% | 964.02 | 1928.04
5.2.4.3 |  |  | MONTAGEM DE MATERIAIS - SR 63 | [5 empty] | 8294.2
5.2.4.3.1 |  |  | INFRAESTRUTURA SECA - MONTAGEM SR 63 | [5 empty] | 2418.85
5.2.4.3.1.1 | M1405162 | Próprio | Eletroduto rígido, aço carbono conforme norma ABNT NBR 5624, Ø 1", acabamento galvanizado à fogo (imersão a quente), classe de resistência mecânica pesada. | M | 35 | 35.99 | 22.23% | 43.99 | 1539.65
5.2.4.3.1.2 | M1405110 | Próprio | Luvas, Ø 1", em aço carbono, acabamento galvanizado eletrolítico ou pré-zincado. | un | 12 | 8.99 | 22.23% | 10.98 | 131.76
5.2.4.3.1.3 | M1405112 | Próprio | Fixação para eletroduto em parede composto por 1 parafuso atarraxante 4,2mm x 32mm cabeça chata fenda, 1 arruela lisa rosca WW 1/4", 1 bucha de nylon S6 e 1 abraçadeira tipo D, Ø 1", com parafuso cabeça redonda com fenda e porca sextavada. | cj | 24 | 13.49 | 22.23% | 16.48 | 395.52
5.2.4.3.1.4 | M1405115 | Próprio | Condulete de derivação Tipo X, rosca BSP, proteção anticorrosão, parafuso com tratamento especial contra corrosão, fabricado em alumínio, com tampa em alumínio para 2 conectores RJ45 fêmea, moldura RJ45 fêmea e dois conectores RJ45 fêmea. | un | 2 | 35.99 | 22.23% | 43.99 | 87.98
5.2.4.3.1.5 | M1405117 | Próprio | Condulete de derivação Tipo X, rosca BSP, proteção anticorrosão, parafuso com tratamento especial contra corrosão, fabricado em alumínio, com tampa cega em alumínio. | un | 6 | 35.99 | 22.23% | 43.99 | 263.94
5.2.4.3.2 |  |  | CABOS METÁLICOS, PATCH CORDS E CONECTORES RJ45 FÊMEA - MONTAGEM SR 63 | [5 empty] | 1563.72
5.2.4.3.2.1 | M1405121 | Próprio | Cabo de rede U/UTP cat 5e, classe de flamabilidade LSZH, material do condutor de cobre puro, 4 pares 24AWG, largura de banda até 100 MHz. | m | 70 | 12.84 | 22.23% | 15.69 | 1098.3
5.2.4.3.2.2 | M1405124 | Próprio | Patch cord cat.5e, U/UTP, condutor de cobre nu multifilar, condutor de cobre puro, quatro pares 24 AWG, padrão de montagem T568A/B, largura de banda até 100 MHz, tamanho 2,5m. | un | 10 | 12.69 | 22.23% | 15.51 | 155.1
5.2.4.3.2.3 | M1405125 | Próprio | Conector RJ45 fêmea, cat.5e, material termoplástico não propagante à chama UL 94V-0, condutor 22 a 26 AWG, padrão de montagem T568A ou T568B, ciclos de inserção superior ou igual a 1000, compatível com os patch panels descarregados das principais marcas do mercado, como Furukawa e Nexans. | un | 24 | 10.58 | 22.23% | 12.93 | 310.32
5.2.4.3.3 |  |  | RACK DE TELECOMUNICAÇÕES E ACESSÓRIOS - MONTAGEM SR 63 | [5 empty] | 1478.7
5.2.4.3.3.1 | M1405134 | Próprio | Rack de parede, 12Us, em aço, IP20, estrutura com terminal de aterramento, porta frontal reversível em vidro temperado, fechadura tipo cilindro, portas laterais com abertura por chave ou fecho, entrada e saída de cabos pelo teto e pela base, teto com pelo o menos dois ventiladores, pintura epóxi na cor preta e atender as especificações ANSI/EIA RS-310-D, IEC 297-2 e DIN41494 partes 1 e 7. | un | 1 | 1057.5 | 22.23% | 1292.58 | 1292.58
5.2.4.3.3.2 | M1405135 | Próprio | Patch Panel Cat. 5e, 24 portas, descarregado, 1U, montagem em rack padrão 19”, compatível com os conectores RJ45 fêmea das principais marcas do mercado, como Furukawa, Nexans, Systimax, Panduit e AMP. | un | 1 | 12.69 | 22.23% | 15.51 | 15.51
5.2.4.3.3.3 | M1405136 | Próprio | Guia fechado horizontal de cabos, em aço, montagem em rack padrão 19”, com tampa de fechamento com encaixe, 1U, pintura em epóxi, aberturas laterais e traseira para manobra de patch cords. | un | 2 | 12.69 | 22.23% | 15.51 | 31.02
5.2.4.3.3.4 | M1405137 | Próprio | Placa de fechamento cega, em aço, montagem em rack padrão 19”, 1U, pintura em epóxi. | un | 7 | 12.69 | 22.23% | 15.51 | 108.57
5.2.4.3.3.5 | M1405138 | Próprio | Portas documentos, formato A4, corpo injetado em termoplástico antichama V0, fixação por fita dupla-face | un | 1 | 12.69 | 22.23% | 15.51 | 15.51
5.2.4.3.3.6 | M1405139 | Próprio | Calha de tomadas para montagem em rack padrão 19”, 1U, no mínimo oito tomadas 2P+T 10 A 250 V e capacidade mínima de carga de 2200 VA. | un | 1 | 12.69 | 22.23% | 15.51 | 15.51
5.2.4.3.4 |  |  | IDENTIFICADORES - MONTAGEM SR 63 | [5 empty] | 2132.57
5.2.4.3.4.1 | M1405140 | Próprio | Etiqueta para impressora laser 25,4mm x 12,7mm | un | 24 | 52.88 | 22.23% | 64.63 | 1551.12
5.2.4.3.4.2 | M1405141 | Próprio | Luvas transparentes Ø = 6mm e etiquetas não adesivas 25mm x 4,3mm | un | 8 | 52.88 | 22.23% | 64.63 | 517.04
5.2.4.3.4.3 | M1405142 | Próprio | Plaqueta de acrílico 60mm x 30mm | un | 1 | 52.7 | 22.23% | 64.41 | 64.41
5.2.4.3.5 |  |  | CIRCUITOS ELÉTRICOS DE TELEFONIA - MONTAGEM SR 63 | [5 empty] | 700.36
5.2.4.3.5.1 | M1405163 | Próprio | Disjuntor termomagnético modular bipolar, tensão de operação 127 V, corrente nominal 16 A, nível de curto de 5000 A, curva C, montagem em calha DIN. | un | 1 | 35.99 | 22.23% | 43.99 | 43.99
5.2.4.3.5.2 | M1405146 | Próprio | Terminal elétrico tubular para bitola 2,5 mm2, tensão máxima de operação 750 V, material de cobre estanhado e proteção de policloreto de vinila ou nylon, resistente a vibrações e classe de famabilidade UL94 V0. | un | 3 | 1.96 | 22.23% | 2.39 | 7.17
5.2.4.3.5.3 | M1405147 | Próprio | Cabo unipolar singelo com isolação em poliolefina, seção de 2,5 mm2, tensão de isolamento 450/750 V, classe de encordoamento 4, cor preto, conformidade com as normas NBR NM 243:2009, NM 244:2009, NM 247:2009 e NM 287:2009, com acessórios marcador em PVC flexível e porta marcadora para a bitola do cabo | m | 20 | 8.86 | 22.23% | 10.82 | 216.4
5.2.4.3.5.4 | M1405148 | Próprio | Cabo unipolar singelo com isolação em poliolefina, seção de 2,5 mm2, tensão de isolamento 450/750 V, classe de encordoamento 4, cor azul claro, conformidade com as normas NBR NM 243:2009, NM 244:2009, NM 247:2009 e NM 287:2009, com acessórios marcador em PVC flexível e porta marcadora para a bitola do cabo | m | 20 | 8.86 | 22.23% | 10.82 | 216.4
5.2.4.3.5.5 | M1405149 | Próprio | Cabo unipolar singelo com isolação em poliolefina, seção de 2,5 mm2, tensão de isolamento 450/750 V, classe de encordoamento 4, cor verde ou verde-amarelo, conformidade com as normas NBR NM 243:2009, NM 244:2009, NM 247:2009 e NM 287:2009, com acessórios marcador em PVC flexível e porta marcadora para a bitola do cabo | m | 20 | 8.86 | 22.23% | 10.82 | 216.4
5.2.4.4 |  |  | MONTAGEM, INSTALAÇÃO E CONFIGURAÇÃO DE EQUIPAMENTOS - SR 63 | [5 empty] | 213.08
5.2.4.4.1 | M1405151 | Próprio | Telefone IP, conter pelo o menos duas interfaces 100Base-T, teclas fixas para pelo o menos as funções correio de voz, atendimento, viva-voz, mute, volume up, volume down, flash e menu, conter display gráfico com pelo o menos três linhas, idioma do menu em português, implementar SIP, G.711, G.722, G.729A/B, 802.1X, LLDP. QoS, VLAN, PoE, fornecido com kit de instalação em mesa e parede, homologado pela ANATEL. | un | 2 | 87.17 | 22.23% | 106.54 | 213.08
5.2.4.5 |  |  | CERTIFICAÇÃO DE CABOS METÁLICOS - SR 63 | [5 empty] | 408
5.2.4.5.1 | M1405154 | Próprio | Certificação do cabeamento de rede cat 5e (link permanente) conforme norma ANSI/TIA-568.2-D | un | 4 | 83.45 | 22.23% | 102 | 408
5.2.4.6 |  |  | COMISSIONAMENTO LOCAL - SR 63 | [5 empty] | 12925.82
5.2.4.6.1 | M1405157 | Próprio | Comissionamento local da subestação retificadora 63 | cj | 1 | 10575 | 22.23% | 12925.82 | 12925.82
5.3 |  |  | SISTEMA DE RADIOTELEFONIA | [5 empty] | 1502381.9
5.3.1 |  |  | ESTAÇÃO E35 | [5 empty] | 707371.5
5.3.1.1 |  |  | FORNECIMENTO DE EQUIPAMENTOS | [5 empty] | 636790.37
5.3.1.1.1 | M1406001 | Próprio | Micro Repetidor | un | 1 | 519150 | 15.28% | 598476.12 | 598476.12
5.3.1.1.2 | M1406002 | Próprio | Antena Yagi | un | 1 | 18303.33 | 15.28% | 21100.07 | 21100.07
5.3.1.1.3 | M1406003 | Próprio | Antena OMNI | un | 1 | 14932.5 | 15.28% | 17214.18 | 17214.18
5.3.1.2 |  |  | FORNECIMENTO DE MATERIAIS | [5 empty] | 3856.32
5.3.1.2.1 | M1406004 | Próprio | Cabo Coaxial de 1/2" | m | 62 | 31.73 | 15.28% | 36.57 | 2267.34
5.3.1.2.2 | M1406005 | Próprio | Eletroduto de Aço Galvanizado de 1.1/2" | m | 27 | 26.44 | 15.28% | 30.48 | 822.96
5.3.1.2.3 | M1406006 | Próprio | Sealtubo 1.1/2" de aço galvanizado recoberto em PCV | m | 6 | 26.44 | 15.28% | 30.48 | 182.88
5.3.1.2.4 | M1406007 | Próprio | Conector N Fêmea para cabo coaxial de 1/2" | m | 4 | 37.01 | 15.28% | 42.66 | 170.64
5.3.1.2.5 | M1406008 | Próprio | Conector N Macho para cabo coaxial de 1/2" | m | 4 | 37.01 | 15.28% | 42.66 | 170.64
5.3.1.2.6 | M1406009 | Próprio | Cabo 3 x 2,5 mm² | m | 15 | 10.47 | 15.28% | 12.06 | 180.9
5.3.1.2.7 | M1406010 | Próprio | Disjuntor bipolar Termomagnético de 10A Curva Tipo B | un | 1 | 52.88 | 15.28% | 60.96 | 60.96
5.3.1.3 |  |  | MONTAGEM E INSTALAÇÃO DE EQUIPAMENTOS | [5 empty] | 25635.68
5.3.1.3.1 | M1406015 | Próprio | Micro Repetidor | un | 1 | 16126.67 | 22.23% | 19711.62 | 19711.62
5.3.1.3.2 | M1406016 | Próprio | Antena Yagi | un | 1 | 2330.83 | 22.23% | 2848.97 | 2848.97
5.3.1.3.3 | M1406017 | Próprio | Antena OMNI | un | 1 | 2515.83 | 22.23% | 3075.09 | 3075.09
5.3.1.4 |  |  | MONTAGEM E INSTALAÇÃO DE MATERIAIS | [5 empty] | 6029.5
5.3.1.4.1 | M1406018 | Próprio | Cabo Coaxial de 1/2" | m | 62 | 41.95 | 22.23% | 51.27 | 3178.74
5.3.1.4.2 | M1406019 | Próprio | Eletroduto de Aço Galvanizado de 1.1/2" | m | 27 | 55.52 | 22.23% | 67.86 | 1832.22
5.3.1.4.3 | M1406020 | Próprio | Sealtubo 1.1/2" de aço galvanizado recoberto em PCV | m | 6 | 31.28 | 22.23% | 38.23 | 229.38
5.3.1.4.4 | M1406021 | Próprio | Conector N Fêmea para cabo coaxial de 1/2" | m | 4 | 43.62 | 22.23% | 53.31 | 213.24
5.3.1.4.5 | M1406022 | Próprio | Conector N Macho para cabo coaxial de 1/2" | m | 4 | 43.62 | 22.23% | 53.31 | 213.24
5.3.1.4.6 | M1406023 | Próprio | Cabo 3 x 2,5 mm² | m | 15 | 16.26 | 22.23% | 19.87 | 298.05
5.3.1.4.7 | M1406024 | Próprio | Disjuntor bipolar Termomagnético de 10A Curva Tipo B | un | 1 | 52.88 | 22.23% | 64.63 | 64.63
5.3.1.5 |  |  | COMISSIONAMENTO LOCAL | [5 empty] | 35059.63
5.3.1.5.1 | M1406025 | Próprio | Comissionamento Local da Estação E36 | un | 1 | 28683.33 | 22.23% | 35059.63 | 35059.63
5.3.2 |  |  | ESTAÇÃO E36 | [5 empty] | 707371.5
5.3.2.1 |  |  | FORNECIMENTO DE EQUIPAMENTOS | [5 empty] | 636790.37
5.3.2.1.1 | M1406001 | Próprio | Micro Repetidor | un | 1 | 519150 | 15.28% | 598476.12 | 598476.12
5.3.2.1.2 | M1406002 | Próprio | Antena Yagi | un | 1 | 18303.33 | 15.28% | 21100.07 | 21100.07
5.3.2.1.3 | M1406003 | Próprio | Antena OMNI | un | 1 | 14932.5 | 15.28% | 17214.18 | 17214.18
5.3.2.2 |  |  | FORNECIMENTO DE MATERIAIS | [5 empty] | 3856.32
5.3.2.2.1 | M1406004 | Próprio | Cabo Coaxial de 1/2" | m | 62 | 31.73 | 15.28% | 36.57 | 2267.34
5.3.2.2.2 | M1406005 | Próprio | Eletroduto de Aço Galvanizado de 1.1/2" | m | 27 | 26.44 | 15.28% | 30.48 | 822.96
5.3.2.2.3 | M1406006 | Próprio | Sealtubo 1.1/2" de aço galvanizado recoberto em PCV | m | 6 | 26.44 | 15.28% | 30.48 | 182.88
5.3.2.2.4 | M1406007 | Próprio | Conector N Fêmea para cabo coaxial de 1/2" | m | 4 | 37.01 | 15.28% | 42.66 | 170.64
5.3.2.2.5 | M1406008 | Próprio | Conector N Macho para cabo coaxial de 1/2" | m | 4 | 37.01 | 15.28% | 42.66 | 170.64
5.3.2.2.6 | M1406009 | Próprio | Cabo 3 x 2,5 mm² | m | 15 | 10.47 | 15.28% | 12.06 | 180.9
5.3.2.2.7 | M1406010 | Próprio | Disjuntor bipolar Termomagnético de 10A Curva Tipo B | un | 1 | 52.88 | 15.28% | 60.96 | 60.96
5.3.2.3 |  |  | MONTAGEM E INSTALAÇÃO DE EQUIPAMENTOS | [5 empty] | 25635.68
5.3.2.3.1 | M1406015 | Próprio | Micro Repetidor | un | 1 | 16126.67 | 22.23% | 19711.62 | 19711.62
5.3.2.3.2 | M1406016 | Próprio | Antena Yagi | un | 1 | 2330.83 | 22.23% | 2848.97 | 2848.97
5.3.2.3.3 | M1406017 | Próprio | Antena OMNI | un | 1 | 2515.83 | 22.23% | 3075.09 | 3075.09
5.3.2.4 |  |  | MONTAGEM E INSTALAÇÃO DE MATERIAIS | [5 empty] | 6029.5
5.3.2.4.1 | M1406018 | Próprio | Cabo Coaxial de 1/2" | m | 62 | 41.95 | 22.23% | 51.27 | 3178.74
5.3.2.4.2 | M1406019 | Próprio | Eletroduto de Aço Galvanizado de 1.1/2" | m | 27 | 55.52 | 22.23% | 67.86 | 1832.22
5.3.2.4.3 | M1406020 | Próprio | Sealtubo 1.1/2" de aço galvanizado recoberto em PCV | m | 6 | 31.28 | 22.23% | 38.23 | 229.38
5.3.2.4.4 | M1406021 | Próprio | Conector N Fêmea para cabo coaxial de 1/2" | m | 4 | 43.62 | 22.23% | 53.31 | 213.24
5.3.2.4.5 | M1406022 | Próprio | Conector N Macho para cabo coaxial de 1/2" | m | 4 | 43.62 | 22.23% | 53.31 | 213.24
5.3.2.4.6 | M1406023 | Próprio | Cabo 3 x 2,5 mm² | m | 15 | 16.26 | 22.23% | 19.87 | 298.05
5.3.2.4.7 | M1406024 | Próprio | Disjuntor bipolar Termomagnético de 10A Curva Tipo B | un | 1 | 52.88 | 22.23% | 64.63 | 64.63
5.3.2.5 |  |  | COMISSIONAMENTO LOCAL | [5 empty] | 35059.63
5.3.2.5.1 | M1406025 | Próprio | Comissionamento Local da Estação E36 | un | 1 | 28683.33 | 22.23% | 35059.63 | 35059.63
5.3.3 |  |  | GERAL | [5 empty] | 87638.9
5.3.3.1 |  |  | DOCUMENTAÇÃO TÉCNICA | [5 empty] | 54117.33
5.3.3.1.1 | M1406012 | Próprio | Elaboração de Documentação Técnica | cj | 1 | 44275 | 22.23% | 54117.33 | 54117.33
5.3.3.2 |  |  | TREINAMENTO | [5 empty] | 33521.57
5.3.3.2.1 | M1406014 | Próprio | Fornecimento de vídeo de treinamento de 2 horas sobre manutenção e ajustes | un | 1 | 27425 | 22.23% | 33521.57 | 33521.57
5.4 |  |  | SISTEMA DE CONTROLE DE ACESSO | [5 empty] | 362131.81
5.4.1 |  |  | SUBESTAÇÃO RETIFICADORA 63 | [5 empty] | 84395.55
5.4.1.1 |  |  | FORNECIMENTO DE MATERIAIS | [5 empty] | 7327.33
5.4.1.1.1 | 063612 | SBC | SAIDA HORIZONTAL PARA ELETROCALHA 1 1/4"" | UN | 6 | 10.8 | 15.28% | 12.45 | 74.7
5.4.1.1.2 | M1405058 | Próprio | Eletroduto corrugado de PVC embutido em teto e parede, Ø 3/4", não propaga chamas, resistente a reagentes químicos, resistência diametral de cargas de até 320N/ 5 cm. | m | 12 | 2.4 | 15.28% | 2.76 | 33.12
5.4.1.1.3 | M1405065 | Próprio | Eletroduto rígido, aço carbono conforme norma ABNT NBR 13057, Ø 1", rosca BSP, acabamento galvanizado à frio, classe de resistência mecânica pesada. | m | 22 | 41.06 | 15.28% | 47.33 | 1041.26
5.4.1.1.4 | M1405066 | Próprio | Luvas, Ø 1", em aço carbono, acabamento galvanizado eletrolítico ou pré-zincado. | un | 8 | 2.89 | 15.28% | 3.33 | 26.64
5.4.1.1.5 | M1405064 | Próprio | Fixação para eletroduto em parede composto por - 1 parafuso atarraxante 4,2mm x 32mm cabeça chata fenda - 1 arruela lisa rosca WW 1/4" -1 bucha de nylon S6 -1 abraçadeira tipo D, Ø 3/4", com parafuso cabeça redonda com fenda e porca sextavada. | cj | 15 | 7.58 | 15.28% | 8.73 | 130.95
5.4.1.1.6 | M1405072 | Próprio | Condulete de derivação Tipo X, rosca BSP, proteção anticorrosão, parafuso com tratamento especial contra corrosão, fabricado em alumínio, com tampa em alumínio com 1 posto para tomada elétrica e tomada 2P+T 10A 250V, conforme ABNT NBR 14136 | un | 1 | 16.67 | 15.28% | 19.21 | 19.21
5.4.1.1.7 | M1405073 | Próprio | Condulete de derivação Tipo X, rosca BSP, proteção anticorrosão, parafuso com tratamento especial contra corrosão, fabricado em alumínio, com tampa cega em alumínio. | un | 8 | 16.67 | 15.28% | 19.21 | 153.68
5.4.1.1.8 | M1405075 | Próprio | Caixa de embutir, 4" x 2", bordas com reforços contra empenamento da peça, não propagante de chamas, entrada de eletrodutos de Ø 3/4" e 1", com tampa e suporte para conectores RJ 45 fêmea e 2 conectores RJ 45 fêmea. | un | 10 | 3.19 | 15.28% | 3.67 | 36.7
5.4.1.1.9 | 001249 | SBC | CABO PP CORDPLAST 2 CONDUTORES 450/750V 1,50mm2 | M | 140 | 5.52 |  | 6.36 | 890.4
5.4.1.1.10 | M1409030 | Próprio | Cabo manga, 2 vias, bitola 22AWG, condutores em cobre nu, isolação e cobertura em policloreto de vinila, classe de flamabilidade LSZH, não propaga chamas, sem blindagem. | M | 136 | 12.49 | 15.28% | 14.39 | 1957.04
5.4.1.1.11 | M1409001 | Próprio | Cabo manga, 8 vias, bitola 22AWG, condutores em cobre nu, isolação e cobertura em policloreto de vinila, classe de flamabilidade LSZH, não propaga chamas, sem blindagem. | M | 130 | 10.6 | 15.28% | 12.21 | 1587.3
5.4.1.1.12 | M1405028 | Próprio | Patch cord cat.5e, U/UTP, condutor de cobre nu multifilar, condutor de cobre puro, quatro pares 24 AWG, padrão de montagem T568A/B, largura de banda até 100 MHz, tamanho 2,5m. | un | 1 | 25.65 | 15.28% | 29.56 | 29.56
5.4.1.1.13 | 004969 | SBC | CAIXA DE PASSAGEM N 3, DE SOBREPOR, PADRAO TELEBRAS , 40x40x12cm | UN | 1 | 105.82 |  | 121.98 | 121.98
5.4.1.1.14 | 078039 | SBC | PRESILHA EM LATAO FURO 7MM 35/50MM2 | UN | 10 | 2.99 | 15.28% | 3.44 | 34.4
5.4.1.1.15 | M1405044 | Próprio | Etiqueta para impressora laser 25,4mm x 12,7mm | un | 5 | 52.88 | 15.28% | 60.96 | 304.8
5.4.1.1.16 | M1405045 | Próprio | Luvas transparentes Ø = 6mm e etiquetas não adesivas 25mm x 4,3mm | un | 35 | 2.12 | 15.28% | 2.44 | 85.4
5.4.1.1.17 | M1405046 | Próprio | Plaqueta de acrílico 60mm x 30mm | un | 2 | 88.07 | 15.28% | 101.52 | 203.04
5.4.1.1.18 | M1405049 | Próprio | Disjuntor termomagnético modular bipolar, tensão de operação 230V, corrente nominal 6 A, nível de curto de 5000 A, curva C, montagem em calha DIN. | un | 1 | 63.45 | 15.28% | 73.14 | 73.14
5.4.1.1.19 | M1405050 | Próprio | Terminal elétrico tubular para bitola 2,5 mm2, tensão máxima de operação 750 V, material de cobre estanhado e proteção de policloreto de vinila ou nylon, resistente a vibrações e classe de famabilidade UL94 V0. | un | 6 | 0.84 | 15.28% | 0.96 | 5.76
5.4.1.1.20 | M1405051 | Próprio | Cabo unipolar singelo com isolação em poliolefina, seção de 2,5 mm2, tensão de isolamento 450/750 V, classe de encordoamento 4, cor preto, conformidade com as normas NBR NM 243:2009, NM 244:2009, NM 247:2009 e NM 287:2009, com acessórios marcador em PVC flexível e porta marcadora para a bitola do cabo | m | 25 | 6 | 15.28% | 6.91 | 172.75
5.4.1.1.21 | M1405052 | Próprio | Cabo unipolar singelo com isolação em poliolefina, seção de 2,5 mm2, tensão de isolamento 450/750 V, classe de encordoamento 4, cor azul claro, conformidade com as normas NBR NM 243:2009, NM 244:2009, NM 247:2009 e NM 287:2009, com acessórios marcador em PVC flexível e porta marcadora para a bitola do cabo | m | 25 | 6 | 15.28% | 6.91 | 172.75
5.4.1.1.22 | M1405053 | Próprio | Cabo unipolar singelo com isolação em poliolefina, seção de 2,5 mm2, tensão de isolamento 450/750 V, classe de encordoamento 4, cor verde ou verde-amarelo, conformidade com as normas NBR NM 243:2009, NM 244:2009, NM 247:2009 e NM 287:2009, com acessórios marcador em PVC flexível e porta marcadora para a bitola do cabo | m | 25 | 6 | 15.28% | 6.91 | 172.75
5.4.1.2 |  |  | FORNECIMENTO DE EQUIPAMENTOS | [5 empty] | 23823.72
5.4.1.2.1 | M1409008 | Próprio | Controladora de acesso para controle de até 4 portas, capacidade para até 4 leitores de proximidade, acionamento de até 4 botões de saída, entrada para até 4 sensores de porta aberta, monitorar estado das portas e acionar alarme de porta aberta, capacidade para pelo o menos 3 entradas auxiliares e 3 saídas auxiliares, 1 interface de comunicação fast ethernet, compatibilidade com leitores Wiegand, armazena até 20000 chaves na memória e 50000 eventos na memória, compatível com o software de gerenciamento de controle de acesso e leitoras de cartão RFID a serem fornecidos. | UN | 1 | 9786.61 | 15.28% | 11282 | 11282
5.4.1.2.2 | M1409009 | Próprio | Leitor RFID, modulação ASK, frequência de operação 13,56 Mhz, IP65, interface de comunicação Wiegand 26 ou 34 bits, tensão de alimentação 12 Vcc, antena interna, sinalização de status sonora e visual, autenticação por cartão de proximidade, distância de leitura do cartão de 2 a 6 cm, compatível com o software de gerenciamento de controle de acesso e controladora a serem fornecidos. | UN | 4 | 1018.45 | 15.28% | 1174.06 | 4696.24
5.4.1.2.3 | M1409010 | Próprio | Fechadura elétrica de sobrepor com abertura por chave, instalação em porta e portão de metal com abertura para dentro ou para fora, à direita ou à esquerda, tambor substituível, cilindro ajustável de 35mm até 75mm de comprimento, alimentação em 12 Vcc, destrava ao primeiro impulso, furação compatível com outras marcas do mercado, proteção contra intempéries, utilização ao tempo, fornecida com pelo o menos três chaves, compatível com a controladora a ser fornecida. | UN | 4 | 942.15 | 15.28% | 1086.11 | 4344.44
5.4.1.2.4 | M1409011 | Próprio | Botão de saída por contato, compatível com caixas de embutir e sobrepor de 4"x2", contato NA, acabamento metálico, resistência mínima de 500 mil acionamento, compatível com a controladora a ser fornecida. | UN | 4 | 649.02 | 15.28% | 748.19 | 2992.76
5.4.1.2.5 | M1409012 | Próprio | Sensor de porta aberta, material anti-UV, instalação através de cabo flexível integrado, kit de instalação com parafusos e fita dupla face, distância de abertura em 20mm, distância de fechamento em 15mm, proteção contra intempéries, utilização ao tempo, compatível com a controladora a ser fornecida. | UN | 4 | 110.23 | 15.28% | 127.07 | 508.28
5.4.1.3 |  |  | MONTAGEM E INSTALAÇÃO DE MATERIAIS | [5 empty] | 24463.36
5.4.1.3.1 | M1409002 | Próprio | Terminal com uma saída para eletroduto Ø 1" em eletrocalha 250mm x 50mm, aço carbono, acabamento galvanizado à fogo. | UN | 6 | 13.49 | 22.23% | 16.48 | 98.88
5.4.1.3.2 | M1405102 | Próprio | Eletroduto corrugado de PVC embutido em teto e parede, Ø 3/4", não propaga chamas, resistente a reagentes químicos, resistência diametral de cargas de até 320N/ 5 cm. | m | 12 | 35.99 | 22.23% | 43.99 | 527.88
5.4.1.3.3 | M1405109 | Próprio | Eletroduto rígido, aço carbono conforme norma ABNT NBR 13057, Ø 1", rosca BSP, acabamento galvanizado à frio, classe de resistência mecânica pesada. | m | 22 | 35.99 | 22.23% | 43.99 | 967.78
5.4.1.3.4 | M1405110 | Próprio | Luvas, Ø 1", em aço carbono, acabamento galvanizado eletrolítico ou pré-zincado. | un | 8 | 8.99 | 22.23% | 10.98 | 87.84
5.4.1.3.5 | M1405111 | Próprio | Fixação para eletroduto em teto composto por 1 parafuso cabeça sextavada rosca WW 1/4" x 2", 1 arruela lisa rosca WW 1/4", 1 chumbador mecânico CB completo rosca WW 1/4" e 1 abraçadeira tipo D, Ø 1" , com parafuso cabeça redonda com fenda e porca sextavada. | cj | 15 | 13.49 | 22.23% | 16.48 | 247.2
5.4.1.3.6 | M1405116 | Próprio | Condulete de derivação Tipo X, rosca BSP, proteção anticorrosão, parafuso com tratamento especial contra corrosão, fabricado em alumínio, com tampa em alumínio com 1 posto para tomada elétrica e tomada 2P+T 10A 250V, conforme ABNT NBR 14136 | un | 1 | 35.99 | 22.23% | 43.99 | 43.99
5.4.1.3.7 | M1405117 | Próprio | Condulete de derivação Tipo X, rosca BSP, proteção anticorrosão, parafuso com tratamento especial contra corrosão, fabricado em alumínio, com tampa cega em alumínio. | un | 8 | 35.99 | 22.23% | 43.99 | 351.92
5.4.1.3.8 | M1405119 | Próprio | Caixa de embutir, 4" x 2", bordas com reforços contra empenamento da peça, não propagante de chamas, entrada de eletrodutos de Ø 3/4" e 1", com tampa e suporte para conectores RJ 45 fêmea e 2 conectores RJ 45 fêmea. | un | 10 | 44.99 | 22.23% | 54.99 | 549.9
5.4.1.3.9 | M1409003 | Próprio | Cabo PP, 2 x 1,5mm2, fios de cobre nu, têmpera mole, encordoamento classe 5, isolação, enchimento e cobertura em termoplástico de PVC, veias nas cores preta e azul- claro, temperatura máxima do condutor de 70ºC em serviço contínuo, 100ºC em sobrecarga e 160ºC em curto-circuito, não propaga chamas, conforme normas NBR NM247-5 e NBR NM280. | M | 140 | 35.99 | 22.23% | 43.99 | 6158.6
5.4.1.3.10 | M1409004 | Próprio | Cabo manga, 2 vias, bitola 22AWG, condutores em cobre nu, isolação e cobertura em policloreto de vinila, classe de flamabilidade LSZH, não propaga chamas, sem blindagem. | M | 136 | 35.99 | 22.23% | 43.99 | 5982.64
5.4.1.3.11 | M1409005 | Próprio | Cabo manga, 8 vias, bitola 22AWG, condutores em cobre nu, isolação e cobertura em policloreto de vinila, classe de flamabilidade LSZH, não propaga chamas, sem blindagem. | M | 130 | 35.99 | 22.23% | 43.99 | 5718.7
5.4.1.3.12 | M1405124 | Próprio | Patch cord cat.5e, U/UTP, condutor de cobre nu multifilar, condutor de cobre puro, quatro pares 24 AWG, padrão de montagem T568A/B, largura de banda até 100 MHz, tamanho 2,5m. | un | 1 | 12.69 | 22.23% | 15.51 | 15.51
5.4.1.3.13 | M1409006 | Próprio | Caixa de sobrepor para distribuição de telefonia, 40x40x12 cm, em chapa de aço com pintura eletrostática a pó, fundo em madeira, fecho canhão em triângulo nas tampas, índice de resistência mecânica IK 8, IP 55, | UN | 1 | 89.98 | 22.23% | 109.98 | 109.98
5.4.1.3.14 | M1409007 | Próprio | Presilha metálica para cabo telefônico | UN | 10 | 1.96 | 22.23% | 2.39 | 23.9
5.4.1.3.15 | M1405140 | Próprio | Etiqueta para impressora laser 25,4mm x 12,7mm | un | 5 | 52.88 | 22.23% | 64.63 | 323.15
5.4.1.3.16 | M1405141 | Próprio | Luvas transparentes Ø = 6mm e etiquetas não adesivas 25mm x 4,3mm | un | 35 | 52.88 | 22.23% | 64.63 | 2262.05
5.4.1.3.17 | M1405142 | Próprio | Plaqueta de acrílico 60mm x 30mm | un | 2 | 52.7 | 22.23% | 64.41 | 128.82
5.4.1.3.18 | M1405144 | Próprio | Disjuntor termomagnético modular bipolar, tensão de operação 230 V, corrente nominal 10 A, nível de curto de 5000 A, curva C, montagem em calha DIN. | un | 1 | 31.73 | 22.23% | 38.78 | 38.78
5.4.1.3.19 | M1405146 | Próprio | Terminal elétrico tubular para bitola 2,5 mm2, tensão máxima de operação 750 V, material de cobre estanhado e proteção de policloreto de vinila ou nylon, resistente a vibrações e classe de famabilidade UL94 V0. | un | 6 | 1.96 | 22.23% | 2.39 | 14.34
5.4.1.3.20 | M1405147 | Próprio | Cabo unipolar singelo com isolação em poliolefina, seção de 2,5 mm2, tensão de isolamento 450/750 V, classe de encordoamento 4, cor preto, conformidade com as normas NBR NM 243:2009, NM 244:2009, NM 247:2009 e NM 287:2009, com acessórios marcador em PVC flexível e porta marcadora para a bitola do cabo | m | 25 | 8.86 | 22.23% | 10.82 | 270.5
5.4.1.3.21 | M1405148 | Próprio | Cabo unipolar singelo com isolação em poliolefina, seção de 2,5 mm2, tensão de isolamento 450/750 V, classe de encordoamento 4, cor azul claro, conformidade com as normas NBR NM 243:2009, NM 244:2009, NM 247:2009 e NM 287:2009, com acessórios marcador em PVC flexível e porta marcadora para a bitola do cabo | m | 25 | 8.86 | 22.23% | 10.82 | 270.5
5.4.1.3.22 | M1405149 | Próprio | Cabo unipolar singelo com isolação em poliolefina, seção de 2,5 mm2, tensão de isolamento 450/750 V, classe de encordoamento 4, cor verde ou verde-amarelo, conformidade com as normas NBR NM 243:2009, NM 244:2009, NM 247:2009 e NM 287:2009, com acessórios marcador em PVC flexível e porta marcadora para a bitola do cabo | m | 25 | 8.86 | 22.23% | 10.82 | 270.5
5.4.1.4 |  |  | MONTAGEM, INSTALAÇÃO E CONFIGURAÇÃO DE EQUIPAMENTOS | [5 empty] | 17078.06
5.4.1.4.1 | M1409017 | Próprio | Controladora de acesso para controle de até 4 portas, capacidade para até 4 leitores de proximidade, acionamento de até 4 botões de saída, entrada para até 4 sensores de porta aberta, monitorar estado das portas e acionar alarme de porta aberta, capacidade para pelo o menos 3 entradas auxiliares e 3 saídas auxiliares, 1 interface de comunicação fast ethernet, compatibilidade com leitores Wiegand, armazena até 20000 chaves na memória e 50000 eventos na memória, compatível com o software de gerenciamento de controle de acesso e leitoras de cartão RFID a serem fornecidos. | UN | 1 | 3680.98 | 22.23% | 4499.26 | 4499.26
5.4.1.4.2 | M1409018 | Próprio | Leitor RFID, modulação ASK, frequência de operação 13,56 Mhz, IP65, interface de comunicação Wiegand 26 ou 34 bits, tensão de alimentação 12 Vcc, antena interna, sinalização de status sonora e visual, autenticação por cartão de proximidade, distância de leitura do cartão de 2 a 6 cm, compatível com o software de gerenciamento de controle de acesso e controladora a serem fornecidos. | UN | 4 | 618.1 | 22.23% | 755.5 | 3022
5.4.1.4.3 | M1409019 | Próprio | Fechadura elétrica de sobrepor com abertura por chave, instalação em porta e portão de metal com abertura para dentro ou para fora, à direita ou à esquerda, tambor substituível, cilindro ajustável de 35mm até 75mm de comprimento, alimentação em 12 Vcc, destrava ao primeiro impulso, furação compatível com outras marcas do mercado, proteção contra intempéries, utilização ao tempo, fornecida com pelo o menos três chaves, compatível com a controladora a ser fornecida. | UN | 4 | 1158.36 | 22.23% | 1415.86 | 5663.44
5.4.1.4.4 | M1409020 | Próprio | Botão de saída por contato, compatível com caixas de embutir e sobrepor de 4"x2", contato NA, acabamento metálico, resistência mínima de 500 mil acionamento, compatível com a controladora a ser fornecida. | UN | 4 | 600 | 22.23% | 733.38 | 2933.52
5.4.1.4.5 | M1409021 | Próprio | Sensor de porta aberta, material anti-UV, instalação através de cabo flexível integrado, kit de instalação com parafusos e fita dupla face, distância de abertura em 20mm, distância de fechamento em 15mm, proteção contra intempéries, utilização ao tempo, compatível com a controladora a ser fornecida. | UN | 4 | 196.32 | 22.23% | 239.96 | 959.84
5.4.1.5 |  |  | COMISSIONAMENTO LOCAL | [5 empty] | 11703.08
5.4.1.5.1 | M1409023 | Próprio | Comissionamento Local da Subestação Retificadora | UN | 1 | 9574.64 | 22.23% | 11703.08 | 11703.08
5.4.2 |  |  | SUBESTAÇÃO RETIFICADORA 64 | [5 empty] | 71640.96
5.4.2.1 |  |  | FORNECIMENTO DE MATERIAIS | [5 empty] | 6562.6
5.4.2.1.1 | 063612 | SBC | SAIDA HORIZONTAL PARA ELETROCALHA 1 1/4"" | UN | 5 | 10.8 | 15.28% | 12.45 | 62.25
5.4.2.1.2 | M1405058 | Próprio | Eletroduto corrugado de PVC embutido em teto e parede, Ø 3/4", não propaga chamas, resistente a reagentes químicos, resistência diametral de cargas de até 320N/ 5 cm. | m | 9 | 2.4 | 15.28% | 2.76 | 24.84
5.4.2.1.3 | M1405065 | Próprio | Eletroduto rígido, aço carbono conforme norma ABNT NBR 13057, Ø 1", rosca BSP, acabamento galvanizado à frio, classe de resistência mecânica pesada. | m | 40 | 41.06 | 15.28% | 47.33 | 1893.2
5.4.2.1.4 | M1405066 | Próprio | Luvas, Ø 1", em aço carbono, acabamento galvanizado eletrolítico ou pré-zincado. | un | 14 | 2.89 | 15.28% | 3.33 | 46.62
5.4.2.1.5 | M1405064 | Próprio | Fixação para eletroduto em parede composto por - 1 parafuso atarraxante 4,2mm x 32mm cabeça chata fenda - 1 arruela lisa rosca WW 1/4" -1 bucha de nylon S6 -1 abraçadeira tipo D, Ø 3/4", com parafuso cabeça redonda com fenda e porca sextavada. | cj | 27 | 7.58 | 15.28% | 8.73 | 235.71
5.4.2.1.6 | M1405072 | Próprio | Condulete de derivação Tipo X, rosca BSP, proteção anticorrosão, parafuso com tratamento especial contra corrosão, fabricado em alumínio, com tampa em alumínio com 1 posto para tomada elétrica e tomada 2P+T 10A 250V, conforme ABNT NBR 14136 | un | 1 | 16.67 | 15.28% | 19.21 | 19.21
5.4.2.1.7 | M1405073 | Próprio | Condulete de derivação Tipo X, rosca BSP, proteção anticorrosão, parafuso com tratamento especial contra corrosão, fabricado em alumínio, com tampa cega em alumínio. | un | 15 | 16.67 | 15.28% | 19.21 | 288.15
5.4.2.1.8 | M1405075 | Próprio | Caixa de embutir, 4" x 2", bordas com reforços contra empenamento da peça, não propagante de chamas, entrada de eletrodutos de Ø 3/4" e 1", com tampa e suporte para conectores RJ 45 fêmea e 2 conectores RJ 45 fêmea. | un | 6 | 3.19 | 15.28% | 3.67 | 22.02
5.4.2.1.9 | 001249 | SBC | CABO PP CORDPLAST 2 CONDUTORES 450/750V 1,50mm2 | M | 110 | 5.52 |  | 6.36 | 699.6
5.4.2.1.10 | M1409030 | Próprio | Cabo manga, 2 vias, bitola 22AWG, condutores em cobre nu, isolação e cobertura em policloreto de vinila, classe de flamabilidade LSZH, não propaga chamas, sem blindagem. | M | 110 | 12.49 | 15.28% | 14.39 | 1582.9
5.4.2.1.11 | M1409001 | Próprio | Cabo manga, 8 vias, bitola 22AWG, condutores em cobre nu, isolação e cobertura em policloreto de vinila, classe de flamabilidade LSZH, não propaga chamas, sem blindagem. | M | 52 | 10.6 | 15.28% | 12.21 | 634.92
5.4.2.1.12 | M1405028 | Próprio | Patch cord cat.5e, U/UTP, condutor de cobre nu multifilar, condutor de cobre puro, quatro pares 24 AWG, padrão de montagem T568A/B, largura de banda até 100 MHz, tamanho 2,5m. | un | 1 | 25.65 | 15.28% | 29.56 | 29.56
5.4.2.1.13 | 004969 | SBC | CAIXA DE PASSAGEM N 3, DE SOBREPOR, PADRAO TELEBRAS , 40x40x12cm | UN | 1 | 105.82 |  | 121.98 | 121.98
5.4.2.1.14 | 078039 | SBC | PRESILHA EM LATAO FURO 7MM 35/50MM2 | UN | 10 | 2.99 | 15.28% | 3.44 | 34.4
5.4.2.1.15 | M1405044 | Próprio | Etiqueta para impressora laser 25,4mm x 12,7mm | un | 5 | 52.88 | 15.28% | 60.96 | 304.8
5.4.2.1.16 | M1405045 | Próprio | Luvas transparentes Ø = 6mm e etiquetas não adesivas 25mm x 4,3mm | un | 30 | 2.12 | 15.28% | 2.44 | 73.2
5.4.2.1.17 | M1405046 | Próprio | Plaqueta de acrílico 60mm x 30mm | un | 2 | 88.07 | 15.28% | 101.52 | 203.04
5.4.2.1.18 | M1405049 | Próprio | Disjuntor termomagnético modular bipolar, tensão de operação 230V, corrente nominal 6 A, nível de curto de 5000 A, curva C, montagem em calha DIN. | un | 1 | 63.45 | 15.28% | 73.14 | 73.14
5.4.2.1.19 | M1405050 | Próprio | Terminal elétrico tubular para bitola 2,5 mm2, tensão máxima de operação 750 V, material de cobre estanhado e proteção de policloreto de vinila ou nylon, resistente a vibrações e classe de famabilidade UL94 V0. | un | 6 | 0.84 | 15.28% | 0.96 | 5.76
5.4.2.1.20 | M1405051 | Próprio | Cabo unipolar singelo com isolação em poliolefina, seção de 2,5 mm2, tensão de isolamento 450/750 V, classe de encordoamento 4, cor preto, conformidade com as normas NBR NM 243:2009, NM 244:2009, NM 247:2009 e NM 287:2009, com acessórios marcador em PVC flexível e porta marcadora para a bitola do cabo | m | 10 | 6 | 15.28% | 6.91 | 69.1
5.4.2.1.21 | M1405052 | Próprio | Cabo unipolar singelo com isolação em poliolefina, seção de 2,5 mm2, tensão de isolamento 450/750 V, classe de encordoamento 4, cor azul claro, conformidade com as normas NBR NM 243:2009, NM 244:2009, NM 247:2009 e NM 287:2009, com acessórios marcador em PVC flexível e porta marcadora para a bitola do cabo | m | 10 | 6 | 15.28% | 6.91 | 69.1
5.4.2.1.22 | M1405053 | Próprio | Cabo unipolar singelo com isolação em poliolefina, seção de 2,5 mm2, tensão de isolamento 450/750 V, classe de encordoamento 4, cor verde ou verde-amarelo, conformidade com as normas NBR NM 243:2009, NM 244:2009, NM 247:2009 e NM 287:2009, com acessórios marcador em PVC flexível e porta marcadora para a bitola do cabo | m | 10 | 6 | 15.28% | 6.91 | 69.1
5.4.2.2 |  |  | FORNECIMENTO DE EQUIPAMENTOS | [5 empty] | 20688.29
5.4.2.2.1 | M1409008 | Próprio | Controladora de acesso para controle de até 4 portas, capacidade para até 4 leitores de proximidade, acionamento de até 4 botões de saída, entrada para até 4 sensores de porta aberta, monitorar estado das portas e acionar alarme de porta aberta, capacidade para pelo o menos 3 entradas auxiliares e 3 saídas auxiliares, 1 interface de comunicação fast ethernet, compatibilidade com leitores Wiegand, armazena até 20000 chaves na memória e 50000 eventos na memória, compatível com o software de gerenciamento de controle de acesso e leitoras de cartão RFID a serem fornecidos. | UN | 1 | 9786.61 | 15.28% | 11282 | 11282
5.4.2.2.2 | M1409009 | Próprio | Leitor RFID, modulação ASK, frequência de operação 13,56 Mhz, IP65, interface de comunicação Wiegand 26 ou 34 bits, tensão de alimentação 12 Vcc, antena interna, sinalização de status sonora e visual, autenticação por cartão de proximidade, distância de leitura do cartão de 2 a 6 cm, compatível com o software de gerenciamento de controle de acesso e controladora a serem fornecidos. | UN | 3 | 1018.45 | 15.28% | 1174.06 | 3522.18
5.4.2.2.3 | M1409010 | Próprio | Fechadura elétrica de sobrepor com abertura por chave, instalação em porta e portão de metal com abertura para dentro ou para fora, à direita ou à esquerda, tambor substituível, cilindro ajustável de 35mm até 75mm de comprimento, alimentação em 12 Vcc, destrava ao primeiro impulso, furação compatível com outras marcas do mercado, proteção contra intempéries, utilização ao tempo, fornecida com pelo o menos três chaves, compatível com a controladora a ser fornecida. | UN | 3 | 942.15 | 15.28% | 1086.11 | 3258.33
5.4.2.2.4 | M1409011 | Próprio | Botão de saída por contato, compatível com caixas de embutir e sobrepor de 4"x2", contato NA, acabamento metálico, resistência mínima de 500 mil acionamento, compatível com a controladora a ser fornecida. | UN | 3 | 649.02 | 15.28% | 748.19 | 2244.57
5.4.2.2.5 | M1409012 | Próprio | Sensor de porta aberta, material anti-UV, instalação através de cabo flexível integrado, kit de instalação com parafusos e fita dupla face, distância de abertura em 20mm, distância de fechamento em 15mm, proteção contra intempéries, utilização ao tempo, compatível com a controladora a ser fornecida. | UN | 3 | 110.23 | 15.28% | 127.07 | 381.21
5.4.2.3 |  |  | MONTAGEM E INSTALAÇÃO DE MATERIAIS | [5 empty] | 18753.63
5.4.2.3.1 | M1409002 | Próprio | Terminal com uma saída para eletroduto Ø 1" em eletrocalha 250mm x 50mm, aço carbono, acabamento galvanizado à fogo. | UN | 5 | 13.49 | 22.23% | 16.48 | 82.4
5.4.2.3.2 | M1405102 | Próprio | Eletroduto corrugado de PVC embutido em teto e parede, Ø 3/4", não propaga chamas, resistente a reagentes químicos, resistência diametral de cargas de até 320N/ 5 cm. | m | 9 | 35.99 | 22.23% | 43.99 | 395.91
5.4.2.3.3 | M1405109 | Próprio | Eletroduto rígido, aço carbono conforme norma ABNT NBR 13057, Ø 1", rosca BSP, acabamento galvanizado à frio, classe de resistência mecânica pesada. | m | 40 | 35.99 | 22.23% | 43.99 | 1759.6
5.4.2.3.4 | M1405110 | Próprio | Luvas, Ø 1", em aço carbono, acabamento galvanizado eletrolítico ou pré-zincado. | un | 14 | 8.99 | 22.23% | 10.98 | 153.72
5.4.2.3.5 | M1405111 | Próprio | Fixação para eletroduto em teto composto por 1 parafuso cabeça sextavada rosca WW 1/4" x 2", 1 arruela lisa rosca WW 1/4", 1 chumbador mecânico CB completo rosca WW 1/4" e 1 abraçadeira tipo D, Ø 1" , com parafuso cabeça redonda com fenda e porca sextavada. | cj | 27 | 13.49 | 22.23% | 16.48 | 444.96
5.4.2.3.6 | M1405116 | Próprio | Condulete de derivação Tipo X, rosca BSP, proteção anticorrosão, parafuso com tratamento especial contra corrosão, fabricado em alumínio, com tampa em alumínio com 1 posto para tomada elétrica e tomada 2P+T 10A 250V, conforme ABNT NBR 14136 | un | 1 | 35.99 | 22.23% | 43.99 | 43.99
5.4.2.3.7 | M1405117 | Próprio | Condulete de derivação Tipo X, rosca BSP, proteção anticorrosão, parafuso com tratamento especial contra corrosão, fabricado em alumínio, com tampa cega em alumínio. | un | 15 | 35.99 | 22.23% | 43.99 | 659.85
5.4.2.3.8 | M1405119 | Próprio | Caixa de embutir, 4" x 2", bordas com reforços contra empenamento da peça, não propagante de chamas, entrada de eletrodutos de Ø 3/4" e 1", com tampa e suporte para conectores RJ 45 fêmea e 2 conectores RJ 45 fêmea. | un | 6 | 44.99 | 22.23% | 54.99 | 329.94
5.4.2.3.9 | M1409003 | Próprio | Cabo PP, 2 x 1,5mm2, fios de cobre nu, têmpera mole, encordoamento classe 5, isolação, enchimento e cobertura em termoplástico de PVC, veias nas cores preta e azul- claro, temperatura máxima do condutor de 70ºC em serviço contínuo, 100ºC em sobrecarga e 160ºC em curto-circuito, não propaga chamas, conforme normas NBR NM247-5 e NBR NM280. | M | 110 | 35.99 | 22.23% | 43.99 | 4838.9
5.4.2.3.10 | M1409004 | Próprio | Cabo manga, 2 vias, bitola 22AWG, condutores em cobre nu, isolação e cobertura em policloreto de vinila, classe de flamabilidade LSZH, não propaga chamas, sem blindagem. | M | 110 | 35.99 | 22.23% | 43.99 | 4838.9
5.4.2.3.11 | M1409005 | Próprio | Cabo manga, 8 vias, bitola 22AWG, condutores em cobre nu, isolação e cobertura em policloreto de vinila, classe de flamabilidade LSZH, não propaga chamas, sem blindagem. | M | 52 | 35.99 | 22.23% | 43.99 | 2287.48
5.4.2.3.12 | M1405124 | Próprio | Patch cord cat.5e, U/UTP, condutor de cobre nu multifilar, condutor de cobre puro, quatro pares 24 AWG, padrão de montagem T568A/B, largura de banda até 100 MHz, tamanho 2,5m. | un | 1 | 12.69 | 22.23% | 15.51 | 15.51
5.4.2.3.13 | M1409006 | Próprio | Caixa de sobrepor para distribuição de telefonia, 40x40x12 cm, em chapa de aço com pintura eletrostática a pó, fundo em madeira, fecho canhão em triângulo nas tampas, índice de resistência mecânica IK 8, IP 55, | UN | 1 | 89.98 | 22.23% | 109.98 | 109.98
5.4.2.3.14 | M1409007 | Próprio | Presilha metálica para cabo telefônico | UN | 10 | 1.96 | 22.23% | 2.39 | 23.9
5.4.2.3.15 | M1405140 | Próprio | Etiqueta para impressora laser 25,4mm x 12,7mm | un | 5 | 52.88 | 22.23% | 64.63 | 323.15
5.4.2.3.16 | M1405141 | Próprio | Luvas transparentes Ø = 6mm e etiquetas não adesivas 25mm x 4,3mm | un | 30 | 52.88 | 22.23% | 64.63 | 1938.9
5.4.2.3.17 | M1405142 | Próprio | Plaqueta de acrílico 60mm x 30mm | un | 2 | 52.7 | 22.23% | 64.41 | 128.82
5.4.2.3.18 | M1405144 | Próprio | Disjuntor termomagnético modular bipolar, tensão de operação 230 V, corrente nominal 10 A, nível de curto de 5000 A, curva C, montagem em calha DIN. | un | 1 | 31.73 | 22.23% | 38.78 | 38.78
5.4.2.3.19 | M1405146 | Próprio | Terminal elétrico tubular para bitola 2,5 mm2, tensão máxima de operação 750 V, material de cobre estanhado e proteção de policloreto de vinila ou nylon, resistente a vibrações e classe de famabilidade UL94 V0. | un | 6 | 1.96 | 22.23% | 2.39 | 14.34
5.4.2.3.20 | M1405147 | Próprio | Cabo unipolar singelo com isolação em poliolefina, seção de 2,5 mm2, tensão de isolamento 450/750 V, classe de encordoamento 4, cor preto, conformidade com as normas NBR NM 243:2009, NM 244:2009, NM 247:2009 e NM 287:2009, com acessórios marcador em PVC flexível e porta marcadora para a bitola do cabo | m | 10 | 8.86 | 22.23% | 10.82 | 108.2
5.4.2.3.21 | M1405148 | Próprio | Cabo unipolar singelo com isolação em poliolefina, seção de 2,5 mm2, tensão de isolamento 450/750 V, classe de encordoamento 4, cor azul claro, conformidade com as normas NBR NM 243:2009, NM 244:2009, NM 247:2009 e NM 287:2009, com acessórios marcador em PVC flexível e porta marcadora para a bitola do cabo | m | 10 | 8.86 | 22.23% | 10.82 | 108.2
5.4.2.3.22 | M1405149 | Próprio | Cabo unipolar singelo com isolação em poliolefina, seção de 2,5 mm2, tensão de isolamento 450/750 V, classe de encordoamento 4, cor verde ou verde-amarelo, conformidade com as normas NBR NM 243:2009, NM 244:2009, NM 247:2009 e NM 287:2009, com acessórios marcador em PVC flexível e porta marcadora para a bitola do cabo | m | 10 | 8.86 | 22.23% | 10.82 | 108.2
5.4.2.4 |  |  | MONTAGEM, INSTALAÇÃO E CONFIGURAÇÃO DE EQUIPAMENTOS | [5 empty] | 13933.36
5.4.2.4.1 | M1409017 | Próprio | Controladora de acesso para controle de até 4 portas, capacidade para até 4 leitores de proximidade, acionamento de até 4 botões de saída, entrada para até 4 sensores de porta aberta, monitorar estado das portas e acionar alarme de porta aberta, capacidade para pelo o menos 3 entradas auxiliares e 3 saídas auxiliares, 1 interface de comunicação fast ethernet, compatibilidade com leitores Wiegand, armazena até 20000 chaves na memória e 50000 eventos na memória, compatível com o software de gerenciamento de controle de acesso e leitoras de cartão RFID a serem fornecidos. | UN | 1 | 3680.98 | 22.23% | 4499.26 | 4499.26
5.4.2.4.2 | M1409018 | Próprio | Leitor RFID, modulação ASK, frequência de operação 13,56 Mhz, IP65, interface de comunicação Wiegand 26 ou 34 bits, tensão de alimentação 12 Vcc, antena interna, sinalização de status sonora e visual, autenticação por cartão de proximidade, distância de leitura do cartão de 2 a 6 cm, compatível com o software de gerenciamento de controle de acesso e controladora a serem fornecidos. | UN | 3 | 618.1 | 22.23% | 755.5 | 2266.5
5.4.2.4.3 | M1409019 | Próprio | Fechadura elétrica de sobrepor com abertura por chave, instalação em porta e portão de metal com abertura para dentro ou para fora, à direita ou à esquerda, tambor substituível, cilindro ajustável de 35mm até 75mm de comprimento, alimentação em 12 Vcc, destrava ao primeiro impulso, furação compatível com outras marcas do mercado, proteção contra intempéries, utilização ao tempo, fornecida com pelo o menos três chaves, compatível com a controladora a ser fornecida. | UN | 3 | 1158.36 | 22.23% | 1415.86 | 4247.58
5.4.2.4.4 | M1409020 | Próprio | Botão de saída por contato, compatível com caixas de embutir e sobrepor de 4"x2", contato NA, acabamento metálico, resistência mínima de 500 mil acionamento, compatível com a controladora a ser fornecida. | UN | 3 | 600 | 22.23% | 733.38 | 2200.14
5.4.2.4.5 | M1409021 | Próprio | Sensor de porta aberta, material anti-UV, instalação através de cabo flexível integrado, kit de instalação com parafusos e fita dupla face, distância de abertura em 20mm, distância de fechamento em 15mm, proteção contra intempéries, utilização ao tempo, compatível com a controladora a ser fornecida. | UN | 3 | 196.32 | 22.23% | 239.96 | 719.88
5.4.2.5 |  |  | COMISSIONAMENTO LOCAL | [5 empty] | 11703.08
5.4.2.5.1 | M1409023 | Próprio | Comissionamento Local da Subestação Retificadora | UN | 1 | 9574.64 | 22.23% | 11703.08 | 11703.08
5.4.3 |  |  | SUBESTAÇÃO RETIFICADORA 65 | [5 empty] | 71640.96
5.4.3.1 |  |  | FORNECIMENTO DE MATERIAIS | [5 empty] | 6562.6
5.4.3.1.1 | 063612 | SBC | SAIDA HORIZONTAL PARA ELETROCALHA 1 1/4"" | UN | 5 | 10.8 | 15.28% | 12.45 | 62.25
5.4.3.1.2 | M1405058 | Próprio | Eletroduto corrugado de PVC embutido em teto e parede, Ø 3/4", não propaga chamas, resistente a reagentes químicos, resistência diametral de cargas de até 320N/ 5 cm. | m | 9 | 2.4 | 15.28% | 2.76 | 24.84
5.4.3.1.3 | M1405065 | Próprio | Eletroduto rígido, aço carbono conforme norma ABNT NBR 13057, Ø 1", rosca BSP, acabamento galvanizado à frio, classe de resistência mecânica pesada. | m | 40 | 41.06 | 15.28% | 47.33 | 1893.2
5.4.3.1.4 | M1405066 | Próprio | Luvas, Ø 1", em aço carbono, acabamento galvanizado eletrolítico ou pré-zincado. | un | 14 | 2.89 | 15.28% | 3.33 | 46.62
5.4.3.1.5 | M1405064 | Próprio | Fixação para eletroduto em parede composto por - 1 parafuso atarraxante 4,2mm x 32mm cabeça chata fenda - 1 arruela lisa rosca WW 1/4" -1 bucha de nylon S6 -1 abraçadeira tipo D, Ø 3/4", com parafuso cabeça redonda com fenda e porca sextavada. | cj | 27 | 7.58 | 15.28% | 8.73 | 235.71
5.4.3.1.6 | M1405072 | Próprio | Condulete de derivação Tipo X, rosca BSP, proteção anticorrosão, parafuso com tratamento especial contra corrosão, fabricado em alumínio, com tampa em alumínio com 1 posto para tomada elétrica e tomada 2P+T 10A 250V, conforme ABNT NBR 14136 | un | 1 | 16.67 | 15.28% | 19.21 | 19.21
5.4.3.1.7 | M1405073 | Próprio | Condulete de derivação Tipo X, rosca BSP, proteção anticorrosão, parafuso com tratamento especial contra corrosão, fabricado em alumínio, com tampa cega em alumínio. | un | 15 | 16.67 | 15.28% | 19.21 | 288.15
5.4.3.1.8 | M1405075 | Próprio | Caixa de embutir, 4" x 2", bordas com reforços contra empenamento da peça, não propagante de chamas, entrada de eletrodutos de Ø 3/4" e 1", com tampa e suporte para conectores RJ 45 fêmea e 2 conectores RJ 45 fêmea. | un | 6 | 3.19 | 15.28% | 3.67 | 22.02
5.4.3.1.9 | 001249 | SBC | CABO PP CORDPLAST 2 CONDUTORES 450/750V 1,50mm2 | M | 110 | 5.52 |  | 6.36 | 699.6
5.4.3.1.10 | M1409030 | Próprio | Cabo manga, 2 vias, bitola 22AWG, condutores em cobre nu, isolação e cobertura em policloreto de vinila, classe de flamabilidade LSZH, não propaga chamas, sem blindagem. | M | 110 | 12.49 | 15.28% | 14.39 | 1582.9
5.4.3.1.11 | M1409001 | Próprio | Cabo manga, 8 vias, bitola 22AWG, condutores em cobre nu, isolação e cobertura em policloreto de vinila, classe de flamabilidade LSZH, não propaga chamas, sem blindagem. | M | 52 | 10.6 | 15.28% | 12.21 | 634.92
5.4.3.1.12 | M1405028 | Próprio | Patch cord cat.5e, U/UTP, condutor de cobre nu multifilar, condutor de cobre puro, quatro pares 24 AWG, padrão de montagem T568A/B, largura de banda até 100 MHz, tamanho 2,5m. | un | 1 | 25.65 | 15.28% | 29.56 | 29.56
5.4.3.1.13 | 004969 | SBC | CAIXA DE PASSAGEM N 3, DE SOBREPOR, PADRAO TELEBRAS , 40x40x12cm | UN | 1 | 105.82 |  | 121.98 | 121.98
5.4.3.1.14 | 078039 | SBC | PRESILHA EM LATAO FURO 7MM 35/50MM2 | UN | 10 | 2.99 | 15.28% | 3.44 | 34.4
5.4.3.1.15 | M1405044 | Próprio | Etiqueta para impressora laser 25,4mm x 12,7mm | un | 5 | 52.88 | 15.28% | 60.96 | 304.8
5.4.3.1.16 | M1405045 | Próprio | Luvas transparentes Ø = 6mm e etiquetas não adesivas 25mm x 4,3mm | un | 30 | 2.12 | 15.28% | 2.44 | 73.2
5.4.3.1.17 | M1405046 | Próprio | Plaqueta de acrílico 60mm x 30mm | un | 2 | 88.07 | 15.28% | 101.52 | 203.04
5.4.3.1.18 | M1405049 | Próprio | Disjuntor termomagnético modular bipolar, tensão de operação 230V, corrente nominal 6 A, nível de curto de 5000 A, curva C, montagem em calha DIN. | un | 1 | 63.45 | 15.28% | 73.14 | 73.14
5.4.3.1.19 | M1405050 | Próprio | Terminal elétrico tubular para bitola 2,5 mm2, tensão máxima de operação 750 V, material de cobre estanhado e proteção de policloreto de vinila ou nylon, resistente a vibrações e classe de famabilidade UL94 V0. | un | 6 | 0.84 | 15.28% | 0.96 | 5.76
5.4.3.1.20 | M1405051 | Próprio | Cabo unipolar singelo com isolação em poliolefina, seção de 2,5 mm2, tensão de isolamento 450/750 V, classe de encordoamento 4, cor preto, conformidade com as normas NBR NM 243:2009, NM 244:2009, NM 247:2009 e NM 287:2009, com acessórios marcador em PVC flexível e porta marcadora para a bitola do cabo | m | 10 | 6 | 15.28% | 6.91 | 69.1
5.4.3.1.21 | M1405052 | Próprio | Cabo unipolar singelo com isolação em poliolefina, seção de 2,5 mm2, tensão de isolamento 450/750 V, classe de encordoamento 4, cor azul claro, conformidade com as normas NBR NM 243:2009, NM 244:2009, NM 247:2009 e NM 287:2009, com acessórios marcador em PVC flexível e porta marcadora para a bitola do cabo | m | 10 | 6 | 15.28% | 6.91 | 69.1
5.4.3.1.22 | M1405053 | Próprio | Cabo unipolar singelo com isolação em poliolefina, seção de 2,5 mm2, tensão de isolamento 450/750 V, classe de encordoamento 4, cor verde ou verde-amarelo, conformidade com as normas NBR NM 243:2009, NM 244:2009, NM 247:2009 e NM 287:2009, com acessórios marcador em PVC flexível e porta marcadora para a bitola do cabo | m | 10 | 6 | 15.28% | 6.91 | 69.1
5.4.3.2 |  |  | FORNECIMENTO DE EQUIPAMENTOS | [5 empty] | 20688.29
5.4.3.2.1 | M1409008 | Próprio | Controladora de acesso para controle de até 4 portas, capacidade para até 4 leitores de proximidade, acionamento de até 4 botões de saída, entrada para até 4 sensores de porta aberta, monitorar estado das portas e acionar alarme de porta aberta, capacidade para pelo o menos 3 entradas auxiliares e 3 saídas auxiliares, 1 interface de comunicação fast ethernet, compatibilidade com leitores Wiegand, armazena até 20000 chaves na memória e 50000 eventos na memória, compatível com o software de gerenciamento de controle de acesso e leitoras de cartão RFID a serem fornecidos. | UN | 1 | 9786.61 | 15.28% | 11282 | 11282
5.4.3.2.2 | M1409009 | Próprio | Leitor RFID, modulação ASK, frequência de operação 13,56 Mhz, IP65, interface de comunicação Wiegand 26 ou 34 bits, tensão de alimentação 12 Vcc, antena interna, sinalização de status sonora e visual, autenticação por cartão de proximidade, distância de leitura do cartão de 2 a 6 cm, compatível com o software de gerenciamento de controle de acesso e controladora a serem fornecidos. | UN | 3 | 1018.45 | 15.28% | 1174.06 | 3522.18
5.4.3.2.3 | M1409010 | Próprio | Fechadura elétrica de sobrepor com abertura por chave, instalação em porta e portão de metal com abertura para dentro ou para fora, à direita ou à esquerda, tambor substituível, cilindro ajustável de 35mm até 75mm de comprimento, alimentação em 12 Vcc, destrava ao primeiro impulso, furação compatível com outras marcas do mercado, proteção contra intempéries, utilização ao tempo, fornecida com pelo o menos três chaves, compatível com a controladora a ser fornecida. | UN | 3 | 942.15 | 15.28% | 1086.11 | 3258.33
5.4.3.2.4 | M1409011 | Próprio | Botão de saída por contato, compatível com caixas de embutir e sobrepor de 4"x2", contato NA, acabamento metálico, resistência mínima de 500 mil acionamento, compatível com a controladora a ser fornecida. | UN | 3 | 649.02 | 15.28% | 748.19 | 2244.57
5.4.3.2.5 | M1409012 | Próprio | Sensor de porta aberta, material anti-UV, instalação através de cabo flexível integrado, kit de instalação com parafusos e fita dupla face, distância de abertura em 20mm, distância de fechamento em 15mm, proteção contra intempéries, utilização ao tempo, compatível com a controladora a ser fornecida. | UN | 3 | 110.23 | 15.28% | 127.07 | 381.21
5.4.3.3 |  |  | MONTAGEM E INSTALAÇÃO DE MATERIAIS | [5 empty] | 18753.63
5.4.3.3.1 | M1409002 | Próprio | Terminal com uma saída para eletroduto Ø 1" em eletrocalha 250mm x 50mm, aço carbono, acabamento galvanizado à fogo. | UN | 5 | 13.49 | 22.23% | 16.48 | 82.4
5.4.3.3.2 | M1405102 | Próprio | Eletroduto corrugado de PVC embutido em teto e parede, Ø 3/4", não propaga chamas, resistente a reagentes químicos, resistência diametral de cargas de até 320N/ 5 cm. | m | 9 | 35.99 | 22.23% | 43.99 | 395.91
5.4.3.3.3 | M1405109 | Próprio | Eletroduto rígido, aço carbono conforme norma ABNT NBR 13057, Ø 1", rosca BSP, acabamento galvanizado à frio, classe de resistência mecânica pesada. | m | 40 | 35.99 | 22.23% | 43.99 | 1759.6
5.4.3.3.4 | M1405110 | Próprio | Luvas, Ø 1", em aço carbono, acabamento galvanizado eletrolítico ou pré-zincado. | un | 14 | 8.99 | 22.23% | 10.98 | 153.72
5.4.3.3.5 | M1405111 | Próprio | Fixação para eletroduto em teto composto por 1 parafuso cabeça sextavada rosca WW 1/4" x 2", 1 arruela lisa rosca WW 1/4", 1 chumbador mecânico CB completo rosca WW 1/4" e 1 abraçadeira tipo D, Ø 1" , com parafuso cabeça redonda com fenda e porca sextavada. | cj | 27 | 13.49 | 22.23% | 16.48 | 444.96
5.4.3.3.6 | M1405116 | Próprio | Condulete de derivação Tipo X, rosca BSP, proteção anticorrosão, parafuso com tratamento especial contra corrosão, fabricado em alumínio, com tampa em alumínio com 1 posto para tomada elétrica e tomada 2P+T 10A 250V, conforme ABNT NBR 14136 | un | 1 | 35.99 | 22.23% | 43.99 | 43.99
5.4.3.3.7 | M1405117 | Próprio | Condulete de derivação Tipo X, rosca BSP, proteção anticorrosão, parafuso com tratamento especial contra corrosão, fabricado em alumínio, com tampa cega em alumínio. | un | 15 | 35.99 | 22.23% | 43.99 | 659.85
5.4.3.3.8 | M1405119 | Próprio | Caixa de embutir, 4" x 2", bordas com reforços contra empenamento da peça, não propagante de chamas, entrada de eletrodutos de Ø 3/4" e 1", com tampa e suporte para conectores RJ 45 fêmea e 2 conectores RJ 45 fêmea. | un | 6 | 44.99 | 22.23% | 54.99 | 329.94
5.4.3.3.9 | M1409003 | Próprio | Cabo PP, 2 x 1,5mm2, fios de cobre nu, têmpera mole, encordoamento classe 5, isolação, enchimento e cobertura em termoplástico de PVC, veias nas cores preta e azul- claro, temperatura máxima do condutor de 70ºC em serviço contínuo, 100ºC em sobrecarga e 160ºC em curto-circuito, não propaga chamas, conforme normas NBR NM247-5 e NBR NM280. | M | 110 | 35.99 | 22.23% | 43.99 | 4838.9
5.4.3.3.10 | M1409004 | Próprio | Cabo manga, 2 vias, bitola 22AWG, condutores em cobre nu, isolação e cobertura em policloreto de vinila, classe de flamabilidade LSZH, não propaga chamas, sem blindagem. | M | 110 | 35.99 | 22.23% | 43.99 | 4838.9
5.4.3.3.11 | M1409005 | Próprio | Cabo manga, 8 vias, bitola 22AWG, condutores em cobre nu, isolação e cobertura em policloreto de vinila, classe de flamabilidade LSZH, não propaga chamas, sem blindagem. | M | 52 | 35.99 | 22.23% | 43.99 | 2287.48
5.4.3.3.12 | M1405124 | Próprio | Patch cord cat.5e, U/UTP, condutor de cobre nu multifilar, condutor de cobre puro, quatro pares 24 AWG, padrão de montagem T568A/B, largura de banda até 100 MHz, tamanho 2,5m. | un | 1 | 12.69 | 22.23% | 15.51 | 15.51
5.4.3.3.13 | M1409006 | Próprio | Caixa de sobrepor para distribuição de telefonia, 40x40x12 cm, em chapa de aço com pintura eletrostática a pó, fundo em madeira, fecho canhão em triângulo nas tampas, índice de resistência mecânica IK 8, IP 55, | UN | 1 | 89.98 | 22.23% | 109.98 | 109.98
5.4.3.3.14 | M1409007 | Próprio | Presilha metálica para cabo telefônico | UN | 10 | 1.96 | 22.23% | 2.39 | 23.9
5.4.3.3.15 | M1405140 | Próprio | Etiqueta para impressora laser 25,4mm x 12,7mm | un | 5 | 52.88 | 22.23% | 64.63 | 323.15
5.4.3.3.16 | M1405141 | Próprio | Luvas transparentes Ø = 6mm e etiquetas não adesivas 25mm x 4,3mm | un | 30 | 52.88 | 22.23% | 64.63 | 1938.9
5.4.3.3.17 | M1405142 | Próprio | Plaqueta de acrílico 60mm x 30mm | un | 2 | 52.7 | 22.23% | 64.41 | 128.82
5.4.3.3.18 | M1405144 | Próprio | Disjuntor termomagnético modular bipolar, tensão de operação 230 V, corrente nominal 10 A, nível de curto de 5000 A, curva C, montagem em calha DIN. | un | 1 | 31.73 | 22.23% | 38.78 | 38.78
5.4.3.3.19 | M1405146 | Próprio | Terminal elétrico tubular para bitola 2,5 mm2, tensão máxima de operação 750 V, material de cobre estanhado e proteção de policloreto de vinila ou nylon, resistente a vibrações e classe de famabilidade UL94 V0. | un | 6 | 1.96 | 22.23% | 2.39 | 14.34
5.4.3.3.20 | M1405147 | Próprio | Cabo unipolar singelo com isolação em poliolefina, seção de 2,5 mm2, tensão de isolamento 450/750 V, classe de encordoamento 4, cor preto, conformidade com as normas NBR NM 243:2009, NM 244:2009, NM 247:2009 e NM 287:2009, com acessórios marcador em PVC flexível e porta marcadora para a bitola do cabo | m | 10 | 8.86 | 22.23% | 10.82 | 108.2
5.4.3.3.21 | M1405148 | Próprio | Cabo unipolar singelo com isolação em poliolefina, seção de 2,5 mm2, tensão de isolamento 450/750 V, classe de encordoamento 4, cor azul claro, conformidade com as normas NBR NM 243:2009, NM 244:2009, NM 247:2009 e NM 287:2009, com acessórios marcador em PVC flexível e porta marcadora para a bitola do cabo | m | 10 | 8.86 | 22.23% | 10.82 | 108.2
5.4.3.3.22 | M1405149 | Próprio | Cabo unipolar singelo com isolação em poliolefina, seção de 2,5 mm2, tensão de isolamento 450/750 V, classe de encordoamento 4, cor verde ou verde-amarelo, conformidade com as normas NBR NM 243:2009, NM 244:2009, NM 247:2009 e NM 287:2009, com acessórios marcador em PVC flexível e porta marcadora para a bitola do cabo | m | 10 | 8.86 | 22.23% | 10.82 | 108.2
5.4.3.4 |  |  | MONTAGEM, INSTALAÇÃO E CONFIGURAÇÃO DE EQUIPAMENTOS | [5 empty] | 13933.36
5.4.3.4.1 | M1409017 | Próprio | Controladora de acesso para controle de até 4 portas, capacidade para até 4 leitores de proximidade, acionamento de até 4 botões de saída, entrada para até 4 sensores de porta aberta, monitorar estado das portas e acionar alarme de porta aberta, capacidade para pelo o menos 3 entradas auxiliares e 3 saídas auxiliares, 1 interface de comunicação fast ethernet, compatibilidade com leitores Wiegand, armazena até 20000 chaves na memória e 50000 eventos na memória, compatível com o software de gerenciamento de controle de acesso e leitoras de cartão RFID a serem fornecidos. | UN | 1 | 3680.98 | 22.23% | 4499.26 | 4499.26
5.4.3.4.2 | M1409018 | Próprio | Leitor RFID, modulação ASK, frequência de operação 13,56 Mhz, IP65, interface de comunicação Wiegand 26 ou 34 bits, tensão de alimentação 12 Vcc, antena interna, sinalização de status sonora e visual, autenticação por cartão de proximidade, distância de leitura do cartão de 2 a 6 cm, compatível com o software de gerenciamento de controle de acesso e controladora a serem fornecidos. | UN | 3 | 618.1 | 22.23% | 755.5 | 2266.5
5.4.3.4.3 | M1409019 | Próprio | Fechadura elétrica de sobrepor com abertura por chave, instalação em porta e portão de metal com abertura para dentro ou para fora, à direita ou à esquerda, tambor substituível, cilindro ajustável de 35mm até 75mm de comprimento, alimentação em 12 Vcc, destrava ao primeiro impulso, furação compatível com outras marcas do mercado, proteção contra intempéries, utilização ao tempo, fornecida com pelo o menos três chaves, compatível com a controladora a ser fornecida. | UN | 3 | 1158.36 | 22.23% | 1415.86 | 4247.58
5.4.3.4.4 | M1409020 | Próprio | Botão de saída por contato, compatível com caixas de embutir e sobrepor de 4"x2", contato NA, acabamento metálico, resistência mínima de 500 mil acionamento, compatível com a controladora a ser fornecida. | UN | 3 | 600 | 22.23% | 733.38 | 2200.14
5.4.3.4.5 | M1409021 | Próprio | Sensor de porta aberta, material anti-UV, instalação através de cabo flexível integrado, kit de instalação com parafusos e fita dupla face, distância de abertura em 20mm, distância de fechamento em 15mm, proteção contra intempéries, utilização ao tempo, compatível com a controladora a ser fornecida. | UN | 3 | 196.32 | 22.23% | 239.96 | 719.88
5.4.3.5 |  |  | COMISSIONAMENTO LOCAL | [5 empty] | 11703.08
5.4.3.5.1 | M1409023 | Próprio | Comissionamento Local da Subestação Retificadora | UN | 1 | 9574.64 | 22.23% | 11703.08 | 11703.08
5.4.4 |  |  | GERAL | [5 empty] | 134454.34
5.4.4.1 |  |  | FORNECIMENTO DE EQUIPAMENTOS | [5 empty] | 27072.15
5.4.4.1.1 | M1409014 | Próprio | Cadastrador de cartão RFID para computador para as frequências 125 Khz e 13,56 Mhz, sinalização visual e sonora, comunicação direta com computador por meio de conexão serial USB, compatível com o software de gerenciamento de controle de acesso e cartões RFID a serem fornecidos. | UN | 1 | 958.12 | 15.28% | 1104.52 | 1104.52
5.4.4.1.2 | M1409015 | Próprio | Cartão RFID, 13,56 Mhz, permite impressão off-set, termotransferência e sublimação em ambos os lados, compatível com a controladora de acesso e leitoras RFID a serem fornecidas. | UN | 60 | 23.36 | 15.28% | 26.92 | 1615.2
5.4.4.1.3 | M1409016 | Próprio | Software de gerenciamento para pelo o menos 45 controladoras, gerenciamento via web, compatiblidade com os navegadores web Chrome e Firefox, acesso simultâneo ao gerenciamento de pelo o menos 10 usuários clientes, monitoramento do sistema em tempo real por meio de avisos audiovisuais, apresentação de eventos em tempo real, cadastro de usuários, áreas, departamentos e credenciais (cartão de proximidade, biometria e tags), relatórios por eventos, usuários, áreas e departamentos, regra para autorização de abertura de porta somente após apresentação de pelo o menos duas credenciais distintas, regra para integração com outras soluções por meio de contato seco, abertura de porta remotamente, backup agendado ou manual, envio de e-mails de eventos e idioma português. | UN | 1 | 21124.6 | 15.28% | 24352.43 | 24352.43
5.4.4.2 |  |  | MONTAGEM, INSTALAÇÃO E CONFIGURAÇÃO DE EQUIPAMENTOS | [5 empty] | 18765.44
5.4.4.2.1 | M1409024 | Próprio | Cadastrador de cartão RFID para computador para as frequências 125 Khz e 13,56 Mhz, sinalização visual e sonora, comunicação direta com computador por meio de conexão serial USB, compatível com o software de gerenciamento de controle de acesso e cartões RFID a serem fornecidos. | UN | 1 | 500 | 22.23% | 611.15 | 611.15
5.4.4.2.2 | M1409025 | Próprio | Cartão RFID, 13,56 Mhz, permite impressão off-set, termotransferência e sublimação em ambos os lados, compatível com a controladora de acesso e leitoras RFID a serem fornecidas. | UN | 60 | 2.4 | 22.23% | 2.93 | 175.8
5.4.4.2.3 | M1409026 | Próprio | Software de gerenciamento para pelo o menos 45 controladoras, gerenciamento via web, compatiblidade com os navegadores web Chrome e Firefox, acesso simultâneo ao gerenciamento de pelo o menos 10 usuários clientes, monitoramento do sistema em tempo real por meio de avisos audiovisuais, apresentação de eventos em tempo real, cadastro de usuários, áreas, departamentos e credenciais (cartão de proximidade, biometria e tags), relatórios por eventos, usuários, áreas e departamentos, regra para autorização de abertura de porta somente após apresentação de pelo o menos duas credenciais distintas, regra para integração com outras soluções por meio de contato seco, abertura de porta remotamente, backup agendado ou manual, envio de e-mails de eventos e idioma português. | UN | 1 | 14708.74 | 22.23% | 17978.49 | 17978.49
5.4.4.3 |  |  | TREINAMENTO | [5 empty] | 12223
5.4.4.3.1 | M1409027 | Próprio | Treinamento | UN | 1 | 10000 | 22.23% | 12223 | 12223
5.4.4.4 |  |  | COMISSIONAMENTO INTEGRADO | [5 empty] | 15278.75
5.4.4.4.1 | M1409028 | Próprio | Comissionamento Integrado | UN | 1 | 12500 | 22.23% | 15278.75 | 15278.75
5.4.4.5 |  |  | OPERAÇÃO ASSISTIDA | [5 empty] | 61115
5.4.4.5.1 | M1409029 | Próprio | Fornecimento de uma equipe de profissionais com formação, experiência e especialização necessárias para a execução dos trabalhos de acompanhamento técnico e operacional. | UN | 1 | 50000 | 22.23% | 61115 | 61115
5.5 |  |  | SISTEMA DE DETECÇÃO E ALARME DE INCÊNDIO | [5 empty] | 941307.52
5.5.1 |  |  | SUBESTAÇÃO RETIFICADORA 63 | [5 empty] | 101073.05
5.5.1.1 |  |  | FORNECIMENTO DE MATERIAIS | [5 empty] | 9480.23
5.5.1.1.1 | M1405065 | Próprio | Eletroduto rígido, aço carbono conforme norma ABNT NBR 13057, Ø 1", rosca BSP, acabamento galvanizado à frio, classe de resistência mecânica pesada. | m | 80 | 41.06 | 15.28% | 47.33 | 3786.4
5.5.1.1.2 | M1405066 | Próprio | Luvas, Ø 1", em aço carbono, acabamento galvanizado eletrolítico ou pré-zincado. | un | 27 | 2.89 | 15.28% | 3.33 | 89.91
5.5.1.1.3 | M1405067 | Próprio | Fixação para eletroduto em teto composto por 1 parafuso cabeça sextavada rosca WW 1/4" x 2" 1 arruela lisa rosca WW 1/4" 1 chumbador mecânico CB completo rosca WW 1/4" 1 abraçadeira tipo D, Ø 1" , com parafuso cabeça redonda com fenda e porca sextavada. | cj | 40 | 9.15 | 15.28% | 10.54 | 421.6
5.5.1.1.4 | M1405067 | Próprio | Fixação para eletroduto em teto composto por 1 parafuso cabeça sextavada rosca WW 1/4" x 2" 1 arruela lisa rosca WW 1/4" 1 chumbador mecânico CB completo rosca WW 1/4" 1 abraçadeira tipo D, Ø 1" , com parafuso cabeça redonda com fenda e porca sextavada. | cj | 8 | 9.15 | 15.28% | 10.54 | 84.32
5.5.1.1.5 | M1408007 | Próprio | Suspensão para detector em entreforro composto por 1 chumbador mecânico CB completo rosca WW 1/4", 3 arruelas lisas rosca WW 1/4", 3 porcas sextavadas rosca WW 1/4", 1 vergalhão rosca total WW 1/4" e 1 cantoneira ZZ. | cj | 8 | 13.82 | 15.28% | 15.93 | 127.44
5.5.1.1.6 | M1408011 | Próprio | Condulete de derivação Tipo X, proteção anticorrosão, parafuso com tratamento especial contra corrosão, fabricado em alumínio, com tampa cega em alumínio. | un | 20 | 16.67 | 15.28% | 19.21 | 384.2
5.5.1.1.7 | M1408012 | Próprio | Condulete de derivação redondo, proteção anticorrosão, parafuso com tratamento especial contra corrosão, fabricado em alumínio, com tampa cega em alumínio. | un | 8 | 16.67 | 15.28% | 19.21 | 153.68
5.5.1.1.8 | M1408013 | Próprio | Cabo blindado para detecção e alarme de incêndio, 2 x 0,75mm2 e 2 x 1,5mm2, fios de cobre nu, têmpera mole, encordoamento classe 2 ou 5, isolação das vias por composto termoplástico de PVC especial para temperatura maior ou igual a 70ºC, blindagem por fita poliéster helicoidal, dreno em cobre estanhado, cobertura composta em termoplástico de PVC especial para temperatura maior ou igual a 70ºC, não propaga chamas, tensão elétrica de isolação mínima de 600 Vca, cor vemelho e conforme norma ABNT NBR 17240, em vigor | m | 180 | 18.39 | 15.28% | 21.19 | 3814.2
5.5.1.1.9 | M1408014 | Próprio | Cabo de rede U/UTP cat 5e, classe de flamabilidade LSZH, material do condutor de cobre puro, 4 pares 24AWG, largura de banda até 100 MHz. | m | 30 | 2.29 | 15.28% | 2.63 | 78.9
5.5.1.1.10 | M1408015 | Próprio | Conector RJ 45 macho, cat 5e, termoplástico não propagante à chama, padrão de montagem T568A ou T568 B, 750 ciclos de inserção | un | 2 | 39.41 | 15.28% | 45.43 | 90.86
5.5.1.1.11 | M1405045 | Próprio | Luvas transparentes Ø = 6mm e etiquetas não adesivas 25mm x 4,3mm | un | 25 | 2.12 | 15.28% | 2.44 | 61
5.5.1.1.12 | M1405046 | Próprio | Plaqueta de acrílico 60mm x 30mm | un | 1 | 88.07 | 15.28% | 101.52 | 101.52
5.5.1.1.13 | M1405049 | Próprio | Disjuntor termomagnético modular bipolar, tensão de operação 230V, corrente nominal 6 A, nível de curto de 5000 A, curva C, montagem em calha DIN. | un | 1 | 63.45 | 15.28% | 73.14 | 73.14
5.5.1.1.14 | M1405050 | Próprio | Terminal elétrico tubular para bitola 2,5 mm2, tensão máxima de operação 750 V, material de cobre estanhado e proteção de policloreto de vinila ou nylon, resistente a vibrações e classe de famabilidade UL94 V0. | un | 6 | 0.84 | 15.28% | 0.96 | 5.76
5.5.1.1.15 | M1405051 | Próprio | Cabo unipolar singelo com isolação em poliolefina, seção de 2,5 mm2, tensão de isolamento 450/750 V, classe de encordoamento 4, cor preto, conformidade com as normas NBR NM 243:2009, NM 244:2009, NM 247:2009 e NM 287:2009, com acessórios marcador em PVC flexível e porta marcadora para a bitola do cabo | m | 10 | 6 | 15.28% | 6.91 | 69.1
5.5.1.1.16 | M1405052 | Próprio | Cabo unipolar singelo com isolação em poliolefina, seção de 2,5 mm2, tensão de isolamento 450/750 V, classe de encordoamento 4, cor azul claro, conformidade com as normas NBR NM 243:2009, NM 244:2009, NM 247:2009 e NM 287:2009, com acessórios marcador em PVC flexível e porta marcadora para a bitola do cabo | m | 10 | 6 | 15.28% | 6.91 | 69.1
5.5.1.1.17 | M1405053 | Próprio | Cabo unipolar singelo com isolação em poliolefina, seção de 2,5 mm2, tensão de isolamento 450/750 V, classe de encordoamento 4, cor verde ou verde-amarelo, conformidade com as normas NBR NM 243:2009, NM 244:2009, NM 247:2009 e NM 287:2009, com acessórios marcador em PVC flexível e porta marcadora para a bitola do cabo | m | 10 | 6 | 15.28% | 6.91 | 69.1
5.5.1.2 |  |  | FORNECIMENTO DE EQUIPAMENTOS | [5 empty] | 35825.62
5.5.1.2.1 | M1408023 | Próprio | Central de detecção e alarme de incêndio endereçável, mínimo de 3 laços, mínimo de 125 dispositivos por laço, topologia classe A, alarme por leitura do estado do dispositivo, proteção contra surtos de tensão elétrica nos laços, saída de sirenes e fonte de alimentação,fonte de alimentação principal em 24Vcc, fonte de alimentação de emergia em 24Vcc com capacidade suficiente para operar o sistema de detecção e alarme em condições normais (sem alarmes) por um período de 24h e depois desse período as baterias devem ter capacidade de operar os avisadores de alarme por 5 min, 1 interface de comunicação Fast Ethernet, atende os requisitos para central de detecção e alarme de incêndio previstos na norma ABNT NBR 17240, versão em vigor, compatível com o software de gerenciamento de detecção e alarme de incêndio a ser fornecido. | un | 1 | 24315.56 | 15.28% | 28030.97 | 28030.97
5.5.1.2.2 | M1408024 | Próprio | Detector pontual de fumaça endereçável, tipo óptico infravermelho, instalação a 2 fios por laço sem polaridade, classe de instalação A ou B, conter indicação visual no próprio corpo ou em sua base, que sinalize a atuação do detector, indicação de alarme na cor vermelha e a de funcionamento de acordo com especificação do fabricante, atender aos requisitos das ISO 7240-7 e ISO 7240-15, versões em vigor. | un | 7 | 346.3 | 15.28% | 399.21 | 2794.47
5.5.1.2.3 | M1408027 | Próprio | Acionador manual endereçável, tipo rearmável, instalação a 2 fios por laço, classe de instalação A ou B, cor vermelha, corpo rígido, informações de operação no próprio corpo em língua portuguesa (Brasil), acionamento do tipo travante, sem cantos vivos, instalação de sobrepor em condulete ou embutir, fornecimento de chave de rearme, atender aos requisitos da norma ABNT NBR ISO 7240-11, versão em vigor. | un | 2 | 991.38 | 15.28% | 1142.86 | 2285.72
5.5.1.2.4 | M1408028 | Próprio | Avisador audiovisual endereçável, classe de instalação A ou B, tensão elétrica nominal de operação de 24 Vcc, sinalização visual pulsante com frequência entre 1Hz e 6Hz, sinalização visual com intensidade luminosa mínima de 15 cd e máxima de 300 cd, pressão sonora maior ou igual a 90 dB a 1m, invólucro na cor vermelha, atender aos requisitos da ABNT NBR ISO 7240-3 e ABNT NBR ISO 7240-23, versões em vigor. | un | 2 | 1177.34 | 15.28% | 1357.23 | 2714.46
5.5.1.3 |  |  | MONTAGEM E INSTALAÇÃO DE MATERIAIS | [5 empty] | 10811.29
5.5.1.3.1 | M1408029 | Próprio | Eletroduto rígido, aço carbono conforme norma ABNT NBR 5624, Ø 1", acabamento galvanizado à fogo (imersão a quente), classe de resistência mecânica pesada, identificado com anéis de 2cm de lagura mínima, na cor vermelha, a cada 3 m no máximo, conforme norma ABNT NBR 17240, versão em vigor. | m | 80 | 35.99 | 22.23% | 43.99 | 3519.2
5.5.1.3.2 | M1405110 | Próprio | Luvas, Ø 1", em aço carbono, acabamento galvanizado eletrolítico ou pré-zincado. | un | 27 | 8.99 | 22.23% | 10.98 | 296.46
5.5.1.3.3 | M1408031 | Próprio | Suspensão para eletroduto em teto composto por 1 parafuso cabeça sextavada rosca WW 1/4" x 2", 1 arruela lisa rosca WW 1/4", 1 chumbador mecânico CB completo rosca WW 1/4" e 1 abraçadeira tipo D, Ø 1", com parafuso cabeça redonda com fenda e porca sextavada. | cj | 40 | 13.49 | 22.23% | 16.48 | 659.2
5.5.1.3.4 | M1408033 | Próprio | Fixação para eletroduto em parede composto por 1 parafuso cabeça sextavada rosca WW 1/4" x 2", 1 arruela lisa rosca WW 1/4", 1 chumbador mecânico CB completo rosca WW 1/4" e 1 abraçadeira tipo D, Ø 1", com parafuso cabeça redonda com fenda e porca sextavada. | cj | 8 | 13.49 | 22.23% | 16.48 | 131.84
5.5.1.3.5 | M1408035 | Próprio | Suspensão para detector em entreforro composto por 1 chumbador mecânico CB completo rosca WW 1/4", 3 arruelas lisas rosca WW 1/4", 3 porcas sextavadas rosca WW 1/4", vergalhão rosca total WW 1/4" e cantoneira ZZ. | cj | 8 | 13.49 | 22.23% | 16.48 | 131.84
5.5.1.3.6 | M1408039 | Próprio | Condulete de derivação Tipo X, proteção anticorrosão, parafuso com tratamento especial contra corrosão, fabricado em alumínio, com tampa cega em alumínio. | un | 20 | 13.49 | 22.23% | 16.48 | 329.6
5.5.1.3.7 | M1408040 | Próprio | Condulete de derivação redondo, proteção anticorrosão, parafuso com tratamento especial contra corrosão, fabricado em alumínio, com tampa cega em alumínio. | un | 8 | 13.49 | 22.23% | 16.48 | 131.84
5.5.1.3.8 | M1408041 | Próprio | Cabo blindado para detecção e alarme de incêndio, 2 x 0,75mm2 e 2 x 1,5mm2, fios de cobre nu, têmpera mole, encordoamento classe 2 ou 5, isolação das vias por composto termoplástico de PVC especial para temperatura maior ou igual a 70ºC, blindagem por fita poliéster helicoidal, dreno em cobre estanhado, cobertura composta em termoplástico de PVC especial para temperatura maior ou igual a 70ºC, não propaga chamas, tensão elétrica de isolação mínima de 600 Vca, cor vemelho e conforme norma ABNT NBR 17240, em vigor | m | 180 | 13.49 | 22.23% | 16.48 | 2966.4
5.5.1.3.9 | M1405121 | Próprio | Cabo de rede U/UTP cat 5e, classe de flamabilidade LSZH, material do condutor de cobre puro, 4 pares 24AWG, largura de banda até 100 MHz. | m | 30 | 12.84 | 22.23% | 15.69 | 470.7
5.5.1.3.10 | M1405125 | Próprio | Conector RJ45 fêmea, cat.5e, material termoplástico não propagante à chama UL 94V-0, condutor 22 a 26 AWG, padrão de montagem T568A ou T568B, ciclos de inserção superior ou igual a 1000, compatível com os patch panels descarregados das principais marcas do mercado, como Furukawa e Nexans. | un | 2 | 10.58 | 22.23% | 12.93 | 25.86
5.5.1.3.11 | M1405141 | Próprio | Luvas transparentes Ø = 6mm e etiquetas não adesivas 25mm x 4,3mm | un | 25 | 52.88 | 22.23% | 64.63 | 1615.75
5.5.1.3.12 | M1405142 | Próprio | Plaqueta de acrílico 60mm x 30mm | un | 1 | 52.7 | 22.23% | 64.41 | 64.41
5.5.1.3.13 | M1405145 | Próprio | Disjuntor termomagnético modular bipolar, tensão de operação 230 V, corrente nominal 6 A, nível de curto de 5000 A, curva C, montagem em calha DIN. | un | 1 | 105.75 | 22.23% | 129.25 | 129.25
5.5.1.3.14 | M1405146 | Próprio | Terminal elétrico tubular para bitola 2,5 mm2, tensão máxima de operação 750 V, material de cobre estanhado e proteção de policloreto de vinila ou nylon, resistente a vibrações e classe de famabilidade UL94 V0. | un | 6 | 1.96 | 22.23% | 2.39 | 14.34
5.5.1.3.15 | M1405147 | Próprio | Cabo unipolar singelo com isolação em poliolefina, seção de 2,5 mm2, tensão de isolamento 450/750 V, classe de encordoamento 4, cor preto, conformidade com as normas NBR NM 243:2009, NM 244:2009, NM 247:2009 e NM 287:2009, com acessórios marcador em PVC flexível e porta marcadora para a bitola do cabo | m | 10 | 8.86 | 22.23% | 10.82 | 108.2
5.5.1.3.16 | M1405148 | Próprio | Cabo unipolar singelo com isolação em poliolefina, seção de 2,5 mm2, tensão de isolamento 450/750 V, classe de encordoamento 4, cor azul claro, conformidade com as normas NBR NM 243:2009, NM 244:2009, NM 247:2009 e NM 287:2009, com acessórios marcador em PVC flexível e porta marcadora para a bitola do cabo | m | 10 | 8.86 | 22.23% | 10.82 | 108.2
5.5.1.3.17 | M1405149 | Próprio | Cabo unipolar singelo com isolação em poliolefina, seção de 2,5 mm2, tensão de isolamento 450/750 V, classe de encordoamento 4, cor verde ou verde-amarelo, conformidade com as normas NBR NM 243:2009, NM 244:2009, NM 247:2009 e NM 287:2009, com acessórios marcador em PVC flexível e porta marcadora para a bitola do cabo | m | 10 | 8.86 | 22.23% | 10.82 | 108.2
5.5.1.4 |  |  | MONTAGEM, INSTALAÇÃO E CONFIGURAÇÃO DE EQUIPAMENTOS | [5 empty] | 37985.5
5.5.1.4.1 | M1408051 | Próprio | Central de detecção e alarme de incêndio endereçável, mínimo de 3 laços, mínimo de 125 dispositivos por laço, topologia classe A, alarme por leitura do estado do dispositivo, proteção contra surtos de tensão elétrica nos laços, saída de sirenes e fonte de alimentação,fonte de alimentação principal em 24Vcc, fonte de alimentação de emergia em 24Vcc com capacidade suficiente para operar o sistema de detecção e alarme em condições normais (sem alarmes) por um período de 24h e depois desse período as baterias devem ter capacidade de operar os avisadores de alarme por 5 min, 1 interface de comunicação Fast Ethernet, atende os requisitos para central de detecção e alarme de incêndio previstos na norma ABNT NBR 17240, versão em vigor, compatível com o software de gerenciamento de detecção e alarme de incêndio a ser fornecido. | un | 1 | 24315.56 | 22.23% | 29720.9 | 29720.9
5.5.1.4.2 | M1408052 | Próprio | Detector pontual de fumaça endereçável, tipo óptico infravermelho, instalação a 2 fios por laço sem polaridade, classe de instalação A ou B, conter indicação visual no próprio corpo ou em sua base, que sinalize a atuação do detector, indicação de alarme na cor vermelha e a de funcionamento de acordo com especificação do fabricante, atender aos requisitos das ISO 7240-7 e ISO 7240-15, versões em vigor. | un | 7 | 346.3 | 22.23% | 423.28 | 2962.96
5.5.1.4.3 | M1408055 | Próprio | Acionador manual endereçável, tipo rearmável, instalação a 2 fios por laço, classe de instalação A ou B, cor vermelha, corpo rígido, informações de operação no próprio corpo em língua portuguesa (Brasil), acionamento do tipo travante, sem cantos vivos, instalação de sobrepor em condulete ou embutir, fornecimento de chave de rearme, atender aos requisitos da norma ABNT NBR ISO 7240-11, versão em vigor. | un | 2 | 991.38 | 22.23% | 1211.76 | 2423.52
5.5.1.4.4 | M1408056 | Próprio | Avisador audiovisual endereçável, classe de instalação A ou B, tensão elétrica nominal de operação de 24 Vcc, sinalização visual pulsante com frequência entre 1Hz e 6Hz, sinalização visual com intensidade luminosa mínima de 15 cd e máxima de 300 cd, pressão sonora maior ou igual a 90 dB a 1m, invólucro na cor vermelha, atender aos requisitos da ABNT NBR ISO 7240-3 e ABNT NBR ISO 7240-23, versões em vigor. | un | 2 | 1177.34 | 22.23% | 1439.06 | 2878.12
5.5.1.5 |  |  | COMISSIONAMENTO LOCAL | [5 empty] | 6970.41
5.5.1.5.1 | M1408057 | Próprio | Comissionamento Local da Estação 35 e Subestação Retificadora 64 | un | 1 | 5702.7 | 22.23% | 6970.41 | 6970.41
5.5.2 |  |  | ESTAÇÃO 35 E SUBESTAÇÃO RETIFICADORA 64 | [5 empty] | 387949.25
5.5.2.1 |  |  | FORNECIMENTO DE MATERIAIS | [5 empty] | 74914.9
5.5.2.1.1 | M1405065 | Próprio | Eletroduto rígido, aço carbono conforme norma ABNT NBR 13057, Ø 1", rosca BSP, acabamento galvanizado à frio, classe de resistência mecânica pesada. | m | 670 | 41.06 | 15.28% | 47.33 | 31711.1
5.5.2.1.2 | M1405066 | Próprio | Luvas, Ø 1", em aço carbono, acabamento galvanizado eletrolítico ou pré-zincado. | un | 224 | 2.89 | 15.28% | 3.33 | 745.92
5.5.2.1.3 | M1405067 | Próprio | Fixação para eletroduto em teto composto por 1 parafuso cabeça sextavada rosca WW 1/4" x 2" 1 arruela lisa rosca WW 1/4" 1 chumbador mecânico CB completo rosca WW 1/4" 1 abraçadeira tipo D, Ø 1" , com parafuso cabeça redonda com fenda e porca sextavada. | cj | 111 | 9.15 | 15.28% | 10.54 | 1169.94
5.5.2.1.4 | M1408004 | Próprio | Suspensão para eletroduto em teto composto por chumbador mecânico CB completo rosca WW 1/4", 3 arruelas lisas rosca WW 1/4", 3 porcas sextavadas rosca WW 1/4", 1 vergalhão rosca total WW 1/4" 1 abraçadeira tipo D, Ø 1", com parafuso cabeça redonda com fenda e porca sextavada. | cj | 175 | 10.01 | 15.28% | 11.53 | 2017.75
5.5.2.1.5 | M1405067 | Próprio | Fixação para eletroduto em teto composto por 1 parafuso cabeça sextavada rosca WW 1/4" x 2" 1 arruela lisa rosca WW 1/4" 1 chumbador mecânico CB completo rosca WW 1/4" 1 abraçadeira tipo D, Ø 1" , com parafuso cabeça redonda com fenda e porca sextavada. | cj | 77 | 9.15 | 15.28% | 10.54 | 811.58
5.5.2.1.6 | M1408006 | Próprio | Fixação para eletroduto em piso composto por 2 parafusos cabeça sextavada rosca WW 1/4"x2", 2 arruelas lisas rosca WW 1/4", 2 chumbadores mecânicos CB completo rosca WW 1/4", perfilado perfurado 38mm x 38mm, 2 parafusos cabeça redonda com fenda 3/8"x3/4", 2 arruelas lisas rosca WW3/8", 2 porcas losangulares rosca WW 3/8" e 1 abraçadeira ômega Ø 1". | cj | 5 | 15.9 | 15.28% | 18.32 | 91.6
5.5.2.1.7 | M1408007 | Próprio | Suspensão para detector em entreforro composto por 1 chumbador mecânico CB completo rosca WW 1/4", 3 arruelas lisas rosca WW 1/4", 3 porcas sextavadas rosca WW 1/4", 1 vergalhão rosca total WW 1/4" e 1 cantoneira ZZ. | cj | 53 | 13.82 | 15.28% | 15.93 | 844.29
5.5.2.1.8 | M1408008 | Próprio | Suspensão em enteforro e fixação em parede para detector composto por 2 parafusos cabeça sextavada rosca WW 1/4"x2", 2 arruelas lisas rosca WW 1/4" 2 chumbadores mecânicos CB completo rosca WW 1/4". | cj | 39 | 8.62 | 15.28% | 9.93 | 387.27
5.5.2.1.9 | M1408009 | Próprio | Fixação para detector em entrepiso composto por 2 parafusos cabeça sextavada rosca WW 1/4"x2", 2 arruelas lisas rosca WW 1/4", 2 chumbadores mecânicos CB completo rosca WW 1/4" e 1 suporte em Z. | cj | 3 | 10.62 | 15.28% | 12.24 | 36.72
5.5.2.1.10 | M1408010 | Próprio | Sealtubo, Ø 1", com conector macho fixo e arruela | m | 3 | 19.61 | 15.28% | 22.6 | 67.8
5.5.2.1.11 | M1408011 | Próprio | Condulete de derivação Tipo X, proteção anticorrosão, parafuso com tratamento especial contra corrosão, fabricado em alumínio, com tampa cega em alumínio. | un | 93 | 16.67 | 15.28% | 19.21 | 1786.53
5.5.2.1.12 | M1408012 | Próprio | Condulete de derivação redondo, proteção anticorrosão, parafuso com tratamento especial contra corrosão, fabricado em alumínio, com tampa cega em alumínio. | un | 97 | 16.67 | 15.28% | 19.21 | 1863.37
5.5.2.1.13 | M1408013 | Próprio | Cabo blindado para detecção e alarme de incêndio, 2 x 0,75mm2 e 2 x 1,5mm2, fios de cobre nu, têmpera mole, encordoamento classe 2 ou 5, isolação das vias por composto termoplástico de PVC especial para temperatura maior ou igual a 70ºC, blindagem por fita poliéster helicoidal, dreno em cobre estanhado, cobertura composta em termoplástico de PVC especial para temperatura maior ou igual a 70ºC, não propaga chamas, tensão elétrica de isolação mínima de 600 Vca, cor vemelho e conforme norma ABNT NBR 17240, em vigor | m | 1540 | 18.39 | 15.28% | 21.19 | 32632.6
5.5.2.1.14 | M1408014 | Próprio | Cabo de rede U/UTP cat 5e, classe de flamabilidade LSZH, material do condutor de cobre puro, 4 pares 24AWG, largura de banda até 100 MHz. | m | 40 | 2.29 | 15.28% | 2.63 | 105.2
5.5.2.1.15 | M1408015 | Próprio | Conector RJ 45 macho, cat 5e, termoplástico não propagante à chama, padrão de montagem T568A ou T568 B, 750 ciclos de inserção | un | 2 | 39.41 | 15.28% | 45.43 | 90.86
5.5.2.1.16 | M1405045 | Próprio | Luvas transparentes Ø = 6mm e etiquetas não adesivas 25mm x 4,3mm | un | 25 | 2.12 | 15.28% | 2.44 | 61
5.5.2.1.17 | M1405046 | Próprio | Plaqueta de acrílico 60mm x 30mm | un | 1 | 88.07 | 15.28% | 101.52 | 101.52
5.5.2.1.18 | M1405049 | Próprio | Disjuntor termomagnético modular bipolar, tensão de operação 230V, corrente nominal 6 A, nível de curto de 5000 A, curva C, montagem em calha DIN. | un | 1 | 63.45 | 15.28% | 73.14 | 73.14
5.5.2.1.19 | M1405050 | Próprio | Terminal elétrico tubular para bitola 2,5 mm2, tensão máxima de operação 750 V, material de cobre estanhado e proteção de policloreto de vinila ou nylon, resistente a vibrações e classe de famabilidade UL94 V0. | un | 6 | 0.84 | 15.28% | 0.96 | 5.76
5.5.2.1.20 | M1405051 | Próprio | Cabo unipolar singelo com isolação em poliolefina, seção de 2,5 mm2, tensão de isolamento 450/750 V, classe de encordoamento 4, cor preto, conformidade com as normas NBR NM 243:2009, NM 244:2009, NM 247:2009 e NM 287:2009, com acessórios marcador em PVC flexível e porta marcadora para a bitola do cabo | m | 15 | 6 | 15.28% | 6.91 | 103.65
5.5.2.1.21 | M1405052 | Próprio | Cabo unipolar singelo com isolação em poliolefina, seção de 2,5 mm2, tensão de isolamento 450/750 V, classe de encordoamento 4, cor azul claro, conformidade com as normas NBR NM 243:2009, NM 244:2009, NM 247:2009 e NM 287:2009, com acessórios marcador em PVC flexível e porta marcadora para a bitola do cabo | m | 15 | 6 | 15.28% | 6.91 | 103.65
5.5.2.1.22 | M1405053 | Próprio | Cabo unipolar singelo com isolação em poliolefina, seção de 2,5 mm2, tensão de isolamento 450/750 V, classe de encordoamento 4, cor verde ou verde-amarelo, conformidade com as normas NBR NM 243:2009, NM 244:2009, NM 247:2009 e NM 287:2009, com acessórios marcador em PVC flexível e porta marcadora para a bitola do cabo | m | 15 | 6 | 15.28% | 6.91 | 103.65
5.5.2.2 |  |  | FORNECIMENTO DE EQUIPAMENTOS | [5 empty] | 114050.39
5.5.2.2.1 | M1408023 | Próprio | Central de detecção e alarme de incêndio endereçável, mínimo de 3 laços, mínimo de 125 dispositivos por laço, topologia classe A, alarme por leitura do estado do dispositivo, proteção contra surtos de tensão elétrica nos laços, saída de sirenes e fonte de alimentação,fonte de alimentação principal em 24Vcc, fonte de alimentação de emergia em 24Vcc com capacidade suficiente para operar o sistema de detecção e alarme em condições normais (sem alarmes) por um período de 24h e depois desse período as baterias devem ter capacidade de operar os avisadores de alarme por 5 min, 1 interface de comunicação Fast Ethernet, atende os requisitos para central de detecção e alarme de incêndio previstos na norma ABNT NBR 17240, versão em vigor, compatível com o software de gerenciamento de detecção e alarme de incêndio a ser fornecido. | un | 1 | 24315.56 | 15.28% | 28030.97 | 28030.97
5.5.2.2.2 | M1408024 | Próprio | Detector pontual de fumaça endereçável, tipo óptico infravermelho, instalação a 2 fios por laço sem polaridade, classe de instalação A ou B, conter indicação visual no próprio corpo ou em sua base, que sinalize a atuação do detector, indicação de alarme na cor vermelha e a de funcionamento de acordo com especificação do fabricante, atender aos requisitos das ISO 7240-7 e ISO 7240-15, versões em vigor. | un | 95 | 346.3 | 15.28% | 399.21 | 37924.95
5.5.2.2.3 | M1408025 | Próprio | Detector pontual de temperatura endereçável, tipo termovelocimétrico, sensibilidade de temperatura de 60ºC ± 2ºC, instalação a 2 fios por laço sem polaridade, classe de instalação A ou B, conter indicação visual no próprio corpo ou em sua base, que sinalize a atuação do detector, indicação de alarme na cor vermelha e a de funcionamento de acordo com especificação do fabricante, atender aos requisitos da ABNT NBR ISO 7240-5, versões em vigor. | un | 1 | 341.52 | 15.28% | 393.7 | 393.7
5.5.2.2.4 | M1408026 | Próprio | Isolador não endereçável, instalação a 2 fios por laço, conter indicação visual no próprio corpo que sinalize a atuação do isolador, classe A ou B. | un | 5 | 468.28 | 15.28% | 539.83 | 2699.15
5.5.2.2.5 | M1408027 | Próprio | Acionador manual endereçável, tipo rearmável, instalação a 2 fios por laço, classe de instalação A ou B, cor vermelha, corpo rígido, informações de operação no próprio corpo em língua portuguesa (Brasil), acionamento do tipo travante, sem cantos vivos, instalação de sobrepor em condulete ou embutir, fornecimento de chave de rearme, atender aos requisitos da norma ABNT NBR ISO 7240-11, versão em vigor. | un | 18 | 991.38 | 15.28% | 1142.86 | 20571.48
5.5.2.2.6 | M1408028 | Próprio | Avisador audiovisual endereçável, classe de instalação A ou B, tensão elétrica nominal de operação de 24 Vcc, sinalização visual pulsante com frequência entre 1Hz e 6Hz, sinalização visual com intensidade luminosa mínima de 15 cd e máxima de 300 cd, pressão sonora maior ou igual a 90 dB a 1m, invólucro na cor vermelha, atender aos requisitos da ABNT NBR ISO 7240-3 e ABNT NBR ISO 7240-23, versões em vigor. | un | 18 | 1177.34 | 15.28% | 1357.23 | 24430.14
5.5.2.3 |  |  | MONTAGEM E INSTALAÇÃO DE MATERIAIS | [5 empty] | 71087.01
5.5.2.3.1 | M1408029 | Próprio | Eletroduto rígido, aço carbono conforme norma ABNT NBR 5624, Ø 1", acabamento galvanizado à fogo (imersão a quente), classe de resistência mecânica pesada, identificado com anéis de 2cm de lagura mínima, na cor vermelha, a cada 3 m no máximo, conforme norma ABNT NBR 17240, versão em vigor. | m | 670 | 35.99 | 22.23% | 43.99 | 29473.3
5.5.2.3.2 | M1405110 | Próprio | Luvas, Ø 1", em aço carbono, acabamento galvanizado eletrolítico ou pré-zincado. | un | 224 | 8.99 | 22.23% | 10.98 | 2459.52
5.5.2.3.3 | M1408031 | Próprio | Suspensão para eletroduto em teto composto por 1 parafuso cabeça sextavada rosca WW 1/4" x 2", 1 arruela lisa rosca WW 1/4", 1 chumbador mecânico CB completo rosca WW 1/4" e 1 abraçadeira tipo D, Ø 1", com parafuso cabeça redonda com fenda e porca sextavada. | cj | 111 | 13.49 | 22.23% | 16.48 | 1829.28
5.5.2.3.4 | M1408032 | Próprio | Suspensão para eletroduto em teto composto por chumbador mecânico CB completo rosca WW 1/4", 3 arruelas lisas rosca WW 1/4", 3 porcas sextavadas rosca WW 1/4", vergalhão rosca total WW 1/4" e 1 abraçadeira tipo D, Ø 1", com parafuso cabeça redonda com fenda e porca sextavada. | cj | 175 | 13.49 | 22.23% | 16.48 | 2884
5.5.2.3.5 | M1408033 | Próprio | Fixação para eletroduto em parede composto por 1 parafuso cabeça sextavada rosca WW 1/4" x 2", 1 arruela lisa rosca WW 1/4", 1 chumbador mecânico CB completo rosca WW 1/4" e 1 abraçadeira tipo D, Ø 1", com parafuso cabeça redonda com fenda e porca sextavada. | cj | 77 | 13.49 | 22.23% | 16.48 | 1268.96
5.5.2.3.6 | M1408034 | Próprio | Fixação para eletroduto em piso composto por 2 parafusos cabeça sextavada rosca WW 1/4"x2", 2 arruelas lisas rosca WW 1/4", 2 chumbadores mecânicos CB completo rosca WW 1/4", perfilado perfurado 38mm x 38mm, 2 parafusos cabeça redonda com fenda 3/8"x3/4", 2 arruelas lisas rosca WW3/8", 2 porcas losangulares rosca WW 3/8" e 1 abraçadeira ômega Ø 1". | cj | 5 | 13.49 | 22.23% | 16.48 | 82.4
5.5.2.3.7 | M1408035 | Próprio | Suspensão para detector em entreforro composto por 1 chumbador mecânico CB completo rosca WW 1/4", 3 arruelas lisas rosca WW 1/4", 3 porcas sextavadas rosca WW 1/4", vergalhão rosca total WW 1/4" e cantoneira ZZ. | cj | 53 | 13.49 | 22.23% | 16.48 | 873.44
5.5.2.3.8 | M1408036 | Próprio | Suspensão em enteforro e fixação em parede para detector composto por 2 parafusos cabeça sextavada rosca WW 1/4"x2", 2 arruelas lisas rosca WW 1/4" e 2 chumbadores mecânicos CB completo rosca WW 1/4". | cj | 39 | 13.49 | 22.23% | 16.48 | 642.72
5.5.2.3.9 | M1408037 | Próprio | Fixação para detector em entrepiso composto por 2 parafusos cabeça sextavada rosca WW 1/4"x2", 2 arruelas lisas rosca WW 1/4", 2 chumbadores mecânicos CB completo rosca WW 1/4" e 1 suporte em Z. | cj | 3 | 13.49 | 22.23% | 16.48 | 49.44
5.5.2.3.10 | M1408038 | Próprio | Sealtubo, Ø 1", com conector macho fixo e arruela | m | 3 | 13.49 | 22.23% | 16.48 | 49.44
5.5.2.3.11 | M1408039 | Próprio | Condulete de derivação Tipo X, proteção anticorrosão, parafuso com tratamento especial contra corrosão, fabricado em alumínio, com tampa cega em alumínio. | un | 93 | 13.49 | 22.23% | 16.48 | 1532.64
5.5.2.3.12 | M1408040 | Próprio | Condulete de derivação redondo, proteção anticorrosão, parafuso com tratamento especial contra corrosão, fabricado em alumínio, com tampa cega em alumínio. | un | 97 | 13.49 | 22.23% | 16.48 | 1598.56
5.5.2.3.13 | M1408041 | Próprio | Cabo blindado para detecção e alarme de incêndio, 2 x 0,75mm2 e 2 x 1,5mm2, fios de cobre nu, têmpera mole, encordoamento classe 2 ou 5, isolação das vias por composto termoplástico de PVC especial para temperatura maior ou igual a 70ºC, blindagem por fita poliéster helicoidal, dreno em cobre estanhado, cobertura composta em termoplástico de PVC especial para temperatura maior ou igual a 70ºC, não propaga chamas, tensão elétrica de isolação mínima de 600 Vca, cor vemelho e conforme norma ABNT NBR 17240, em vigor | m | 1540 | 13.49 | 22.23% | 16.48 | 25379.2
5.5.2.3.14 | M1405121 | Próprio | Cabo de rede U/UTP cat 5e, classe de flamabilidade LSZH, material do condutor de cobre puro, 4 pares 24AWG, largura de banda até 100 MHz. | m | 40 | 12.84 | 22.23% | 15.69 | 627.6
5.5.2.3.15 | M1405125 | Próprio | Conector RJ45 fêmea, cat.5e, material termoplástico não propagante à chama UL 94V-0, condutor 22 a 26 AWG, padrão de montagem T568A ou T568B, ciclos de inserção superior ou igual a 1000, compatível com os patch panels descarregados das principais marcas do mercado, como Furukawa e Nexans. | un | 2 | 10.58 | 22.23% | 12.93 | 25.86
5.5.2.3.16 | M1405141 | Próprio | Luvas transparentes Ø = 6mm e etiquetas não adesivas 25mm x 4,3mm | un | 25 | 52.88 | 22.23% | 64.63 | 1615.75
5.5.2.3.17 | M1405142 | Próprio | Plaqueta de acrílico 60mm x 30mm | un | 1 | 52.7 | 22.23% | 64.41 | 64.41
5.5.2.3.18 | M1405145 | Próprio | Disjuntor termomagnético modular bipolar, tensão de operação 230 V, corrente nominal 6 A, nível de curto de 5000 A, curva C, montagem em calha DIN. | un | 1 | 105.75 | 22.23% | 129.25 | 129.25
5.5.2.3.19 | M1405146 | Próprio | Terminal elétrico tubular para bitola 2,5 mm2, tensão máxima de operação 750 V, material de cobre estanhado e proteção de policloreto de vinila ou nylon, resistente a vibrações e classe de famabilidade UL94 V0. | un | 6 | 1.96 | 22.23% | 2.39 | 14.34
5.5.2.3.20 | M1405147 | Próprio | Cabo unipolar singelo com isolação em poliolefina, seção de 2,5 mm2, tensão de isolamento 450/750 V, classe de encordoamento 4, cor preto, conformidade com as normas NBR NM 243:2009, NM 244:2009, NM 247:2009 e NM 287:2009, com acessórios marcador em PVC flexível e porta marcadora para a bitola do cabo | m | 15 | 8.86 | 22.23% | 10.82 | 162.3
5.5.2.3.21 | M1405148 | Próprio | Cabo unipolar singelo com isolação em poliolefina, seção de 2,5 mm2, tensão de isolamento 450/750 V, classe de encordoamento 4, cor azul claro, conformidade com as normas NBR NM 243:2009, NM 244:2009, NM 247:2009 e NM 287:2009, com acessórios marcador em PVC flexível e porta marcadora para a bitola do cabo | m | 15 | 8.86 | 22.23% | 10.82 | 162.3
5.5.2.3.22 | M1405149 | Próprio | Cabo unipolar singelo com isolação em poliolefina, seção de 2,5 mm2, tensão de isolamento 450/750 V, classe de encordoamento 4, cor verde ou verde-amarelo, conformidade com as normas NBR NM 243:2009, NM 244:2009, NM 247:2009 e NM 287:2009, com acessórios marcador em PVC flexível e porta marcadora para a bitola do cabo | m | 15 | 8.86 | 22.23% | 10.82 | 162.3
5.5.2.4 |  |  | MONTAGEM, INSTALAÇÃO E CONFIGURAÇÃO DE EQUIPAMENTOS | [5 empty] | 120926.54
5.5.2.4.1 | M1408051 | Próprio | Central de detecção e alarme de incêndio endereçável, mínimo de 3 laços, mínimo de 125 dispositivos por laço, topologia classe A, alarme por leitura do estado do dispositivo, proteção contra surtos de tensão elétrica nos laços, saída de sirenes e fonte de alimentação,fonte de alimentação principal em 24Vcc, fonte de alimentação de emergia em 24Vcc com capacidade suficiente para operar o sistema de detecção e alarme em condições normais (sem alarmes) por um período de 24h e depois desse período as baterias devem ter capacidade de operar os avisadores de alarme por 5 min, 1 interface de comunicação Fast Ethernet, atende os requisitos para central de detecção e alarme de incêndio previstos na norma ABNT NBR 17240, versão em vigor, compatível com o software de gerenciamento de detecção e alarme de incêndio a ser fornecido. | un | 1 | 24315.56 | 22.23% | 29720.9 | 29720.9
5.5.2.4.2 | M1408052 | Próprio | Detector pontual de fumaça endereçável, tipo óptico infravermelho, instalação a 2 fios por laço sem polaridade, classe de instalação A ou B, conter indicação visual no próprio corpo ou em sua base, que sinalize a atuação do detector, indicação de alarme na cor vermelha e a de funcionamento de acordo com especificação do fabricante, atender aos requisitos das ISO 7240-7 e ISO 7240-15, versões em vigor. | un | 95 | 346.3 | 22.23% | 423.28 | 40211.6
5.5.2.4.3 | M1408053 | Próprio | Detector pontual de temperatura endereçável, tipo termovelocimétrico, sensibilidade de temperatura de 60ºC ± 2ºC, instalação a 2 fios por laço sem polaridade, classe de instalação A ou B, conter indicação visual no próprio corpo ou em sua base, que sinalize a atuação do detector, indicação de alarme na cor vermelha e a de funcionamento de acordo com especificação do fabricante, atender aos requisitos da ABNT NBR ISO 7240-5, versões em vigor. | un | 1 | 341.52 | 22.23% | 417.43 | 417.43
5.5.2.4.4 | M1408054 | Próprio | Isolador não endereçável, instalação a 2 fios por laço, conter indicação visual no próprio corpo que sinalize a atuação do isolador, classe A ou B. | un | 5 | 468.28 | 22.23% | 572.37 | 2861.85
5.5.2.4.5 | M1408055 | Próprio | Acionador manual endereçável, tipo rearmável, instalação a 2 fios por laço, classe de instalação A ou B, cor vermelha, corpo rígido, informações de operação no próprio corpo em língua portuguesa (Brasil), acionamento do tipo travante, sem cantos vivos, instalação de sobrepor em condulete ou embutir, fornecimento de chave de rearme, atender aos requisitos da norma ABNT NBR ISO 7240-11, versão em vigor. | un | 18 | 991.38 | 22.23% | 1211.76 | 21811.68
5.5.2.4.6 | M1408056 | Próprio | Avisador audiovisual endereçável, classe de instalação A ou B, tensão elétrica nominal de operação de 24 Vcc, sinalização visual pulsante com frequência entre 1Hz e 6Hz, sinalização visual com intensidade luminosa mínima de 15 cd e máxima de 300 cd, pressão sonora maior ou igual a 90 dB a 1m, invólucro na cor vermelha, atender aos requisitos da ABNT NBR ISO 7240-3 e ABNT NBR ISO 7240-23, versões em vigor. | un | 18 | 1177.34 | 22.23% | 1439.06 | 25903.08
5.5.2.5 |  |  | COMISSIONAMENTO LOCAL | [5 empty] | 6970.41
5.5.2.5.1 | M1408057 | Próprio | Comissionamento Local da Estação 35 e Subestação Retificadora 64 | un | 1 | 5702.7 | 22.23% | 6970.41 | 6970.41
5.5.3 |  |  | ESTAÇÃO 36 E SUBESTAÇÃO RETIFICADORA 65 | [5 empty] | 387949.25
5.5.3.1 |  |  | FORNECIMENTO DE MATERIAIS | [5 empty] | 74914.9
5.5.3.1.1 | M1405065 | Próprio | Eletroduto rígido, aço carbono conforme norma ABNT NBR 13057, Ø 1", rosca BSP, acabamento galvanizado à frio, classe de resistência mecânica pesada. | m | 670 | 41.06 | 15.28% | 47.33 | 31711.1
5.5.3.1.2 | M1405066 | Próprio | Luvas, Ø 1", em aço carbono, acabamento galvanizado eletrolítico ou pré-zincado. | un | 224 | 2.89 | 15.28% | 3.33 | 745.92
5.5.3.1.3 | M1405067 | Próprio | Fixação para eletroduto em teto composto por 1 parafuso cabeça sextavada rosca WW 1/4" x 2" 1 arruela lisa rosca WW 1/4" 1 chumbador mecânico CB completo rosca WW 1/4" 1 abraçadeira tipo D, Ø 1" , com parafuso cabeça redonda com fenda e porca sextavada. | cj | 111 | 9.15 | 15.28% | 10.54 | 1169.94
5.5.3.1.4 | M1408004 | Próprio | Suspensão para eletroduto em teto composto por chumbador mecânico CB completo rosca WW 1/4", 3 arruelas lisas rosca WW 1/4", 3 porcas sextavadas rosca WW 1/4", 1 vergalhão rosca total WW 1/4" 1 abraçadeira tipo D, Ø 1", com parafuso cabeça redonda com fenda e porca sextavada. | cj | 175 | 10.01 | 15.28% | 11.53 | 2017.75
5.5.3.1.5 | M1405067 | Próprio | Fixação para eletroduto em teto composto por 1 parafuso cabeça sextavada rosca WW 1/4" x 2" 1 arruela lisa rosca WW 1/4" 1 chumbador mecânico CB completo rosca WW 1/4" 1 abraçadeira tipo D, Ø 1" , com parafuso cabeça redonda com fenda e porca sextavada. | cj | 77 | 9.15 | 15.28% | 10.54 | 811.58
5.5.3.1.6 | M1408006 | Próprio | Fixação para eletroduto em piso composto por 2 parafusos cabeça sextavada rosca WW 1/4"x2", 2 arruelas lisas rosca WW 1/4", 2 chumbadores mecânicos CB completo rosca WW 1/4", perfilado perfurado 38mm x 38mm, 2 parafusos cabeça redonda com fenda 3/8"x3/4", 2 arruelas lisas rosca WW3/8", 2 porcas losangulares rosca WW 3/8" e 1 abraçadeira ômega Ø 1". | cj | 5 | 15.9 | 15.28% | 18.32 | 91.6
5.5.3.1.7 | M1408007 | Próprio | Suspensão para detector em entreforro composto por 1 chumbador mecânico CB completo rosca WW 1/4", 3 arruelas lisas rosca WW 1/4", 3 porcas sextavadas rosca WW 1/4", 1 vergalhão rosca total WW 1/4" e 1 cantoneira ZZ. | cj | 53 | 13.82 | 15.28% | 15.93 | 844.29
5.5.3.1.8 | M1408008 | Próprio | Suspensão em enteforro e fixação em parede para detector composto por 2 parafusos cabeça sextavada rosca WW 1/4"x2", 2 arruelas lisas rosca WW 1/4" 2 chumbadores mecânicos CB completo rosca WW 1/4". | cj | 39 | 8.62 | 15.28% | 9.93 | 387.27
5.5.3.1.9 | M1408009 | Próprio | Fixação para detector em entrepiso composto por 2 parafusos cabeça sextavada rosca WW 1/4"x2", 2 arruelas lisas rosca WW 1/4", 2 chumbadores mecânicos CB completo rosca WW 1/4" e 1 suporte em Z. | cj | 3 | 10.62 | 15.28% | 12.24 | 36.72
5.5.3.1.10 | M1408010 | Próprio | Sealtubo, Ø 1", com conector macho fixo e arruela | m | 3 | 19.61 | 15.28% | 22.6 | 67.8
5.5.3.1.11 | M1408011 | Próprio | Condulete de derivação Tipo X, proteção anticorrosão, parafuso com tratamento especial contra corrosão, fabricado em alumínio, com tampa cega em alumínio. | un | 93 | 16.67 | 15.28% | 19.21 | 1786.53
5.5.3.1.12 | M1408012 | Próprio | Condulete de derivação redondo, proteção anticorrosão, parafuso com tratamento especial contra corrosão, fabricado em alumínio, com tampa cega em alumínio. | un | 97 | 16.67 | 15.28% | 19.21 | 1863.37
5.5.3.1.13 | M1408013 | Próprio | Cabo blindado para detecção e alarme de incêndio, 2 x 0,75mm2 e 2 x 1,5mm2, fios de cobre nu, têmpera mole, encordoamento classe 2 ou 5, isolação das vias por composto termoplástico de PVC especial para temperatura maior ou igual a 70ºC, blindagem por fita poliéster helicoidal, dreno em cobre estanhado, cobertura composta em termoplástico de PVC especial para temperatura maior ou igual a 70ºC, não propaga chamas, tensão elétrica de isolação mínima de 600 Vca, cor vemelho e conforme norma ABNT NBR 17240, em vigor | m | 1540 | 18.39 | 15.28% | 21.19 | 32632.6
5.5.3.1.14 | M1408014 | Próprio | Cabo de rede U/UTP cat 5e, classe de flamabilidade LSZH, material do condutor de cobre puro, 4 pares 24AWG, largura de banda até 100 MHz. | m | 40 | 2.29 | 15.28% | 2.63 | 105.2
5.5.3.1.15 | M1408015 | Próprio | Conector RJ 45 macho, cat 5e, termoplástico não propagante à chama, padrão de montagem T568A ou T568 B, 750 ciclos de inserção | un | 2 | 39.41 | 15.28% | 45.43 | 90.86
5.5.3.1.16 | M1405045 | Próprio | Luvas transparentes Ø = 6mm e etiquetas não adesivas 25mm x 4,3mm | un | 25 | 2.12 | 15.28% | 2.44 | 61
5.5.3.1.17 | M1405046 | Próprio | Plaqueta de acrílico 60mm x 30mm | un | 1 | 88.07 | 15.28% | 101.52 | 101.52
5.5.3.1.18 | M1405049 | Próprio | Disjuntor termomagnético modular bipolar, tensão de operação 230V, corrente nominal 6 A, nível de curto de 5000 A, curva C, montagem em calha DIN. | un | 1 | 63.45 | 15.28% | 73.14 | 73.14
5.5.3.1.19 | M1405050 | Próprio | Terminal elétrico tubular para bitola 2,5 mm2, tensão máxima de operação 750 V, material de cobre estanhado e proteção de policloreto de vinila ou nylon, resistente a vibrações e classe de famabilidade UL94 V0. | un | 6 | 0.84 | 15.28% | 0.96 | 5.76
5.5.3.1.20 | M1405051 | Próprio | Cabo unipolar singelo com isolação em poliolefina, seção de 2,5 mm2, tensão de isolamento 450/750 V, classe de encordoamento 4, cor preto, conformidade com as normas NBR NM 243:2009, NM 244:2009, NM 247:2009 e NM 287:2009, com acessórios marcador em PVC flexível e porta marcadora para a bitola do cabo | m | 15 | 6 | 15.28% | 6.91 | 103.65
5.5.3.1.21 | M1405052 | Próprio | Cabo unipolar singelo com isolação em poliolefina, seção de 2,5 mm2, tensão de isolamento 450/750 V, classe de encordoamento 4, cor azul claro, conformidade com as normas NBR NM 243:2009, NM 244:2009, NM 247:2009 e NM 287:2009, com acessórios marcador em PVC flexível e porta marcadora para a bitola do cabo | m | 15 | 6 | 15.28% | 6.91 | 103.65
5.5.3.1.22 | M1405053 | Próprio | Cabo unipolar singelo com isolação em poliolefina, seção de 2,5 mm2, tensão de isolamento 450/750 V, classe de encordoamento 4, cor verde ou verde-amarelo, conformidade com as normas NBR NM 243:2009, NM 244:2009, NM 247:2009 e NM 287:2009, com acessórios marcador em PVC flexível e porta marcadora para a bitola do cabo | m | 15 | 6 | 15.28% | 6.91 | 103.65
5.5.3.2 |  |  | FORNECIMENTO DE EQUIPAMENTOS | [5 empty] | 114050.39
5.5.3.2.1 | M1408023 | Próprio | Central de detecção e alarme de incêndio endereçável, mínimo de 3 laços, mínimo de 125 dispositivos por laço, topologia classe A, alarme por leitura do estado do dispositivo, proteção contra surtos de tensão elétrica nos laços, saída de sirenes e fonte de alimentação,fonte de alimentação principal em 24Vcc, fonte de alimentação de emergia em 24Vcc com capacidade suficiente para operar o sistema de detecção e alarme em condições normais (sem alarmes) por um período de 24h e depois desse período as baterias devem ter capacidade de operar os avisadores de alarme por 5 min, 1 interface de comunicação Fast Ethernet, atende os requisitos para central de detecção e alarme de incêndio previstos na norma ABNT NBR 17240, versão em vigor, compatível com o software de gerenciamento de detecção e alarme de incêndio a ser fornecido. | un | 1 | 24315.56 | 15.28% | 28030.97 | 28030.97
5.5.3.2.2 | M1408024 | Próprio | Detector pontual de fumaça endereçável, tipo óptico infravermelho, instalação a 2 fios por laço sem polaridade, classe de instalação A ou B, conter indicação visual no próprio corpo ou em sua base, que sinalize a atuação do detector, indicação de alarme na cor vermelha e a de funcionamento de acordo com especificação do fabricante, atender aos requisitos das ISO 7240-7 e ISO 7240-15, versões em vigor. | un | 95 | 346.3 | 15.28% | 399.21 | 37924.95
5.5.3.2.3 | M1408025 | Próprio | Detector pontual de temperatura endereçável, tipo termovelocimétrico, sensibilidade de temperatura de 60ºC ± 2ºC, instalação a 2 fios por laço sem polaridade, classe de instalação A ou B, conter indicação visual no próprio corpo ou em sua base, que sinalize a atuação do detector, indicação de alarme na cor vermelha e a de funcionamento de acordo com especificação do fabricante, atender aos requisitos da ABNT NBR ISO 7240-5, versões em vigor. | un | 1 | 341.52 | 15.28% | 393.7 | 393.7
5.5.3.2.4 | M1408026 | Próprio | Isolador não endereçável, instalação a 2 fios por laço, conter indicação visual no próprio corpo que sinalize a atuação do isolador, classe A ou B. | un | 5 | 468.28 | 15.28% | 539.83 | 2699.15
5.5.3.2.5 | M1408027 | Próprio | Acionador manual endereçável, tipo rearmável, instalação a 2 fios por laço, classe de instalação A ou B, cor vermelha, corpo rígido, informações de operação no próprio corpo em língua portuguesa (Brasil), acionamento do tipo travante, sem cantos vivos, instalação de sobrepor em condulete ou embutir, fornecimento de chave de rearme, atender aos requisitos da norma ABNT NBR ISO 7240-11, versão em vigor. | un | 18 | 991.38 | 15.28% | 1142.86 | 20571.48
5.5.3.2.6 | M1408028 | Próprio | Avisador audiovisual endereçável, classe de instalação A ou B, tensão elétrica nominal de operação de 24 Vcc, sinalização visual pulsante com frequência entre 1Hz e 6Hz, sinalização visual com intensidade luminosa mínima de 15 cd e máxima de 300 cd, pressão sonora maior ou igual a 90 dB a 1m, invólucro na cor vermelha, atender aos requisitos da ABNT NBR ISO 7240-3 e ABNT NBR ISO 7240-23, versões em vigor. | un | 18 | 1177.34 | 15.28% | 1357.23 | 24430.14
5.5.3.3 |  |  | MONTAGEM E INSTALAÇÃO DE MATERIAIS | [5 empty] | 71087.01
5.5.3.3.1 | M1408029 | Próprio | Eletroduto rígido, aço carbono conforme norma ABNT NBR 5624, Ø 1", acabamento galvanizado à fogo (imersão a quente), classe de resistência mecânica pesada, identificado com anéis de 2cm de lagura mínima, na cor vermelha, a cada 3 m no máximo, conforme norma ABNT NBR 17240, versão em vigor. | m | 670 | 35.99 | 22.23% | 43.99 | 29473.3
5.5.3.3.2 | M1405110 | Próprio | Luvas, Ø 1", em aço carbono, acabamento galvanizado eletrolítico ou pré-zincado. | un | 224 | 8.99 | 22.23% | 10.98 | 2459.52
5.5.3.3.3 | M1408031 | Próprio | Suspensão para eletroduto em teto composto por 1 parafuso cabeça sextavada rosca WW 1/4" x 2", 1 arruela lisa rosca WW 1/4", 1 chumbador mecânico CB completo rosca WW 1/4" e 1 abraçadeira tipo D, Ø 1", com parafuso cabeça redonda com fenda e porca sextavada. | cj | 111 | 13.49 | 22.23% | 16.48 | 1829.28
5.5.3.3.4 | M1408032 | Próprio | Suspensão para eletroduto em teto composto por chumbador mecânico CB completo rosca WW 1/4", 3 arruelas lisas rosca WW 1/4", 3 porcas sextavadas rosca WW 1/4", vergalhão rosca total WW 1/4" e 1 abraçadeira tipo D, Ø 1", com parafuso cabeça redonda com fenda e porca sextavada. | cj | 175 | 13.49 | 22.23% | 16.48 | 2884
5.5.3.3.5 | M1408033 | Próprio | Fixação para eletroduto em parede composto por 1 parafuso cabeça sextavada rosca WW 1/4" x 2", 1 arruela lisa rosca WW 1/4", 1 chumbador mecânico CB completo rosca WW 1/4" e 1 abraçadeira tipo D, Ø 1", com parafuso cabeça redonda com fenda e porca sextavada. | cj | 77 | 13.49 | 22.23% | 16.48 | 1268.96
5.5.3.3.6 | M1408034 | Próprio | Fixação para eletroduto em piso composto por 2 parafusos cabeça sextavada rosca WW 1/4"x2", 2 arruelas lisas rosca WW 1/4", 2 chumbadores mecânicos CB completo rosca WW 1/4", perfilado perfurado 38mm x 38mm, 2 parafusos cabeça redonda com fenda 3/8"x3/4", 2 arruelas lisas rosca WW3/8", 2 porcas losangulares rosca WW 3/8" e 1 abraçadeira ômega Ø 1". | cj | 5 | 13.49 | 22.23% | 16.48 | 82.4
5.5.3.3.7 | M1408035 | Próprio | Suspensão para detector em entreforro composto por 1 chumbador mecânico CB completo rosca WW 1/4", 3 arruelas lisas rosca WW 1/4", 3 porcas sextavadas rosca WW 1/4", vergalhão rosca total WW 1/4" e cantoneira ZZ. | cj | 53 | 13.49 | 22.23% | 16.48 | 873.44
5.5.3.3.8 | M1408036 | Próprio | Suspensão em enteforro e fixação em parede para detector composto por 2 parafusos cabeça sextavada rosca WW 1/4"x2", 2 arruelas lisas rosca WW 1/4" e 2 chumbadores mecânicos CB completo rosca WW 1/4". | cj | 39 | 13.49 | 22.23% | 16.48 | 642.72
5.5.3.3.9 | M1408037 | Próprio | Fixação para detector em entrepiso composto por 2 parafusos cabeça sextavada rosca WW 1/4"x2", 2 arruelas lisas rosca WW 1/4", 2 chumbadores mecânicos CB completo rosca WW 1/4" e 1 suporte em Z. | cj | 3 | 13.49 | 22.23% | 16.48 | 49.44
5.5.3.3.10 | M1408038 | Próprio | Sealtubo, Ø 1", com conector macho fixo e arruela | m | 3 | 13.49 | 22.23% | 16.48 | 49.44
5.5.3.3.11 | M1408039 | Próprio | Condulete de derivação Tipo X, proteção anticorrosão, parafuso com tratamento especial contra corrosão, fabricado em alumínio, com tampa cega em alumínio. | un | 93 | 13.49 | 22.23% | 16.48 | 1532.64
5.5.3.3.12 | M1408040 | Próprio | Condulete de derivação redondo, proteção anticorrosão, parafuso com tratamento especial contra corrosão, fabricado em alumínio, com tampa cega em alumínio. | un | 97 | 13.49 | 22.23% | 16.48 | 1598.56
5.5.3.3.13 | M1408041 | Próprio | Cabo blindado para detecção e alarme de incêndio, 2 x 0,75mm2 e 2 x 1,5mm2, fios de cobre nu, têmpera mole, encordoamento classe 2 ou 5, isolação das vias por composto termoplástico de PVC especial para temperatura maior ou igual a 70ºC, blindagem por fita poliéster helicoidal, dreno em cobre estanhado, cobertura composta em termoplástico de PVC especial para temperatura maior ou igual a 70ºC, não propaga chamas, tensão elétrica de isolação mínima de 600 Vca, cor vemelho e conforme norma ABNT NBR 17240, em vigor | m | 1540 | 13.49 | 22.23% | 16.48 | 25379.2
5.5.3.3.14 | M1405121 | Próprio | Cabo de rede U/UTP cat 5e, classe de flamabilidade LSZH, material do condutor de cobre puro, 4 pares 24AWG, largura de banda até 100 MHz. | m | 40 | 12.84 | 22.23% | 15.69 | 627.6
5.5.3.3.15 | M1405125 | Próprio | Conector RJ45 fêmea, cat.5e, material termoplástico não propagante à chama UL 94V-0, condutor 22 a 26 AWG, padrão de montagem T568A ou T568B, ciclos de inserção superior ou igual a 1000, compatível com os patch panels descarregados das principais marcas do mercado, como Furukawa e Nexans. | un | 2 | 10.58 | 22.23% | 12.93 | 25.86
5.5.3.3.16 | M1405141 | Próprio | Luvas transparentes Ø = 6mm e etiquetas não adesivas 25mm x 4,3mm | un | 25 | 52.88 | 22.23% | 64.63 | 1615.75
5.5.3.3.17 | M1405142 | Próprio | Plaqueta de acrílico 60mm x 30mm | un | 1 | 52.7 | 22.23% | 64.41 | 64.41
5.5.3.3.18 | M1405145 | Próprio | Disjuntor termomagnético modular bipolar, tensão de operação 230 V, corrente nominal 6 A, nível de curto de 5000 A, curva C, montagem em calha DIN. | un | 1 | 105.75 | 22.23% | 129.25 | 129.25
5.5.3.3.19 | M1405146 | Próprio | Terminal elétrico tubular para bitola 2,5 mm2, tensão máxima de operação 750 V, material de cobre estanhado e proteção de policloreto de vinila ou nylon, resistente a vibrações e classe de famabilidade UL94 V0. | un | 6 | 1.96 | 22.23% | 2.39 | 14.34
5.5.3.3.20 | M1405147 | Próprio | Cabo unipolar singelo com isolação em poliolefina, seção de 2,5 mm2, tensão de isolamento 450/750 V, classe de encordoamento 4, cor preto, conformidade com as normas NBR NM 243:2009, NM 244:2009, NM 247:2009 e NM 287:2009, com acessórios marcador em PVC flexível e porta marcadora para a bitola do cabo | m | 15 | 8.86 | 22.23% | 10.82 | 162.3
5.5.3.3.21 | M1405148 | Próprio | Cabo unipolar singelo com isolação em poliolefina, seção de 2,5 mm2, tensão de isolamento 450/750 V, classe de encordoamento 4, cor azul claro, conformidade com as normas NBR NM 243:2009, NM 244:2009, NM 247:2009 e NM 287:2009, com acessórios marcador em PVC flexível e porta marcadora para a bitola do cabo | m | 15 | 8.86 | 22.23% | 10.82 | 162.3
5.5.3.3.22 | M1405149 | Próprio | Cabo unipolar singelo com isolação em poliolefina, seção de 2,5 mm2, tensão de isolamento 450/750 V, classe de encordoamento 4, cor verde ou verde-amarelo, conformidade com as normas NBR NM 243:2009, NM 244:2009, NM 247:2009 e NM 287:2009, com acessórios marcador em PVC flexível e porta marcadora para a bitola do cabo | m | 15 | 8.86 | 22.23% | 10.82 | 162.3
5.5.3.4 |  |  | MONTAGEM, INSTALAÇÃO E CONFIGURAÇÃO DE EQUIPAMENTOS | [5 empty] | 120926.54
5.5.3.4.1 | M1408051 | Próprio | Central de detecção e alarme de incêndio endereçável, mínimo de 3 laços, mínimo de 125 dispositivos por laço, topologia classe A, alarme por leitura do estado do dispositivo, proteção contra surtos de tensão elétrica nos laços, saída de sirenes e fonte de alimentação,fonte de alimentação principal em 24Vcc, fonte de alimentação de emergia em 24Vcc com capacidade suficiente para operar o sistema de detecção e alarme em condições normais (sem alarmes) por um período de 24h e depois desse período as baterias devem ter capacidade de operar os avisadores de alarme por 5 min, 1 interface de comunicação Fast Ethernet, atende os requisitos para central de detecção e alarme de incêndio previstos na norma ABNT NBR 17240, versão em vigor, compatível com o software de gerenciamento de detecção e alarme de incêndio a ser fornecido. | un | 1 | 24315.56 | 22.23% | 29720.9 | 29720.9
5.5.3.4.2 | M1408052 | Próprio | Detector pontual de fumaça endereçável, tipo óptico infravermelho, instalação a 2 fios por laço sem polaridade, classe de instalação A ou B, conter indicação visual no próprio corpo ou em sua base, que sinalize a atuação do detector, indicação de alarme na cor vermelha e a de funcionamento de acordo com especificação do fabricante, atender aos requisitos das ISO 7240-7 e ISO 7240-15, versões em vigor. | un | 95 | 346.3 | 22.23% | 423.28 | 40211.6
5.5.3.4.3 | M1408053 | Próprio | Detector pontual de temperatura endereçável, tipo termovelocimétrico, sensibilidade de temperatura de 60ºC ± 2ºC, instalação a 2 fios por laço sem polaridade, classe de instalação A ou B, conter indicação visual no próprio corpo ou em sua base, que sinalize a atuação do detector, indicação de alarme na cor vermelha e a de funcionamento de acordo com especificação do fabricante, atender aos requisitos da ABNT NBR ISO 7240-5, versões em vigor. | un | 1 | 341.52 | 22.23% | 417.43 | 417.43
5.5.3.4.4 | M1408054 | Próprio | Isolador não endereçável, instalação a 2 fios por laço, conter indicação visual no próprio corpo que sinalize a atuação do isolador, classe A ou B. | un | 5 | 468.28 | 22.23% | 572.37 | 2861.85
5.5.3.4.5 | M1408055 | Próprio | Acionador manual endereçável, tipo rearmável, instalação a 2 fios por laço, classe de instalação A ou B, cor vermelha, corpo rígido, informações de operação no próprio corpo em língua portuguesa (Brasil), acionamento do tipo travante, sem cantos vivos, instalação de sobrepor em condulete ou embutir, fornecimento de chave de rearme, atender aos requisitos da norma ABNT NBR ISO 7240-11, versão em vigor. | un | 18 | 991.38 | 22.23% | 1211.76 | 21811.68
5.5.3.4.6 | M1408056 | Próprio | Avisador audiovisual endereçável, classe de instalação A ou B, tensão elétrica nominal de operação de 24 Vcc, sinalização visual pulsante com frequência entre 1Hz e 6Hz, sinalização visual com intensidade luminosa mínima de 15 cd e máxima de 300 cd, pressão sonora maior ou igual a 90 dB a 1m, invólucro na cor vermelha, atender aos requisitos da ABNT NBR ISO 7240-3 e ABNT NBR ISO 7240-23, versões em vigor. | un | 18 | 1177.34 | 22.23% | 1439.06 | 25903.08
5.5.3.5 |  |  | COMISSIONAMENTO LOCAL | [5 empty] | 6970.41
5.5.3.5.1 | M1408057 | Próprio | Comissionamento Local da Estação 35 e Subestação Retificadora 64 | un | 1 | 5702.7 | 22.23% | 6970.41 | 6970.41
5.5.4 |  |  | SOFTWARE DE GERENCIAMENTO | [5 empty] | 22236.35
5.5.4.1 |  |  | FORNECIMENTO DE EQUIPAMENTOS | [5 empty] | 13785.94
5.5.4.1.1 | M1408058 | Próprio | Software de gerenciamento simultâneo de pelo menos 51 centrais de detecção e alarme de incêndio, gerenciamento via software cliente ou navegador web (compatível com Chrome ou Firefox), instalação em máquinas virtuais, acesso simultâneo ao gerenciamento de pelo menos 3 usuários clientes, monitoramento de pelo menos 5000 dispositivos endereçáveis de incêndio, monitoramento do sistema em tempo real por meio de avisos audiovisuais, apresentação de eventos em tempo real, cadastro de usuários com autorizações de acessos distintos, importação de plantas baixas em variados formatos, como .dwg, .dfx e .pdf, inserção de dispositivos de incêndio em plantas baixas para monitoramento de zonas, armazenamento de pelo menos 9000 eventos, relatórios por eventos com variados critérios, exportar relatórios de eventos em diferentes formatos, como .xls, imprimir relatórios de eventos, integração com outras soluções de segurança como sistema de controle de acesso, backup agendado ou manual, envio de e-mails de eventos, idioma português (Brasil). | un | 1 | 11958.66 | 15.28% | 13785.94 | 13785.94
5.5.4.2 |  |  | MONTAGEM, INSTALAÇÃO E CONFIGURAÇÃO DE EQUIPAMENTOS | [5 empty] | 8450.41
5.5.4.2.1 | M1408059 | Próprio | Software de gerenciamento simultâneo de pelo menos 51 centrais de detecção e alarme de incêndio, gerenciamento via software cliente ou navegador web (compatível com Chrome ou Firefox), instalação em máquinas virtuais, acesso simultâneo ao gerenciamento de pelo menos 3 usuários clientes, monitoramento de pelo menos 5000 dispositivos endereçáveis de incêndio, monitoramento do sistema em tempo real por meio de avisos audiovisuais, apresentação de eventos em tempo real, cadastro de usuários com autorizações de acessos distintos, importação de plantas baixas em variados formatos, como .dwg, .dfx e .pdf, inserção de dispositivos de incêndio em plantas baixas para monitoramento de zonas, armazenamento de pelo menos 9000 eventos, relatórios por eventos com variados critérios, exportar relatórios de eventos em diferentes formatos, como .xls, imprimir relatórios de eventos, integração com outras soluções de segurança como sistema de controle de acesso, backup agendado ou manual, envio de e-mails de eventos, idioma português (Brasil). | un | 1 | 6913.54 | 22.23% | 8450.41 | 8450.41
5.5.5 |  |  | GERAL | [5 empty] | 42099.62
5.5.5.1 |  |  | TREINAMENTO | [5 empty] | 5392.26
5.5.5.1.1 | M1408060 | Próprio | Treinamento | cj | 1 | 4411.57 | 22.23% | 5392.26 | 5392.26
5.5.5.2 |  |  | COMISSIONAMENTO INTEGRADO | [5 empty] | 10328.64
5.5.5.2.1 | M1408061 | Próprio | Comissionamento Integrado | cj | 1 | 8450.17 | 22.23% | 10328.64 | 10328.64
5.5.5.3 |  |  | OPERAÇÃO ASSISTIDA | [5 empty] | 26378.72
5.5.5.3.1 | M1408062 | Próprio | Fornecimento de uma equipe de profissionais com formação, experiência e especialização necessárias para a execução dos trabalhos de acompanhamento técnico e operacional. | cj | 1 | 21581.22 | 22.23% | 26378.72 | 26378.72
5.6 |  |  | SISTEMA DE SONORIZAÇÃO | [5 empty] | 1227504.6
5.6.1 |  |  | GERAL | [5 empty] | 516572.22
5.6.1.1 |  |  | DOCUMENTAÇÃO TÉCNICA | [5 empty] | 10081.67
5.6.1.1.1 | M1407064 | Próprio | DOCUMENTAÇÃO TÉCNICA SONORIZAÇÃO | CJ | 1 | 10081.67 | 0% | 10081.67 | 10081.67
5.6.1.2 |  |  | TESTE INTEGRADO | [5 empty] | 19480.4
5.6.1.2.1 | M1407062 | Próprio | Teste Integrado | cj | 1 | 15937.5 | 22.23% | 19480.4 | 19480.4
5.6.1.3 |  |  | TREINAMENTO | [5 empty] | 19480.4
5.6.1.3.1 | M1407063 | Próprio | Treinamento | cj | 1 | 15937.5 | 22.23% | 19480.4 | 19480.4
5.6.1.4 |  |  | OPERAÇÃO ASSISTIDA | [5 empty] | 467529.75
5.6.1.4.1 | M1407065 | Próprio | Fornecimento de uma equipe de profissionais com formação, experiência e especialização necessárias para a execução dos trabalhos de acompanhamento técnico e operacional. | mês | 3 | 127500 | 22.23% | 155843.25 | 467529.75
5.6.2 |  |  | ESTAÇÃO 35 | [5 empty] | 355466.19
5.6.2.1 |  |  | FORNECIMENTO DE MATERIAIS | [5 empty] | 33781.22
5.6.2.1.1 |  |  | INFRAESTRUTURA | [5 empty] | 579.33
5.6.2.1.1.1 | M1405058 | Próprio | Eletroduto corrugado de PVC embutido em teto e parede, Ø 3/4", não propaga chamas, resistente a reagentes químicos, resistência diametral de cargas de até 320N/ 5 cm. | m | 15 | 2.4 | 15.28% | 2.76 | 41.4
5.6.2.1.1.2 | M1405074 | Próprio | Caixa de embutir octogonal, 3" x 3", bordas com reforços contra empenamento da peça, não propagante de chamas, entrada de eletrodutos de Ø 3/4" e 1". | un | 1 | 5.71 | 15.28% | 6.58 | 6.58
5.6.2.1.1.3 | M1405073 | Próprio | Condulete de derivação Tipo X, rosca BSP, proteção anticorrosão, parafuso com tratamento especial contra corrosão, fabricado em alumínio, com tampa cega em alumínio. | un | 1 | 16.67 | 15.28% | 19.21 | 19.21
5.6.2.1.1.4 | M1405007 | Próprio | Perfilado perfurado, 38mm x 38mm, aço carbono, chapa 20, galvanizado à fogo, sem tampa. | m | 10 | 31.66 | 15.28% | 36.49 | 364.9
5.6.2.1.1.5 | M1405008 | Próprio | Junção L, 38mm x 38mm, aço carbono, galvanizado à fogo. | un | 1 | 5.14 | 15.28% | 5.92 | 5.92
5.6.2.1.1.6 | M1405011 | Próprio | Junção para perfilado composto por 1 emenda interna I 38mm x 38mm, 4 parafusos cabeça lentilha auto- travante 3/8” x 3/4", 4 arruelas lisas rosca WW 3/8” e 4 porcas sextavadas rosca WW 3/8”. | cj | 6 | 6.83 | 15.28% | 7.87 | 47.22
5.6.2.1.1.7 | M1405012 | Próprio | Fixação para perfilado em piso composto por 0,2m de perfilado perfurado 38mm x 38mm, cantoneira ZZ 38mmx38mm, 2 parafusos cabeça sextavada rosca WW 1/4"x2", 2 parafusos cabeça lentilha auto-travante 3/8”x3/4", 2 arruelas lisas rosca WW 1/4”, 2 arruelas lisas rosca WW 3/8”, 2 porcas losangulares rosca WW 3/8” e 2 chumbador mecânico CB completo rosca WW 1/4”. | cj | 5 | 16.33 | 15.28% | 18.82 | 94.1
5.6.2.1.2 |  |  | CABOS METÁLICOS E PATCH CORDS | [5 empty] | 10646.28
5.6.2.1.2.1 | M1407008 | Próprio | Cabo torcido de áudio 2 x 2,5 mm2 polarizado, cor vemelho e preto | m | 900 | 9.46 | 15.28% | 10.9 | 9810
5.6.2.1.2.2 | M1407009 | Próprio | Cabo de rede U/UTP Cat 5e, classe de flamabilidade LSZH, material do condutor de cobre puro, 4 pares 24AWG, largura de banda até 100 MHz. | m | 69 | 10.52 | 15.28% | 12.12 | 836.28
5.6.2.1.3 |  |  | RACK DE SONORIZAÇÃO E ACESSÓRIOS | [5 empty] | 20491.77
5.6.2.1.3.1 | M1407010 | Próprio | Rack de piso, 36U, em aço, IP20, estrutura com terminal de aterramento, porta frontal reversível em vidro temperado, fechadura tipo cilindro, portas laterais com abertura por chave ou fecho, entrada e saída de cabos pelo teto e pela base, teto com pelo o menos dois ventiladores, pintura epóxi na cor preta e atender as especificações ANSI/EIA RS-310-D, IEC 297-2 e DIN41494 partes 1 e 7. | un | 1 | 12750 | 15.28% | 14698.2 | 14698.2
5.6.2.1.3.2 | M1407011 | Próprio | Placa de fechamento cega, em aço, montagem em rack padrão 19", altura 1U, pintura em epóxi preta | un | 5 | 584.38 | 15.28% | 673.67 | 3368.35
5.6.2.1.3.3 | M1407012 | Próprio | Bandeja fixa para rack 19", em aço, 4 pontos de fixação, com aletas para ventilação, pintura em epóxi preta | un | 4 | 371.88 | 15.28% | 428.7 | 1714.8
5.6.2.1.3.4 | M1407013 | Próprio | Portas documentos, formato A4, corpo injetado em termoplástico antichama V0, fixação por fita dupla-face | un | 1 | 138.13 | 15.28% | 159.23 | 159.23
5.6.2.1.3.5 | M1407014 | Próprio | Calha de tomadas para montagem em rack padrão 19”, 1U, no mínimo oito tomadas 2P+T 10 A 250 V e capacidade mínima de carga de 2200 VA. | un | 3 | 159.38 | 15.28% | 183.73 | 551.19
5.6.2.1.4 |  |  | IDENTIFICADORES | [5 empty] | 906.38
5.6.2.1.4.1 | M1407015 | Próprio | Etiqueta para impressora laser 25,4mm x 12,7mm | un | 10 | 53.13 | 15.28% | 61.24 | 612.4
5.6.2.1.4.2 | M1407016 | Próprio | Luvas transparentes Ø = 6mm e etiquetas não adesivas 25mm x 4,3mm | un | 70 | 2.13 | 15.28% | 2.45 | 171.5
5.6.2.1.4.3 | M1407017 | Próprio | Plaqueta de acrílico 60mm x 30mm | un | 1 | 106.25 | 15.28% | 122.48 | 122.48
5.6.2.1.5 |  |  | CIRCUITOS ELÉTRICOS DE SONORIZAÇÃO | [5 empty] | 1157.46
5.6.2.1.5.1 | M1407018 | Próprio | Disjuntor termomagnético modular bipolar, tensão de operação 230 V, corrente nominal 10 A, nível de curto de 5000 A, curva C, montagem em calha DIN. | un | 2 | 63.75 | 15.28% | 73.49 | 146.98
5.6.2.1.5.2 | M1407019 | Próprio | Disjuntor termomagnético modular bipolar, tensão de operação 230 V, corrente nominal 6 A, nível de curto de 5000 A, curva C, montagem em calha DIN. | un | 1 | 63.75 | 15.28% | 73.49 | 73.49
5.6.2.1.5.3 | M1407020 | Próprio | Terminal elétrico tubular para bitola 2,5 mm2, tensão máxima de operação 750 V, material de cobre estanhado e proteção de policloreto de vinila ou nylon, resistente a vibrações e classe de flamabilidade UL94 V0. | un | 9 | 26.56 | 15.28% | 30.61 | 275.49
5.6.2.1.5.4 | M1407021 | Próprio | Cabo unipolar singelo com isolação em poliolefina, seção de 2,5 mm2, tensão de isolamento 450/750 V, classe de encordoamento 4, cor preto, conformidade com as normas NBR NM 243:2009, NM 244:2009, NM 247:2009 e NM 287:2009, com acessórios marcador em PVC flexível e porta marcadora para a bitola do cabo | m | 30 | 6.38 | 15.28% | 7.35 | 220.5
5.6.2.1.5.5 | M1407022 | Próprio | Cabo unipolar singelo com isolação em poliolefina, seção de 2,5 mm2, tensão de isolamento 450/750 V, classe de encordoamento 4, cor azul claro, conformidade com as normas NBR NM 243:2009, NM 244:2009, NM 247:2009 e NM 287:2009, com acessórios marcador em PVC flexível e porta marcadora para a bitola do cabo | m | 30 | 6.38 | 15.28% | 7.35 | 220.5
5.6.2.1.5.6 | M1407023 | Próprio | Cabo unipolar singelo com isolação em poliolefina, seção de 2,5 mm2, tensão de isolamento 450/750 V, classe de encordoamento 4, cor verde ou verde-amarelo, conformidade com as normas NBR NM 243:2009, NM 244:2009, NM 247:2009 e NM 287:2009, com acessórios marcador em PVC flexível e porta marcadora para a bitola do cabo | m | 30 | 6.38 | 15.28% | 7.35 | 220.5
5.6.2.2 |  |  | FORNECIMENTO DE EQUIPAMENTOS | [5 empty] | 171282.88
5.6.2.2.1 | M1407024 | Próprio | Console de Estação | un | 1 | 5525 | 15.28% | 6369.22 | 6369.22
5.6.2.2.2 | M1407025 | Próprio | Unidade de Controle de Estação | un | 1 | 58437.5 | 15.28% | 67366.75 | 67366.75
5.6.2.2.3 | M1407026 | Próprio | Equalizador | un | 1 | 23375 | 15.28% | 26946.7 | 26946.7
5.6.2.2.4 | M1407027 | Próprio | Amplificador | un | 1 | 2709.38 | 15.28% | 3123.37 | 3123.37
5.6.2.2.5 | M1407028 | Próprio | Sonofletor Caixa Acústica | un | 60 | 903.13 | 15.28% | 1041.12 | 62467.2
5.6.2.2.6 | M1407029 | Próprio | Sensor de Ruído | un | 1 | 945.63 | 15.28% | 1090.12 | 1090.12
5.6.2.2.7 | M1407030 | Próprio | Interface de Áudio Ethernet/IP | un | 1 | 3400 | 15.28% | 3919.52 | 3919.52
5.6.2.3 |  |  | MONTAGEM DE MATERIAIS | [5 empty] | 32870.53
5.6.2.3.1 |  |  | INFRAESTRUTURA | [5 empty] | 1396.49
5.6.2.3.1.1 | M1405102 | Próprio | Eletroduto corrugado de PVC embutido em teto e parede, Ø 3/4", não propaga chamas, resistente a reagentes químicos, resistência diametral de cargas de até 320N/ 5 cm. | m | 15 | 35.99 | 22.23% | 43.99 | 659.85
5.6.2.3.1.2 | M1405118 | Próprio | Caixa de embutir octogonal, 3" x 3", bordas com reforços contra empenamento da peça, não propagante de chamas, entrada de eletrodutos de Ø 3/4" e 1". | un | 1 | 44.99 | 22.23% | 54.99 | 54.99
5.6.2.3.1.3 | M1405117 | Próprio | Condulete de derivação Tipo X, rosca BSP, proteção anticorrosão, parafuso com tratamento especial contra corrosão, fabricado em alumínio, com tampa cega em alumínio. | un | 1 | 35.99 | 22.23% | 43.99 | 43.99
5.6.2.3.1.4 | M1405084 | Próprio | Perfilado perfurado, 38mm x 38mm, aço carbono, chapa 20, galvanizado à fogo, sem tampa. | m | 10 | 35.99 | 22.23% | 43.99 | 439.9
5.6.2.3.1.5 | M1405085 | Próprio | Junção L, 38mm x 38mm, aço carbono, galvanizado à fogo. | un | 1 | 13.49 | 22.23% | 16.48 | 16.48
5.6.2.3.1.6 | M1405088 | Próprio | Junção para perfilado composto por 1 emenda interna I 38mm x 38mm, 4 parafusos cabeça lentilha auto- travante 3/8” x 3/4", 4 arruelas lisas rosca WW 3/8” e 4 porcas sextavadas rosca WW 3/8”. | cj | 6 | 13.49 | 22.23% | 16.48 | 98.88
5.6.2.3.1.7 | M1405089 | Próprio | Fixação para perfilado em piso composto por 0,2m de perfilado perfurado 38mm x 38mm, cantoneira ZZ 38mmx38mm, 2 parafusos cabeça sextavada rosca WW 1/4"x2", 2 parafusos cabeça lentilha auto-travante 3/8”x3/4", 2 arruelas lisas rosca WW 1/4”, 2 arruelas lisas rosca WW 3/8”, 2 porcas losangulares rosca WW 3/8” e 2 chumbador mecânico CB completo rosca WW 1/4”. | cj | 5 | 13.49 | 22.23% | 16.48 | 82.4
5.6.2.3.2 |  |  | CABOS METÁLICOS E PATCH CORDS | [5 empty] | 15097.02
5.6.2.3.2.1 | M1407038 | Próprio | Cabo torcido de áudio 2 x 2,5 mm2 polarizado, cor vemelho e preto | m | 900 | 12.75 | 22.23% | 15.58 | 14022
5.6.2.3.2.2 | M1407039 | Próprio | Cabo de rede U/UTP cat 5e, classe de flamabilidade LSZH, material do condutor de cobre puro, 4 pares 24AWG, largura de banda até 100 MHz. | m | 69 | 12.75 | 22.23% | 15.58 | 1075.02
5.6.2.3.3 |  |  | RACK DE SONORIZAÇÃO E ACESSÓRIOS | [5 empty] | 8571.26
5.6.2.3.3.1 | M1407040 | Próprio | Rack de piso, 36U, em aço, IP20, estrutura com terminal de aterramento, porta frontal reversível em vidro temperado, fechadura tipo cilindro, portas laterais com abertura por chave ou fecho, entrada e saída de cabos pelo teto e pela base, teto com pelo o menos dois ventiladores, pintura epóxi na cor preta e atender as especificações ANSI/EIA RS-310-D, IEC 297-2 e DIN41494 partes 1 e 7. | un | 1 | 4250 | 22.23% | 5194.77 | 5194.77
5.6.2.3.3.2 | M1407041 | Próprio | Placa de fechamento cega, em aço, montagem em rack padrão 19", altura 1U, pintura em epóxi preta | un | 5 | 212.5 | 22.23% | 259.73 | 1298.65
5.6.2.3.3.3 | M1407042 | Próprio | Bandeja fixa para rack 19", em aço, 4 pontos de fixação, com aletas para ventilação, pintura em epóxi preta | un | 4 | 212.5 | 22.23% | 259.73 | 1038.92
5.6.2.3.3.4 | M1407043 | Próprio | Portas documentos, formato A4, corpo injetado em termoplástico antichama V0, fixação por fita dupla-face | un | 1 | 212.5 | 22.23% | 259.73 | 259.73
5.6.2.3.3.5 | M1407044 | Próprio | Calha de tomadas para montagem em rack padrão 19”, 1U, no mínimo oito tomadas 2P+T 10 A 250 V e capacidade mínima de carga de 2200 VA. | un | 3 | 212.5 | 22.23% | 259.73 | 779.19
5.6.2.3.4 |  |  | IDENTIFICADORES | [5 empty] | 5260.14
5.6.2.3.4.1 | M1407045 | Próprio | Etiqueta para impressora laser 25,4mm x 12,7mm | un | 10 | 53.13 | 22.23% | 64.94 | 649.4
5.6.2.3.4.2 | M1407046 | Próprio | Luvas transparentes Ø = 6mm e etiquetas não adesivas 25mm x 4,3mm | un | 70 | 53.13 | 22.23% | 64.94 | 4545.8
5.6.2.3.4.3 | M1407047 | Próprio | Plaqueta de acrílico 60mm x 30mm | un | 1 | 53.13 | 22.23% | 64.94 | 64.94
5.6.2.3.5 |  |  | CIRCUITOS ELÉTRICOS DE SONORIZAÇÃO | [5 empty] | 2545.62
5.6.2.3.5.1 | M1407048 | Próprio | Disjuntor termomagnético modular bipolar, tensão de operação 230 V, corrente nominal 10 A, nível de curto de 5000 A, curva C, montagem em calha DIN. | un | 2 | 31.88 | 22.23% | 38.96 | 77.92
5.6.2.3.5.2 | M1407049 | Próprio | Disjuntor termomagnético modular bipolar, tensão de operação 230 V, corrente nominal 6 A, nível de curto de 5000 A, curva C, montagem em calha DIN. | un | 1 | 106.25 | 22.23% | 129.86 | 129.86
5.6.2.3.5.3 | M1407050 | Próprio | Terminal elétrico tubular para bitola 2,5 mm2, tensão máxima de operação 750 V, material de cobre estanhado e proteção de policloreto de vinila ou nylon, resistente a vibrações e classe de flamabilidade UL94 V0. | un | 9 | 106.25 | 22.23% | 129.86 | 1168.74
5.6.2.3.5.4 | M1407051 | Próprio | Cabo unipolar singelo com isolação em poliolefina, seção de 2,5 mm2, tensão de isolamento 450/750 V, classe de encordoamento 4, cor preto, conformidade com as normas NBR NM 243:2009, NM 244:2009, NM 247:2009 e NM 287:2009, com acessórios marcador em PVC flexível e porta marcadora para a bitola do cabo | m | 30 | 10.63 | 22.23% | 12.99 | 389.7
5.6.2.3.5.5 | M1407052 | Próprio | Cabo unipolar singelo com isolação em poliolefina, seção de 2,5 mm2, tensão de isolamento 450/750 V, classe de encordoamento 4, cor azul claro, conformidade com as normas NBR NM 243:2009, NM 244:2009, NM 247:2009 e NM 287:2009, com acessórios marcador em PVC flexível e porta marcadora para a bitola do cabo | m | 30 | 10.63 | 22.23% | 12.99 | 389.7
5.6.2.3.5.6 | M1407053 | Próprio | Cabo unipolar singelo com isolação em poliolefina, seção de 2,5 mm2, tensão de isolamento 450/750 V, classe de encordoamento 4, cor verde ou verde-amarelo, conformidade com as normas NBR NM 243:2009, NM 244:2009, NM 247:2009 e NM 287:2009, com acessórios marcador em PVC flexível e porta marcadora para a bitola do cabo | m | 30 | 10.63 | 22.23% | 12.99 | 389.7
5.6.2.4 |  |  | MONTAGEM, INSTALAÇÃO E CONFIGURAÇÃO DE EQUIPAMENTOS | [5 empty] | 85064.22
5.6.2.4.1 | M1407054 | Próprio | Console de Estação | un | 1 | 3187.5 | 22.23% | 3896.08 | 3896.08
5.6.2.4.2 | M1407055 | Próprio | Unidade de Controle de Estação | un | 1 | 23375 | 22.23% | 28571.26 | 28571.26
5.6.2.4.3 | M1407056 | Próprio | Equalizador | un | 1 | 23375 | 22.23% | 28571.26 | 28571.26
5.6.2.4.4 | M1407057 | Próprio | Amplificador | un | 1 | 3187.5 | 22.23% | 3896.08 | 3896.08
5.6.2.4.5 | M1407058 | Próprio | Sonofletor Caixa Acústica | un | 60 | 265.63 | 22.23% | 324.67 | 19480.2
5.6.2.4.6 | M1407059 | Próprio | Sensor de Ruído | un | 1 | 265.63 | 22.23% | 324.67 | 324.67
5.6.2.4.7 | M1407060 | Próprio | Interface de Áudio Ethernet/IP | un | 1 | 265.63 | 22.23% | 324.67 | 324.67
5.6.2.5 |  |  | COMISSIONAMENTO LOCAL | [5 empty] | 32467.34
5.6.2.5.1 | M1407061 | Próprio | Comissionamento local da estação 35 | cj | 1 | 26562.5 | 22.23% | 32467.34 | 32467.34
5.6.3 |  |  | ESTAÇÃO 36 | [5 empty] | 355466.19
5.6.3.1 |  |  | FORNECIMENTO DE MATERIAIS | [5 empty] | 33781.22
5.6.3.1.1 |  |  | INFRAESTRUTURA | [5 empty] | 579.33
5.6.3.1.1.1 | M1405058 | Próprio | Eletroduto corrugado de PVC embutido em teto e parede, Ø 3/4", não propaga chamas, resistente a reagentes químicos, resistência diametral de cargas de até 320N/ 5 cm. | m | 15 | 2.4 | 15.28% | 2.76 | 41.4
5.6.3.1.1.2 | M1405074 | Próprio | Caixa de embutir octogonal, 3" x 3", bordas com reforços contra empenamento da peça, não propagante de chamas, entrada de eletrodutos de Ø 3/4" e 1". | un | 1 | 5.71 | 15.28% | 6.58 | 6.58
5.6.3.1.1.3 | M1405073 | Próprio | Condulete de derivação Tipo X, rosca BSP, proteção anticorrosão, parafuso com tratamento especial contra corrosão, fabricado em alumínio, com tampa cega em alumínio. | un | 1 | 16.67 | 15.28% | 19.21 | 19.21
5.6.3.1.1.4 | M1405007 | Próprio | Perfilado perfurado, 38mm x 38mm, aço carbono, chapa 20, galvanizado à fogo, sem tampa. | m | 10 | 31.66 | 15.28% | 36.49 | 364.9
5.6.3.1.1.5 | M1405008 | Próprio | Junção L, 38mm x 38mm, aço carbono, galvanizado à fogo. | un | 1 | 5.14 | 15.28% | 5.92 | 5.92
5.6.3.1.1.6 | M1405011 | Próprio | Junção para perfilado composto por 1 emenda interna I 38mm x 38mm, 4 parafusos cabeça lentilha auto- travante 3/8” x 3/4", 4 arruelas lisas rosca WW 3/8” e 4 porcas sextavadas rosca WW 3/8”. | cj | 6 | 6.83 | 15.28% | 7.87 | 47.22
5.6.3.1.1.7 | M1405012 | Próprio | Fixação para perfilado em piso composto por 0,2m de perfilado perfurado 38mm x 38mm, cantoneira ZZ 38mmx38mm, 2 parafusos cabeça sextavada rosca WW 1/4"x2", 2 parafusos cabeça lentilha auto-travante 3/8”x3/4", 2 arruelas lisas rosca WW 1/4”, 2 arruelas lisas rosca WW 3/8”, 2 porcas losangulares rosca WW 3/8” e 2 chumbador mecânico CB completo rosca WW 1/4”. | cj | 5 | 16.33 | 15.28% | 18.82 | 94.1
5.6.3.1.2 |  |  | CABOS METÁLICOS E PATCH CORDS | [5 empty] | 10646.28
5.6.3.1.2.1 | M1407008 | Próprio | Cabo torcido de áudio 2 x 2,5 mm2 polarizado, cor vemelho e preto | m | 900 | 9.46 | 15.28% | 10.9 | 9810
5.6.3.1.2.2 | M1407009 | Próprio | Cabo de rede U/UTP Cat 5e, classe de flamabilidade LSZH, material do condutor de cobre puro, 4 pares 24AWG, largura de banda até 100 MHz. | m | 69 | 10.52 | 15.28% | 12.12 | 836.28
5.6.3.1.3 |  |  | RACK DE SONORIZAÇÃO E ACESSÓRIOS | [5 empty] | 20491.77
5.6.3.1.3.1 | M1407010 | Próprio | Rack de piso, 36U, em aço, IP20, estrutura com terminal de aterramento, porta frontal reversível em vidro temperado, fechadura tipo cilindro, portas laterais com abertura por chave ou fecho, entrada e saída de cabos pelo teto e pela base, teto com pelo o menos dois ventiladores, pintura epóxi na cor preta e atender as especificações ANSI/EIA RS-310-D, IEC 297-2 e DIN41494 partes 1 e 7. | un | 1 | 12750 | 15.28% | 14698.2 | 14698.2
5.6.3.1.3.2 | M1407011 | Próprio | Placa de fechamento cega, em aço, montagem em rack padrão 19", altura 1U, pintura em epóxi preta | un | 5 | 584.38 | 15.28% | 673.67 | 3368.35
5.6.3.1.3.3 | M1407012 | Próprio | Bandeja fixa para rack 19", em aço, 4 pontos de fixação, com aletas para ventilação, pintura em epóxi preta | un | 4 | 371.88 | 15.28% | 428.7 | 1714.8
5.6.3.1.3.4 | M1407013 | Próprio | Portas documentos, formato A4, corpo injetado em termoplástico antichama V0, fixação por fita dupla-face | un | 1 | 138.13 | 15.28% | 159.23 | 159.23
5.6.3.1.3.5 | M1407014 | Próprio | Calha de tomadas para montagem em rack padrão 19”, 1U, no mínimo oito tomadas 2P+T 10 A 250 V e capacidade mínima de carga de 2200 VA. | un | 3 | 159.38 | 15.28% | 183.73 | 551.19
5.6.3.1.4 |  |  | IDENTIFICADORES | [5 empty] | 906.38
5.6.3.1.4.1 | M1407015 | Próprio | Etiqueta para impressora laser 25,4mm x 12,7mm | un | 10 | 53.13 | 15.28% | 61.24 | 612.4
5.6.3.1.4.2 | M1407016 | Próprio | Luvas transparentes Ø = 6mm e etiquetas não adesivas 25mm x 4,3mm | un | 70 | 2.13 | 15.28% | 2.45 | 171.5
5.6.3.1.4.3 | M1407017 | Próprio | Plaqueta de acrílico 60mm x 30mm | un | 1 | 106.25 | 15.28% | 122.48 | 122.48
5.6.3.1.5 |  |  | CIRCUITOS ELÉTRICOS DE SONORIZAÇÃO | [5 empty] | 1157.46
5.6.3.1.5.1 | M1407018 | Próprio | Disjuntor termomagnético modular bipolar, tensão de operação 230 V, corrente nominal 10 A, nível de curto de 5000 A, curva C, montagem em calha DIN. | un | 2 | 63.75 | 15.28% | 73.49 | 146.98
5.6.3.1.5.2 | M1407019 | Próprio | Disjuntor termomagnético modular bipolar, tensão de operação 230 V, corrente nominal 6 A, nível de curto de 5000 A, curva C, montagem em calha DIN. | un | 1 | 63.75 | 15.28% | 73.49 | 73.49
5.6.3.1.5.3 | M1407020 | Próprio | Terminal elétrico tubular para bitola 2,5 mm2, tensão máxima de operação 750 V, material de cobre estanhado e proteção de policloreto de vinila ou nylon, resistente a vibrações e classe de flamabilidade UL94 V0. | un | 9 | 26.56 | 15.28% | 30.61 | 275.49
5.6.3.1.5.4 | M1407021 | Próprio | Cabo unipolar singelo com isolação em poliolefina, seção de 2,5 mm2, tensão de isolamento 450/750 V, classe de encordoamento 4, cor preto, conformidade com as normas NBR NM 243:2009, NM 244:2009, NM 247:2009 e NM 287:2009, com acessórios marcador em PVC flexível e porta marcadora para a bitola do cabo | m | 30 | 6.38 | 15.28% | 7.35 | 220.5
5.6.3.1.5.5 | M1407022 | Próprio | Cabo unipolar singelo com isolação em poliolefina, seção de 2,5 mm2, tensão de isolamento 450/750 V, classe de encordoamento 4, cor azul claro, conformidade com as normas NBR NM 243:2009, NM 244:2009, NM 247:2009 e NM 287:2009, com acessórios marcador em PVC flexível e porta marcadora para a bitola do cabo | m | 30 | 6.38 | 15.28% | 7.35 | 220.5
5.6.3.1.5.6 | M1407023 | Próprio | Cabo unipolar singelo com isolação em poliolefina, seção de 2,5 mm2, tensão de isolamento 450/750 V, classe de encordoamento 4, cor verde ou verde-amarelo, conformidade com as normas NBR NM 243:2009, NM 244:2009, NM 247:2009 e NM 287:2009, com acessórios marcador em PVC flexível e porta marcadora para a bitola do cabo | m | 30 | 6.38 | 15.28% | 7.35 | 220.5
5.6.3.2 |  |  | FORNECIMENTO DE EQUIPAMENTOS | [5 empty] | 171282.88
5.6.3.2.1 | M1407024 | Próprio | Console de Estação | un | 1 | 5525 | 15.28% | 6369.22 | 6369.22
5.6.3.2.2 | M1407025 | Próprio | Unidade de Controle de Estação | un | 1 | 58437.5 | 15.28% | 67366.75 | 67366.75
5.6.3.2.3 | M1407026 | Próprio | Equalizador | un | 1 | 23375 | 15.28% | 26946.7 | 26946.7
5.6.3.2.4 | M1407027 | Próprio | Amplificador | un | 1 | 2709.38 | 15.28% | 3123.37 | 3123.37
5.6.3.2.5 | M1407028 | Próprio | Sonofletor Caixa Acústica | un | 60 | 903.13 | 15.28% | 1041.12 | 62467.2
5.6.3.2.6 | M1407029 | Próprio | Sensor de Ruído | un | 1 | 945.63 | 15.28% | 1090.12 | 1090.12
5.6.3.2.7 | M1407030 | Próprio | Interface de Áudio Ethernet/IP | un | 1 | 3400 | 15.28% | 3919.52 | 3919.52
5.6.3.3 |  |  | MONTAGEM DE MATERIAIS | [5 empty] | 32870.53
5.6.3.3.1 |  |  | INFRAESTRUTURA | [5 empty] | 1396.49
5.6.3.3.1.1 | M1405102 | Próprio | Eletroduto corrugado de PVC embutido em teto e parede, Ø 3/4", não propaga chamas, resistente a reagentes químicos, resistência diametral de cargas de até 320N/ 5 cm. | m | 15 | 35.99 | 22.23% | 43.99 | 659.85
5.6.3.3.1.2 | M1405118 | Próprio | Caixa de embutir octogonal, 3" x 3", bordas com reforços contra empenamento da peça, não propagante de chamas, entrada de eletrodutos de Ø 3/4" e 1". | un | 1 | 44.99 | 22.23% | 54.99 | 54.99
5.6.3.3.1.3 | M1405117 | Próprio | Condulete de derivação Tipo X, rosca BSP, proteção anticorrosão, parafuso com tratamento especial contra corrosão, fabricado em alumínio, com tampa cega em alumínio. | un | 1 | 35.99 | 22.23% | 43.99 | 43.99
5.6.3.3.1.4 | M1405084 | Próprio | Perfilado perfurado, 38mm x 38mm, aço carbono, chapa 20, galvanizado à fogo, sem tampa. | m | 10 | 35.99 | 22.23% | 43.99 | 439.9
5.6.3.3.1.5 | M1405085 | Próprio | Junção L, 38mm x 38mm, aço carbono, galvanizado à fogo. | un | 1 | 13.49 | 22.23% | 16.48 | 16.48
5.6.3.3.1.6 | M1405088 | Próprio | Junção para perfilado composto por 1 emenda interna I 38mm x 38mm, 4 parafusos cabeça lentilha auto- travante 3/8” x 3/4", 4 arruelas lisas rosca WW 3/8” e 4 porcas sextavadas rosca WW 3/8”. | cj | 6 | 13.49 | 22.23% | 16.48 | 98.88
5.6.3.3.1.7 | M1405089 | Próprio | Fixação para perfilado em piso composto por 0,2m de perfilado perfurado 38mm x 38mm, cantoneira ZZ 38mmx38mm, 2 parafusos cabeça sextavada rosca WW 1/4"x2", 2 parafusos cabeça lentilha auto-travante 3/8”x3/4", 2 arruelas lisas rosca WW 1/4”, 2 arruelas lisas rosca WW 3/8”, 2 porcas losangulares rosca WW 3/8” e 2 chumbador mecânico CB completo rosca WW 1/4”. | cj | 5 | 13.49 | 22.23% | 16.48 | 82.4
5.6.3.3.2 |  |  | CABOS METÁLICOS E PATCH CORDS | [5 empty] | 15097.02
5.6.3.3.2.1 | M1407038 | Próprio | Cabo torcido de áudio 2 x 2,5 mm2 polarizado, cor vemelho e preto | m | 900 | 12.75 | 22.23% | 15.58 | 14022
5.6.3.3.2.2 | M1407039 | Próprio | Cabo de rede U/UTP cat 5e, classe de flamabilidade LSZH, material do condutor de cobre puro, 4 pares 24AWG, largura de banda até 100 MHz. | m | 69 | 12.75 | 22.23% | 15.58 | 1075.02
5.6.3.3.3 |  |  | RACK DE SONORIZAÇÃO E ACESSÓRIOS | [5 empty] | 8571.26
5.6.3.3.3.1 | M1407040 | Próprio | Rack de piso, 36U, em aço, IP20, estrutura com terminal de aterramento, porta frontal reversível em vidro temperado, fechadura tipo cilindro, portas laterais com abertura por chave ou fecho, entrada e saída de cabos pelo teto e pela base, teto com pelo o menos dois ventiladores, pintura epóxi na cor preta e atender as especificações ANSI/EIA RS-310-D, IEC 297-2 e DIN41494 partes 1 e 7. | un | 1 | 4250 | 22.23% | 5194.77 | 5194.77
5.6.3.3.3.2 | M1407041 | Próprio | Placa de fechamento cega, em aço, montagem em rack padrão 19", altura 1U, pintura em epóxi preta | un | 5 | 212.5 | 22.23% | 259.73 | 1298.65
5.6.3.3.3.3 | M1407042 | Próprio | Bandeja fixa para rack 19", em aço, 4 pontos de fixação, com aletas para ventilação, pintura em epóxi preta | un | 4 | 212.5 | 22.23% | 259.73 | 1038.92
5.6.3.3.3.4 | M1407043 | Próprio | Portas documentos, formato A4, corpo injetado em termoplástico antichama V0, fixação por fita dupla-face | un | 1 | 212.5 | 22.23% | 259.73 | 259.73
5.6.3.3.3.5 | M1407044 | Próprio | Calha de tomadas para montagem em rack padrão 19”, 1U, no mínimo oito tomadas 2P+T 10 A 250 V e capacidade mínima de carga de 2200 VA. | un | 3 | 212.5 | 22.23% | 259.73 | 779.19
5.6.3.3.4 |  |  | IDENTIFICADORES | [5 empty] | 5260.14
5.6.3.3.4.1 | M1407045 | Próprio | Etiqueta para impressora laser 25,4mm x 12,7mm | un | 10 | 53.13 | 22.23% | 64.94 | 649.4
5.6.3.3.4.2 | M1407046 | Próprio | Luvas transparentes Ø = 6mm e etiquetas não adesivas 25mm x 4,3mm | un | 70 | 53.13 | 22.23% | 64.94 | 4545.8
5.6.3.3.4.3 | M1407047 | Próprio | Plaqueta de acrílico 60mm x 30mm | un | 1 | 53.13 | 22.23% | 64.94 | 64.94
5.6.3.3.5 |  |  | CIRCUITOS ELÉTRICOS DE SONORIZAÇÃO | [5 empty] | 2545.62
5.6.3.3.5.1 | M1407048 | Próprio | Disjuntor termomagnético modular bipolar, tensão de operação 230 V, corrente nominal 10 A, nível de curto de 5000 A, curva C, montagem em calha DIN. | un | 2 | 31.88 | 22.23% | 38.96 | 77.92
5.6.3.3.5.2 | M1407049 | Próprio | Disjuntor termomagnético modular bipolar, tensão de operação 230 V, corrente nominal 6 A, nível de curto de 5000 A, curva C, montagem em calha DIN. | un | 1 | 106.25 | 22.23% | 129.86 | 129.86
5.6.3.3.5.3 | M1407050 | Próprio | Terminal elétrico tubular para bitola 2,5 mm2, tensão máxima de operação 750 V, material de cobre estanhado e proteção de policloreto de vinila ou nylon, resistente a vibrações e classe de flamabilidade UL94 V0. | un | 9 | 106.25 | 22.23% | 129.86 | 1168.74
5.6.3.3.5.4 | M1407051 | Próprio | Cabo unipolar singelo com isolação em poliolefina, seção de 2,5 mm2, tensão de isolamento 450/750 V, classe de encordoamento 4, cor preto, conformidade com as normas NBR NM 243:2009, NM 244:2009, NM 247:2009 e NM 287:2009, com acessórios marcador em PVC flexível e porta marcadora para a bitola do cabo | m | 30 | 10.63 | 22.23% | 12.99 | 389.7
5.6.3.3.5.5 | M1407052 | Próprio | Cabo unipolar singelo com isolação em poliolefina, seção de 2,5 mm2, tensão de isolamento 450/750 V, classe de encordoamento 4, cor azul claro, conformidade com as normas NBR NM 243:2009, NM 244:2009, NM 247:2009 e NM 287:2009, com acessórios marcador em PVC flexível e porta marcadora para a bitola do cabo | m | 30 | 10.63 | 22.23% | 12.99 | 389.7
5.6.3.3.5.6 | M1407053 | Próprio | Cabo unipolar singelo com isolação em poliolefina, seção de 2,5 mm2, tensão de isolamento 450/750 V, classe de encordoamento 4, cor verde ou verde-amarelo, conformidade com as normas NBR NM 243:2009, NM 244:2009, NM 247:2009 e NM 287:2009, com acessórios marcador em PVC flexível e porta marcadora para a bitola do cabo | m | 30 | 10.63 | 22.23% | 12.99 | 389.7
5.6.3.4 |  |  | MONTAGEM, INSTALAÇÃO E CONFIGURAÇÃO DE EQUIPAMENTOS | [5 empty] | 85064.22
5.6.3.4.1 | M1407054 | Próprio | Console de Estação | un | 1 | 3187.5 | 22.23% | 3896.08 | 3896.08
5.6.3.4.2 | M1407055 | Próprio | Unidade de Controle de Estação | un | 1 | 23375 | 22.23% | 28571.26 | 28571.26
5.6.3.4.3 | M1407056 | Próprio | Equalizador | un | 1 | 23375 | 22.23% | 28571.26 | 28571.26
5.6.3.4.4 | M1407057 | Próprio | Amplificador | un | 1 | 3187.5 | 22.23% | 3896.08 | 3896.08
5.6.3.4.5 | M1407058 | Próprio | Sonofletor Caixa Acústica | un | 60 | 265.63 | 22.23% | 324.67 | 19480.2
5.6.3.4.6 | M1407059 | Próprio | Sensor de Ruído | un | 1 | 265.63 | 22.23% | 324.67 | 324.67
5.6.3.4.7 | M1407060 | Próprio | Interface de Áudio Ethernet/IP | un | 1 | 265.63 | 22.23% | 324.67 | 324.67
5.6.3.5 |  |  | COMISSIONAMENTO LOCAL | [5 empty] | 32467.34
5.6.3.5.1 | M1407061 | Próprio | Comissionamento local da estação 35 | cj | 1 | 26562.5 | 22.23% | 32467.34 | 32467.34
6 |  |  | SISTEMAS MECÂNICOS | [5 empty] | 4961447.44
6.1 |  |  | ELEVADORES | [5 empty] | 547675.21
6.1.1 |  |  | Estação 35 | [5 empty] | 263533.62
6.1.1.1 |  |  | Fornecimento e Montagem | [5 empty] | 239698.78
6.1.1.1.1 | M1402001 | Próprio | FORNECIMENTO DE ELEVADOR INCLUINDO: FERRAMENTAS E DISPOSITIVOS ESPECIAIS, DESENHO E DETALHES DOS SOBRESSALENTES, GUARDA DO EQUIPAMENTO ATÉ SUA INSTALAÇÃO, TRANSPORTE ATÉ BRASÍLIA, TRANSPORTE ATÉ O LOCAL DE INSTALAÇÃO, GARANTA POR NO MÍNIMO 12 MESES, CONFORME MD.3/AL.35/00.001 E ET.3/AL.99/00.001 | un | 1 | 169757.1 | 15.28% | 195695.98 | 195695.98
6.1.1.1.2 | M1402004 | Próprio | MONTAGEM DO ELEVADOR, INCLUINDO: MOVIMENTAÇÃO HORIZONTAL E VERTICAL, FECHAMENTO DA ESTRUTURA DA ESCADA EM CHAPA DE AÇO INOXIDÁVEL, FECHAMENTOS LATERAIS DAS ESCADAS, CONFORME MD.3/AL.35/00.001 E ET.3/AL.99/00.001 | un | 1 | 36000 | 22.23% | 44002.8 | 44002.8
6.1.1.2 |  |  | Testes e Comissionamento | [5 empty] | 23834.84
6.1.1.2.1 | M1402003 | Próprio | TESTES EM FÁBRICA, CONFORME MD.3/AL.35/00.001 E ET.3/AL.99/00.001 | un | 1 | 10270 | 22.23% | 12553.02 | 12553.02
6.1.1.2.2 | M1402005 | Próprio | TESTES EM CAMPO E COMISSIONAMENTO, CONFORME MD.3/AL.35/00.001 E ET.3/AL.99/00.001 | un | 1 | 9230 | 22.23% | 11281.82 | 11281.82
6.1.2 |  |  | Estação 36 | [5 empty] | 263533.62
6.1.2.1 |  |  | Fornecimento e Montagem | [5 empty] | 239698.78
6.1.2.1.1 | M1402001 | Próprio | FORNECIMENTO DE ELEVADOR INCLUINDO: FERRAMENTAS E DISPOSITIVOS ESPECIAIS, DESENHO E DETALHES DOS SOBRESSALENTES, GUARDA DO EQUIPAMENTO ATÉ SUA INSTALAÇÃO, TRANSPORTE ATÉ BRASÍLIA, TRANSPORTE ATÉ O LOCAL DE INSTALAÇÃO, GARANTA POR NO MÍNIMO 12 MESES, CONFORME MD.3/AL.35/00.001 E ET.3/AL.99/00.001 | un | 1 | 169757.1 | 15.28% | 195695.98 | 195695.98
6.1.2.1.2 | M1402004 | Próprio | MONTAGEM DO ELEVADOR, INCLUINDO: MOVIMENTAÇÃO HORIZONTAL E VERTICAL, FECHAMENTO DA ESTRUTURA DA ESCADA EM CHAPA DE AÇO INOXIDÁVEL, FECHAMENTOS LATERAIS DAS ESCADAS, CONFORME MD.3/AL.35/00.001 E ET.3/AL.99/00.001 | un | 1 | 36000 | 22.23% | 44002.8 | 44002.8
6.1.2.2 |  |  | Testes e Comissionamento | [5 empty] | 23834.84
6.1.2.2.1 | M1402003 | Próprio | TESTES EM FÁBRICA, CONFORME MD.3/AL.35/00.001 E ET.3/AL.99/00.001 | un | 1 | 10270 | 22.23% | 12553.02 | 12553.02
6.1.2.2.2 | M1402005 | Próprio | TESTES EM CAMPO E COMISSIONAMENTO, CONFORME MD.3/AL.35/00.001 E ET.3/AL.99/00.001 | un | 1 | 9230 | 22.23% | 11281.82 | 11281.82
6.1.3 |  |  | Geral | [5 empty] | 20607.97
6.1.3.1 |  |  | Treinamento | [5 empty] | 20607.97
6.1.3.1.1 | M1402007 | Próprio | TREINAMENTO DE OPERAÇÃO E MANUTENÇÃO, CONFORME MD.3/AL.35/00.001 E ET.3/AL.99/00.001 | un | 1 | 16860 | 22.23% | 20607.97 | 20607.97
6.2 |  |  | ESCADA ROLANTE | [5 empty] | 4413772.23
6.2.1 |  |  | Estação 35 | [5 empty] | 2152188.19
6.2.1.1 |  |  | Fornecimento e Montagem | [5 empty] | 2026140.54
6.2.1.1.1 | M1403001 | Próprio | FORNECIMENTO DE ESCADAS ROLANTES INCLUINDO: FERRAMENTAS E DISPOSITIVOS ESPECIAIS, DESENHO E DETALHES DOS SOBRESSALENTES, GUARDA DO EQUIPAMENTO ATÉ SUA INSTALAÇÃO, TRANSPORTE ATÉ BRASÍLIA, TRANSPORTE ATÉ O LOCAL DE INSTALAÇÃO, GARANTA POR NO MÍNIMO 12 MESES, CONFORME MD.3/AB.7G/00.001, ET.3/AB.7G/00.001 E ET.3/AB.99/00.001 | un | 2 | 687939.17 | 15.28% | 793056.27 | 1586112.54
6.2.1.1.2 | M1403004 | Próprio | MONTAGEM DAS ESCADAS ROLANTES, INCLUINDO: MOVIMENTAÇÃO HORIZONTAL E VERTICAL, FECHAMENTO DA ESTRUTURA DA ESCADA EM CHAPA DE AÇO INOXIDÁVEL, FECHAMENTOS LATERAIS DAS ESCADAS, CONFORME MD.3/AB.7G/00.001, ET.3/AB.7G/00.001 E ET.3/AB.99/00.001 | un | 2 | 180000 | 22.23% | 220014 | 440028
6.2.1.2 |  |  | Testes e Comissionamento | [5 empty] | 126047.65
6.2.1.2.1 | M1403003 | Próprio | TESTES EM FÁBRICA, CONFORME MD.3/AB.7G/00.001, ET.3/AB.7G/00.001 E ET.3/AB.99/00.001 | un | 1 | 34790 | 22.23% | 42523.81 | 42523.81
6.2.1.2.2 | M1403005 | Próprio | TESTES EM CAMPO E COMISSIONAMENTO, CONFORME MD.3/AB.7G/00.001, ET.3/AB.7G/00.001 E ET.3/AB.99/00.001 | un | 1 | 68333.34 | 22.23% | 83523.84 | 83523.84
6.2.2 |  |  | Estação 36 | [5 empty] | 2152188.19
6.2.2.1 |  |  | Fornecimento e Montagem | [5 empty] | 2026140.54
6.2.2.1.1 | M1403001 | Próprio | FORNECIMENTO DE ESCADAS ROLANTES INCLUINDO: FERRAMENTAS E DISPOSITIVOS ESPECIAIS, DESENHO E DETALHES DOS SOBRESSALENTES, GUARDA DO EQUIPAMENTO ATÉ SUA INSTALAÇÃO, TRANSPORTE ATÉ BRASÍLIA, TRANSPORTE ATÉ O LOCAL DE INSTALAÇÃO, GARANTA POR NO MÍNIMO 12 MESES, CONFORME MD.3/AB.7G/00.001, ET.3/AB.7G/00.001 E ET.3/AB.99/00.001 | un | 2 | 687939.17 | 15.28% | 793056.27 | 1586112.54
6.2.2.1.2 | M1403004 | Próprio | MONTAGEM DAS ESCADAS ROLANTES, INCLUINDO: MOVIMENTAÇÃO HORIZONTAL E VERTICAL, FECHAMENTO DA ESTRUTURA DA ESCADA EM CHAPA DE AÇO INOXIDÁVEL, FECHAMENTOS LATERAIS DAS ESCADAS, CONFORME MD.3/AB.7G/00.001, ET.3/AB.7G/00.001 E ET.3/AB.99/00.001 | un | 2 | 180000 | 22.23% | 220014 | 440028
6.2.2.2 |  |  | Testes e Comissionamento | [5 empty] | 126047.65
6.2.2.2.1 | M1403003 | Próprio | TESTES EM FÁBRICA, CONFORME MD.3/AB.7G/00.001, ET.3/AB.7G/00.001 E ET.3/AB.99/00.001 | un | 1 | 34790 | 22.23% | 42523.81 | 42523.81
6.2.2.2.2 | M1403005 | Próprio | TESTES EM CAMPO E COMISSIONAMENTO, CONFORME MD.3/AB.7G/00.001, ET.3/AB.7G/00.001 E ET.3/AB.99/00.001 | un | 1 | 68333.34 | 22.23% | 83523.84 | 83523.84
6.2.3 |  |  | Geral | [5 empty] | 109395.85
6.2.3.1 |  |  | Treinamento | [5 empty] | 109395.85
6.2.3.1.1 | M1403007 | Próprio | TREINAMENTO DE OPERAÇÃO E MANUTENÇÃO, CONFORME MD.3/AB.7G/00.001, ET.3/AB.7G/00.001 E ET.3/AB.99/00.001 | un | 1 | 89500 | 22.23% | 109395.85 | 109395.85
B.D.I. |  |  | Bancos | Encargos Sociais |  |  |  | Total sem BDI | 290698893.72
0,00% Encargos K / TRDE |  |  | SINAPI - 04/2022 - Distrito Federal | Não Desonerado: |  |  |  | Total do BDI | 53080070.44
15,28% Mero Fornecimento |  |  | SBC - 04/2022 - Distrito Federal | Horista: 110,14% |  |  |  | Total Geral | 343778964.16
20,94% Efetivo |  |  | SICRO3 - 04/2022 - Distrito Federal | Mensalista: 70,03%
22,23% Serviços |  |  | ORSE - 04/2022 - Sergipe