## 415596
Termo de Referência para contratação de Empresa visando Aquisição de Equipamentos com Montagem e Instalação de Sistema de Energia Solar Fotovoltaica
OBRA : | ENERGIA SOLAR FOTOVOLTAICA EST. 32 |  |  | BDI: 24,20%
ORÇAMENTO : | OR.3/ES.32/Z3.002 |  |  | ENCARGOS SOCIAIS:
DATA-BASE: | DEZ/17 |  |  | 85,16% (HORA) 49,49% (MÊS)
Parte I - Planilha Orçamentária Referencial
CÓDIGO | DESCRIÇÃO | CLASS | UNIDADE | QUANT. | PREÇO(R$) | PREÇO TOTAL (R$)
01.00.000 | SERVIÇOS TÉCNICO - PROFISSIONAIS
01.01.000 | SOLUÇÃO TECNOLÓGICA
M0601065 | ELABORAÇÃO DE DETALHAMENTO DA SOLUÇÃO TECNOLÓGICA DO FABRICANTE/FORNECEDOR | SER.CG | UN | 1 | 26767.37 | 26767.37
SUBTOTAL ETAPA: | [5 empty] | 26767.37
02.00.000 | SERVIÇOS PRELIMINARES
02.01.000 | SERVIÇOS AUXILIARES E ADMINISTRATIVOS
ADM.FOT | ADMINISTRAÇÃO LOCAL | SER.CG | UN | 1 | 57902.11 | 57902.11
02.02.000 | CANTEIRO DE OBRAS
73847/1 ADPT | LOCACAO DE CONTAINER 2,30 X 6,00 M, ALT. 2,50 M, COM 1 SANITARIO, PARA ESCRITORIO, COMPLETO, SEM DIVISORIAS INTERNAS | SER.CG | MÊS | 4 | 776.25 | 3105
74209/1U | PLACA DE OBRA EM CHAPA DE ACO GALVANIZADO | SER.CG | M2 | 6.5 | 397.38 | 2582.97
92235U | FECHAMENTO DE CONSTRUÇÃO TEMPORÁRIA EM CHAPA DE MADEIRA COMPENSADA E=10MM, COM REAPROVEITAMENTO DE 2X | SER.CG | M2 | 120 | 61.28 | 7353.6
M1003004 | LOCAÇÃO DE PLATAFORMA AÉREA ARTICULADA COM CAPACIDADE DE 227 KG, ALCANCE HORIZONTAL MÍNIMO DE 8,00 M | SER.CG | MÊS | 4 | 4700 | 18800
SUBTOTAL ETAPA: | [5 empty] | 89743.68
03.00.000 | ESTRUTURAS
03.01.000 | ESTRUTURAS METÁLICAS
03.01.100 | Apoios Metálicos
M0303012 | APOIO DE VIGA METÁLICO CENTRAL TIPO CONSOLE EM PERFIL "I" , W 150X18 DE AÇO LAMINADO E CHAPAS DE AÇO ASTM A36 ESPESSURAS 1/4"; 5/16" E 3/8" ,INCLUSIVE PROCESSO DE GALVANIZAÇÃO POR IMERSÃO A QUENTE E TRANSPORTE VERTICAL COM GUINDASTE | SER.CG | KG | 1156.05 | 44.01 | 50877.7605
M0303013 | APOIO DE VIGA METÁLICO LATERAL TIPO CONSOLE EM PERFIL "I" , W 150X18 DE AÇO LAMINADO E CHAPAS DE AÇO ASTM A36 ESPESSURAS 1/4"; 5/16" E 3/8" ,INCLUSIVE PROCESSO DE GALVANIZAÇÃO POR IMERSÃO A QUENTE E TRANSPORTE VERTICAL COM GUINDASTE | SER.CG | KG | 293.3 | 44.29 | 12990.257
03.01.200 | Trama de perfis metálicos
M0303008 | FORNECIMENTO E MONTAGEM DE VIGAS METÁLICAS(VIGAS PRINCIPAIS) EM AÇO LAMINADO GALVANIZADO POR PROCESSO DE IMERSÃO A QUENTE, PERFIL "I" W 250X22,3, INCLUSO TRANSPORTE VERTICAL COM GUINDASTE | SER.CG | KG | 10240.16 | 8.24 | 84378.9184
M0303009 | FORNECIMENTO E MONTAGEM DE VIGAS METÁLICAS(VIGAS SECUNDÁRIAS) EM TUBOS RETANGULARES, DIMENSÕES 100MMX75MM, ESPESSURA 3,35MM, EM AÇO ASTM A36 GALVANIZADO POR PROCESSO DE IMERSÃO A QUENTE, INCLUSO TRANSPORTE VERTICAL COM GUINDASTE | SER.CG | KG | 5292.99 | 10.72 | 56740.8528
M0303010 | FORNECIMENTO E MONTAGEM DE MONTANTES METÁLICOS DE AÇO GALVANIZADO LAMINADO, PERFIL UCR 100X50X17X2,25MM SOBRE VIGAS TUBULARES, PARA APOIO DOS PAINÉIS FOTOVOLTÁICOS , INCLUSO TRANSPORTE VERTICAL COM GUINDASTE | SER.CG | KG | 1581.21 | 8.45 | 13361.2245
03.01.300 | Estrutura da passarela de serviço
M0303011 | EXECUÇÃO E INSTALAÇÃO DE PASSARELA METÁLICA COMPOSTA POR CANTONEIRAS LAMINADAS EM AÇO ESTRUTURAL ASTM A36, DIMENSÕES 3" X 3" X ¼" , PISO EM CHAPA DE METAL EXPANDIDO GME-4, MALHA LOSANGULAR 34X133, ESPESSURA 4,75MM, INCLUSO TRANSPORTE VERTICAL COM GUINDASTE | SER.CG | M | 376.16 | 169.57 | 63785.4512
M0303014 | ESCADA TIPO MARINHEIRO, ESTRUTURA EM CANTONEIRA DE AÇO 2 1/2" E=1/4"; DEGRAUS EM TUBO DE AÇO GALVANIZADO 3/4" A CADA 300MM; INCLUSIVE GUARDA CORPO EM BARRA CHATA 2" E=1/4" | SER.CG | M | 8.87 | 315.11 | 2795.0257
M0401083 | GUARDA-CORPO METÁLICO EM CANTONEIRA LAMINADA, AÇO ESTRUTURAL ASTM A36, BITOLA 2" ESPESSURA 1/8" | SER.CG | M | 101.36 | 111.3 | 11281.368
SUBTOTAL ETAPA: | [5 empty] | 296210.8581
04.00.000 | INSTALAÇÕES ELÉTRICAS E ELETRÔNICAS
04.01.000 | SISTEMA DE ENERGIA SOLAR FOTOVOLTÁICO
M0601059 | FORNECIMENTO, MONTAGEM E INSTALAÇÃO DO SISTEMA DE ENERGIA SOLAR FOTOVOLTÁICO COM DEMANDA DE 185 KWP, A SER CONECTADO NO QGBT (PNCACC), TIPO ON-GRID, COMPOSTO DE MÓDULOS FOTOVOLTÁICOS, INFRAESTRUTURA DE FIXAÇÃO EM ALUMÍNIO PARA SESFV, ATERRAMENTO, CABOS DE LIGAÇÃO E ACESSÓRIOS, INVERSORES DE FREQUÊNCIA TRIFÁSICO DE 150 KW, QUADRO CC, QUADRO DE PARALELISMO, INCLUINDO OS CABOS DE LIGAÇÃO E ACESSÓRIOS | SER.CG | UN | 1 | 849869 | 849869
M0601060 | CONFIGURAÇÃO DO SISTEMA DE SUPERVISÃO E AQUISIÇÃO DE DADOS - SCADA | SER.CG | UN | 1 | 12000 | 12000
M0601061 | CONFIGURAÇÃO DO SERVIDOR DE DADOS | SER.CG | UN | 1 | 2800 | 2800
SUBTOTAL ETAPA: | [5 empty] | 864669
05.00.000 | SERVIÇOS COMPLEMENTARES
05.01.000 | ENSAIOS E TESTES
M0601062 | REALIZAÇÃO DOS TESTES E COMISSIONAMENTO DO SISTEMA DE ENERGIA FOTOVOLTAICO E DO SCADA | SER.CG | UN | 1 | 6500 | 6500
05.02.000 | COMO CONSTRUÍDO (“AS BUILT”)
M0601066 | ELABORAÇÃO DE CADASTRO COMO EXECUTADO (AS BUILT) | SER.CG | UN | 1 | 5000 | 5000
05.03.000 | TREINAMENTOS
M0601063 | REALIZAÇÃO DO TREINAMENTO | SER.CG | UN | 1 | 2933.33 | 2933.33
05.04.000 | OPERAÇÃO ASSISTIDA
M0601064 | OPERAÇÃO ASSISTIDA DO SESFV | SER.CG | MÊS | 3 | 1800 | 5400
SUBTOTAL ETAPA: | [5 empty] | 19833.33
TOTAL GERAL: | [5 empty] | 1297224.2381
| Paula Emanoela Silva Almeida |  | Giovanni Quirino de Freitas
| Engenheira Civil - CREA 16646/D-DF |  | Engenheiro Civil - CREA 11619/D-GO