## Orçamento Sintético
| CONTRATAÇÃO DE EMPRESA PARA CONSTRUÇÃO DE ESTACIONAMENTO NO LOTE DO PATIO ASA SUL | [7 empty] | DATA BASE: 03/2024
MODELO DE PLANILHA ORÇAMENTÁRIA REFERENCIAL
Item | Código | Banco | Descrição | Und | Quant. | Valor Unit | BDI | Valor Unit com BDI | Total
1 |  |  | SERVIÇOS TÉCNICOS PROFISSIONAIS
1.1 |  |  | SERVIÇOS PRELIMINARES
1.1.1 |  |  | SERVIÇOS PRELIMINARES
1.1.1.1 |  |  | ESTUDOS E REPRESENTAÇÕES DOS LEVANTAMENTOS TOPOGRÁFICOS E CADASTRAIS | CJ | 1
1.2 |  |  | PROJETOS EXECUTIVOS
1.2.1 |  |  | PROJETOS EXECUTIVOS - CIVIS
1.2.1.1 |  |  | PROJETO EXECUTIVO DE ARQUITETURA E URBANIZAÇÃO | CJ | 1
1.2.1.3 |  |  | PROJETO EXECUTIVO GEOMÉTRICO | CJ | 1
1.2.1.4 |  |  | PROJETO EXECUTIVO DE TERRAPLENAGEM E PAVIMENTAÇÃO | CJ | 1
1.2.1.5 |  |  | PROJETO EXECUTIVO DE DRENAGEM DE ÁGUAS PLUVIAIS | CJ | 1
1.2.2 |  |  | PROJETOS EXECUTIVOS - SISTEMAS
1.2.2.1 |  |  | PROJETO EXECUTIVO DE ENERGIA | CJ | 1
1.3 |  |  | PROJETOS AS BUILT
1.3.1 |  |  | PROJETOS AS BUILT - CIVIS
1.3.1.1 |  |  | PROJETO AS BUILT DE URBANIZAÇÃO | CJ | 1
1.3.1.3 |  |  | PROJETO AS BUILT GEOMÉTRICO | CJ | 1
1.3.1.4 |  |  | PROJETO AS BUILT DE TERRAPLENAGEM E PAVIMENTAÇÃO | CJ | 1
1.3.1.5 |  |  | PROJETO AS BUILT DE DRENAGEM DE ÁGUAS PLUVIAIS | CJ | 1
1.3.2 |  |  | PROJETOS AS BUILT - SISTEMAS
1.3.2.1 |  |  | PROJETO AS BUILT ENERGIA | CJ | 1
2 |  |  | SERVIÇOS GERAIS
2.1 |  |  | ADMINISTRAÇÃO LOCAL
2.1.1 |  |  | ADMINISTRAÇÃO LOCAL - ESTACIONAMENTO PATIO ASA SUL | UN | 1
2.2 |  |  | SERVIÇOS PRELIMINARES
2.2.1 |  |  | CANTEIRO DE OBRAS
2.2.1.1 |  |  | TAPUME COM TELHA METÁLICA. AF_05/2018 | m² | 151.8
2.2.1.2 |  |  | ALUGUEL MENSAL CONTAINER | MES | 4
2.2.2 |  |  | TERRAPLANAGEM
2.2.2.1 |  |  | Raspagem e limpeza de terreno plano | m² | 609.17
2.2.2.2 |  |  | Escavação, carga e transporte de material de 1ª categoria - DMT de 200 a 400 m - caminho de serviço em leito natural - comcarregadeira e caminhão basculante de 14 m³ | m³ | 359.1316
2.2.2.3 |  |  | Carga, manobra e descarga de agregados ou solos em caminhão basculante de 10 m³ - carga com carregadeira de 3,40 m³ edescarga livre | t | 138.0925
2.2.2.4 |  |  | Transporte com caminhão basculante de 10 m³ - rodovia pavimentada | tkm | 9204.48
2.2.2.5 |  |  | DEMOLIÇÃO DE LAJES, EM CONCRETO ARMADO, DE FORMA MANUAL, SEM REAPROVEITAMENTO. AF_09/2023 | m³ | 0.42887
2.2.2.6 |  |  | CONCRETO FCK = 25MPA, TRAÇO 1:2,2:2,5 (EM MASSA SECA DE CIMENTO/ AREIA MÉDIA/ SEIXO ROLADO) - PREPARO MECÂNICO COM BETONEIRA 400 L. AF_05/2021 | m³ | 2.6857
2.2.2.7 |  |  | ARMAÇÃO DE ESTRUTURAS DIVERSAS DE CONCRETO ARMADO, EXCETO VIGAS, PILARES, LAJES E FUNDAÇÕES, UTILIZANDO AÇO CA-50 DE 25,0 MM - MONTAGEM. AF_06/2022 | KG | 308.3517
2.2.2.8 |  |  | FABRICAÇÃO DE FÔRMA PARA PILARES E ESTRUTURAS SIMILARES, EM MADEIRA SERRADA, E=25 MM. AF_09/2020 | m² | 1.131
2.2.2.9 |  |  | DISPOSIÇÃO DE RESÍDUO SÓLIDO DA CONSTRUÇÃO CIVIL SEGREGADOS - OBRA ESTACIONAMENTO PATIO ASA SUL | t | 676.7899
3 |  |  | OBRAS SISTEMAS
3.1 |  |  | FORNECIMENTO E INSTALAÇÃO
3.1.1 |  |  | Terminal de compressão para cabo de 2,50 mm2 - fornecimento e instalação | un | 3
3.1.2 |  |  | FITA ISOLANTE SCOTCH 3M ROLO 5m PRETO | UN | 1
3.1.3 |  |  | Fornecimento e colocação de anilha para identificação | un | 10
3.1.4 |  |  | PLAQUETA DE IDENTIFICAÇÃO DE QUADRO ELÉTRICO EM PVC, 40MM X 15MM | UN | 1
3.1.5 |  |  | Cabo de cobre flexível de 3 x 2,5 mm², isolamento 0,6/1 kV - isolação HEPR 90°C | M | 100
3.1.6 |  |  | ELETRODUTO FLEXÍVEL CORRUGADO, PEAD, DN 50 (1 1/2"), PARA REDE ENTERRADA DE DISTRIBUIÇÃO DE ENERGIA ELÉTRICA - FORNECIMENTO E INSTALAÇÃO. AF_12/2021 | M | 80
3.1.7 |  |  | LASTRO DE CONCRETO MAGRO, APLICADO EM PISOS, LAJES SOBRE SOLO OU RADIERS. AF_01/2024 | m³ | 3.2
3.1.8 |  |  | Fita de advertência de rede elétrica enterrada - Fornecimento | m | 80
3.1.9 |  |  | CAIXA ENTERRADA ELÉTRICA RETANGULAR, EM ALVENARIA COM BLOCOS DE CONCRETO, FUNDO COM BRITA, DIMENSÕES INTERNAS: 0,4X0,4X0,4 M. AF_12/2020 | UN | 5
3.1.10 |  |  | Tampa de concreto para caixas de passagem 0,40x0,40mx0,07m | un | 5
3.1.11 |  |  | POSTE CONICO CONCRETO 9,0m C/SUPER LED PETALA 100W 6500K | UN | 2
3.1.12 |  |  | Fornecimento e implantação de relé foto-elétrico em poste | un | 1
3.1.13 |  |  | Ponto seco de tomada p/ lógica, com eletroduto pvc rígido embutido, Ø 3/4" | un | 1
3.1.14 |  |  | KIT PORTEIRO ELETRONICO | UN | 1
3.1.15 |  |  | Fechadura elétrica de sobrepor para porta ou portão com peso até 400 kg | CJ | 1
3.1.16 |  |  | CABO TELEFÔNICO CTP-APL-50 10 PARES INSTALADO EM ENTRADA DE EDIFICAÇÃO - FORNECIMENTO E INSTALAÇÃO. AF_11/2019 | M | 35
3.1.17 |  |  | Eletroduto galvanizado conforme NBR13057 - 1´ com acessórios | M | 5
3.1.18 |  |  | CONDULETE DE ALUMÍNIO, TIPO E, ELETRODUTO DE AÇO GALVANIZADO DN 25 MM (1''), APARENTE - FORNECIMENTO E INSTALAÇÃO. AF_10/2022 | UN | 2
3.1.19 |  |  | CONDULETE DE ALUMÍNIO, TIPO C, PARA ELETRODUTO DE AÇO GALVANIZADO DN 25 MM (1''), APARENTE - FORNECIMENTO E INSTALAÇÃO. AF_10/2022 | UN | 2
3.1.20 |  |  | Sistema eletrônico de automatização de portão deslizante, para esforços até 800 kg | CJ | 1
3.1.21 |  |  | SENSOR BARREIRA PORTAO AUTOMATICO ANTIESMAGAMENTO | UN | 1
3.1.22 |  |  | APARELHO SINALIZADOR DE SAÍDA DE GARAGEM, COM CÉLULA FOTOELÉTRICA - FORNECIMENTO E INSTALAÇÃO. AF_07/2020 | UN | 1
3.1.23 |  |  | ELETRODUTO RÍGIDO ROSCÁVEL, PVC, DN 32 MM (1"), PARA CIRCUITOS TERMINAIS, INSTALADO EM LAJE - FORNECIMENTO E INSTALAÇÃO. AF_03/2023 | M | 5
3.1.24 |  |  | CURVA 90 GRAUS PARA ELETRODUTO, PVC, ROSCÁVEL, DN 32 MM (1"), PARA CIRCUITOS TERMINAIS, INSTALADA EM LAJE - FORNECIMENTO E INSTALAÇÃO. AF_03/2023 | UN | 3
3.1.25 |  |  | HASTE ATERRAMENTO 3/4 COPERWELD 40-3 METROS | UN | 1
3.1.26 |  |  | CONEXAO EXOTERMICA PARA DESCIDA PARA-RAIOS | UN | 1
3.1.27 |  |  | CABO DE COBRE NU 16 MM2 - FORNECIMENTO E INSTALACAO | M | 1
4 |  |  | OBRAS CIVIS
4.1 |  |  | PAVIMENTAÇÃO
4.1.1 |  |  | Regularização do subleito | m² | 609.17
4.1.2 |  |  | CASCALHO LATERÍTICO | m³ | 203.7945
4.1.3 |  |  | Carga, manobra e descarga de agregados ou solos em caminhão basculante de 10 m³ - carga com carregadeira de 3,40 m³ edescarga livre | t | 305.6918
4.1.4 |  |  | Transporte com caminhão basculante de 10 m³ - rodovia em leito natural | tkm | 2751.2258
4.1.5 |  |  | Transporte com caminhão basculante de 10 m³ - rodovia pavimentada | tkm | 16507.3545
4.1.6 |  |  | Base ou sub-base de cascalho laterítico (exclusive fornecimento) | m³ | 156.765
4.1.7 |  |  | Base ou sub-base de bica corrida comercial | m³ | 4.331
4.1.8 |  |  | Imprimação com emulsão asfáltica | m² | 522.55
4.1.9 |  |  | Tratamento superficial duplo com CAP - brita comercial | m² | 522.55
4.1.10 |  |  | EXECUÇÃO DE PASSEIO (CALÇADA) OU PISO DE CONCRETO COM CONCRETO MOLDADO IN LOCO, USINADO, ACABAMENTO CONVENCIONAL, ESPESSURA 6 CM, ARMADO. AF_08/2022 | m² | 86.57
4.1.11 |  |  | ASSENTAMENTO DE GUIA (MEIO-FIO) EM TRECHO RETO, CONFECCIONADA EM CONCRETO PRÉ-FABRICADO, DIMENSÕES 100X15X13X30 CM (COMPRIMENTO X BASE INFERIOR X BASE SUPERIOR X ALTURA). AF_01/2024 | M | 90.98
4.1.12 |  |  | Meio-fio de concreto - MFC 01 - areia e brita comerciais - fôrma de madeira | m | 27.5
4.1.13 |  |  | ASSENTAMENTO DE GUIA (MEIO-FIO) EM TRECHO RETO, CONFECCIONADA EM CONCRETO PRÉ-FABRICADO, DIMENSÕES 39X6,5X6,5X19 CM (COMPRIMENTO X BASE INFERIOR X BASE SUPERIOR X ALTURA), PARA DELIMITAÇÃO DE JARDINS, PRAÇAS OU PASSEIOS. AF_01/2024 | M | 43.85
4.1.14 |  |  | Cimento asfáltico de petróleo - CAP 50/70 | t | 1.3064
4.1.15 |  |  | Asfalto diluído CM-30 | t | 0.62706
4.1.16 |  |  | Tela de aço eletrossoldada - fornecimento, preparo e colocação | kg | 84.0214
4.2 |  |  | DRENAGEM
4.2.1 |  |  | TUBO DE CONCRETO PARA REDES COLETORAS DE ÁGUAS PLUVIAIS, DIÂMETRO DE 400 MM, JUNTA RÍGIDA, INSTALADO EM LOCAL COM BAIXO NÍVEL DE INTERFERÊNCIAS - FORNECIMENTO E ASSENTAMENTO. AF_12/2015 | M | 9.58
4.2.2 |  |  | Boca de lobo simples - BLS 01 - areia e brita comerciais | un | 1
4.2.3 |  |  | ESCAVAÇÃO MECANIZADA DE VALA COM PROF. MAIOR QUE 1,5 M E ATÉ 3,0 M(MÉDIA MONTANTE E JUSANTE/UMA COMPOSIÇÃO POR TRECHO), ESCAVADEIRA (0,8 M3), LARG. MENOR QUE 1,5 M, EM SOLO DE 1A CATEGORIA, LOCAIS COM BAIXO NÍVEL DE INTERFERÊNCIA. AF_02/2021 | m³ | 46.3672
4.2.4 |  |  | ESCORAMENTO DE VALA, TIPO DESCONTÍNUO, COM PROFUNDIDADE DE 1,5 M A 3,0 M, LARGURA MENOR QUE 1,5 M. AF_08/2020 | m² | 49.7202
4.2.5 |  |  | REATERRO MECANIZADO DE VALA COM ESCAVADEIRA HIDRÁULICA (CAPACIDADE DA CAÇAMBA: 0,8 M³/POTÊNCIA: 111 HP), LARGURA ATÉ 1,5 M, PROFUNDIDADE DE 1,5 A 3,0 M, COM SOLO (SEM SUBSTITUIÇÃO) DE 1ª CATEGORIA, COM PLACA VIBRATÓRIA. AF_08/2023 | m³ | 44.5566
4.2.6 |  |  | LASTRO COM MATERIAL GRANULAR (PEDRA BRITADA N.1 E PEDRA BRITADA N.2), APLICADO EM PISOS OU LAJES SOBRE SOLO, ESPESSURA DE *10 CM*. AF_01/2024 | m³ | 0.48858
4.3 |  |  | SINALIZAÇÃO
4.3.1 |  |  | PINTURA DE DEMARCAÇÃO DE VAGA COM TINTA EPÓXI, E = 10 CM, APLICAÇÃO MANUAL. AF_05/2021 | M | 85
4.3.2 |  |  | PINTURA DE FAIXA DE PEDESTRE OU ZEBRADA COM TINTA EPÓXI, E = 30 CM, APLICAÇÃO MANUAL. AF_05/2021 | m² | 21.08
4.3.3 |  |  | PINTURA DE FAIXA DE PEDESTRE OU ZEBRADA COM TINTA EPÓXI, E = 30 CM, APLICAÇÃO MANUAL. AF_05/2021 | m² | 82.3
4.3.4 |  |  | PINTURA DE SÍMBOLOS E TEXTOS COM TINTA ACRÍLICA, DEMARCAÇÃO COM FITA ADESIVA E APLICAÇÃO COM ROLO. AF_05/2021 | m² | 15.48
4.3.5 |  |  | PISO PODOTÁTIL DE ALERTA OU DIRECIONAL, DE CONCRETO, ASSENTADO SOBRE ARGAMASSA. AF_05/2023 | m² | 0.864
4.3.6 |  |  | Placa em aço - película I + I - fornecimento e implantação | m² | 2.68
4.3.7 |  |  | Suporte metálico galvanizado para placa de advertência ou regulamentação - lado ou diâmetro de 0,60 m - fornecimento eimplantação | un | 1
4.3.8 |  |  | Suporte metálico galvanizado para placa de advertência ou regulamentação - lado ou diâmetro de 0,60 m - fornecimento eimplantação | un | 2
4.3.9 |  |  | Suporte metálico galvanizado para placa de advertência ou regulamentação - lado ou diâmetro de 0,80 m - fornecimento eimplantação | un | 1
4.3.10 |  |  | Suporte metálico galvanizado para placa de advertência ou regulamentação - lado ou diâmetro de 1,00 m - fornecimento eimplantação | un | 1
4.4 |  |  | URBANIZAÇÃO
4.4.1 |  |  | PLANTIO DE GRAMA BATATAIS EM PLACAS. AF_05/2018 | m² | 348.12
4.4.2 |  |  | Plantio de muda de árvore frutífera com altura de 2,00 a 3,00 m em cova de 0,60 x 0,60 x 0,60 m | un | 3
4.4.3 |  |  | Plantio de muda de árvore frutífera com altura de 2,00 a 3,00 m em cova de 0,60 x 0,60 x 0,60 m | un | 8
4.5 |  |  | GRADIL METÁLICO
4.5.1 |  |  | Porta/portão tipo gradil sob medida | m² | 12.5
4.5.2 |  |  | Porta/portão tipo gradil sob medida | m² | 3
4.5.3 |  |  | Porta/portão tipo gradil sob medida | m² | 7
4.6 |  |  | CORRIMÃO
4.6.1 |  |  | FORNECIMENTO E INSTALAÇÃO DE CORRIMÃO LATERAL DUPLO (DOIS TUBOS) EM AÇO CARBONO C/ COSTURA, C/ TUBO DE Ø=40MM, ESP.=3,0MM, C/ PINTURA ESMALTE INDUSTRIAL COR PRATA INOX, C/ APLICAÇÃO DE VERNIZ EM PÓ DE POLIESTER, FIXADO EM MONTANTE LATERAL EM AÇO CARBONO C/ COSTURA, C/ TUBO DE Ø=40MM, ESP.=3,0MM, C/ PINTURA ESMALTE INDUSTRIAL COR PRATA INOX, C/ APLICAÇÃO DE VERNIZ EM PÓ DE POLIESTER, CONFORME PROJETO | M | 34.88