## 427090
Projeto Básico de Licitação para a Contratação de empresa para obras de conclusão da Estação 106 Sul, Passagem para Pedestres e acessos do METRÔ-DF
Parte I - Planilha Orçamentária Refencial
OBRA : | ESTAÇÃO 106 SUL |  | BDI = 20,94%
ORÇAMENTO : | OR.5/05.0Z/Z3.002 |  | ENCARGOS SOCIAIS SEM DESONERAÇÃO: 113,83 % (HORA) 72,72 % (MÊS)
DATA-BASE: | JUN/17
CÓDIGO | DESCRIÇÃO | CLASS | UNIDADE | QUANT. | PREÇO(R$) | PREÇO TOTAL (R$)
01.00.00.00 | SERVIÇOS TÉCNICOS PROFISSIONAIS
01.01.00.00 | LEVANTAMENTOS TOPOGRÁFICOS E CADASTRAIS
EST.01 | INSTRUMENTAL DE TOPOGRAFIA (DNIT) | SER.CG | MÊS | 1 | 2063.17 | 2063.17
EST.02 | TÓPOGRAFO (T3) | SER.CG | MÊS | 1 | 6845.75 | 6845.75 | 23124.28
EST.03 | AUXILIAR DE TOPOGRAFIA (A2) | SER.CG | MÊS | 1 | 4596.56 | 4596.56
SUBTOTAL (ETAPA): | [5 empty] | 13505.48
01.02.00.00 | LEVANTAMENTOS TOPOGRÁFICOS E CADASTRAIS
EST.04 | MOBILIZAÇÃO E INSTALAÇÃO DE 01 EQUIPAMENTO DE SONDAGEM, DISTANCIA ACIMA 20 KM | SER.CG | UN | 1 | 1522.8 | 1522.8
EST.05 | SONDAGEM A PERCUSSÃO | SER.CG | M | 110 | 73.6 | 8096
SUBTOTAL (ETAPA): | [5 empty] | 9618.8
01.03.00.00 | LEVANTAMENTOS TOPOGRÁFICOS E CADASTRAIS
01.03.01.00 | PROJETO EXECUTIVO ESTAÇÃO 106 SUL
EST.06 | PRODUTO PE1 - ESTUDOS E LEVANTAMENTOS TOPOGRÁFICOS E CADASTRAIS | SER.CG | CJ | 1 | 3192.67 | 3192.67
EST.07 | PRODUTO PE2 - PROJETO ARQUITETÔNICO | SER.CG | CJ | 1 | 40990.13 | 40990.13
EST.08 | PRODUTO PE3 - PROJETO DE COMUNICAÇÃO VISUAL | SER.CG | CJ | 1 | 9063.44 | 9063.44
EST.09 | PRODUTO PE4 - PROJETO DE PAISAGISMO | SER.CG | CJ | 1 | 3901.96 | 3901.96
EST.10 | PRODUTO PE5 - PROJETO DE FUNDAÇÕES | SER.CG | CJ | 1 | 1596.33 | 1596.33
EST.11 | PRODUTO PE6 - PROJETO ESTRUTURAL | SER.CG | CJ | 1 | 9950.48 | 9950.48
EST.12 | PRODUTO PE7 - PROJETO DE IMPERMEABILIZAÇÃO | SER.CG | CJ | 1 | 2760.43 | 2760.43
EST.13 | PRODUTO PE8 - PROJETO DE ENERGIA ELÉTRICA | SER.CG | CJ | 1 | 53687.95 | 53687.95
EST.14 | PRODUTO PE9 - PROJETO EXECUTIVO DO REMANEJAMENTO DA SUBESTAÇÃO AUXILIAR DA ESTAÇÃO 106 SUL | SER.CG | CJ | 1 | 5438.53 | 5438.53
EST.15 | PRODUTO PE10 - PROJETO DE AR CONDICIONADO | SER.CG | CJ | 1 | 5438.53 | 5438.53
EST.16 | PRODUTO PE11 - PROJETO HIDROSANITÁRIO | SER.CG | CJ | 1 | 40030.23 | 40030.23
EST.17 | PRODUTO PE12 - PROJETO TELEFÔNICO | SER.CG | CJ | 1 | 2305.63 | 2305.63
EST.18 | PRODUTO PE13 - PROJETO DE DRENAGEM DE ÁGUAS PLUVIAIS | SER.CG | CJ | 1 | 9855.06 | 9855.06
EST.19 | PRODUTO PE14 - PROJETO DE PROTEÇÃO CONTRA INCÊNDIO | SER.CG | CJ | 1 | 28219.46 | 28219.46
SUBTOTAL (ETAPA): | [5 empty] | 216430.83
01.03.02.00 | PROJETO EXECUTIVO DA PASSAGEM SUBTERRÂNEA DA EST. 106 SUL
EST.20 | PRODUTO PE15 - ESTUDOS GEOLÓGICOS E GEOTÉCNICOS | SER.CG | CJ | 1 | 4356.76 | 4356.76
EST.21 | PRODUTO PE16 - ESTUDOS E LEVANTAMENTOS TOPOGRÁFICOS E CADASTRAIS | SER.CG | CJ | 1 | 7549.43 | 7549.43
EST.22 | PRODUTO PE17 - PROJETO GEOMÉTRICO | SER.CG | CJ | 1 | 9578.01 | 9578.01
EST.23 | PRODUTO PE18 - PROJETO DE DRENAGEM DE ÁGUAS PLUVIAIS (REDES EXTERNAS) | SER.CG | CJ | 1 | 5161.47 | 5161.47
EST.24 | PRODUTO PE19 - PROJETO DE SINALIZAÇÃO VIÁRIA | SER.CG | CJ | 1 | 3997.38 | 3997.38
EST.25 | PRODUTO PE20 - PROJETO ARQUITETÔNICO | SER.CG | CJ | 1 | 37797.46 | 37797.46
EST.26 | PRODUTO PE21 - PROJETO DE COMUNICAÇÃO VISUAL | SER.CG | CJ | 1 | 5870.77 | 5870.77
EST.27 | PRODUTO PE22 - PROJETO DE PAVIMENTAÇÃO | SER.CG | CJ | 1 | 8354.14 | 8354.14
EST.28 | PRODUTO PE23 - PROJETO DE PAISAGISMO | SER.CG | CJ | 1 | 5498.3 | 5498.3
EST.29 | PRODUTO PE24 - PROJETO DE FUNDAÇÕES | SER.CG | CJ | 1 | 12256.11 | 12256.11
EST.30 | PRODUTO PE25 - PROJETO ESTRUTURAL | SER.CG | CJ | 1 | 113712.23 | 113712.23
EST.31 | PRODUTO PE26 - PROJETO DE ESTRUTURAS METÁLICAS | SER.CG | CJ | 1 | 2760.43 | 2760.43
EST.32 | PRODUTO PE27 - PROJETO DE IMPERMEABILIZAÇÃO | SER.CG | CJ | 1 | 3192.67 | 3192.67
EST.33 | PRODUTO PE28 - PROJETO DE ENERGIA ELÉTRICA | SER.CG | CJ | 1 | 37724.6 | 37724.6
EST.34 | PRODUTO PE29 - PROJETO HIDROSANITÁRIO | SER.CG | CJ | 1 | 11296.2 | 11296.2
EST.35 | PRODUTO PE30 - PROJETO TELEFÔNICO | SER.CG | CJ | 1 | 2305.63 | 2305.63
EST.36 | PRODUTO PE31 - PROJETO DE DRENAGEM DE ÁGUAS PLUVIAIS | SER.CG | CJ | 1 | 6662.39 | 6662.39
EST.37 | PRODUTO PE32 - PROJETO DE PROTEÇÃO CONTRA INCÊNDIO | SER.CG | CJ | 1 | 8258.73 | 8258.73
EST.38 | PRODUTO PE33 - PROJETO DE REMANEJAMENTO DE INTERFERÊNCIAS (REDES CADASTRADAS) | SER.CG | CJ | 1 | 11546.81 | 11546.81
EST.39 | PRODUTO PE34 - PROJETO DE DESVIO DE TRÁFEGO (OBRAS PROVISÓRIAS) | SER.CG | CJ | 1 | 5593.72 | 5593.72
SUBTOTAL (ETAPA): | [5 empty] | 303473.24
01.04.00.00 | ACOMPANHAMENTO TÉCNICO DE PROJETO
EST.40 | RELATÓRIO DO ACOMPANHAMENTO TÉCNICO DE PROJETO | SER.CG | MÊS | 13 | 4424.62 | 57520.06
SUBTOTAL (ETAPA): | [5 empty] | 57520.06
01.05.00.00 | COMO CONSTRUÍDO (AS BUILT)
01.05.01.00 | AS BUILT DA EST. 106 SUL
EST.41 | PRODUTO AB1 - PROJETO ARQUITETÔNICO | SER.CG | CJ | 1 | 7930.22 | 7930.22
EST.42 | PRODUTO AB2 - PROJETO DE COMUNICAÇÃO VISUAL | SER.CG | CJ | 1 | 906.34 | 906.34
EST.43 | PRODUTO AB3 - PROJETO DE PAISAGISMO | SER.CG | CJ | 1 | 390.2 | 390.2
EST.44 | PRODUTO AB4 - PROJETO DE FUNDAÇÕES | SER.CG | CJ | 1 | 159.63 | 159.63
EST.45 | PRODUTO AB5 - PROJETO ESTRUTURAL | SER.CG | CJ | 1 | 3389.55 | 3389.55
EST.46 | PRODUTO AB6 - PROJETO DE IMPERMEABILIZAÇÃO | SER.CG | CJ | 1 | 1074.21 | 1074.21
EST.47 | PRODUTO AB7 - PROJETO DE ENERGIA ELÉTRICA | SER.CG | CJ | 1 | 5135.98 | 5135.98
EST.48 | PRODUTO AB8 - PROJETO DO REMANEJAMENTO DA SUBESTAÇÃO AUXILIAR DA ESTAÇÃO 106 SUL | SER.CG | CJ | 1 | 906.34 | 906.34
EST.49 | PRODUTO AB9- PROJETO DE AR CONDICIONADO | SER.CG | CJ | 1 | 587.08 | 587.08
EST.50 | PRODUTO AB10 - PROJETO HIDROSANITÁRIO | SER.CG | CJ | 1 | 3770.2 | 3770.2
EST.51 | PRODUTO AB11 - PROJETO TELEFÔNICO | SER.CG | CJ | 1 | 230.56 | 230.56
EST.52 | PRODUTO AB12 - PROJETO DE DRENAGEM DE ÁGUAS PLUVIAIS | SER.CG | CJ | 1 | 985.51 | 985.51
EST.53 | PRODUTO AB13 - PROJETO DE PROTEÇÃO CONTRA INCÊNDIO | SER.CG | CJ | 1 | 2821.95 | 2821.95
SUBTOTAL (ETAPA): | [5 empty] | 28287.77
01.05.02.00 | AS BUILT DA PASSAGEM SUBTERRÂNEA DA EST. 106 SUL
EST.54 | PRODUTO AB14 - PROJETO GEOMÉTRICO | SER.CG | CJ | 1 | 957.8 | 957.8
EST.55 | PRODUTO AB15 - PROJETO DE SINALIZAÇÃO VIÁRIA | SER.CG | CJ | 1 | 399.74 | 399.74
EST.56 | PRODUTO AB16 - PROJETO ARQUITETÔNICO | SER.CG | CJ | 1 | 3779.75 | 3779.75
EST.57 | PRODUTO AB17 - PROJETO DE COMUNICAÇÃO VISUAL | SER.CG | CJ | 1 | 587.08 | 587.08
EST.58 | PRODUTO AB18 - PROJETO DE PAVIMENTAÇÃO | SER.CG | CJ | 1 | 835.41 | 835.41
EST.59 | PRODUTO AB19 - PROJETO DE PAISAGISMO | SER.CG | CJ | 1 | 549.83 | 549.83
EST.60 | PRODUTO AB20 - PROJETO DE FUNDAÇÕES | SER.CG | CJ | 1 | 1225.61 | 1225.61
EST.61 | PRODUTO AB21 - PROJETO ESTRUTURAL | SER.CG | CJ | 1 | 11371.22 | 11371.22
EST.62 | PRODUTO AB22 - PROJETO DE ESTRUTURAS METÁLICAS | SER.CG | CJ | 1 | 276.04 | 276.04
EST.63 | PRODUTO AB23 - PROJETO DE IMPERMEABILIZAÇÃO | SER.CG | CJ | 1 | 319.27 | 319.27
EST.64 | PRODUTO AB24 - PROJETO DE ENERGIA ELÉTRICA | SER.CG | CJ | 1 | 3656.05 | 3656.05
EST.65 | PRODUTO AB25 - PROJETO HIDROSANITÁRIO | SER.CG | CJ | 1 | 3341.39 | 3341.39
EST.66 | PRODUTO AB26 - PROJETO TELEFÔNICO | SER.CG | CJ | 1 | 230.56 | 230.56
EST.67 | PRODUTO AB27 - PROJETO DE DRENAGEM DE ÁGUAS PLUVIAIS | SER.CG | CJ | 1 | 666.24 | 666.24
EST.68 | PRODUTO AB28 - PROJETO DE PROTEÇÃO CONTRA INCÊNDIO | SER.CG | CJ | 1 | 1989.96 | 1989.96
SUBTOTAL (ETAPA): | [5 empty] | 30185.95
02.00.00.00 | SERVIÇOS PRELIMINARES
02.01.00.00 | CANTEIRO DE OBRAS
02.01.01.00 | INSTALAÇÕES CANTEIRO
02.101.000040 ADPT | LIGAÇÃO PROVISÓRIA DE ÁGUA PARA OBRA E INSTALAÇÃO SANITÁRIA PROVISÓRIA, PEQUENAS OBRAS - INSTALAÇÃO MÍNIMA | SER.CG | UN | 1 | 2765.78 | 2765.78
02.101.000045 ADPT | LIGAÇÃO PROVISÓRIA DE LUZ E FORÇA PARA OBRA - INSTALAÇÃO MÍNIMA | SER.CG | UN | 1 | 2708 | 2708
92235U | FECHAMENTO DE CONSTRUÇÃO TEMPORÁRIA EM CHAPA DE MADEIRA COMPENSADA E=10MM, COM REAPROVEITAMENTO DE 2X. | SER.CG | M2 | 1701 | 63.4 | 107843.4
93207U | EXECUÇÃO DE ESCRITÓRIO EM CANTEIRO DE OBRA EM CHAPA DE MADEIRA COMPENSADA, NÃO INCLUSO MOBILIÁRIO E EQUIPAMENTOS. AF_02/2016 | SER.CG | M2 | 200 | 678.9 | 135780
93208U | EXECUÇÃO DE ALMOXARIFADO EM CANTEIRO DE OBRA EM CHAPA DE MADEIRA COMPENSADA, INCLUSO PRATELEIRAS. AF_02/2016 | SER.CG | M2 | 140 | 512.07 | 71689.8
93210U | EXECUÇÃO DE REFEITÓRIO EM CANTEIRO DE OBRA EM CHAPA DE MADEIRA COMPENSADA, NÃO INCLUSO MOBILIÁRIO E EQUIPAMENTOS. AF_02/2016 | SER.CG | M2 | 180 | 395.8 | 71244
93212U | EXECUÇÃO DE SANITÁRIO E VESTIÁRIO EM CANTEIRO DE OBRA EM CHAPA DE MADEIRA COMPENSADA, NÃO INCLUSO MOBILIÁRIO. AF_02/2016 | SER.CG | M2 | 75 | 652.68 | 48951
93243U | EXECUÇÃO DE RESERVATÓRIO ELEVADO DE ÁGUA (3000 LITROS) EM CANTEIRO DE OBRA, APOIADO EM ESTRUTURA DE MADEIRA. AF_02/2016 | SER.CG | UN | 1 | 2431.48 | 2431.48
93583U | EXECUÇÃO DE CENTRAL DE FÔRMAS, PRODUÇÃO DE ARGAMASSA OU CONCRETO EM CANTEIRO DE OBRA, NÃO INCLUSO MOBILIÁRIO E EQUIPAMENTOS. AF_04/2016 | SER.CG | M2 | 320 | 323.58 | 103545.6
93584U | EXECUÇÃO DE DEPÓSITO EM CANTEIRO DE OBRA EM CHAPA DE MADEIRA COMPENSADA, NÃO INCLUSO MOBILIÁRIO. AF_04/2016 | SER.CG | M2 | 168 | 450.2 | 75633.6
93585U | EXECUÇÃO DE GUARITA EM CANTEIRO DE OBRA EM CHAPA DE MADEIRA COMPENSADA, NÃO INCLUSO MOBILIÁRIO. AF_04/2016 | SER.CG | M2 | 18 | 629.95 | 11339.1
02.01.02.00 | PROTEÇÃO E SINALIZAÇÃO
4 S 06 010 01 ADPT | Defensa semi-maleável simples (forn./ impl.) | SER.CG | M | 511 | 239.42 | 122343.62
74209/1U | PLACA DE OBRA EM CHAPA DE ACO GALVANIZADO | SER.CG | M2 | 16.76 | 426.12 | 7141.7712
M0201007 | PLACA DE SINALIZACAO E ADVERTÊNCIA PARA CANTEIRO DE OBRAS,CONFECCIONADA EM CHAPA DE PET 2,4MM,COMFUNDO,TEXTOS E SIMBOLOS EM VINIL AUTOADESIVO,FORNECIMENTO E INSTALAÇÃO | SER.CG | UN | 26 | 63.82 | 1659.32
02.01.03.00 | LAVA-RODAS/LAVA-BICAS
72285U | CAIXA DE AREIA 40X40X40CM EM ALVENARIA - EXECUÇÃO | SER.CG | UN | 1 | 95 | 95
83626U | GRELHA DE FERRO FUNDIDO PARA CANALETA LARG = 15CM, FORNECIMENTO E ASSENTAMENTO | SER.CG | M | 6 | 140.08 | 840.48
88503U | CAIXA D´ÁGUA EM POLIETILENO, 1000 LITROS, COM ACESSÓRIOS | SER.CG | UN | 1 | 858.43 | 858.43
92423U | MONTAGEM E DESMONTAGEM DE FÔRMA DE PILARES RETANGULARES E ESTRUTURAS SIMILARES COM ÁREA MÉDIA DAS SEÇÕES MAIOR QUE 0,25 M², PÉ-DIREITO SIMPLES, EM CHAPA DE MADEIRA COMPENSADA RESINADA, 6 UTILIZAÇÕES. AF_12/2015 | SER.CG | M2 | 4 | 51.22 | 204.88
92722U | CONCRETO USINADO, BOMBEADO FCK = 25 MPA - LANÇAMENTO, ADENSAMENTO E ACABAMENTO. AF_12/2015 | SER.CG | M3 | 6 | 374.54 | 2247.24
M0302001 | FORNECIMENTO E COLOCAÇÃO DE ARMAÇÃO EM TELA SOLDADA TELCON Q-335, OU SIMILAR, MALHA 15 X 15 CM DE DIÂMETRO DE 8,0MM (PESO = 5,37 KG/M2) | SER.CG | M2 | 60 | 29.09 | 1745.4
SUBTOTAL (ETAPA) : | [5 empty] | 771067.9012
02.02.00.00 | SINALIZAÇÃO DA VIA
74221/1U | SINALIZACAO DE TRANSITO - NOTURNA | SER.CG | M | 71 | 2.92 | 207.32
M0201005 | PLACA CIRCULAR DE SINALIZACAO PREVENTIVA PARA OBRA EM VIA PUBLICA,DIÂMETRO 0,80M, SUPORTE EM CAVALETE DOBRÁVEL DE TUBO DE AÇO Ø 1", ALTURA E COMPRIMENTO 1,10 M. | SER.CG | UN | 13 | 508.02 | 6604.26
M0201006 | PLACA RETANGULAR DE SINALIZACAO PREVENTIVA PARA OBRA EM VIA PUBLICA, DIMENSÕES DA PLACA (1,00M X 0,80M), SUPORTE EM CAVALETE DOBRÁVEL DE TUBO DE AÇO Ø 1", ALTURA E COMPRIMENTO 1,10 M. | SER.CG | UN | 44 | 599.45 | 26375.8
SUBTOTAL (ETAPA) : | [5 empty] | 33187.38
02.03.00.00 | LOCAÇÃO OBRA
73686U | LOCACAO DA OBRA, COM USO DE EQUIPAMENTOS TOPOGRAFICOS, INCLUSIVE NIVELADOR | SER.CG | M2 | 3285.74 | 26.56 | 87269.2544
SUBTOTAL (ETAPA) : | [5 empty] | 87269.2544
03.00.00.00 | ADMINISTRAÇÃO LOCAL
M1001001 | ADMINISTRAÇÃO LOCAL - 106 SUL | SER.CG | MÊS | 15 | 95957.89 | 1439368.35
SUBTOTAL (ETAPA) : | [5 empty] | 1439368.35
04.00.00.00 | ESTAÇÃO
04.01.00.00 | SERVIÇOS INICIAIS
04.01.01.00 | MEZANINO
04.01.01.01 | TRATAMENTO DA CABEÇA DOS TIRANTES
90278U | GRAUTE FGK=15 MPA; TRAÇO 1:0,04:2,0:2,4 (CIMENTO/ CAL/ AREIA GROSSA/ BRITA 0) - PREPARO MECÂNICO COM BETONEIRA 400 L. AF_02/2015 | SER.CG | M3 | 0.29 | 350.22 | 101.5638
04.01.01.02 | DEMOLIÇÃO (ALVENARIA E CONCRETO ARMADO)
72214U | DEMOLICAO DE ALVENARIA ESTRUTURAL DE BLOCOS VAZADOS DE CONCRETO | SER.CG | M3 | 12.59 | 70.82 | 891.6238
72897U | CARGA MANUAL DE ENTULHO EM CAMINHAO BASCULANTE 6 M3 | SER.CG | M3 | 26.22 | 22.81 | 598.0782
73801/1U ADPT | DEMOLICAO DE REVESTIMENTO CERÂMICO/AZULEJO | SER.CG | M2 | 48.38 | 21.25 | 1028.075
85364U | DEMOLICAO MANUAL DE ESTRUTURA DE CONCRETO ARMADO | SER.CG | M3 | 3.72 | 261.84 | 974.0448
85387U | REMOÇÃO MANUAL DE ENTULHO E/OU MATERIAL PROVENIENTE DE ESCAVAÇÃO, INCLUSIVE TRANSPORTE HORIZONTAL ATÉ CAÇAMBA | SER.CG | M3 | 26.22 | 63.74 | 1671.2628
95875U | TRANSPORTE COM CAMINHÃO BASCULANTE DE 10 M3, EM VIA URBANA PAVIMENTADA, DMT ATÉ 30 KM (UNIDADE: M3XKM). AF_12/2016 | SER.CG | M3XKM | 438.75 | 1.12 | 491.4
04.01.01.03 | REMOÇÃO
72221U | RETIRADA DE PLACAS DIVISORIAS DE GRANILITE OU GRANITO | SER.CG | M2 | 10.89 | 17.71 | 192.8619
85332U | RETIRADA DE APARELHOS DE ILUMINACAO C/ REAPROVEITAMENTO DE LAMPADAS | SER.CG | UN | 5 | 6.15 | 30.75
85333U | RETIRADA DE APARELHOS SANITARIOS | SER.CG | UN | 4 | 21.01 | 84.04
85334U | RETIRADA DE ESQUADRIAS METALICAS | SER.CG | M2 | 40.85 | 17.71 | 723.4535
85411U | REMOCAO DE RODAPE CERÂMICO/MÁRMORE OU GRANITO | SER.CG | M | 13.18 | 3.8 | 50.084
85415U | REMOCAO DE DISPOSITIVOS PARA FUNCIONAMENTO DE PIA DE COZINHA | SER.CG | UN | 2 | 10.97 | 21.94
85416U | REMOCAO DE TOMADAS OU INTERRUPTORES ELETRICOS | SER.CG | UN | 3 | 15.54 | 46.62
04.01.02.00 | PLATAFORMA
04.01.02.01 | DEMOLIÇÃO DE REVESTIMENTO
72897U | CARGA MANUAL DE ENTULHO EM CAMINHAO BASCULANTE 6 M3 | SER.CG | M3 | 4.76 | 22.81 | 108.5756
73801/1U ADPT | DEMOLICAO DE REVESTIMENTO CERÂMICO/AZULEJO | SER.CG | M2 | 135.94 | 21.25 | 2888.725
85387U | REMOÇÃO MANUAL DE ENTULHO E/OU MATERIAL PROVENIENTE DE ESCAVAÇÃO, INCLUSIVE TRANSPORTE HORIZONTAL ATÉ CAÇAMBA | SER.CG | M3 | 4.76 | 63.74 | 303.4024
95875U | TRANSPORTE COM CAMINHÃO BASCULANTE DE 10 M3, EM VIA URBANA PAVIMENTADA, DMT ATÉ 30 KM (UNIDADE: M3XKM). AF_12/2016 | SER.CG | M3XKM | 95.2 | 1.12 | 106.624
04.01.03.00 | SUBESTAÇÃO RETIFICADORA (A SER IMPLANTADA)
04.01.03.01 | DEMOLIÇÕES
73616U | DEMOLICAO DE CONCRETO SIMPLES | SER.CG | M3 | 16.7 | 261.84 | 4372.728
73899/2U | DEMOLICAO DE ALVENARIA DE TIJOLOS FURADOS S/REAPROVEITAMENTO | SER.CG | M3 | 41.11 | 100.71 | 4140.1881
04.01.03.02 | REMOÇÕES COM REAPROVEITAMENTO
72897U | CARGA MANUAL DE ENTULHO EM CAMINHAO BASCULANTE 6 M3 | SER.CG | M3 | 78.11 | 22.81 | 1781.6891
85333U ADPT | RETIRADA DE TANQUE DE LOUÇA | SER.CG | UN | 1 | 21.01 | 21.01
85334U | RETIRADA DE ESQUADRIAS METALICAS | SER.CG | M2 | 20.96 | 17.71 | 371.2016
85387U | REMOÇÃO MANUAL DE ENTULHO E/OU MATERIAL PROVENIENTE DE ESCAVAÇÃO, INCLUSIVE TRANSPORTE HORIZONTAL ATÉ CAÇAMBA | SER.CG | M3 | 78.11 | 63.74 | 4978.7314
95875U | TRANSPORTE COM CAMINHÃO BASCULANTE DE 10 M3, EM VIA URBANA PAVIMENTADA, DMT ATÉ 30 KM (UNIDADE: M3XKM). AF_12/2016 | SER.CG | M3XKM | 1562.15 | 1.12 | 1749.608
04.01.04.00 | SUBESTAÇÃO AUXILIAR (POSIÇÃO DEFINITIVA)
04.01.04.01 | DEMOLIÇÕES
72897U | CARGA MANUAL DE ENTULHO EM CAMINHAO BASCULANTE 6 M3 | SER.CG | M3 | 12.92 | 22.81 | 294.7052
73616U | DEMOLICAO DE CONCRETO SIMPLES | SER.CG | M3 | 5.44 | 261.84 | 1424.4096
73899/2U | DEMOLICAO DE ALVENARIA DE TIJOLOS FURADOS S/REAPROVEITAMENTO | SER.CG | M3 | 3.37 | 100.71 | 339.3927
73899/2U ADPT | DEMOLICAO DE TANQUE DE ALVENARIA | SER.CG | UN | 1 | 11.29 | 11.29
85387U | REMOÇÃO MANUAL DE ENTULHO E/OU MATERIAL PROVENIENTE DE ESCAVAÇÃO, INCLUSIVE TRANSPORTE HORIZONTAL ATÉ CAÇAMBA | SER.CG | M3 | 12.92 | 63.74 | 823.5208
95875U | TRANSPORTE COM CAMINHÃO BASCULANTE DE 10 M3, EM VIA URBANA PAVIMENTADA, DMT ATÉ 30 KM (UNIDADE: M3XKM). AF_12/2016 | SER.CG | M3XKM | 258.33 | 1.12 | 289.3296
04.01.04.02 | REMOÇÕES COM REAPROVEITAMENTO
85333U ADPT | RETIRADA DE TANQUE DE LOUÇA | SER.CG | UN | 1 | 21.01 | 21.01
85334U | RETIRADA DE ESQUADRIAS METALICAS | SER.CG | M2 | 10.49 | 17.71 | 185.7779
04.01.05.00 | COBERTURA DA ESTAÇÃO RECUPERAÇÃO DA IMPERMEABILIZAÇÃO
72898U | CARGA E DESCARGA MECANIZADAS DE ENTULHO EM CAMINHAO BASCULANTE | SER.CG | M3 | 40.05 | 4.39 | 175.8195
73801/1U | DEMOLICAO DE PISO DE ALTA RESISTENCIA | SER.CG | M2 | 266.45 | 26.56 | 7076.912
79480U | ESCAVACAO MECANICA CAMPO ABERTO EM SOLO EXCETO ROCHA ATE 2,00M PROFUNDIDADE | SER.CG | M3 | 173.16 | 3.27 | 566.2332
93382U | REATERRO MANUAL DE VALAS COM COMPACTAÇÃO MECANIZADA. AF_04/2016 | SER.CG | M3 | 173.16 | 25.65 | 4441.554
95875U | TRANSPORTE COM CAMINHÃO BASCULANTE DE 10 M3, EM VIA URBANA PAVIMENTADA, DMT ATÉ 30 KM (UNIDADE: M3XKM). AF_12/2016 | SER.CG | M3XKM | 40.05 | 1.12 | 44.856
SUBTOTAL (ETAPA) : | [5 empty] | 43423.0915
04.02.00.00 | EQUIPAMENTOS (LOCAÇÃO/ AQUISIÇÃO)
04.02.01.00 | PLATAFORMA E MEZANINO
04.02.01.01 | ALVENARIA E REVESTIMENTO
3R 15 21 00 00 00 00 | ELEVADOR DE OBRA COM TORRE DE 10 M DE ALURA,TRAÇÃO A CABO DE AÇO,PARA TRANSPORTE DE CARGA. | SER.CG | LOC/UN/MÊS | 12 | 6936.64 | 83239.68
3R 15 21 00 00 00 00 15 13 | Elevador de obra com torre de 10 m de altura, tração a cabo de aço, para transporte de carga - montagem | SER.CG | UN | 2 | 1348.57 | 2697.14
3R 15 21 00 00 00 00 15 16 | Elevador de obra com torre de 10 m de altura, tração a cabo de aço, para transporte de carga - desmontagem | SER.CG | UN | 2 | 1489.24 | 2978.48
84111U | PLATAFORMA MADEIRA P/ ANDAIME TUBULAR APROVEITAMENTO 20 VEZES | SER.CG | M2 | 99.71 | 5 | 498.55
95135U | LOCACAO DE ANDAIME METALICO TUBULAR TIPO TORRE | SER.CG | M/MES | 586.5 | 23.37 | 13706.505
SUBTOTAL (ETAPA) : | [5 empty] | 103120.355
04.03.00.00 | VEDAÇÕES INTERNAS E EXTERNAS
04.03.01.00 | MEZANINO
04.03.01.01 | VEDAÇÂO
87453U | ALVENARIA DE VEDAÇÃO DE BLOCOS VAZADOS DE CONCRETO DE 9X19X39CM (ESPESSURA 9CM) DE PAREDES COM ÁREA LÍQUIDA MAIOR OU IGUAL A 6M² SEM VÃOS E ARGAMASSA DE ASSENTAMENTO COM PREPARO EM BETONEIRA. AF_06/2014 | SER.CG | M2 | 1729.55 | 48.04 | 83087.582
M0401061 | ENCUNHAMENTO DE ALVENARIA DE VEDACAO , COM ESPUMA DE POLIURETANO ESPANSIVA, E=2 CM | SER.CG | M | 181.48 | 29.54 | 5360.9192
04.03.01.02 | VERGAS
93182U | VERGA PRÉ-MOLDADA PARA JANELAS COM ATÉ 1,5 M DE VÃO. AF_03/2016 | SER.CG | M | 4.49 | 33.31 | 149.5619
04.03.01.03 | CINTA DE AMARRAÇÃO
93182U | VERGA PRÉ-MOLDADA PARA JANELAS COM ATÉ 1,5 M DE VÃO. AF_03/2016 | SER.CG | M | 15.65 | 33.31 | 521.3015
04.03.01.04 | CONTRA-VERGA
72175U | BLOCOS DE VIDRO TIPO XADREZ 20X20X10CM, ASSENTADO COM ARGAMASSA TRACO 1:3 (CIMENTO E AREIA GROSSA) PREPARO MECANICO, COM REJUNTAMENTO EM CIMENTO BRANCO E BARRAS DE ACO | SER.CG | M2 | 15.91 | 543.17 | 8641.8347
79627U | DIVISORIA EM GRANITO BRANCO POLIDO, ESP = 3CM, ASSENTADO COM ARGAMASSA TRACO 1:4, ARREMATE EM CIMENTO BRANCO, EXCLUSIVE FERRAGENS | SER.CG | M2 | 56.01 | 640.05 | 35849.2005
93182U | VERGA PRÉ-MOLDADA PARA JANELAS COM ATÉ 1,5 M DE VÃO. AF_03/2016 | SER.CG | M | 2.88 | 33.31 | 95.9328
04.03.02.00 | PLATAFORMA
04.03.02.01 | VEDAÇÂO
87453U | ALVENARIA DE VEDAÇÃO DE BLOCOS VAZADOS DE CONCRETO DE 9X19X39CM (ESPESSURA 9CM) DE PAREDES COM ÁREA LÍQUIDA MAIOR OU IGUAL A 6M² SEM VÃOS E ARGAMASSA DE ASSENTAMENTO COM PREPARO EM BETONEIRA. AF_06/2014 | SER.CG | M2 | 370.34 | 48.04 | 17791.1336
M0401061 | ENCUNHAMENTO DE ALVENARIA DE VEDACAO , COM ESPUMA DE POLIURETANO ESPANSIVA, E=2 CM | SER.CG | M | 181.48 | 29.54 | 5360.9192
04.03.02.02 | VERGAS
06.002.000052.SER | GYPSUM - Parede simples drywall - composta por perfis guias e montantes em aço galvanizado, com uma chapa de gesso em cada face, esp. de 73 a 115 mm, pé direito de 2,5 m, montantes duplos a cada 600 mm | SER.CG | M2 | 4 | 98.29 | 393.16
93182U | VERGA PRÉ-MOLDADA PARA JANELAS COM ATÉ 1,5 M DE VÃO. AF_03/2016 | SER.CG | M | 0.58 | 33.31 | 19.3198
04.03.02.03 | CONTRA-VERGA
93182U | VERGA PRÉ-MOLDADA PARA JANELAS COM ATÉ 1,5 M DE VÃO. AF_03/2016 | SER.CG | M | 0.06 | 33.31 | 1.9986
04.03.02.04 | CINTA DE AMARRAÇÃO
93182U | VERGA PRÉ-MOLDADA PARA JANELAS COM ATÉ 1,5 M DE VÃO. AF_03/2016 | SER.CG | M | 9.35 | 33.31 | 311.4485
SUBTOTAL (ETAPA) : | [5 empty] | 157584.3123
04.04.00.00 | ESQUADRIAS DE MADEIRA
04.04.01.00 | MEZANINO
04.04.01.01 | PORTA DE MADEIRA
73910/9U | PORTA DE MADEIRA COMPENSADA LISA PARA CERA OU VERNIZ, 120X210X3,5CM, 2 FOLHAS, INCLUSO ADUELA 1A, ALIZAR 1A E DOBRADICAS COM ANEL | SER.CG | UN | 2 | 964.8 | 1929.6
M0401009 | PORTA EM MADEIRA COMPENSADA SEMI-ÔCA,0,80M X2,10M (PM1), E=35MM,REVESTIDA COM LAMINADO MELAMÍNICO COR BRANCO NEVE,INCLUSIVE BATENTE EM AÇO, ALIZARES, DOBRADIÇAS E FECHADURA - FORNECIMENTO E INSTALAÇÃO | SER.CG | UN | 4 | 1284.48 | 5137.92
M0401011 | PORTA EM MADEIRA COMPENSADA SEMI-ÔCA,0,90M X2,10M (PM2), E=35MM,REVESTIDA COM LAMINADO MELAMÍNICO COR BRANCO NEVE,INCLUSIVE BATENTE EM AÇO, ALIZARES, DOBRADIÇAS, FECHADURA E BARRAS DE APOIO - FORNECIMENTO E INSTALAÇÃO | SER.CG | UN | 2 | 2053.1 | 4106.2
M0401047 | PORTA DE VENEZIANA VAZADA EM MADEIRA ,0,90M X2,10M (PM4), E=30MM,ACABAMENTO EM VERNIZ,INCLUSIVE BATENTE EM AÇO, ALIZARES, DOBRADIÇAS E FECHADURA COMPLETA - FORNECIMENTO E INSTALAÇÃO | SER.CG | UN | 1 | 1975.79 | 1975.79
M0401078 | PORTA DE FORMIPLAC ESTRUTURAL 0,67M x 1,95M PARA BOXES DE SANITÁRIO ACAB. MELAMINICA TEXTURIZADA DOS DOIS LADOS NA COR BRANCO NEVE. INCLUSIVE FERRAGENS PARA FIXAÇÃO EM DIVISÓRIA DE GRANITO E FECHADURA | SER.CG | UN | 16 | 416.77 | 6668.32
SUBTOTAL (ETAPA) : | [5 empty] | 19817.83
04.05.00.00 | ESQUADRIAS DE FERRO
04.05.01.00 | PLATAFORMA E MEZANINO
M0401077 | BRISE EM CHAPA DOBRADA Nº 18 FIXADAS EM PERFIL DE AÇO GALVANIZADO E=3,04MM, ACABAMENTO EM TINTA ESMALTE SINTÉTICO COR BRANCO NEVE INCLUSIVE DEMÃO DE PRIMER | SER.CG | M2 | 52.51 | 689.12 | 36185.6912
04.05.01.01 | ESQUADRIAS
74073/2 ADPT | ALCAPAO EM FERRO M², INCLUSO FERRAGENS. | SER.CG | M2 | 16.92 | 408.34 | 6909.1128
94807U | PORTA EM AÇO DE ABRIR TIPO VENEZIANA SEM GUARNIÇÃO, 87X210CM, FIXAÇÃO COM PARAFUSOS - FORNECIMENTO E INSTALAÇÃO. AF_08/2015 | SER.CG | UN | 1 | 384.95 | 384.95
M0401030 | PORTA DE FERRO COM VENEZIANA FIXA 0,90M X 2,10M. (PF1) | SER.CG | UN | 6 | 1399.76 | 8398.56
M0401031 | PORTA DE FERRO COM VENEZIANA FIXA, DUAS FOLHAS, 1,80M X 2,10M(PF2) | SER.CG | UN | 3 | 1962.29 | 5886.87
M0401032 | PORTA DE FERRO COM VENEZIANA E BANDEIRA FIXA, DUAS FOLHAS, 1,60M X 2,10M(PF3) | SER.CG | UN | 3 | 2631.71 | 7895.13
M0401033 | ESQUADRIA FIXA DE VENEZIANAS COM UMA PORTINHOLA, 4,00M X 2,55M. (PC1) | SER.CG | UN | 2 | 2932.3 | 5864.6
M0401072 | PORTA ESPECIAL HERMÉTICA DE FERRO, INCLUSIVE INSTALAÇÃO - COD. PE1 | SER.CG | UN | 3 | 5906.78 | 17720.34
M0401073 | PORTA ESPECIAL HERMÉTICA DE FERRO, INCLUSIVE INSTALAÇÃO - COD. PE2 | SER.CG | UN | 1 | 10431.65 | 10431.65
04.05.02.00 | SUBESTAÇÃO RETIFICADORA - (IMPLANTAÇÃO FUTURA)
M0401032 | PORTA DE FERRO COM VENEZIANA E BANDEIRA FIXA, DUAS FOLHAS, 1,60M X 2,10M(PF3) | SER.CG | UN | 1 | 2631.71 | 2631.71
M0401048 | ESQUADRIA VENEZIANA VAZADA EM FERRO, FIXA COM BANDEIRA E ACABAMENTO COM PRIME E TINTA ESMALTE SINTÉTICO ALTO BRILHO, BRANCO NEVE (719X(300+125)CM) - EF3 | SER.CG | UN | 1 | 7826.01 | 7826.01
M0401049 | ESQUADRIA VENEZIANA VAZADA EM FERRO, FIXA COM BANDEIRA E ACABAMENTO COM PRIME E TINTA ESMALTE SINTÉTICO ALTO BRILHO, BRANCO NEVE (666X(300+125)CM) - EF4 | SER.CG | UN | 1 | 7249.62 | 7249.62
SUBTOTAL (ETAPA) : | [5 empty] | 117384.244
04.06.00.00 | ESQUADRIAS DE ALUMÍNIO
04.06.01.00 | PLATAFORMA E MEZANINO
04.06.01.01 | JANELAS
94569U | JANELA DE ALUMÍNIO MAXIM-AR, FIXAÇÃO COM PARAFUSO SOBRE CONTRAMARCO, COM VIDROS. AF_07/2016 | SER.CG | M2 | 3.6 | 664.57 | 2392.452
M0401034 | PORTA DE VENZIANA EM ALUMÍNIO ANODIZADO NATURAL 0,80M X 1,80M (EV4) | SER.CG | UN | 2 | 1557.37 | 3114.74
M0401035 | JANELA FIXA EM VIDRO LAMINADO 10MM LISO, INCOLOR (EV6) | SER.CG | UN | 1 | 11764.77 | 11764.77
M0401036 | JANELA DE CORRER EM VIDRO LAMINADO 10MM E BANDEIRA , DIMENSÕES 6,98M X 2,72M(EV7) | SER.CG | UN | 1 | 21103.65 | 21103.65
M0401037 | JANELA DE CORRER EM VIDRO LAMINADO 10MM E BANDEIRA , DIMENSÕES 6,98M X 2,10M(EV9) | SER.CG | UN | 1 | 8906.92 | 8906.92
M0401038 | JANELA DE CORRER EM VIDRO LAMINADO 10MM E BANDEIRA , DIMENSÕES 1,65M X 2,10M(EV10) | SER.CG | UN | 1 | 2075.97 | 2075.97
M0401039 | JANELA DE CORRER EM VIDRO LAMINADO 10MM E BANDEIRA , DIMENSÕES 3,24M X 2,10M(EV11) | SER.CG | UN | 1 | 8160.36 | 8160.36
M0401040 | JANELA DE CORRER EM VIDRO LAMINADO 10MM E BANDEIRA, DIMENSÕES 3,07M X 2,10M(EV12) | SER.CG | UN | 1 | 7371.12 | 7371.12
M0401041 | JANELA DE CORRER EM VIDRO LAMINADO10MM E BANDEIRA , DIMENSÕES 3,98M X1,95M + 0,90M(EV13) | SER.CG | UN | 1 | 12253.26 | 12253.26
M0401042 | JANELA FIXA EM VIDRO LAMINADO 10MM COM BANDEIRA FIXA DE VENEZIANA, DIMENSÕES 2,38M X1,95M + 0,90M (EV14) | SER.CG | UN | 1 | 7477.76 | 7477.76
04.06.01.02 | PORTAS
M0401034 | PORTA DE VENZIANA EM ALUMÍNIO ANODIZADO NATURAL 0,80M X 1,80M (EV4) | SER.CG | UN | 2 | 1557.37 | 3114.74
M0401044 | PORTA DE ABRIR EM VENEZIANA EM ALUMÍNIO NATURAL ANODIZADO 0,80M X 2,10M(PV1) | SER.CG | UN | 12 | 1527.32 | 18327.84
M0401045 | PORTA DE ABRIR EM VENEZIANA EM ALUMÍNIO NATURAL ANODIZADO 1,10M X 2,10M (PV2) | SER.CG | UN | 1 | 2241.53 | 2241.53
M0401046 | PORTA DE ABRIR EM VENEZIANA EM ALUMÍNIO NATURAL ANODIZADO, FOLHA DUPLA 1,60M X 2,10M (PV3) | SER.CG | UN | 2 | 2259.91 | 4519.82
M0401075 | PORTA CAMARÃO 10 FOLHAS COM VENEZIANA, DIM. (8380 X 3000MM), INCLUSIVE MÃO-DE-OBRA, FERRAGENS (PS1) | SER.CG | UN | 1 | 7490.85 | 7490.85
04.06.01.03 | ESQUADRIAS FIXAS
91341 ADPT | PORTA EM ALUMÍNIO DE ABRIR TIPO VENEZIANA COM GUARNIÇÃO, FIXAÇÃO COM PARAFUSOS - FORNECIMENTO E INSTALAÇÃO. (EV5) | SER.CG | M2 | 6 | 824.32 | 4945.92
91341 ADPT 2 | PORTA EM ALUMÍNIO DE ABRIR TIPO VENEZIANA COM GUARNIÇÃO, FIXAÇÃO COM PARAFUSOS - FORNECIMENTO E INSTALAÇÃO. (JV1) | SER.CG | M2 | 51.75 | 824.32 | 42658.56
M0401043 | JANELA FIXA EM VIDRO LAMINADO 10MM COM BANDEIRA FIXA DE VENEZIANA, DIMENSÕES 3,41M X2,15M (EV15) | SER.CG | UN | 1 | 6095.01 | 6095.01
M0401050 | ESQUADRIA FIXA EM VIDRO TEMPERADO 6MM LISO, INCOLOR , 4,33M X 1,00M(EV1) | SER.CG | UN | 1 | 3190.2 | 3190.2
M0401051 | ESQUADRIA FIXA EM VIDRO TEMPERADO 6MM LISO, INCOLOR, 4,46M X 1,00M (EV2) | SER.CG | UN | 4 | 2683.55 | 10734.2
M0401052 | ESQUADRIA FIXA EM VIDRO TEMPERADO 6MM LISO, INCOLOR, 1,53M X 1,00M (EV3) | SER.CG | UN | 1 | 1096.47 | 1096.47
SUBTOTAL (ETAPA) : | [5 empty] | 189036.142
04.07.00.00 | ESQUADRIAS DE AÇO
04.07.01.00 | ESCADA DE MARINHEIRO (PLATAFORMA E MEZANINO)
04.07.01.01 | ESCADA DE AÇO GALV.
74194/1U | ESCADA TIPO MARINHEIRO EM TUBO ACO GALVANIZADO 1 1/2" 5 DEGRAUS | SER.CG | M | 43.55 | 265.97 | 11582.9935
04.07.02.00 | CORRIMÃOS E GUARDA CORPOS
M0401053 | FORNECIMENTO E INSTALAÇÃO DE CORRIMÃO SIMPLES DE AÇO INOX POLIDO AISI 304 D= 1 3/4"; E= 2,50MM. | SER.CG | M | 601.63 | 140.01 | 84234.2163
M0401054 | FORNECIMENTO E INSTALAÇÃO DE MONTANTE PARA CORRIMÃO CENTRAL EM AÇO INOX POLIDO D= 1 3/4"; E= 2,50MM, INCLUSIVE 4 BARRAS CHATAS DE FIXAÇÃO | SER.CG | UN | 41 | 225.66 | 9252.06
M0401055 | BASE PARA FIXAÇÃO DE MONTANTE DE AÇO INOX D= 1 3/4" AO PISO, ICLUSIVE FURO EM CONCRETO E MATERIAIS DE FIXAÇÃO E ACABAMENTO. EXCLUSIVE MONTANTE DE AÇO INOX | SER.CG | UN | 41 | 217.89 | 8933.49
M0401056 | BASE PARA FIXAÇÃO DE CORRIMÃO EM TUBO DE AÇO INOX D= 1 3/4" À PAREDE, ICLUSIVE MATERIAIS. | SER.CG | UN | 162 | 70.18 | 11369.16
M0401057 | BASE PARA FIXAÇÃO DE CORRIMÃO EM TUBO DE AÇO INOX D= 1 3/4" EM TOPO DE MURETA, ICLUSIVE MATERIAIS | SER.CG | UN | 86 | 31.51 | 2709.86
M0401059 | FORNECIMENTO E INSTALAÇÃO DE BARRA CHATA DE AÇO INOX POLIDO AISI 304 NUMERO 4 (E = 6 MM), PARA FIXAÇÃO DE CORRIMÃO | SER.CG | M | 31 | 13.89 | 430.59
M0401060 | FORNECIMENTO E INSTALAÇÃO DE PLACA DE SINALIZACAO EM BRAILE DE AÇO INOX. | SER.CG | UN | 44 | 11.18 | 491.92
M0401074 | FORNECIMENTO E INSTALAÇÃO DE GUARDA-CORPO TUBULAR EM AÇO INOX ,DIÂMETRO DO TUBO 1 3/4", ESPESSURA 2,5MM, FECHAMENTO EM VIDRO LAMINADO 6MM | SER.CG | M | 12 | 1181.22 | 14174.64
SUBTOTAL (ETAPA) : | [5 empty] | 143178.9298
04.08.00.00 | VIDROS
04.08.01.00 | MEZANINO
04.08.01.01 | BILHETERIA
M0401062 | VIDRO COMUM LAMINADO LISO INCOLOR DUPLO, ESPESSURA TOTAL 10 MM - COLOCADO | SER.CG | M2 | 8.21 | 532.57 | 4372.3997
SUBTOTAL (ETAPA) : | [5 empty] | 4372.3997
04.09.00.00 | FORROS
04.09.01.00 | MEZANINO
M0401017 | FORNECIMENTO E COLOCAÇÃO DE FORRO ESTRUTURADO MONOLÍTICO EM CHAPAS DE GESSO ACARTONADO LARGURA 1200MM,ESP.12,5MM,APARAFUSADAS EM ESTRUTURA DE ACO GALVANIZADO,SUSPENSA POR MEIO DE PENDURAIS, PERIMETRO EXECUTADO COM CANTONEIRAS AÇO GALVANIZADO, INCLUSIVE TRATAMENTO DE JUNTAS P/UNIFORMIZAÇÃO DA SUPERFÍCIE. | SER.CG | M2 | 542.84 | 65.72 | 35675.4448
SUBTOTAL (ETAPA) : | [5 empty] | 35675.4448
04.10.00.00 | IMPERMEABILIZAÇÃO
04.10.01.00 | JARDINS (MEZANINO)
72124U | IMPERMEABILIZACAO DE SUPERFICIE COM MASTIQUE ELASTICO A BASE DE SILICONE, POR VOLUME. | SER.CG | DM3 | 230 | 99.57 | 22901.1
73806/1U | LIMPEZA DE SUPERFICIES COM JATO DE ALTA PRESSAO DE AR E AGUA | SER.CG | M2 | 267.84 | 1.82 | 487.4688
83738U ADPT 1 | IMPERMEABILIZACAO DE SUPERFICIE COM MANTA ASFALTICA (COM POLIMEROS TIPO APP), TIPO III, E=4 MM | SER.CG | M2 | 243.78 | 71.18 | 17352.2604
M0401012 | PROTECAO MECANICA DE SUPERFICIE COM ARGAMASSA DE CIMENTO E AREIA, TRACO 1:3, E=3 CM | SER.CG | M2 | 204.23 | 36.22 | 7397.2106
M0401014 | PROTECAO MECANICA DE SUPERFICIE COM ARGAMASSA DE CIMENTO E AREIA, TRACO 1:3, E=3 CM, COM TELA | SER.CG | M2 | 63.61 | 61.79 | 3930.4619
04.10.02.00 | RESERVATÓRIO DA PLATAFORMA
73806/1U | LIMPEZA DE SUPERFICIES COM JATO DE ALTA PRESSAO DE AR E AGUA | SER.CG | M2 | 242.67 | 1.82 | 441.6594
74066/2U | IMPERMEABILIZACAO DE SUPERFICIE, COM IMPERMEABILIZANTE FLEXIVEL A BASE ACRILICA. | SER.CG | M2 | 59.58 | 83.35 | 4965.993
83738U ADPT 1 | IMPERMEABILIZACAO DE SUPERFICIE COM MANTA ASFALTICA (COM POLIMEROS TIPO APP), TIPO III, E=4 MM | SER.CG | M2 | 183.08 | 71.18 | 13031.6344
04.10.03.00 | ESCADA (1 E 2) E GRELHA (REF. 4 E 5) - MEZANINO
73806/1U | LIMPEZA DE SUPERFICIES COM JATO DE ALTA PRESSAO DE AR E AGUA | SER.CG | M2 | 79.98 | 1.82 | 145.5636
83741U | IMPERMEABILIZACAO DE SUPERFICIE COM EMULSAO ASFALTICA COM ELASTOMERO, INCLUSOS PRIMER E VEU DE POLIESTER | SER.CG | M2 | 79.98 | 99.7 | 7974.006
M0401012 | PROTECAO MECANICA DE SUPERFICIE COM ARGAMASSA DE CIMENTO E AREIA, TRACO 1:3, E=3 CM | SER.CG | M2 | 79.98 | 36.22 | 2896.8756
04.10.04.00 | POÇO DE VENTILAÇÃO (REF. 6)
72124U | IMPERMEABILIZACAO DE SUPERFICIE COM MASTIQUE ELASTICO A BASE DE SILICONE, POR VOLUME. | SER.CG | DM3 | 110 | 99.57 | 10952.7
73806/1U | LIMPEZA DE SUPERFICIES COM JATO DE ALTA PRESSAO DE AR E AGUA | SER.CG | M2 | 47.29 | 1.82 | 86.0678
83738U ADPT 1 | IMPERMEABILIZACAO DE SUPERFICIE COM MANTA ASFALTICA (COM POLIMEROS TIPO APP), TIPO III, E=4 MM | SER.CG | M2 | 42.93 | 71.18 | 3055.7574
94231U | RUFO EM CHAPA DE AÇO GALVANIZADO NÚMERO 24, CORTE DE 25 CM, INCLUSO TRANSPORTE VERTICAL. AF_06/2016 | SER.CG | M | 43.68 | 30.91 | 1350.1488
M0401012 | PROTECAO MECANICA DE SUPERFICIE COM ARGAMASSA DE CIMENTO E AREIA, TRACO 1:3, E=3 CM | SER.CG | M2 | 34.19 | 36.22 | 1238.3618
M0401014 | PROTECAO MECANICA DE SUPERFICIE COM ARGAMASSA DE CIMENTO E AREIA, TRACO 1:3, E=3 CM, COM TELA | SER.CG | M2 | 13.1 | 61.79 | 809.449
04.10.05.00 | SAN. MASC. FEM. LOJAS (REF. 7 E 8)
72124U | IMPERMEABILIZACAO DE SUPERFICIE COM MASTIQUE ELASTICO A BASE DE SILICONE, POR VOLUME. | SER.CG | DM3 | 70 | 99.57 | 6969.9
73806/1U | LIMPEZA DE SUPERFICIES COM JATO DE ALTA PRESSAO DE AR E AGUA | SER.CG | M2 | 39.45 | 1.82 | 71.799
74066/2U | IMPERMEABILIZACAO DE SUPERFICIE, COM IMPERMEABILIZANTE FLEXIVEL A BASE ACRILICA. | SER.CG | M2 | 29.99 | 83.35 | 2499.6665
83738U ADPT 1 | IMPERMEABILIZACAO DE SUPERFICIE COM MANTA ASFALTICA (COM POLIMEROS TIPO APP), TIPO III, E=4 MM | SER.CG | M2 | 6.75 | 71.18 | 480.465
M0401014 | PROTECAO MECANICA DE SUPERFICIE COM ARGAMASSA DE CIMENTO E AREIA, TRACO 1:3, E=3 CM, COM TELA | SER.CG | M2 | 9.44 | 61.79 | 583.2976
04.10.06.00 | SAN. PNE FEM. E MASC. E D.M.L. REF. (9:10:16:17:18)
72124U | IMPERMEABILIZACAO DE SUPERFICIE COM MASTIQUE ELASTICO A BASE DE SILICONE, POR VOLUME. | SER.CG | DM3 | 120 | 99.57 | 11948.4
73806/1U | LIMPEZA DE SUPERFICIES COM JATO DE ALTA PRESSAO DE AR E AGUA | SER.CG | M2 | 40.72 | 1.82 | 74.1104
74066/2U | IMPERMEABILIZACAO DE SUPERFICIE, COM IMPERMEABILIZANTE FLEXIVEL A BASE ACRILICA. | SER.CG | M2 | 243.82 | 83.35 | 20322.397
83738U | IMPERMEABILIZACAO DE SUPERFICIE COM MANTA ASFALTICA (COM POLIMEROS TIPO APP), E=4 MM | SER.CG | M2 | 9.79 | 99.23 | 971.4617
M0401014 | PROTECAO MECANICA DE SUPERFICIE COM ARGAMASSA DE CIMENTO E AREIA, TRACO 1:3, E=3 CM, COM TELA | SER.CG | M2 | 14.69 | 61.79 | 907.6951
04.10.07.00 | BICICLETÁRIO E CIRCULAÇÃO (REF. 13)
72124U | IMPERMEABILIZACAO DE SUPERFICIE COM MASTIQUE ELASTICO A BASE DE SILICONE, POR VOLUME. | SER.CG | DM3 | 220 | 99.57 | 21905.4
73806/1U | LIMPEZA DE SUPERFICIES COM JATO DE ALTA PRESSAO DE AR E AGUA | SER.CG | M2 | 251.7 | 1.82 | 458.094
83738U ADPT 1 | IMPERMEABILIZACAO DE SUPERFICIE COM MANTA ASFALTICA (COM POLIMEROS TIPO APP), TIPO III, E=4 MM | SER.CG | M2 | 243.82 | 71.18 | 17355.1076
M0401012 | PROTECAO MECANICA DE SUPERFICIE COM ARGAMASSA DE CIMENTO E AREIA, TRACO 1:3, E=3 CM | SER.CG | M2 | 219.99 | 36.22 | 7968.0378
M0401014 | PROTECAO MECANICA DE SUPERFICIE COM ARGAMASSA DE CIMENTO E AREIA, TRACO 1:3, E=3 CM, COM TELA | SER.CG | M2 | 26.2 | 61.79 | 1618.898
04.10.08.00 | RESERVATÓRIO BANHEIROS LOJA (REF. 26)
73806/1U | LIMPEZA DE SUPERFICIES COM JATO DE ALTA PRESSAO DE AR E AGUA | SER.CG | M2 | 11.78 | 1.82 | 21.4396
74066/2U | IMPERMEABILIZACAO DE SUPERFICIE, COM IMPERMEABILIZANTE FLEXIVEL A BASE ACRILICA. | SER.CG | M2 | 3.9 | 83.35 | 325.065
83738U ADPT 1 | IMPERMEABILIZACAO DE SUPERFICIE COM MANTA ASFALTICA (COM POLIMEROS TIPO APP), TIPO III, E=4 MM | SER.CG | M2 | 7.88 | 71.18 | 560.8984
04.10.09.00 | COPA, VEST. MASC. E FEM. (REF. 19:20:24)
72124U | IMPERMEABILIZACAO DE SUPERFICIE COM MASTIQUE ELASTICO A BASE DE SILICONE, POR VOLUME. | SER.CG | DM3 | 200 | 99.57 | 19914
73806/1U | LIMPEZA DE SUPERFICIES COM JATO DE ALTA PRESSAO DE AR E AGUA | SER.CG | M2 | 110.89 | 1.82 | 201.8198
74066/2U | IMPERMEABILIZACAO DE SUPERFICIE, COM IMPERMEABILIZANTE FLEXIVEL A BASE ACRILICA. | SER.CG | M2 | 81.48 | 83.35 | 6791.358
M0401014 | PROTECAO MECANICA DE SUPERFICIE COM ARGAMASSA DE CIMENTO E AREIA, TRACO 1:3, E=3 CM, COM TELA | SER.CG | M2 | 29.41 | 61.79 | 1817.2439
04.10.10.00 | POÇO DE VENTILAÇÃO 3 (REF. 21)
72124U | IMPERMEABILIZACAO DE SUPERFICIE COM MASTIQUE ELASTICO A BASE DE SILICONE, POR VOLUME. | SER.CG | DM3 | 100 | 99.57 | 9957
73806/1U | LIMPEZA DE SUPERFICIES COM JATO DE ALTA PRESSAO DE AR E AGUA | SER.CG | M2 | 45.26 | 1.82 | 82.3732
83738U ADPT 1 | IMPERMEABILIZACAO DE SUPERFICIE COM MANTA ASFALTICA (COM POLIMEROS TIPO APP), TIPO III, E=4 MM | SER.CG | M2 | 41.49 | 71.18 | 2953.2582
94231U | RUFO EM CHAPA DE AÇO GALVANIZADO NÚMERO 24, CORTE DE 25 CM, INCLUSO TRANSPORTE VERTICAL. AF_06/2016 | SER.CG | M | 40.44 | 30.91 | 1250.0004
M0401012 | PROTECAO MECANICA DE SUPERFICIE COM ARGAMASSA DE CIMENTO E AREIA, TRACO 1:3, E=3 CM | SER.CG | M2 | 33.12 | 36.22 | 1199.6064
M0401014 | PROTECAO MECANICA DE SUPERFICIE COM ARGAMASSA DE CIMENTO E AREIA, TRACO 1:3, E=3 CM, COM TELA | SER.CG | M2 | 12.13 | 61.79 | 749.5127
04.10.11.00 | ESCADA 3 E 4 (REF. 22:23)
73806/1U | LIMPEZA DE SUPERFICIES COM JATO DE ALTA PRESSAO DE AR E AGUA | SER.CG | M2 | 102.01 | 1.82 | 185.6582
74066/2U | IMPERMEABILIZACAO DE SUPERFICIE, COM IMPERMEABILIZANTE FLEXIVEL A BASE ACRILICA. | SER.CG | M2 | 102.01 | 83.35 | 8502.5335
04.10.12.00 | COBERTURA DA ESTAÇÃO - REPARO DA IMPERMEABILIZAÇÃO
6514U | FORNECIMENTO E LANCAMENTO DE BRITA N. 4 | SER.CG | M3 | 13.35 | 142.63 | 1904.1105
73806/1U | LIMPEZA DE SUPERFICIES COM JATO DE ALTA PRESSAO DE AR E AGUA | SER.CG | M2 | 267 | 1.82 | 485.94
83738U ADPT 2 | IMPERMEABILIZACAO DE SUPERFICIE COM MANTA ASFALTICA (COM POLIMEROS TIPO APP), TIPO IV, E=4 MM | SER.CG | M2 | 267 | 73.84 | 19715.28
83742U ADPT | IMPERMEABILIZACAO DE SUPERFICIE COM ASFALTO MODIFICADO, PLASTIFICANTE, COM ADITIVOS ESPECIAIS, HERBICIDA ATOXICO E SOLVENTE ORGANICOS (1 demão) | SER.CG | M2 | 267 | 21.2 | 5660.4
87620 ADPT | CONTRAPISO EM ARGAMASSA TRAÇO 1:3 (CIMENTO E AREIA), PREPARO MECÂNICO COM BETONEIRA 400 L, APLICADO EM ÁREAS SECAS SOBRE LAJE, ADERIDO, ESPESSURA 2CM. AF_06/2014 | SER.CG | M2 | 267 | 31.34 | 8367.78
93358U | ESCAVAÇÃO MANUAL DE VALAS. AF_03/2016 | SER.CG | M3 | 173.16 | 70.06 | 12131.5896
93382U | REATERRO MANUAL DE VALAS COM COMPACTAÇÃO MECANIZADA. AF_04/2016 | SER.CG | M3 | 173.16 | 25.65 | 4441.554
M0401014 | PROTECAO MECANICA DE SUPERFICIE COM ARGAMASSA DE CIMENTO E AREIA, TRACO 1:3, E=3 CM, COM TELA | SER.CG | M2 | 267 | 61.79 | 16497.93
M0401016 | APLICAÇÃO DE GEOTEXTIL RT16 | SER.CG | M2 | 267 | 10.44 | 2787.48
M0401076 | TRATAMENTO DE IMPERMEABILIZAÇÃO COM PONTOS DE INJEÇÃO DE MATERIAL FLEXÍVEL DE POLIURETANO (INCLUSO MATERIAL E MÃO DE OBRA) | SER.CG | KG | 200 | 385.99 | 77198
04.10.13.00 | IMPERMEABILIZAÇÃO DO PISO EM GRANITO DA ESTAÇÃO
73929/1 ADPT | IMPERMEABILIZACAO DE SUPERFICIE COM CIMENTO ESPECIAL,IMPERMEBILIZANTE SUPERFLEXIVEL MONOCOMPONEMTE, DUAS DEMÃOS. | SER.CG | M2 | 3361.5 | 60.72 | 204110.28
SUBTOTAL (ETAPA) : | [5 empty] | 600963.5596
04.11.00.00 | REVESTIMENTOS
04.11.01.00 | PAREDE (MEZANINO)
87243U | REVESTIMENTO CERÂMICO PARA PAREDES EXTERNAS EM PASTILHAS DE PORCELANA 5 X 5 CM (PLACAS DE 30 X 30 CM), ALINHADAS A PRUMO, APLICADO EM PANOS SEM VÃOS. AF_06/2014 | SER.CG | M2 | 659.4 | 164.44 | 108431.736
87243U ADPT | REVESTIMENTO CERÂMICO PARA PAREDES EXTERNAS EM PASTILHAS DE PORCELANA 5 X 5 CM (PLACAS DE 30 X 30 CM), ALINHADAS A PRUMO, APLICADO EM PANOS SEM VÃOS. AF_06/2014 (COR TELHA) | SER.CG | M2 | 442.34 | 176.94 | 78267.6396
87265U | REVESTIMENTO CERÂMICO PARA PAREDES INTERNAS COM PLACAS TIPO GRÊS OU SEMI-GRÊS DE DIMENSÕES 15X15 CM APLICADAS EM AMBIENTES DE ÁREA MAIOR QUE 5 M² NA ALTURA INTEIRA DAS PAREDES. AF_06/2014 | SER.CG | M2 | 457.44 | 55.84 | 25543.4496
87535U | EMBOÇO, PARA RECEBIMENTO DE CERÂMICA, EM ARGAMASSA TRAÇO 1:2:8, PREPARO MECÂNICO COM BETONEIRA 400L, APLICADO MANUALMENTE EM FACES INTERNAS DE PAREDES, PARA AMBIENTE COM ÁREA MAIOR QUE 10M2, ESPESSURA DE 20MM, COM EXECUÇÃO DE TALISCAS. AF_06/2014 | SER.CG | M2 | 1559.18 | 26.25 | 40928.475
87879U | CHAPISCO APLICADO EM ALVENARIAS E ESTRUTURAS DE CONCRETO INTERNAS, COM COLHER DE PEDREIRO. ARGAMASSA TRAÇO 1:3 COM PREPARO EM BETONEIRA 400L. AF_06/2014 | SER.CG | M2 | 1559.18 | 3.46 | 5394.7628
04.11.02.00 | PAREDE (PLATAFORMA)
87243U | REVESTIMENTO CERÂMICO PARA PAREDES EXTERNAS EM PASTILHAS DE PORCELANA 5 X 5 CM (PLACAS DE 30 X 30 CM), ALINHADAS A PRUMO, APLICADO EM PANOS SEM VÃOS. AF_06/2014 | SER.CG | M2 | 875.16 | 164.44 | 143911.3104
87243U ADPT | REVESTIMENTO CERÂMICO PARA PAREDES EXTERNAS EM PASTILHAS DE PORCELANA 5 X 5 CM (PLACAS DE 30 X 30 CM), ALINHADAS A PRUMO, APLICADO EM PANOS SEM VÃOS. AF_06/2014 (COR TELHA) | SER.CG | M2 | 161.64 | 176.94 | 28600.5816
87265U | REVESTIMENTO CERÂMICO PARA PAREDES INTERNAS COM PLACAS TIPO GRÊS OU SEMI-GRÊS DE DIMENSÕES 15X15 CM APLICADAS EM AMBIENTES DE ÁREA MAIOR QUE 5 M² NA ALTURA INTEIRA DAS PAREDES. AF_06/2014 | SER.CG | M2 | 81.48 | 55.84 | 4549.8432
87535U | EMBOÇO, PARA RECEBIMENTO DE CERÂMICA, EM ARGAMASSA TRAÇO 1:2:8, PREPARO MECÂNICO COM BETONEIRA 400L, APLICADO MANUALMENTE EM FACES INTERNAS DE PAREDES, PARA AMBIENTE COM ÁREA MAIOR QUE 10M2, ESPESSURA DE 20MM, COM EXECUÇÃO DE TALISCAS. AF_06/2014 | SER.CG | M2 | 1118.28 | 26.25 | 29354.85
87879U | CHAPISCO APLICADO EM ALVENARIAS E ESTRUTURAS DE CONCRETO INTERNAS, COM COLHER DE PEDREIRO. ARGAMASSA TRAÇO 1:3 COM PREPARO EM BETONEIRA 400L. AF_06/2014 | SER.CG | M2 | 1118.28 | 3.46 | 3869.2488
04.11.03.00 | PISO (PLATAFORMA)
04.11.03.01 | PLATAFORMA
87680U | CONTRAPISO EM ARGAMASSA TRAÇO 1:4 (CIMENTO E AREIA), PREPARO MECÂNICO COM BETONEIRA 400 L, APLICADO EM ÁREAS SECAS SOBRE LAJE, NÃO ADERIDO, ESPESSURA 4CM. AF_06/2014 | SER.CG | M2 | 1092.36 | 34 | 37140.24
M0401001 | PISO EM GRANITO CINZA ANDORINHA, ESPESSURA 1,5 CM, POLIDO, ASSENTADO COM ARGAMASSA COLANTE AC-III, COM REJUNTAMENTO | SER.CG | M2 | 997.35 | 182.14 | 181657.329
04.11.03.02 | PISO DA ESCADA (PLATAFORMA/MEZANINO)
M0401005 | PISO EM GRANITO CINZA ANDORINHA, ESPESSURA 2 CM, FLAMEADO, ASSENTADO COM ARGAMASSA COLANTE AC-III, COM REJUNTAMENTO (1475X149) MM | SER.CG | M2 | 30.45 | 227.43 | 6925.2435
M0401006 | PISO EM GRANITO CINZA ANDORINHA, ESPESSURA 3 CM, FLAMEADO, ASSENTADO COM ARGAMASSA COLANTE AC-III, COM REJUNTAMENTO (1475X435) MM | SER.CG | M2 | 44.37 | 324.78 | 14410.4886
04.11.03.03 | PISO DE CONCRETO DESEMPENADO C/ JUNTA DE PVC
68333U ADPT | PISO EM CONCRETO 15 MPA PREPARO MECANICO, ESPESSURA 7CM, INCLUSO JUNTAS DE DILATACAO EM PVC | SER.CG | M2 | 252.46 | 47.06 | 11880.7676
04.11.03.04 | PISO TATIL
M0401023 | PISO PODOTÁTIL EM PLACA DE PORCELANATO (250X250X14,7mm), DIRECIONAL | SER.CG | M2 | 28.02 | 453.48 | 12706.5096
M0401024 | PISO PODOTÁTIL EM PLACA DE PORCELANATO (250X250X14,7mm), ALERTA - AMARELO | SER.CG | M2 | 46.2 | 449.22 | 20753.964
M0401025 | PISO PODOTÁTIL EM PLACA DE PORCELANATO (250X250X14,7mm), ALERTA | SER.CG | M2 | 4.96 | 449.22 | 2228.1312
04.11.03.05 | ARREMATES
40675 ADPT | ASSENTAMENTO DE PEITORIL COM ARGAMASSA DE CIMENTO COLANTE AC-III | SER.CG | M2 | 0.4 | 13.34 | 5.336
74111/1U ADPT 1 | SOLEIRA EM GRANITO CINZA ANDORINHA, L=15 CM, ESPESSURA 1,5 CM, ASSENTADA COM ARGAMASSA COLANTE AC-III | SER.CG | M | 6.8 | 60.68 | 412.624
M0401022 | RODAPE EM GRANITO CINZA ANDORINHA, E=2 CM, ASSENTADO COM AC-III, ALTURA 20 CM | SER.CG | M | 208.8 | 65.46 | 13668.048
M0401026 | FORNECIMENTO DE PEITORIL GRANITO CINZA ANDORINHA, E=2,0 CM (EXCLUSIVE INSTALAÇÃO) | SER.CG | M2 | 0.4 | 188.93 | 75.572
04.11.04.00 | PISO (MEZANINO)
04.11.04.01 | MEZANINO
87680U | CONTRAPISO EM ARGAMASSA TRAÇO 1:4 (CIMENTO E AREIA), PREPARO MECÂNICO COM BETONEIRA 400 L, APLICADO EM ÁREAS SECAS SOBRE LAJE, NÃO ADERIDO, ESPESSURA 4CM. AF_06/2014 | SER.CG | M2 | 2675.84 | 34 | 90978.56
M0401001 | PISO EM GRANITO CINZA ANDORINHA, ESPESSURA 1,5 CM, POLIDO, ASSENTADO COM ARGAMASSA COLANTE AC-III, COM REJUNTAMENTO | SER.CG | M2 | 1644.92 | 182.14 | 299605.7288
M0401002 | PISO EM GRANITO CINZA ANDORINHA, ESPESSURA 1,5 CM, FLAMEADO, ASSENTADO COM ARGAMASSA COLANTE AC-III, COM REJUNTAMENTO | SER.CG | M2 | 212.68 | 222.35 | 47289.398
M0401006 | PISO EM GRANITO CINZA ANDORINHA, ESPESSURA 3 CM, FLAMEADO, ASSENTADO COM ARGAMASSA COLANTE AC-III, COM REJUNTAMENTO (1475X435) MM | SER.CG | M2 | 15.09 | 324.78 | 4900.9302
M0401067 | PISO ELEVADO REVESTIDO COM PAVIFLEX ( FORNECIMENTO E MONTAGEM) | SER.CG | M2 | 9.26 | 615.23 | 5697.0298
04.11.04.02 | PISO TÁTIL
M0401008 | FORNECIMENTO E INSTALAÇÃO DE REVESTIMENTO DE PISO PODOTÁTIL DE ALERTA, MATERIAL PLACA CIMENTÍCIA, 40CM X 40 CM X 3,5CM, ASSENTADO COM ARGAMASSA COLANTE, REJUNTADO COM CIMENTO COMUM | SER.CG | M2 | 1.4 | 127.19 | 178.066
M0401023 | PISO PODOTÁTIL EM PLACA DE PORCELANATO (250X250X14,7mm), DIRECIONAL | SER.CG | M2 | 33.6 | 453.48 | 15236.928
M0401025 | PISO PODOTÁTIL EM PLACA DE PORCELANATO (250X250X14,7mm), ALERTA | SER.CG | M2 | 15.86 | 449.22 | 7124.6292
04.11.04.03 | ARREMATES
40675 ADPT | ASSENTAMENTO DE PEITORIL COM ARGAMASSA DE CIMENTO COLANTE AC-III | SER.CG | M2 | 12.66 | 13.34 | 168.8844
74111/1U ADPT 1 | SOLEIRA EM GRANITO CINZA ANDORINHA, L=15 CM, ESPESSURA 1,5 CM, ASSENTADA COM ARGAMASSA COLANTE AC-III | SER.CG | M | 34.86 | 60.68 | 2115.3048
M0401022 | RODAPE EM GRANITO CINZA ANDORINHA, E=2 CM, ASSENTADO COM AC-III, ALTURA 20 CM | SER.CG | M | 939.04 | 65.46 | 61469.5584
M0401026 | FORNECIMENTO DE PEITORIL GRANITO CINZA ANDORINHA, E=2,0 CM (EXCLUSIVE INSTALAÇÃO) | SER.CG | M2 | 12.66 | 188.93 | 2391.8538
04.11.04.04 | ESCADA DE ACESSO AO MEZANINO
M0401003 | PISO EM GRANITO CINZA ANDORINHA, ESPESSURA 3 CM, FLAMEADO, ASSENTADO COM ARGAMASSA COLANTE AC-III, COM REJUNTAMENTO | SER.CG | M2 | 14.7 | 324.78 | 4774.266
M0401004 | PISO EM GRANITO CINZA ANDORINHA, ESPESSURA 2CM, FLAMEADO, ASSENTADO COM ARGAMASSA COLANTE AC-III, COM REJUNTAMENTO | SER.CG | M2 | 9.98 | 227.43 | 2269.7514
04.11.04.05 | PISO DE CONCRETO DESEMPENADO
68333U ADPT | PISO EM CONCRETO 15 MPA PREPARO MECANICO, ESPESSURA 7CM, INCLUSO JUNTAS DE DILATACAO EM PVC | SER.CG | M2 | 228.36 | 47.06 | 10746.6216
M0401002 | PISO EM GRANITO CINZA ANDORINHA, ESPESSURA 1,5 CM, FLAMEADO, ASSENTADO COM ARGAMASSA COLANTE AC-III, COM REJUNTAMENTO | SER.CG | M2 | 212.68 | 222.35 | 47289.398
04.11.05.00 | PISO (COBERTURA DO MEZANINO)
68333U ADPT | PISO EM CONCRETO 15 MPA PREPARO MECANICO, ESPESSURA 7CM, INCLUSO JUNTAS DE DILATACAO EM PVC | SER.CG | M2 | 107.86 | 47.06 | 5075.8916
87680U | CONTRAPISO EM ARGAMASSA TRAÇO 1:4 (CIMENTO E AREIA), PREPARO MECÂNICO COM BETONEIRA 400 L, APLICADO EM ÁREAS SECAS SOBRE LAJE, NÃO ADERIDO, ESPESSURA 4CM. AF_06/2014 | SER.CG | M2 | 3146.79 | 34 | 106990.86
M0401002 | PISO EM GRANITO CINZA ANDORINHA, ESPESSURA 1,5 CM, FLAMEADO, ASSENTADO COM ARGAMASSA COLANTE AC-III, COM REJUNTAMENTO | SER.CG | M2 | 25.48 | 222.35 | 5665.478
04.11.06.00 | PISO (PORÃO DE CABOS)
68333U ADPT | PISO EM CONCRETO 15 MPA PREPARO MECANICO, ESPESSURA 7CM, INCLUSO JUNTAS DE DILATACAO EM PVC | SER.CG | M2 | 825.87 | 47.06 | 38865.4422
74111/1U ADPT | SOLEIRA EM GRANITO CINZA ANDORINHA, L=15 CM, ESPESSURA 2 CM, ASSENTADA COM ARGAMASSA COLANTE AC-III | SER.CG | M | 1.6 | 66.8 | 106.88
87680U | CONTRAPISO EM ARGAMASSA TRAÇO 1:4 (CIMENTO E AREIA), PREPARO MECÂNICO COM BETONEIRA 400 L, APLICADO EM ÁREAS SECAS SOBRE LAJE, NÃO ADERIDO, ESPESSURA 4CM. AF_06/2014 | SER.CG | M2 | 820.59 | 34 | 27900.06
04.11.07.00 | CHAPIM (MEZANINO)
M0401069 | CHAPIM DE GRANITO CINZA ANDORINHA, L=18 CM, POLIDO | SER.CG | M | 101.2 | 72.77 | 7364.324
04.11.08.00 | CHAPIM (PLATAFORMA)
M0401069 | CHAPIM DE GRANITO CINZA ANDORINHA, L=18 CM, POLIDO | SER.CG | M | 29.4 | 72.77 | 2139.438
04.11.09.00 | SUBESTAÇÃO RETIFICADORA - PISOS (IMPLANTAÇÃO FUTURA)
22.006.000001.SER | PISO ELEVADO, COLOCADO , COM SISTEMA DE ESTRUTURA DE SUSTENÇÃO REGULÁVEL COM CONTRAVENTAMENTO | SER.CG | M2 | 23.52 | 279.76 | 6579.9552
72188U | PISO DE BORRACHA PASTILHADO, ESPESSURA 7MM, ASSENTADO COM ARGAMASSA TRACO 1:3 (CIMENTO E AREIA) | SER.CG | M2 | 140.88 | 174.95 | 24646.956
87259U ADPT | REVESTIMENTO PISO GAIL 240X116X17 MM | SER.CG | M2 | 9.19 | 322.1 | 2960.099
87680U | CONTRAPISO EM ARGAMASSA TRAÇO 1:4 (CIMENTO E AREIA), PREPARO MECÂNICO COM BETONEIRA 400 L, APLICADO EM ÁREAS SECAS SOBRE LAJE, NÃO ADERIDO, ESPESSURA 4CM. AF_06/2014 | SER.CG | M2 | 140.88 | 34 | 4789.92
94962U | CONCRETO MAGRO PARA LASTRO, TRAÇO 1:4,5:4,5 (CIMENTO/ AREIA MÉDIA/ BRITA 1) - PREPARO MECÂNICO COM BETONEIRA 400 L. AF_07/2016 | SER.CG | M3 | 3.18 | 312.37 | 993.3366
94990U | EXECUÇÃO DE PISO DE CONCRETO COM CONCRETO MOLDADO IN LOCO, FEITO EM OBRA, ACABAMENTO CONVENCIONAL, NÃO ARMADO. AF_07/2016 | SER.CG | M3 | 0.6 | 636.7 | 382.02
M0401068 | EXECUÇÃO DE CANALETA PARA CABOS EM ALVENARIA COM DIMENSÕES INTERNAS DE 0,40X0,50 (L X H), EMBUTIDA EM PISO DE CONCRETO,COM TAMPA METÁLICA . | SER.CG | M | 89.85 | 307.54 | 27632.469
04.11.10.00 | SUBESTAÇÃO RETIFICADORA - PAREDE (IMPLANTAÇÃO FUTURA)
84677U | VERNIZ SINTETICO BRILHANTE EM CONCRETO OU TIJOLO, DUAS DEMAOS | SER.CG | M2 | 172.64 | 13.03 | 2249.4992
87243U | REVESTIMENTO CERÂMICO PARA PAREDES EXTERNAS EM PASTILHAS DE PORCELANA 5 X 5 CM (PLACAS DE 30 X 30 CM), ALINHADAS A PRUMO, APLICADO EM PANOS SEM VÃOS. AF_06/2014 | SER.CG | M2 | 109.65 | 164.44 | 18030.846
87265U | REVESTIMENTO CERÂMICO PARA PAREDES INTERNAS COM PLACAS TIPO GRÊS OU SEMI-GRÊS DE DIMENSÕES 15X15 CM APLICADAS EM AMBIENTES DE ÁREA MAIOR QUE 5 M² NA ALTURA INTEIRA DAS PAREDES. AF_06/2014 | SER.CG | M2 | 65.68 | 55.84 | 3667.5712
87496U | ALVENARIA DE VEDAÇÃO DE BLOCOS CERÂMICOS FURADOS NA HORIZONTAL DE 9X19X19CM (ESPESSURA 9CM) DE PAREDES COM ÁREA LÍQUIDA MENOR QUE 6M² SEM VÃOS E ARGAMASSA DE ASSENTAMENTO COM PREPARO MANUAL. AF_06/2014 | SER.CG | M2 | 225.57 | 78.98 | 17815.5186
87529U | MASSA ÚNICA, PARA RECEBIMENTO DE PINTURA, EM ARGAMASSA TRAÇO 1:2:8, PREPARO MECÂNICO COM BETONEIRA 400L, APLICADA MANUALMENTE EM FACES INTERNAS DE PAREDES, ESPESSURA DE 20MM, COM EXECUÇÃO DE TALISCAS. AF_06/2014 | SER.CG | M2 | 209.84 | 30.82 | 6467.2688
87535U | EMBOÇO, PARA RECEBIMENTO DE CERÂMICA, EM ARGAMASSA TRAÇO 1:2:8, PREPARO MECÂNICO COM BETONEIRA 400L, APLICADO MANUALMENTE EM FACES INTERNAS DE PAREDES, PARA AMBIENTE COM ÁREA MAIOR QUE 10M2, ESPESSURA DE 20MM, COM EXECUÇÃO DE TALISCAS. AF_06/2014 | SER.CG | M2 | 109.65 | 26.25 | 2878.3125
87879U | CHAPISCO APLICADO EM ALVENARIAS E ESTRUTURAS DE CONCRETO INTERNAS, COM COLHER DE PEDREIRO. ARGAMASSA TRAÇO 1:3 COM PREPARO EM BETONEIRA 400L. AF_06/2014 | SER.CG | M2 | 319.49 | 3.46 | 1105.4354
88489U | APLICAÇÃO MANUAL DE PINTURA COM TINTA LÁTEX ACRÍLICA EM PAREDES, DUAS DEMÃOS. AF_06/2014 | SER.CG | M2 | 209.84 | 12.05 | 2528.572
88495 ADPT | APLICAÇÃO E LIXAMENTO DE MASSA ACRÍLICA EM PAREDES, UMA DEMÃO. | SER.CG | M2 | 209.84 | 12.33 | 2587.3272
04.11.11.00 | SUBESTAÇÃO AUXILIAR -PISOS - POSIÇÃO DEFINITIVA
87259U ADPT | REVESTIMENTO PISO GAIL 240X116X17 MM | SER.CG | M2 | 11.44 | 322.1 | 3684.824
87680U | CONTRAPISO EM ARGAMASSA TRAÇO 1:4 (CIMENTO E AREIA), PREPARO MECÂNICO COM BETONEIRA 400 L, APLICADO EM ÁREAS SECAS SOBRE LAJE, NÃO ADERIDO, ESPESSURA 4CM. AF_06/2014 | SER.CG | M2 | 52.31 | 34 | 1778.54
94962U | CONCRETO MAGRO PARA LASTRO, TRAÇO 1:4,5:4,5 (CIMENTO/ AREIA MÉDIA/ BRITA 1) - PREPARO MECÂNICO COM BETONEIRA 400 L. AF_07/2016 | SER.CG | M3 | 10.12 | 312.37 | 3161.1844
94990U | EXECUÇÃO DE PISO DE CONCRETO COM CONCRETO MOLDADO IN LOCO, FEITO EM OBRA, ACABAMENTO CONVENCIONAL, NÃO ARMADO. AF_07/2016 | SER.CG | M3 | 3.9 | 636.7 | 2483.13
M0401068 | EXECUÇÃO DE CANALETA PARA CABOS EM ALVENARIA COM DIMENSÕES INTERNAS DE 0,40X0,50 (L X H), EMBUTIDA EM PISO DE CONCRETO,COM TAMPA METÁLICA . | SER.CG | M | 35.92 | 307.54 | 11046.8368
04.11.12.00 | SUBESTAÇÃO AUXILIAR - PAREDES - POSIÇÃO DEFINITIVA
84677U | VERNIZ SINTETICO BRILHANTE EM CONCRETO OU TIJOLO, DUAS DEMAOS | SER.CG | M2 | 64.21 | 13.03 | 836.6563
87243U | REVESTIMENTO CERÂMICO PARA PAREDES EXTERNAS EM PASTILHAS DE PORCELANA 5 X 5 CM (PLACAS DE 30 X 30 CM), ALINHADAS A PRUMO, APLICADO EM PANOS SEM VÃOS. AF_06/2014 | SER.CG | M2 | 46.65 | 164.44 | 7671.126
87265U | REVESTIMENTO CERÂMICO PARA PAREDES INTERNAS COM PLACAS TIPO GRÊS OU SEMI-GRÊS DE DIMENSÕES 15X15 CM APLICADAS EM AMBIENTES DE ÁREA MAIOR QUE 5 M² NA ALTURA INTEIRA DAS PAREDES. AF_06/2014 | SER.CG | M2 | 81.3 | 55.84 | 4539.792
87496U | ALVENARIA DE VEDAÇÃO DE BLOCOS CERÂMICOS FURADOS NA HORIZONTAL DE 9X19X19CM (ESPESSURA 9CM) DE PAREDES COM ÁREA LÍQUIDA MENOR QUE 6M² SEM VÃOS E ARGAMASSA DE ASSENTAMENTO COM PREPARO MANUAL. AF_06/2014 | SER.CG | M2 | 15.87 | 78.98 | 1253.4126
87529U | MASSA ÚNICA, PARA RECEBIMENTO DE PINTURA, EM ARGAMASSA TRAÇO 1:2:8, PREPARO MECÂNICO COM BETONEIRA 400L, APLICADA MANUALMENTE EM FACES INTERNAS DE PAREDES, ESPESSURA DE 20MM, COM EXECUÇÃO DE TALISCAS. AF_06/2014 | SER.CG | M2 | 101.44 | 30.82 | 3126.3808
87825U | EMBOÇO OU MASSA ÚNICA EM ARGAMASSA TRAÇO 1:2:8, PREPARO MECÂNICO COM BETONEIRA 400 L, APLICADA MANUALMENTE EM PAREDES INTERNAS, ESPESSURA DE 25 MM. AF_06/2014 | SER.CG | M2 | 101.44 | 61.5 | 6238.56
87879U | CHAPISCO APLICADO EM ALVENARIAS E ESTRUTURAS DE CONCRETO INTERNAS, COM COLHER DE PEDREIRO. ARGAMASSA TRAÇO 1:3 COM PREPARO EM BETONEIRA 400L. AF_06/2014 | SER.CG | M2 | 101.44 | 3.46 | 350.9824
88489U | APLICAÇÃO MANUAL DE PINTURA COM TINTA LÁTEX ACRÍLICA EM PAREDES, DUAS DEMÃOS. AF_06/2014 | SER.CG | M2 | 101.44 | 12.05 | 1222.352
88495U | APLICAÇÃO E LIXAMENTO DE MASSA LÁTEX EM PAREDES, UMA DEMÃO. AF_06/2014 | SER.CG | M2 | 101.44 | 10.52 | 1067.1488
SUBTOTAL (ETAPA) : | [5 empty] | 1740837.4655
04.12.00.00 | PINTURA
04.12.01.00 | PAREDE (COBERTURA DO MEZANINO)
73806/1U | LIMPEZA DE SUPERFICIES COM JATO DE ALTA PRESSAO DE AR E AGUA | SER.CG | M2 | 338.55 | 1.82 | 616.161
M0401063 | APLICAÇÃO DE VERNIZ DE ALTO DESEMPENHO PROTETOR CONTRA PICHAÇÕES | SER.CG | M2 | 338.55 | 21.12 | 7150.176
04.12.02.00 | PAREDE (PLATAFORMA)
04.12.02.01 | PREPARO
87529U | MASSA ÚNICA, PARA RECEBIMENTO DE PINTURA, EM ARGAMASSA TRAÇO 1:2:8, PREPARO MECÂNICO COM BETONEIRA 400L, APLICADA MANUALMENTE EM FACES INTERNAS DE PAREDES, ESPESSURA DE 20MM, COM EXECUÇÃO DE TALISCAS. AF_06/2014 | SER.CG | M2 | 455.67 | 30.82 | 14043.7494
87879U | CHAPISCO APLICADO EM ALVENARIAS E ESTRUTURAS DE CONCRETO INTERNAS, COM COLHER DE PEDREIRO. ARGAMASSA TRAÇO 1:3 COM PREPARO EM BETONEIRA 400L. AF_06/2014 | SER.CG | M2 | 455.67 | 3.46 | 1576.6182
04.12.02.02 | PINTURA DE ACRILICA (R2)
88489U | APLICAÇÃO MANUAL DE PINTURA COM TINTA LÁTEX ACRÍLICA EM PAREDES, DUAS DEMÃOS. AF_06/2014 | SER.CG | M2 | 288.99 | 12.05 | 3482.3295
88495 ADPT | APLICAÇÃO E LIXAMENTO DE MASSA ACRÍLICA EM PAREDES, UMA DEMÃO. | SER.CG | M2 | 288.99 | 12.33 | 3563.2467
04.12.02.03 | CONCRETO APARENTE
73806/1U | LIMPEZA DE SUPERFICIES COM JATO DE ALTA PRESSAO DE AR E AGUA | SER.CG | M2 | 1200.51 | 1.82 | 2184.9282
04.12.02.04 | TRATAMENTO C/ VERNIZ ACRILICO SOB. PRIMER NO CONCRETO
84660 ADPT | FUNDO PREPARADOR PRIMER SINTETICO, DUAS DEMÃOS, ESPESSURA DE 25 MICRA POR DEMÃO | SER.CG | M2 | 50.18 | 12.69 | 636.7842
84677U | VERNIZ SINTETICO BRILHANTE EM CONCRETO OU TIJOLO, DUAS DEMAOS | SER.CG | M2 | 50.18 | 13.03 | 653.8454
04.12.02.05 | PINTURA EPOXI BRANCO NEVE C/ EMASSAMENTO (R11)
79460U | PINTURA EPOXI, DUAS DEMAOS | SER.CG | M2 | 377.46 | 44.35 | 16740.351
79462U | EMASSAMENTO COM MASSA EPOXI, 2 DEMAOS | SER.CG | M2 | 377.46 | 67.98 | 25659.7308
04.12.03.00 | PAREDE (MEZANINO)
04.12.03.01 | PREPARO
87529U | MASSA ÚNICA, PARA RECEBIMENTO DE PINTURA, EM ARGAMASSA TRAÇO 1:2:8, PREPARO MECÂNICO COM BETONEIRA 400L, APLICADA MANUALMENTE EM FACES INTERNAS DE PAREDES, ESPESSURA DE 20MM, COM EXECUÇÃO DE TALISCAS. AF_06/2014 | SER.CG | M2 | 1801.61 | 30.82 | 55525.6202
87879U | CHAPISCO APLICADO EM ALVENARIAS E ESTRUTURAS DE CONCRETO INTERNAS, COM COLHER DE PEDREIRO. ARGAMASSA TRAÇO 1:3 COM PREPARO EM BETONEIRA 400L. AF_06/2014 | SER.CG | M2 | 1801.61 | 3.46 | 6233.5706
04.12.03.02 | PINTURA DE ACRILICA (R2)
88489U | APLICAÇÃO MANUAL DE PINTURA COM TINTA LÁTEX ACRÍLICA EM PAREDES, DUAS DEMÃOS. AF_06/2014 | SER.CG | M2 | 1439.15 | 12.05 | 17341.7575
88495 ADPT | APLICAÇÃO E LIXAMENTO DE MASSA ACRÍLICA EM PAREDES, UMA DEMÃO. | SER.CG | M2 | 1439.15 | 12.33 | 17744.7195
04.12.03.03 | CONCRETO APARENTE
73806/1U | LIMPEZA DE SUPERFICIES COM JATO DE ALTA PRESSAO DE AR E AGUA | SER.CG | M2 | 1055.38 | 1.82 | 1920.7916
04.12.03.04 | TRATAMENTO C/ VERNIZ ACRILICO SOB. PRIMER NO CONCRETO (R7)
84660 ADPT | FUNDO PREPARADOR PRIMER SINTETICO, DUAS DEMÃOS, ESPESSURA DE 25 MICRA POR DEMÃO | SER.CG | M2 | 314 | 12.69 | 3984.66
84677U | VERNIZ SINTETICO BRILHANTE EM CONCRETO OU TIJOLO, DUAS DEMAOS | SER.CG | M2 | 314 | 13.03 | 4091.42
04.12.03.05 | VERNIZ ANTIPICHAÇÃO (R8)
M0401063 | APLICAÇÃO DE VERNIZ DE ALTO DESEMPENHO PROTETOR CONTRA PICHAÇÕES | SER.CG | M2 | 38.3 | 21.12 | 808.896
04.12.03.06 | PINTURA EPOXI BRANCO NEVE C/ EMASSAMENTO (R11)
79460U | PINTURA EPOXI, DUAS DEMAOS | SER.CG | M2 | 63.63 | 44.35 | 2821.9905
79462U | EMASSAMENTO COM MASSA EPOXI, 2 DEMAOS | SER.CG | M2 | 63.63 | 67.98 | 4325.5674
04.12.04.00 | FORRO (PLATAFORMA)
04.12.04.01 | TRATAMENTO C/ VERNIZ ACRILICO SOBRE PRIMER (F2)
84111U | PLATAFORMA MADEIRA P/ ANDAIME TUBULAR APROVEITAMENTO 20 VEZES | SER.CG | M2 | 12.6 | 5 | 63
84660 ADPT | FUNDO PREPARADOR PRIMER SINTETICO, DUAS DEMÃOS, ESPESSURA DE 25 MICRA POR DEMÃO | SER.CG | M2 | 3946.48 | 12.69 | 50080.8312
84677U | VERNIZ SINTETICO BRILHANTE EM CONCRETO OU TIJOLO, DUAS DEMAOS | SER.CG | M2 | 3946.48 | 13.03 | 51422.6344
95135U | LOCACAO DE ANDAIME METALICO TUBULAR TIPO TORRE | SER.CG | M/MES | 440 | 23.37 | 10282.8
04.12.05.00 | FORRO (MEZANINO)
04.12.05.01 | PINTURA ACRILICA (F1)
88488U | APLICAÇÃO MANUAL DE PINTURA COM TINTA LÁTEX ACRÍLICA EM TETO, DUAS DEMÃOS. AF_06/2014 | SER.CG | M2 | 435.32 | 13.78 | 5998.7096
88494 ADPT | APLICAÇÃO E LIXAMENTO DE MASSA ACRÍLICA EM TETO, UMA DEMÃO. | SER.CG | M2 | 435.32 | 20.63 | 8980.6516
04.12.05.02 | TRATAMENTO C/ VERNIZ ACRILICO SOBRE PRIMER (F2)
84111U | PLATAFORMA MADEIRA P/ ANDAIME TUBULAR APROVEITAMENTO 20 VEZES | SER.CG | M2 | 12.6 | 5 | 63
84660 ADPT | FUNDO PREPARADOR PRIMER SINTETICO, DUAS DEMÃOS, ESPESSURA DE 25 MICRA POR DEMÃO | SER.CG | M2 | 6100.67 | 12.69 | 77417.5023
84677U | VERNIZ SINTETICO BRILHANTE EM CONCRETO OU TIJOLO, DUAS DEMAOS | SER.CG | M2 | 6100.67 | 13.03 | 79491.7301
95135U | LOCACAO DE ANDAIME METALICO TUBULAR TIPO TORRE | SER.CG | M/MES | 440 | 23.37 | 10282.8
04.12.05.03 | PINTURA ACRILICA COR BRANCO NEV. C/ MASSA FINA (F4)
88488U | APLICAÇÃO MANUAL DE PINTURA COM TINTA LÁTEX ACRÍLICA EM TETO, DUAS DEMÃOS. AF_06/2014 | SER.CG | M2 | 107.52 | 13.78 | 1481.6256
88494 ADPT | APLICAÇÃO E LIXAMENTO DE MASSA ACRÍLICA EM TETO, UMA DEMÃO. | SER.CG | M2 | 107.52 | 20.63 | 2218.1376
04.12.06.00 | ESQUADRIA DE FERRO (MEZANINO E PLATAFORMA)
04.12.06.01 | PINTURA
95468 ADPT | PINTURA ESMALTE BRILHANTE (2 DEMAOS) SOBRE SUPERFICIES METALICAS IRREGULARES (VENEZIANAS, GRELHAS, GRADIS, BRISES) INCLUSIVE PROTECAO COM ZARCAO (1 DEMAO) | SER.CG | M2 | 112.39 | 44.04 | 4949.6556
95468U | PINTURA ESMALTE BRILHANTE (2 DEMAOS) SOBRE SUPERFICIE METALICA, INCLUSIVE PROTECAO COM ZARCAO (1 DEMAO) | SER.CG | M2 | 48.5 | 41.33 | 2004.505
04.12.07.00 | ESCADA DE MARINHEIRO (PLATAFORMA:MEZANINO:PORÃO)
95468 ADPT | PINTURA ESMALTE BRILHANTE (2 DEMAOS) SOBRE SUPERFICIES METALICAS IRREGULARES (VENEZIANAS, GRELHAS, GRADIS, BRISES) INCLUSIVE PROTECAO COM ZARCAO (1 DEMAO) | SER.CG | M2 | 22.93 | 44.04 | 1009.8372
04.12.08.00 | GRELHAS (PLATAFORMA E MEZANINO)
95468 ADPT | PINTURA ESMALTE BRILHANTE (2 DEMAOS) SOBRE SUPERFICIES METALICAS IRREGULARES (VENEZIANAS, GRELHAS, GRADIS, BRISES) INCLUSIVE PROTECAO COM ZARCAO (1 DEMAO) | SER.CG | M2 | 26.29 | 44.04 | 1157.8116
SUBTOTAL (ETAPA) : | [5 empty] | 498012.1455
04.13.00.00 | INSTALAÇÕES SANITÁRIAS
04.13.01.00 | MEZANINO
04.13.01.01 | TUBO DE ESGOTO SÉRIE NORMAL
89452U | TUBO, PVC, SOLDÁVEL, DN 85MM, INSTALADO EM PRUMADA DE ÁGUA - FORNECIMENTO E INSTALAÇÃO. AF_12/2014 | SER.CG | M | 5 | 44.72 | 223.6
89711U | TUBO PVC, SERIE NORMAL, ESGOTO PREDIAL, DN 40 MM, FORNECIDO E INSTALADO EM RAMAL DE DESCARGA OU RAMAL DE ESGOTO SANITÁRIO. AF_12/2014 | SER.CG | M | 14.66 | 18.07 | 264.9062
89712U | TUBO PVC, SERIE NORMAL, ESGOTO PREDIAL, DN 50 MM, FORNECIDO E INSTALADO EM RAMAL DE DESCARGA OU RAMAL DE ESGOTO SANITÁRIO. AF_12/2014 | SER.CG | M | 28.46 | 26.45 | 752.767
04.13.01.02 | TUBO DE ESGOTO SÉRIE REFORÇADA
89576U | TUBO PVC, SÉRIE R, ÁGUA PLUVIAL, DN 75 MM, FORNECIDO E INSTALADO EM CONDUTORES VERTICAIS DE ÁGUAS PLUVIAIS. AF_12/2014 | SER.CG | M | 74.1 | 17.93 | 1328.613
91790U | (COMPOSIÇÃO REPRESENTATIVA) DO SERVIÇO DE INSTALAÇÃO DE TUBOS DE PVC, SÉRIE R, ÁGUA PLUVIAL, DN 100 MM (INSTALADO EM RAMAL DE ENCAMINHAMENTO, OU CONDUTORES VERTICAIS), INCLUSIVE CONEXÕES, CORTES E FIXAÇÕES, PARA PRÉDIOS. AF_10/2015 | SER.CG | M | 95.3 | 52.83 | 5034.699
04.13.01.03 | TUBO DE DRENAGEM SÉRIE REFORÇADA
89576U | TUBO PVC, SÉRIE R, ÁGUA PLUVIAL, DN 75 MM, FORNECIDO E INSTALADO EM CONDUTORES VERTICAIS DE ÁGUAS PLUVIAIS. AF_12/2014 | SER.CG | M | 108.5 | 17.93 | 1945.405
89712U | TUBO PVC, SERIE NORMAL, ESGOTO PREDIAL, DN 50 MM, FORNECIDO E INSTALADO EM RAMAL DE DESCARGA OU RAMAL DE ESGOTO SANITÁRIO. AF_12/2014 | SER.CG | M | 52.4 | 26.45 | 1385.98
91790U | (COMPOSIÇÃO REPRESENTATIVA) DO SERVIÇO DE INSTALAÇÃO DE TUBOS DE PVC, SÉRIE R, ÁGUA PLUVIAL, DN 100 MM (INSTALADO EM RAMAL DE ENCAMINHAMENTO, OU CONDUTORES VERTICAIS), INCLUSIVE CONEXÕES, CORTES E FIXAÇÕES, PARA PRÉDIOS. AF_10/2015 | SER.CG | M | 34.7 | 52.83 | 1833.201
04.13.01.04 | CONEXÕES DE SÉRIE REFORÇADA
72293U | CAP PVC ESGOTO 50MM (TAMPÃO) - FORNECIMENTO E INSTALAÇÃO | SER.CG | UN | 1 | 6.09 | 6.09
72294U | CAP PVC ESGOTO 75MM (TAMPÃO) - FORNECIMENTO E INSTALAÇÃO | SER.CG | UN | 6 | 9.17 | 55.02
72295U | CAP PVC ESGOTO 100MM (TAMPÃO) - FORNECIMENTO E INSTALAÇÃO | SER.CG | UN | 10 | 12.62 | 126.2
89518U | JOELHO 90 GRAUS, PVC, SERIE R, ÁGUA PLUVIAL, DN 50 MM, JUNTA ELÁSTICA, FORNECIDO E INSTALADO EM RAMAL DE ENCAMINHAMENTO. AF_12/2014 | SER.CG | UN | 18 | 12.08 | 217.44
89520U | JOELHO 45 GRAUS, PVC, SERIE R, ÁGUA PLUVIAL, DN 50 MM, JUNTA ELÁSTICA, FORNECIDO E INSTALADO EM RAMAL DE ENCAMINHAMENTO. AF_12/2014 | SER.CG | UN | 1 | 11.08 | 11.08
89549U | REDUÇÃO EXCÊNTRICA, PVC, SERIE R, ÁGUA PLUVIAL, DN 75 X 50 MM, JUNTA ELÁSTICA, FORNECIDO E INSTALADO EM RAMAL DE ENCAMINHAMENTO. AF_12/2014 | SER.CG | UN | 1 | 13.5 | 13.5
89557U | REDUÇÃO EXCÊNTRICA, PVC, SERIE R, ÁGUA PLUVIAL, DN 100 X 75 MM, JUNTA ELÁSTICA, FORNECIDO E INSTALADO EM RAMAL DE ENCAMINHAMENTO. AF_12/2014 | SER.CG | UN | 1 | 23.92 | 23.92
89565 ADPT | JUNCAO PVC ESGOTO 75X50MM - FORNECIMENTO E INSTALACAO | SER.CG | UN | 19 | 19.16 | 364.04
89569 ADPT | JUNCAO PVC ESGOTO 100X50MM - FORNECIMENTO E INSTALACAO | SER.CG | UN | 14 | 24.95 | 349.3
89569U | JUNÇÃO SIMPLES, PVC, SERIE R, ÁGUA PLUVIAL, DN 100 X 75 MM, JUNTA ELÁSTICA, FORNECIDO E INSTALADO EM RAMAL DE ENCAMINHAMENTO. AF_12/2014 | SER.CG | UN | 11 | 67.95 | 747.45
89574U | JUNÇÃO DUPLA, PVC, SERIE R, ÁGUA PLUVIAL, DN 100 X 100 X 100 MM, JUNTA ELÁSTICA, FORNECIDO E INSTALADO EM RAMAL DE ENCAMINHAMENTO. AF_12/2014 | SER.CG | UN | 17 | 90.19 | 1533.23
89584 ADPT | JOELHO 90° C/VISITA, PVC SOLDÁVEL, SÉRIE R, P/ESGOTO, DIÂM = 100 X 75MM - FORNECIMENTO E INSTALAÇÃO | SER.CG | UN | 4 | 42.34 | 169.36
89687U | TÊ, PVC, SERIE R, ÁGUA PLUVIAL, DN 75 X 75 MM, JUNTA ELÁSTICA, FORNECIDO E INSTALADO EM CONDUTORES VERTICAIS DE ÁGUAS PLUVIAIS. AF_12/2014 | SER.CG | UN | 29 | 36.18 | 1049.22
89693U | TÊ, PVC, SERIE R, ÁGUA PLUVIAL, DN 100 X 100 MM, JUNTA ELÁSTICA, FORNECIDO E INSTALADO EM CONDUTORES VERTICAIS DE ÁGUAS PLUVIAIS. AF_12/2014 | SER.CG | UN | 2 | 59.86 | 119.72
89696 ADPT | TÊ, PVC, SERIE R, ÁGUA PLUVIAL, DN 100 X 75 MM, JUNTA ELÁSTICA, FORNECIDO E INSTALADO EM CONDUTORES VERTICAIS DE ÁGUAS PLUVIAIS. AF_12/2014 | SER.CG | UN | 3 | 21.26 | 63.78
89696U | TÊ, PVC, SERIE R, ÁGUA PLUVIAL, DN 100 X 75 MM, JUNTA ELÁSTICA, FORNECIDO E INSTALADO EM CONDUTORES VERTICAIS DE ÁGUAS PLUVIAIS. AF_12/2014 | SER.CG | UN | 19 | 46.5 | 883.5
89737U | JOELHO 90 GRAUS, PVC, SERIE NORMAL, ESGOTO PREDIAL, DN 75 MM, JUNTA ELÁSTICA, FORNECIDO E INSTALADO EM RAMAL DE DESCARGA OU RAMAL DE ESGOTO SANITÁRIO. AF_12/2014 | SER.CG | UN | 38 | 15.33 | 582.54
89739U | JOELHO 45 GRAUS, PVC, SERIE NORMAL, ESGOTO PREDIAL, DN 75 MM, JUNTA ELÁSTICA, FORNECIDO E INSTALADO EM RAMAL DE DESCARGA OU RAMAL DE ESGOTO SANITÁRIO. AF_12/2014 | SER.CG | UN | 4 | 16.15 | 64.6
89744U | JOELHO 90 GRAUS, PVC, SERIE NORMAL, ESGOTO PREDIAL, DN 100 MM, JUNTA ELÁSTICA, FORNECIDO E INSTALADO EM RAMAL DE DESCARGA OU RAMAL DE ESGOTO SANITÁRIO. AF_12/2014 | SER.CG | UN | 11 | 20.21 | 222.31
89746U | JOELHO 45 GRAUS, PVC, SERIE NORMAL, ESGOTO PREDIAL, DN 100 MM, JUNTA ELÁSTICA, FORNECIDO E INSTALADO EM RAMAL DE DESCARGA OU RAMAL DE ESGOTO SANITÁRIO. AF_12/2014 | SER.CG | UN | 6 | 20.28 | 121.68
89827U | JUNÇÃO SIMPLES, PVC, SERIE NORMAL, ESGOTO PREDIAL, DN 50 X 50 MM, JUNTA ELÁSTICA, FORNECIDO E INSTALADO EM PRUMADA DE ESGOTO SANITÁRIO OU VENTILAÇÃO. AF_12/2014 | SER.CG | UN | 3 | 11.9 | 35.7
89830U | JUNÇÃO SIMPLES, PVC, SERIE NORMAL, ESGOTO PREDIAL, DN 75 X 75 MM, JUNTA ELÁSTICA, FORNECIDO E INSTALADO EM PRUMADA DE ESGOTO SANITÁRIO OU VENTILAÇÃO. AF_12/2014 | SER.CG | UN | 3 | 20.91 | 62.73
89834U | JUNÇÃO SIMPLES, PVC, SERIE NORMAL, ESGOTO PREDIAL, DN 100 X 100 MM, JUNTA ELÁSTICA, FORNECIDO E INSTALADO EM PRUMADA DE ESGOTO SANITÁRIO OU VENTILAÇÃO. AF_12/2014 | SER.CG | UN | 17 | 29.41 | 499.97
04.13.01.05 | PINTURA (AZUL/MARROM)
79460U | PINTURA EPOXI, DUAS DEMAOS | SER.CG | M2 | 99.96 | 44.35 | 4433.226
04.13.01.06 | CAIXAS (PASSAGEM/ GORDURA/ SINFONADA)
6171 ADPT1 | TAMPA DE CONCRETO ARMADO E=5CM PARA CAIXA. | SER.CG | M2 | 1.21 | 72.12 | 87.2652
73902/1U | CAMADA DRENANTE COM BRITA NUM 3 | SER.CG | M3 | 0.18 | 147.22 | 26.4996
83534U | LASTRO DE CONCRETO, PREPARO MECÂNICO, INCLUSOS ADITIVO IMPERMEABILIZANTE, LANÇAMENTO E ADENSAMENTO | SER.CG | M3 | 0.18 | 560.44 | 100.8792
87496U | ALVENARIA DE VEDAÇÃO DE BLOCOS CERÂMICOS FURADOS NA HORIZONTAL DE 9X19X19CM (ESPESSURA 9CM) DE PAREDES COM ÁREA LÍQUIDA MENOR QUE 6M² SEM VÃOS E ARGAMASSA DE ASSENTAMENTO COM PREPARO MANUAL. AF_06/2014 | SER.CG | M2 | 3.4 | 78.98 | 268.532
89491U | CAIXA SIFONADA, PVC, DN 150 X 185 X 75 MM, FORNECIDA E INSTALADA EM RAMAIS DE ENCAMINHAMENTO DE ÁGUA PLUVIAL. AF_12/2014 | SER.CG | UN | 5 | 61.16 | 305.8
89708 ADPT1 | CAIXA SIFONADA PVC 150X150X50MM COM GRELHA REDONDA BRANCA - FORNECIMENTO E INSTALACAO | SER.CG | UN | 20 | 58.52 | 1170.4
89708 ADPT2 | CAIXA DE GORDURA EM PVC 300MM, DIAMETRO DE SAÍDA 100MM, CAPACIDADE APROXIMADA DE 18 LITROS, COM TAMPA - FORNECIMENTO E INSTALAÇÃO | SER.CG | UN | 1 | 516.58 | 516.58
93358U | ESCAVAÇÃO MANUAL DE VALAS. AF_03/2016 | SER.CG | M3 | 1.57 | 70.06 | 109.9942
04.13.02.00 | PLATAFORMA
04.13.02.01 | TUBO PVC SÉRIE NORMAL SANIT.
89452U | TUBO, PVC, SOLDÁVEL, DN 85MM, INSTALADO EM PRUMADA DE ÁGUA - FORNECIMENTO E INSTALAÇÃO. AF_12/2014 | SER.CG | M | 5.8 | 44.72 | 259.376
89511U | TUBO PVC, SÉRIE R, ÁGUA PLUVIAL, DN 75 MM, FORNECIDO E INSTALADO EM RAMAL DE ENCAMINHAMENTO. AF_12/2014 | SER.CG | M | 5.8 | 32.79 | 190.182
89711U | TUBO PVC, SERIE NORMAL, ESGOTO PREDIAL, DN 40 MM, FORNECIDO E INSTALADO EM RAMAL DE DESCARGA OU RAMAL DE ESGOTO SANITÁRIO. AF_12/2014 | SER.CG | M | 0.4 | 18.07 | 7.228
89712U | TUBO PVC, SERIE NORMAL, ESGOTO PREDIAL, DN 50 MM, FORNECIDO E INSTALADO EM RAMAL DE DESCARGA OU RAMAL DE ESGOTO SANITÁRIO. AF_12/2014 | SER.CG | M | 6.8 | 26.45 | 179.86
91790U | (COMPOSIÇÃO REPRESENTATIVA) DO SERVIÇO DE INSTALAÇÃO DE TUBOS DE PVC, SÉRIE R, ÁGUA PLUVIAL, DN 100 MM (INSTALADO EM RAMAL DE ENCAMINHAMENTO, OU CONDUTORES VERTICAIS), INCLUSIVE CONEXÕES, CORTES E FIXAÇÕES, PARA PRÉDIOS. AF_10/2015 | SER.CG | M | 23.2 | 52.83 | 1225.656
04.13.02.02 | CAIXA DE SABÃO
89708 ADPT2 | CAIXA DE GORDURA EM PVC 300MM, DIAMETRO DE SAÍDA 100MM, CAPACIDADE APROXIMADA DE 18 LITROS, COM TAMPA - FORNECIMENTO E INSTALAÇÃO | SER.CG | UN | 2 | 516.58 | 1033.16
04.13.02.03 | PINTURA
79460U | PINTURA EPOXI, DUAS DEMAOS | SER.CG | M2 | 11.32 | 44.35 | 502.042
04.13.03.00 | PORÃO DE CABOS
04.13.03.01 | TUBO PVC
18.029.0115 ADPT | BOMBA CENTRIFUGA SUBMERSA (ROBUSTA) PARA AGUAS FECAIS (ESGOTOSDOMESTICOS) DE 2CV,220V.FORNECIMENTO E COLOCACAO | SER.CG | UN | 2 | 4458.83 | 8917.66
89452U | TUBO, PVC, SOLDÁVEL, DN 85MM, INSTALADO EM PRUMADA DE ÁGUA - FORNECIMENTO E INSTALAÇÃO. AF_12/2014 | SER.CG | M | 16 | 44.72 | 715.52
89511U | TUBO PVC, SÉRIE R, ÁGUA PLUVIAL, DN 75 MM, FORNECIDO E INSTALADO EM RAMAL DE ENCAMINHAMENTO. AF_12/2014 | SER.CG | M | 86.8 | 32.79 | 2846.172
89712U | TUBO PVC, SERIE NORMAL, ESGOTO PREDIAL, DN 50 MM, FORNECIDO E INSTALADO EM RAMAL DE DESCARGA OU RAMAL DE ESGOTO SANITÁRIO. AF_12/2014 | SER.CG | M | 17.4 | 26.45 | 460.23
91790U | (COMPOSIÇÃO REPRESENTATIVA) DO SERVIÇO DE INSTALAÇÃO DE TUBOS DE PVC, SÉRIE R, ÁGUA PLUVIAL, DN 100 MM (INSTALADO EM RAMAL DE ENCAMINHAMENTO, OU CONDUTORES VERTICAIS), INCLUSIVE CONEXÕES, CORTES E FIXAÇÕES, PARA PRÉDIOS. AF_10/2015 | SER.CG | M | 85.1 | 52.83 | 4495.833
04.13.03.02 | PINTURA
79460U | PINTURA EPOXI, DUAS DEMAOS | SER.CG | M2 | 54.16 | 44.35 | 2401.996
04.13.04.00 | COBERTURA DO MEZANINO
04.13.04.01 | TUBO PVC
89452U | TUBO, PVC, SOLDÁVEL, DN 85MM, INSTALADO EM PRUMADA DE ÁGUA - FORNECIMENTO E INSTALAÇÃO. AF_12/2014 | SER.CG | M | 7.3 | 44.72 | 326.456
04.13.04.02 | CAIXA DE CONCRETO
6171U | TAMPA DE CONCRETO ARMADO 60X60X5CM PARA CAIXA | SER.CG | UN | 1 | 25.94 | 25.94
83534U | LASTRO DE CONCRETO, PREPARO MECÂNICO, INCLUSOS ADITIVO IMPERMEABILIZANTE, LANÇAMENTO E ADENSAMENTO | SER.CG | M3 | 0.12 | 560.44 | 67.2528
90861U | CONCRETAGEM DE EDIFICAÇÕES (PAREDES E LAJES) FEITAS COM SISTEMA DE FÔRMAS MANUSEÁVEIS COM CONCRETO USINADO BOMBEÁVEL, FCK 20 MPA, LANÇADO COM BOMBA LANÇA - LANÇAMENTO, ADENSAMENTO E ACABAMENTO. AF_06/2015 | SER.CG | M3 | 0.24 | 380.04 | 91.2096
92269U | FABRICAÇÃO DE FÔRMA PARA PILARES E ESTRUTURAS SIMILARES, EM MADEIRA SERRADA, E=25 MM. AF_12/2015 | SER.CG | M2 | 2.8 | 114.88 | 321.664
92769U | ARMAÇÃO DE LAJE DE UMA ESTRUTURA CONVENCIONAL DE CONCRETO ARMADO EM UM EDIFÍCIO DE MÚLTIPLOS PAVIMENTOS UTILIZANDO AÇO CA-50 DE 6.3 MM - MONTAGEM. AF_12/2015_P | SER.CG | KG | 2.53 | 8.95 | 22.6435
SUBTOTAL (ETAPA) : | [5 empty] | 51200.8083
04.14.00.00 | INSTALAÇÕES HIDRÁULICAS- ÁGUA FRIA
04.14.01.00 | PLATAFORMA
04.14.01.01 | TUBOS
89402U | TUBO, PVC, SOLDÁVEL, DN 25MM, INSTALADO EM RAMAL DE DISTRIBUIÇÃO DE ÁGUA - FORNECIMENTO E INSTALAÇÃO. AF_12/2014 | SER.CG | M | 59.82 | 9.02 | 539.5764
89403U | TUBO, PVC, SOLDÁVEL, DN 32MM, INSTALADO EM RAMAL DE DISTRIBUIÇÃO DE ÁGUA - FORNECIMENTO E INSTALAÇÃO. AF_12/2014 | SER.CG | M | 170.2 | 14.51 | 2469.602
89449U | TUBO, PVC, SOLDÁVEL, DN 50MM, INSTALADO EM PRUMADA DE ÁGUA - FORNECIMENTO E INSTALAÇÃO. AF_12/2014 | SER.CG | M | 11.34 | 16.75 | 189.945
89450U | TUBO, PVC, SOLDÁVEL, DN 60MM, INSTALADO EM PRUMADA DE ÁGUA - FORNECIMENTO E INSTALAÇÃO. AF_12/2014 | SER.CG | M | 8.7 | 25.61 | 222.807
89452U | TUBO, PVC, SOLDÁVEL, DN 85MM, INSTALADO EM PRUMADA DE ÁGUA - FORNECIMENTO E INSTALAÇÃO. AF_12/2014 | SER.CG | M | 2.5 | 44.72 | 111.8
92338U | TUBO DE AÇO PRETO SEM COSTURA, CONEXÃO SOLDADA, DN 50 (2"), INSTALADO EM PRUMADAS - FORNECIMENTO E INSTALAÇÃO. AF_12/2015 | SER.CG | M | 18.66 | 74.26 | 1385.6916
92340U | TUBO DE AÇO PRETO SEM COSTURA, CONEXÃO SOLDADA, DN 80 (3"), INSTALADO EM PRUMADAS - FORNECIMENTO E INSTALAÇÃO. AF_12/2015 | SER.CG | M | 9.3 | 110.72 | 1029.696
95697U | TUBO DE AÇO PRETO SEM COSTURA, CONEXÃO SOLDADA, DN 40 (1 1/2 ), INSTALADO EM REDE DE ALIMENTAÇÃO PARA HIDRANTE - FORNECIMENTO E INSTALAÇÃO. AF_12/2015 | SER.CG | M | 3.94 | 44.98 | 177.2212
04.14.01.02 | VALVULA DE GAVETA (D=38MM)
73884/1 ADPT1 | VALVULA DE GAVETA EM FERRO FUNDIDO C/ FLANGES E C/ HASTE ACENDENTE - 38MM. | SER.CG | UN | 1 | 464.43 | 464.43
04.14.01.03 | VALVULA DE GAVETA (D=50MM)
73796/4U | VÁLVULA DE PÉ COM CRIVO Ø 50MM (2") - FORNECIMENTO E INSTALAÇÃO | SER.CG | UN | 2 | 112.24 | 224.48
73884/1 ADPT2 | REGISTRO GAVETA FOFO, C/ FLANGES, CUNHA BORRACHA, CORPO CURTO E CABEÇOTE, TIPO EURO 23, PN16, DIAM = 50MM | SER.CG | UN | 6 | 464.43 | 2786.58
89610U | ADAPTADOR CURTO COM BOLSA E ROSCA PARA REGISTRO, PVC, SOLDÁVEL, DN 60MM X 2, INSTALADO EM PRUMADA DE ÁGUA - FORNECIMENTO E INSTALAÇÃO. AF_12/2014 | SER.CG | UN | 2 | 18.27 | 36.54
04.14.01.04 | VALVULA DE ALIVIO (D=38MM)
06049/ORSE | ASSENTAMENTO DE VÁLVULA DE ALÍVIO EM FERRO FUNDIDO COM FLANGES, DIAM. = 50MM A 150MM | SER.CG | UN | 1 | 12.94 | 12.94
04.14.01.05 | REGISTRO AUTOMATICA DE ENTRADA
89987U | REGISTRO DE GAVETA BRUTO, LATÃO, ROSCÁVEL, 3/4", COM ACABAMENTO E CANOPLA CROMADOS. FORNECIDO E INSTALADO EM RAMAL DE ÁGUA. AF_12/2014 | SER.CG | UN | 2 | 59.57 | 119.14
04.14.01.06 | BOMBA DE ÁGUA FRIA
73836/1U | INSTALACAO DE CONJ.MOTO BOMBA HORIZONTAL ATE 10 CV | SER.CG | UN | 2 | 588.73 | 1177.46
83646U | BOMBA RECALQUE DAGUA DE ESTAGIOS TRIFASICA 2,0 HP | SER.CG | UN | 2 | 2035.66 | 4071.32
04.14.01.07 | PINTURA DA TUBULAÇÃO NA COR VERDE
6067U | PINTURA ESMALTE BRILHANTE (2 DEMAOS) SOBRE SUPERFICIE METALICA, INCLUSIVE PROTECAO COM ZARCAO (1 DEMAO) | SER.CG | M2 | 5.59 | 41.33 | 231.0347
79460U | PINTURA EPOXI, DUAS DEMAOS | SER.CG | M2 | 20.58 | 44.35 | 912.723
04.14.02.00 | MEZANINO
04.14.02.01 | TUBOS
89402U | TUBO, PVC, SOLDÁVEL, DN 25MM, INSTALADO EM RAMAL DE DISTRIBUIÇÃO DE ÁGUA - FORNECIMENTO E INSTALAÇÃO. AF_12/2014 | SER.CG | M | 109.9 | 9.02 | 991.298
89403U | TUBO, PVC, SOLDÁVEL, DN 32MM, INSTALADO EM RAMAL DE DISTRIBUIÇÃO DE ÁGUA - FORNECIMENTO E INSTALAÇÃO. AF_12/2014 | SER.CG | M | 76.7 | 14.51 | 1112.917
89448U | TUBO, PVC, SOLDÁVEL, DN 40MM, INSTALADO EM PRUMADA DE ÁGUA - FORNECIMENTO E INSTALAÇÃO. AF_12/2014 | SER.CG | M | 54.7 | 13.54 | 740.638
89449U | TUBO, PVC, SOLDÁVEL, DN 50MM, INSTALADO EM PRUMADA DE ÁGUA - FORNECIMENTO E INSTALAÇÃO. AF_12/2014 | SER.CG | M | 25.1 | 16.75 | 420.425
89450U | TUBO, PVC, SOLDÁVEL, DN 60MM, INSTALADO EM PRUMADA DE ÁGUA - FORNECIMENTO E INSTALAÇÃO. AF_12/2014 | SER.CG | M | 114.04 | 25.61 | 2920.5644
89452U | TUBO, PVC, SOLDÁVEL, DN 85MM, INSTALADO EM PRUMADA DE ÁGUA - FORNECIMENTO E INSTALAÇÃO. AF_12/2014 | SER.CG | M | 5 | 44.72 | 223.6
92338U | TUBO DE AÇO PRETO SEM COSTURA, CONEXÃO SOLDADA, DN 50 (2"), INSTALADO EM PRUMADAS - FORNECIMENTO E INSTALAÇÃO. AF_12/2015 | SER.CG | M | 10.24 | 74.26 | 760.4224
92340U | TUBO DE AÇO PRETO SEM COSTURA, CONEXÃO SOLDADA, DN 80 (3"), INSTALADO EM PRUMADAS - FORNECIMENTO E INSTALAÇÃO. AF_12/2015 | SER.CG | M | 6.78 | 110.72 | 750.6816
95697U | TUBO DE AÇO PRETO SEM COSTURA, CONEXÃO SOLDADA, DN 40 (1 1/2 ), INSTALADO EM REDE DE ALIMENTAÇÃO PARA HIDRANTE - FORNECIMENTO E INSTALAÇÃO. AF_12/2015 | SER.CG | M | 2.8 | 44.98 | 125.944
04.14.02.02 | PINTURA DA TUBULAÇÃO NA COR VERDE
6067U | PINTURA ESMALTE BRILHANTE (2 DEMAOS) SOBRE SUPERFICIE METALICA, INCLUSIVE PROTECAO COM ZARCAO (1 DEMAO) | SER.CG | M2 | 3.54 | 41.33 | 146.3082
79460U | PINTURA EPOXI, DUAS DEMAOS | SER.CG | M2 | 31.73 | 44.35 | 1407.2255
04.14.02.03 | VALVULA DE GAVETA C/ FLANGE (D=38MM)
73884/1 ADPT1 | VALVULA DE GAVETA EM FERRO FUNDIDO C/ FLANGES E C/ HASTE ACENDENTE - 38MM. | SER.CG | UN | 2 | 464.43 | 928.86
04.14.02.04 | VALVULA DE GAVETA C/ FLANGE (D=50MM)
73884/1 ADPT2 | REGISTRO GAVETA FOFO, C/ FLANGES, CUNHA BORRACHA, CORPO CURTO E CABEÇOTE, TIPO EURO 23, PN16, DIAM = 50MM | SER.CG | UN | 6 | 464.43 | 2786.58
04.14.02.05 | VALVULA DE GAVETA C/ FLANGE (D=75MM)
73884/2 ADPT1 | VALVULA DE GAVETA EM FERRO FUNDIDO C/ FLANGES CLASSES 125 C/ HASTE ACENDENTE - 75MM | SER.CG | UN | 2 | 710.9 | 1421.8
89610U | ADAPTADOR CURTO COM BOLSA E ROSCA PARA REGISTRO, PVC, SOLDÁVEL, DN 60MM X 2, INSTALADO EM PRUMADA DE ÁGUA - FORNECIMENTO E INSTALAÇÃO. AF_12/2014 | SER.CG | UN | 4 | 18.27 | 73.08
94800U | TORNEIRA DE BÓIA REAL, ROSCÁVEL, 2", FORNECIDA E INSTALADA EM RESERVAÇÃO DE ÁGUA. AF_06/2016 | SER.CG | UN | 2 | 150.68 | 301.36
04.14.02.06 | TORNEIRA DE LAVAGEM
86914U | TORNEIRA CROMADA 1/2" OU 3/4" PARA TANQUE, PADRÃO MÉDIO - FORNECIMENTO E INSTALAÇÃO. AF_12/2013 | SER.CG | UN | 1 | 37.22 | 37.22
89985U | REGISTRO DE PRESSÃO BRUTO, LATÃO, ROSCÁVEL, 3/4", COM ACABAMENTO E CANOPLA CROMADOS. FORNECIDO E INSTALADO EM RAMAL DE ÁGUA. AF_12/2014 | SER.CG | UN | 6 | 56.86 | 341.16
89987U | REGISTRO DE GAVETA BRUTO, LATÃO, ROSCÁVEL, 3/4", COM ACABAMENTO E CANOPLA CROMADOS. FORNECIDO E INSTALADO EM RAMAL DE ÁGUA. AF_12/2014 | SER.CG | UN | 9 | 59.57 | 536.13
94792U | REGISTRO DE GAVETA BRUTO, LATÃO, ROSCÁVEL, 1, COM ACABAMENTO E CANOPLA CROMADOS, INSTALADO EM RESERVAÇÃO DE ÁGUA DE EDIFICAÇÃO QUE POSSUA RESERVATÓRIO DE FIBRA/FIBROCIMENTO. FORNECIMENTO E INSTALAÇÃO. AF_06/2016 | SER.CG | UN | 5 | 92.39 | 461.95
04.14.02.07 | CAIXA METÁLICA C/ REGISTRO E TORNEIRA
83367 ADPT2 | CAIXA DE PASSAGEM DE SOBREPOR, EM ACO, COM TAMPA PARAFUSADA, 40x40x15 cm, TIPO CP3. FORNECIMENTO E COLOCACAO | SER.CG | UN | 1 | 164.67 | 164.67
86914U | TORNEIRA CROMADA 1/2" OU 3/4" PARA TANQUE, PADRÃO MÉDIO - FORNECIMENTO E INSTALAÇÃO. AF_12/2013 | SER.CG | UN | 1 | 37.22 | 37.22
89353U | REGISTRO DE GAVETA BRUTO, LATÃO, ROSCÁVEL, 3/4", FORNECIDO E INSTALADO EM RAMAL DE ÁGUA. AF_12/2014 | SER.CG | UN | 1 | 28.44 | 28.44
04.14.03.00 | PORÃO DE CABOS
04.14.03.01 | TUBOS E CONEXÕES
86914U | TORNEIRA CROMADA 1/2" OU 3/4" PARA TANQUE, PADRÃO MÉDIO - FORNECIMENTO E INSTALAÇÃO. AF_12/2013 | SER.CG | UN | 2 | 37.22 | 74.44
89402U | TUBO, PVC, SOLDÁVEL, DN 25MM, INSTALADO EM RAMAL DE DISTRIBUIÇÃO DE ÁGUA - FORNECIMENTO E INSTALAÇÃO. AF_12/2014 | SER.CG | M | 24.5 | 9.02 | 220.99
89987U | REGISTRO DE GAVETA BRUTO, LATÃO, ROSCÁVEL, 3/4", COM ACABAMENTO E CANOPLA CROMADOS. FORNECIDO E INSTALADO EM RAMAL DE ÁGUA. AF_12/2014 | SER.CG | UN | 2 | 59.57 | 119.14
04.14.03.02 | PINTURA DA TUBULAÇÃO NA COR VERDE
79460U | PINTURA EPOXI, DUAS DEMAOS | SER.CG | M2 | 1.65 | 44.35 | 73.1775
04.14.04.00 | COBERTURA DO MEZANINO
04.14.04.01 | TUBOS E CONEXÕES
89402U | TUBO, PVC, SOLDÁVEL, DN 25MM, INSTALADO EM RAMAL DE DISTRIBUIÇÃO DE ÁGUA - FORNECIMENTO E INSTALAÇÃO. AF_12/2014 | SER.CG | M | 174.6 | 9.02 | 1574.892
89403U | TUBO, PVC, SOLDÁVEL, DN 32MM, INSTALADO EM RAMAL DE DISTRIBUIÇÃO DE ÁGUA - FORNECIMENTO E INSTALAÇÃO. AF_12/2014 | SER.CG | M | 23.1 | 14.51 | 335.181
89450U | TUBO, PVC, SOLDÁVEL, DN 60MM, INSTALADO EM PRUMADA DE ÁGUA - FORNECIMENTO E INSTALAÇÃO. AF_12/2014 | SER.CG | M | 36.2 | 25.61 | 927.082
94704U | ADAPTADOR COM FLANGE E ANEL DE VEDAÇÃO, PVC, SOLDÁVEL, DN 32 MM X 1 , INSTALADO EM RESERVAÇÃO DE ÁGUA DE EDIFICAÇÃO QUE POSSUA RESERVATÓRIO DE FIBRA/FIBROCIMENTO FORNECIMENTO E INSTALAÇÃO. AF_06/2016 | SER.CG | UN | 3 | 28.13 | 84.39
94707U | ADAPTADOR COM FLANGE E ANEL DE VEDAÇÃO, PVC, SOLDÁVEL, DN 60 MM X 2 , INSTALADO EM RESERVAÇÃO DE ÁGUA DE EDIFICAÇÃO QUE POSSUA RESERVATÓRIO DE FIBRA/FIBROCIMENTO FORNECIMENTO E INSTALAÇÃO. AF_06/2016 | SER.CG | UN | 1 | 61.3 | 61.3
94798U | TORNEIRA DE BÓIA REAL, ROSCÁVEL, 1 1/4", FORNECIDA E INSTALADA EM RESERVAÇÃO DE ÁGUA. AF_06/2016 | SER.CG | UN | 1 | 103.74 | 103.74
04.14.04.02 | TORNEIRA DE JARDIM
86914U | TORNEIRA CROMADA 1/2" OU 3/4" PARA TANQUE, PADRÃO MÉDIO - FORNECIMENTO E INSTALAÇÃO. AF_12/2013 | SER.CG | UN | 2 | 37.22 | 74.44
94496U | REGISTRO DE GAVETA BRUTO, LATÃO, ROSCÁVEL, 1 1/4, INSTALADO EM RESERVAÇÃO DE ÁGUA DE EDIFICAÇÃO QUE POSSUA RESERVATÓRIO DE FIBRA/FIBROCIMENTO FORNECIMENTO E INSTALAÇÃO. AF_06/2016 | SER.CG | UN | 1 | 76.83 | 76.83
94499U | REGISTRO DE GAVETA BRUTO, LATÃO, ROSCÁVEL, 2 1/2, INSTALADO EM RESERVAÇÃO DE ÁGUA DE EDIFICAÇÃO QUE POSSUA RESERVATÓRIO DE FIBRA/FIBROCIMENTO FORNECIMENTO E INSTALAÇÃO. AF_06/2016 | SER.CG | UN | 1 | 189.48 | 189.48
04.14.04.03 | CAIXA C/ REGISTRO P/ FECHAMENTO DE IRRIGAÇÃO
06.016.0008 ADPT | TAMPAO COMPLETO DE FERRO FUNDIDO,TIPO QUADRADO(22X22CM),COMTAMPAO COMPLETO DE FERRO FUNDIDO,TIPO QUADRADO(22X22CM),COM34KG,ARTICULADO,CARGA MINIMA PARA TESTE 6T,RESISTENCIA MAXIMA DE ROMPIMENTO 7,5T E FLECHA RESIDUAL MAXIMA DE 12MM,ASSENTADO COM ARGAMASSA | SER.CG | UN | 1 | 143.88 | 143.88
83668U | CAMADA DRENANTE COM BRITA NUM 2 | SER.CG | M3 | 0.04 | 146.33 | 5.8532
87496U | ALVENARIA DE VEDAÇÃO DE BLOCOS CERÂMICOS FURADOS NA HORIZONTAL DE 9X19X19CM (ESPESSURA 9CM) DE PAREDES COM ÁREA LÍQUIDA MENOR QUE 6M² SEM VÃOS E ARGAMASSA DE ASSENTAMENTO COM PREPARO MANUAL. AF_06/2014 | SER.CG | M2 | 1.08 | 78.98 | 85.2984
89353U | REGISTRO DE GAVETA BRUTO, LATÃO, ROSCÁVEL, 3/4", FORNECIDO E INSTALADO EM RAMAL DE ÁGUA. AF_12/2014 | SER.CG | UN | 2 | 28.44 | 56.88
04.14.04.04 | HIDROMETRO
94498U | REGISTRO DE GAVETA BRUTO, LATÃO, ROSCÁVEL, 2, INSTALADO EM RESERVAÇÃO DE ÁGUA DE EDIFICAÇÃO QUE POSSUA RESERVATÓRIO DE FIBRA/FIBROCIMENTO FORNECIMENTO E INSTALAÇÃO. AF_06/2016 | SER.CG | UN | 7 | 110.18 | 771.26
95675 ADPT | HIDRÔMETRO MULTIJATO, VAZAO MAXIMA DE 30,0 M3/H, DIAMETRO DE 2" - FORNECIMENTO E INSTALAÇÃO | SER.CG | UN | 7 | 1282.21 | 8975.47
95676U | CAIXA EM CONCRETO PRÉ-MOLDADO PARA ABRIGO DE HIDRÔMETRO COM DN 20 (½") FORNECIMENTO E INSTALAÇÃO. AF_11/2016 | SER.CG | UN | 7 | 85.63 | 599.41
SUBTOTAL (ETAPA) : | [5 empty] | 47434.6151
04.15.00.00 | INSTALAÇÕES HIDRÁULICAS - ÁGUA PLUVIAL
04.15.01.00 | MEZANINO
83651U | TUBO PVC CORRUGADO PERFURADO 100 MM C/ JUNTA ELASTICA PARA DRENAGEM. | SER.CG | M | 20 | 37.97 | 759.4
83729U | FORNECIMENTO/INSTALACAO DE MANTA BIDIM RT-31 | SER.CG | M2 | 6.28 | 21.38 | 134.2664
89403U | TUBO, PVC, SOLDÁVEL, DN 32MM, INSTALADO EM RAMAL DE DISTRIBUIÇÃO DE ÁGUA - FORNECIMENTO E INSTALAÇÃO. AF_12/2014 | SER.CG | M | 1.2 | 14.51 | 17.412
89710 ADPT | RALO SECO, PVC, DN 100 X 100 x53 MM, SAÍDA 40 MM, COM GRELHA BRANCA, FORNECIMENTO E INSTALAÇÃO. | SER.CG | UN | 14 | 14.41 | 201.74
89714U | TUBO PVC, SERIE NORMAL, ESGOTO PREDIAL, DN 100 MM, FORNECIDO E INSTALADO EM RAMAL DE DESCARGA OU RAMAL DE ESGOTO SANITÁRIO. AF_12/2014 | SER.CG | M | 56.8 | 50.35 | 2859.88
04.15.02.00 | PLATAFORMA
89451U | TUBO, PVC, SOLDÁVEL, DN 75MM, INSTALADO EM PRUMADA DE ÁGUA - FORNECIMENTO E INSTALAÇÃO. AF_12/2014 | SER.CG | M | 41.8 | 35.68 | 1491.424
89452U | TUBO, PVC, SOLDÁVEL, DN 85MM, INSTALADO EM PRUMADA DE ÁGUA - FORNECIMENTO E INSTALAÇÃO. AF_12/2014 | SER.CG | M | 29.7 | 44.72 | 1328.184
89580U | TUBO PVC, SÉRIE R, ÁGUA PLUVIAL, DN 150 MM, FORNECIDO E INSTALADO EM CONDUTORES VERTICAIS DE ÁGUAS PLUVIAIS. AF_12/2014 | SER.CG | M | 11.6 | 59.89 | 694.724
89710 ADPT | RALO SECO, PVC, DN 100 X 100 x53 MM, SAÍDA 40 MM, COM GRELHA BRANCA, FORNECIMENTO E INSTALAÇÃO. | SER.CG | UN | 3 | 14.41 | 43.23
89711U | TUBO PVC, SERIE NORMAL, ESGOTO PREDIAL, DN 40 MM, FORNECIDO E INSTALADO EM RAMAL DE DESCARGA OU RAMAL DE ESGOTO SANITÁRIO. AF_12/2014 | SER.CG | M | 5.3 | 18.07 | 95.771
89712U | TUBO PVC, SERIE NORMAL, ESGOTO PREDIAL, DN 50 MM, FORNECIDO E INSTALADO EM RAMAL DE DESCARGA OU RAMAL DE ESGOTO SANITÁRIO. AF_12/2014 | SER.CG | M | 6.7 | 26.45 | 177.215
89714U | TUBO PVC, SERIE NORMAL, ESGOTO PREDIAL, DN 100 MM, FORNECIDO E INSTALADO EM RAMAL DE DESCARGA OU RAMAL DE ESGOTO SANITÁRIO. AF_12/2014 | SER.CG | M | 115.3 | 50.35 | 5805.355
M0501001 | SEKAPISO SP46/1,00 (CALHA E TAMPA), FORNECIMENTO E ASSENTAMENTO | SER.CG | M | 92 | 138.73 | 12763.16
04.15.03.00 | PORÃO DE CABOS
04.15.03.01 | TUBOS E CONEXÕES
73795/5U | VÁLVULA DE RETENÇÃO VERTICAL Ø 50MM (2") - FORNECIMENTO E INSTALAÇÃO | SER.CG | UN | 1 | 111.72 | 111.72
73795/7U | VÁLVULA DE RETENÇÃO VERTICAL Ø 100MM (4") - FORNECIMENTO E INSTALAÇÃO | SER.CG | UN | 2 | 353.37 | 706.74
83644U | BOMBA RECALQUE DAGUA TRIFASICA 10,0 HP | SER.CG | UN | 2 | 5435.49 | 10870.98
89401U | TUBO, PVC, SOLDÁVEL, DN 20MM, INSTALADO EM RAMAL DE DISTRIBUIÇÃO DE ÁGUA - FORNECIMENTO E INSTALAÇÃO. AF_12/2014 | SER.CG | M | 2.7 | 7.32 | 19.764
89452U | TUBO, PVC, SOLDÁVEL, DN 85MM, INSTALADO EM PRUMADA DE ÁGUA - FORNECIMENTO E INSTALAÇÃO. AF_12/2014 | SER.CG | M | 19.7 | 44.72 | 880.984
89580U | TUBO PVC, SÉRIE R, ÁGUA PLUVIAL, DN 150 MM, FORNECIDO E INSTALADO EM CONDUTORES VERTICAIS DE ÁGUAS PLUVIAIS. AF_12/2014 | SER.CG | M | 23.7 | 59.89 | 1419.393
89712U | TUBO PVC, SERIE NORMAL, ESGOTO PREDIAL, DN 50 MM, FORNECIDO E INSTALADO EM RAMAL DE DESCARGA OU RAMAL DE ESGOTO SANITÁRIO. AF_12/2014 | SER.CG | M | 53.2 | 26.45 | 1407.14
89713U | TUBO PVC, SERIE NORMAL, ESGOTO PREDIAL, DN 75 MM, FORNECIDO E INSTALADO EM RAMAL DE DESCARGA OU RAMAL DE ESGOTO SANITÁRIO. AF_12/2014 | SER.CG | M | 37.2 | 39.23 | 1459.356
89714U | TUBO PVC, SERIE NORMAL, ESGOTO PREDIAL, DN 100 MM, FORNECIDO E INSTALADO EM RAMAL DE DESCARGA OU RAMAL DE ESGOTO SANITÁRIO. AF_12/2014 | SER.CG | M | 59.3 | 50.35 | 2985.755
94498U | REGISTRO DE GAVETA BRUTO, LATÃO, ROSCÁVEL, 2, INSTALADO EM RESERVAÇÃO DE ÁGUA DE EDIFICAÇÃO QUE POSSUA RESERVATÓRIO DE FIBRA/FIBROCIMENTO FORNECIMENTO E INSTALAÇÃO. AF_06/2016 | SER.CG | UN | 1 | 110.18 | 110.18
94501U | REGISTRO DE GAVETA BRUTO, LATÃO, ROSCÁVEL, 4, INSTALADO EM RESERVAÇÃO DE ÁGUA DE EDIFICAÇÃO QUE POSSUA RESERVATÓRIO DE FIBRA/FIBROCIMENTO FORNECIMENTO E INSTALAÇÃO. AF_06/2016 | SER.CG | UN | 2 | 424.16 | 848.32
04.15.03.02 | CAIXA DE DECANTAÇÃO
06.016.0009 ADPT | TAMPAO COMPLETO DE FºFº,PARA CAIXA DE INSPECAO OU SEMELHANTE,COM 25KG(T-33),CARGA MINIMA PARA TESTE 800KG,RESISTENCIA MAXIMA DE ROMPIMENTO 1000KG E FLECHA RESIDUAL MAXIMA DE 16MM,ASSENTADO COM AR | SER.CG | UN | 1 | 225.98 | 225.98
83534U | LASTRO DE CONCRETO, PREPARO MECÂNICO, INCLUSOS ADITIVO IMPERMEABILIZANTE, LANÇAMENTO E ADENSAMENTO | SER.CG | M3 | 0.12 | 560.44 | 67.2528
83733U | IMPERMEABILIZACAO DE SUPERFICIE COM ARGAMASSA DE CIMENTO E AREIA (GROSSA), TRACO 1:4, COM ADITIVO IMPERMEABILIZANTE, E=2 CM | SER.CG | M2 | 1.08 | 42.2 | 45.576
87496U | ALVENARIA DE VEDAÇÃO DE BLOCOS CERÂMICOS FURADOS NA HORIZONTAL DE 9X19X19CM (ESPESSURA 9CM) DE PAREDES COM ÁREA LÍQUIDA MENOR QUE 6M² SEM VÃOS E ARGAMASSA DE ASSENTAMENTO COM PREPARO MANUAL. AF_06/2014 | SER.CG | M2 | 1.35 | 78.98 | 106.623
94655U | TUBO, PVC, SOLDÁVEL, DN 110 MM, INSTALADO EM RESERVAÇÃO DE ÁGUA DE EDIFICAÇÃO QUE POSSUA RESERVATÓRIO DE FIBRA/FIBROCIMENTO FORNECIMENTO E INSTALAÇÃO. AF_06/2016 | SER.CG | M | 12.6 | 87.48 | 1102.248
04.15.04.00 | COBERTURA DO MEZANINO
5970U | FORMA TABUA PARA CONCRETO EM FUNDACAO, C/ REAPROVEITAMENTO 2X. | SER.CG | M2 | 3.4 | 82.75 | 281.35
6171 ADPT2 | TAMPA DE CONCRETO PARA CAIXAS DE PASSAGEM 0,80X0,80MX0,07M | SER.CG | UN | 1 | 64.56 | 64.56
89512U | TUBO PVC, SÉRIE R, ÁGUA PLUVIAL, DN 100 MM, FORNECIDO E INSTALADO EM RAMAL DE ENCAMINHAMENTO. AF_12/2014 | SER.CG | M | 32 | 50.43 | 1613.76
90861U | CONCRETAGEM DE EDIFICAÇÕES (PAREDES E LAJES) FEITAS COM SISTEMA DE FÔRMAS MANUSEÁVEIS COM CONCRETO USINADO BOMBEÁVEL, FCK 20 MPA, LANÇADO COM BOMBA LANÇA - LANÇAMENTO, ADENSAMENTO E ACABAMENTO. AF_06/2015 | SER.CG | M3 | 0.26 | 380.04 | 98.8104
92769U | ARMAÇÃO DE LAJE DE UMA ESTRUTURA CONVENCIONAL DE CONCRETO ARMADO EM UM EDIFÍCIO DE MÚLTIPLOS PAVIMENTOS UTILIZANDO AÇO CA-50 DE 6.3 MM - MONTAGEM. AF_12/2015_P | SER.CG | KG | 2.24 | 8.95 | 20.048
SUBTOTAL (ETAPA) : | [5 empty] | 50818.3016
04.16.00.00 | PREVENÇÃO E COMBATE A INCÊNDIO
04.16.01.00 | SISTEMA DE DETECÇÃO E ALARME (MEZANINO)
18.038.0010 ADPT | DETECTOR TERMICO ANALOGICO COM BASE,PARA SISTEMA DE ALARME CDETECTOR TERMICO ANALOGICO COM BASE,PARA SISTEMA DE ALARME CONTRA INCENDIO.FORNECIMENTO E COLOCACAO | SER.CG | UN | 1 | 123.46 | 123.46
18.038.0020 ADPT | DETECTOR OTICO DE FUMACA ANALOGICO COM BASE,PARA SISTEMA DEDETECTOR OTICO DE FUMACA ANALOGICO COM BASE,PARA SISTEMA DEALARME CONTRA INCENDIO.FORNECIMENTO E COLOCACAO | SER.CG | UN | 46 | 137.66 | 6332.36
18.038.0030 ADPT | SIRENE AUDIO VISUAL,PARA SISTEMA DE ALARME CONTRA INCENDIO.FSIRENE AUDIO VISUAL,PARA SISTEMA DE ALARME CONTRA INCENDIO.FORNECIMENTO E COLOCACAO | SER.CG | UN | 9 | 271.25 | 2441.25
18.038.0040 ADPT | DETECTOR DE INCENDIO,COMPOSTO DE CENTRAL MICROPROCESSADA ANALOGICA, PARA 128 PONTOS, EXPANSIVEL ATE 1024 PONTOS, INCLUINDOMAO-DE-OBRA PARA STAR-UP DO SISTEMA.FORNECIMENTO E COLOCACAO | SER.CG | UN | 1 | 46480.44 | 46480.44
18.038.0045 ADPT | ACIONADOR TIPO "QUEBRE VIDRO",INCLUSIVE SENSOR DE ALARME E CACIONADOR TIPO "QUEBRE VIDRO",INCLUSIVE SENSOR DE ALARME E CHAVE EXTERNA PARA TESTE.FORNECIMENTO E COLOCACAO | SER.CG | UN | 9 | 321.9 | 2897.1
6067U | PINTURA ESMALTE BRILHANTE (2 DEMAOS) SOBRE SUPERFICIE METALICA, INCLUSIVE PROTECAO COM ZARCAO (1 DEMAO) | SER.CG | M2 | 26.85 | 41.33 | 1109.7105
73861/14U | CONDULETE 3/4" EM LIGA DE ALUMÍNIO FUNDIDO TIPO "LL" - FORNECIMENTO E INSTALACAO | SER.CG | UN | 5 | 15 | 75
73861/17U | CONDULETE 3/4" EM LIGA DE ALUMÍNIO FUNDIDO TIPO "X" - FORNECIMENTO E INSTALACAO | SER.CG | UN | 1 | 20.64 | 20.64
73861/20U | CONDULETE 3/4" EM LIGA DE ALUMÍNIO FUNDIDO TIPO "T" - FORNECIMENTO E INSTALACAO | SER.CG | UN | 40 | 17.09 | 683.6
95745U | ELETRODUTO DE AÇO GALVANIZADO, CLASSE LEVE, DN 20 MM (3/4), APARENTE, INSTALADO EM TETO - FORNECIMENTO E INSTALAÇÃO. AF_11/2016_P | SER.CG | M | 427.6 | 15.63 | 6683.388
95787U | CONDULETE DE ALUMÍNIO, TIPO LR, PARA ELETRODUTO DE AÇO GALVANIZADO DN 20 MM (3/4), APARENTE - FORNECIMENTO E INSTALAÇÃO. AF_11/2016_P | SER.CG | UN | 16 | 23.97 | 383.52
04.16.02.00 | SISTEMA DE DETECÇÃO E ALARME (PLATAFORMA)
15.018.0255 ADPT | CAIXA DE PASSAGEM DE SOBREPOR EM ACO,COM TAMPA PARAFUSADA,DE 15X15CM.FORNECIMENTO E COLOCACAO | SER.CG | UN | 2 | 34.65 | 69.3
18.038.0010 ADPT | DETECTOR TERMICO ANALOGICO COM BASE,PARA SISTEMA DE ALARME CDETECTOR TERMICO ANALOGICO COM BASE,PARA SISTEMA DE ALARME CONTRA INCENDIO.FORNECIMENTO E COLOCACAO | SER.CG | UN | 1 | 123.46 | 123.46
18.038.0020 ADPT | DETECTOR OTICO DE FUMACA ANALOGICO COM BASE,PARA SISTEMA DEDETECTOR OTICO DE FUMACA ANALOGICO COM BASE,PARA SISTEMA DEALARME CONTRA INCENDIO.FORNECIMENTO E COLOCACAO | SER.CG | UN | 19 | 137.66 | 2615.54
18.038.0030 ADPT | SIRENE AUDIO VISUAL,PARA SISTEMA DE ALARME CONTRA INCENDIO.FSIRENE AUDIO VISUAL,PARA SISTEMA DE ALARME CONTRA INCENDIO.FORNECIMENTO E COLOCACAO | SER.CG | UN | 8 | 271.25 | 2170
18.038.0045 ADPT | ACIONADOR TIPO "QUEBRE VIDRO",INCLUSIVE SENSOR DE ALARME E CACIONADOR TIPO "QUEBRE VIDRO",INCLUSIVE SENSOR DE ALARME E CHAVE EXTERNA PARA TESTE.FORNECIMENTO E COLOCACAO | SER.CG | UN | 8 | 321.9 | 2575.2
6067U | PINTURA ESMALTE BRILHANTE (2 DEMAOS) SOBRE SUPERFICIE METALICA, INCLUSIVE PROTECAO COM ZARCAO (1 DEMAO) | SER.CG | M2 | 21.25 | 41.33 | 878.2625
73861/14U | CONDULETE 3/4" EM LIGA DE ALUMÍNIO FUNDIDO TIPO "LL" - FORNECIMENTO E INSTALACAO | SER.CG | UN | 8 | 15 | 120
73861/20U | CONDULETE 3/4" EM LIGA DE ALUMÍNIO FUNDIDO TIPO "T" - FORNECIMENTO E INSTALACAO | SER.CG | UN | 18 | 17.09 | 307.62
83451U | CONDULETE EM LIGA DE ALUMINIO TIPO "LR" 3/4" - FORNECIMENTO E INSTALACAO | SER.CG | UN | 4 | 20.07 | 80.28
95745U | ELETRODUTO DE AÇO GALVANIZADO, CLASSE LEVE, DN 20 MM (3/4), APARENTE, INSTALADO EM TETO - FORNECIMENTO E INSTALAÇÃO. AF_11/2016_P | SER.CG | M | 338.4 | 15.63 | 5289.192
95787U | CONDULETE DE ALUMÍNIO, TIPO LR, PARA ELETRODUTO DE AÇO GALVANIZADO DN 20 MM (3/4), APARENTE - FORNECIMENTO E INSTALAÇÃO. AF_11/2016_P | SER.CG | UN | 4 | 23.97 | 95.88
04.16.03.00 | SISTEMA DE DETECÇÃO E ALARME (PORÃO DE CABOS)
18.038.0020 ADPT | DETECTOR OTICO DE FUMACA ANALOGICO COM BASE,PARA SISTEMA DEDETECTOR OTICO DE FUMACA ANALOGICO COM BASE,PARA SISTEMA DEALARME CONTRA INCENDIO.FORNECIMENTO E COLOCACAO | SER.CG | UN | 30 | 137.66 | 4129.8
18.038.0030 ADPT | SIRENE AUDIO VISUAL,PARA SISTEMA DE ALARME CONTRA INCENDIO.FSIRENE AUDIO VISUAL,PARA SISTEMA DE ALARME CONTRA INCENDIO.FORNECIMENTO E COLOCACAO | SER.CG | UN | 6 | 271.25 | 1627.5
18.038.0045 ADPT | ACIONADOR TIPO "QUEBRE VIDRO",INCLUSIVE SENSOR DE ALARME E CACIONADOR TIPO "QUEBRE VIDRO",INCLUSIVE SENSOR DE ALARME E CHAVE EXTERNA PARA TESTE.FORNECIMENTO E COLOCACAO | SER.CG | UN | 6 | 321.9 | 1931.4
6067U | PINTURA ESMALTE BRILHANTE (2 DEMAOS) SOBRE SUPERFICIE METALICA, INCLUSIVE PROTECAO COM ZARCAO (1 DEMAO) | SER.CG | M2 | 16.05 | 41.33 | 663.3465
73861/14U | CONDULETE 3/4" EM LIGA DE ALUMÍNIO FUNDIDO TIPO "LL" - FORNECIMENTO E INSTALACAO | SER.CG | UN | 2 | 15 | 30
73861/20U | CONDULETE 3/4" EM LIGA DE ALUMÍNIO FUNDIDO TIPO "T" - FORNECIMENTO E INSTALACAO | SER.CG | UN | 24 | 17.09 | 410.16
83451U | CONDULETE EM LIGA DE ALUMINIO TIPO "LR" 3/4" - FORNECIMENTO E INSTALACAO | SER.CG | UN | 4 | 20.07 | 80.28
95745U | ELETRODUTO DE AÇO GALVANIZADO, CLASSE LEVE, DN 20 MM (3/4), APARENTE, INSTALADO EM TETO - FORNECIMENTO E INSTALAÇÃO. AF_11/2016_P | SER.CG | M | 255.6 | 15.63 | 3995.028
95787U | CONDULETE DE ALUMÍNIO, TIPO LR, PARA ELETRODUTO DE AÇO GALVANIZADO DN 20 MM (3/4), APARENTE - FORNECIMENTO E INSTALAÇÃO. AF_11/2016_P | SER.CG | UN | 4 | 23.97 | 95.88
04.16.04.00 | EXTINTORES E HIDRANTES (MEZANINO)
04.16.04.01 | EXITINTORES
72554U | EXTINTOR DE CO2 6KG - FORNECIMENTO E INSTALACAO | SER.CG | UN | 6 | 684.16 | 4104.96
73775/2U | EXTINTOR INCENDIO AGUA-PRESSURIZADA 10L INCL SUPORTE PAREDE CARGA COMPLETA FORNECIMENTO E COLOCACAO | SER.CG | UN | 9 | 216.8 | 1951.2
83635U | EXTINTOR INCENDIO TP PO QUIMICO 6KG - FORNECIMENTO E INSTALACAO | SER.CG | UN | 6 | 244.77 | 1468.62
04.16.04.02 | CAIXA DE INCÊNCIO DUPLA
72283 ADPT | ABRIGO PARA HIDRANTE (DUPLO), 60X75X17CM, COM REGISTRO GLOBO ANGULAR 45º 2.1/2", ADAPTADOR STORZ 2.1/2", MANGUEIRA DE INCÊNDIO 15M, REDUÇÃO 2.1/2X1.1/2" E ESGUICHO EM LATÃO 2.1/2"x19 MM - FORNECIMENTO E INSTALAÇÃO | SER.CG | UN | 6 | 1671.74 | 10030.44
04.16.04.03 | TUBULAÇÃO
6067U | PINTURA ESMALTE BRILHANTE (2 DEMAOS) SOBRE SUPERFICIE METALICA, INCLUSIVE PROTECAO COM ZARCAO (1 DEMAO) | SER.CG | M2 | 44.15 | 41.33 | 1824.7195
73976/10U | TUBO DE AÇO GALVANIZADO COM COSTURA 4" (100MM), INCLUSIVE CONEXOES - FORNECIMENTO E INSTALACAO | SER.CG | M | 140.6 | 230.27 | 32375.962
04.16.05.00 | EXTINTORES E HIDRANTES (PLATAFORMA)
04.16.05.01 | EXTINTOR
72554U | EXTINTOR DE CO2 6KG - FORNECIMENTO E INSTALACAO | SER.CG | UN | 7 | 684.16 | 4789.12
73775/2U | EXTINTOR INCENDIO AGUA-PRESSURIZADA 10L INCL SUPORTE PAREDE CARGA COMPLETA FORNECIMENTO E COLOCACAO | SER.CG | UN | 4 | 216.8 | 867.2
83635U | EXTINTOR INCENDIO TP PO QUIMICO 6KG - FORNECIMENTO E INSTALACAO | SER.CG | UN | 9 | 244.77 | 2202.93
04.16.05.02 | TUBULAÇÃO
6067U | PINTURA ESMALTE BRILHANTE (2 DEMAOS) SOBRE SUPERFICIE METALICA, INCLUSIVE PROTECAO COM ZARCAO (1 DEMAO) | SER.CG | M2 | 77.05 | 41.33 | 3184.4765
73976/10U | TUBO DE AÇO GALVANIZADO COM COSTURA 4" (100MM), INCLUSIVE CONEXOES - FORNECIMENTO E INSTALACAO | SER.CG | M | 218.03 | 230.27 | 50205.7681
73976/11U | TUBO DE AÇO GALVANIZADO COM COSTURA 6" (150MM), INCLUSIVE CONEXÕES - INSTALAÇÃO | SER.CG | M | 14.2 | 333.36 | 4733.712
73976/4U | TUBO DE AÇO GALVANIZADO COM COSTURA 1" (25MM), INCLUSIVE CONEXOES - FORNECIMENTO E INSTALACAO | SER.CG | M | 7.86 | 77.19 | 606.7134
92653U | TUBO DE AÇO GALVANIZADO COM COSTURA, CLASSE MÉDIA, CONEXÃO ROSQUEADA, DN 40 (1 1/2"), INSTALADO EM REDE DE ALIMENTAÇÃO PARA SPRINKLER - FORNECIMENTO E INSTALAÇÃO. AF_12/2015 | SER.CG | M | 6.6 | 44.9 | 296.34
92688U | TUBO DE AÇO GALVANIZADO COM COSTURA, CLASSE MÉDIA, CONEXÃO ROSQUEADA, DN 20 (3/4"), INSTALADO EM RAMAIS E SUB-RAMAIS DE GÁS - FORNECIMENTO E INSTALAÇÃO. AF_12/2015 | SER.CG | M | 7.31 | 27.79 | 203.1449
04.16.05.03 | CAIXA DE INCÊNDIO DUPLA
72283 ADPT | ABRIGO PARA HIDRANTE (DUPLO), 60X75X17CM, COM REGISTRO GLOBO ANGULAR 45º 2.1/2", ADAPTADOR STORZ 2.1/2", MANGUEIRA DE INCÊNDIO 15M, REDUÇÃO 2.1/2X1.1/2" E ESGUICHO EM LATÃO 2.1/2"x19 MM - FORNECIMENTO E INSTALAÇÃO | SER.CG | UN | 6 | 1671.74 | 10030.44
04.16.05.04 | REGISTROS
73884/3 ADPT1 | REGISTRO GAVETA FOFO, C/ FLANGES, CUNHA BORRACHA, CORPO LONGO E CABEÇOTE, TIPO EURO 21, PN16, DIAM = 100MM | SER.CG | UN | 1 | 796.58 | 796.58
73884/4 ADPT2 | REGISTRO GAVETA FOFO, C/ FLANGES, CUNHA BORRACHA, CORPO CURTO E CABEÇOTE, TIPO EURO 23, PN16, DIAM = 150MM | SER.CG | UN | 4 | 1484.22 | 5936.88
95252U | VÁLVULA DE ESFERA BRUTA, BRONZE, ROSCÁVEL, 1 1/2, INSTALADO EM RESERVAÇÃO DE ÁGUA DE EDIFICAÇÃO QUE POSSUA RESERVATÓRIO DE FIBRA/FIBROCIMENTO - FORNECIMENTO E INSTALAÇÃO. AF_06/2016 | SER.CG | UN | 2 | 112.48 | 224.96
95253U | VÁLVULA DE ESFERA BRUTA, BRONZE, ROSCÁVEL, 2, INSTALADO EM RESERVAÇÃO DE ÁGUA DE EDIFICAÇÃO QUE POSSUA RESERVATÓRIO DE FIBRA/FIBROCIMENTO - FORNECIMENTO E INSTALAÇÃO. AF_06/2016 | SER.CG | UN | 1 | 156.05 | 156.05
04.16.05.05 | VÁLVULA DE RETENÇÃO FoFo (D=100MM)
08984/ORSE | VÁLVULA SOLENOIDE P/IRRIGAÇÃO MODELO 75 - DV 3/4". | SER.CG | UN | 1 | 186.77 | 186.77
09670/ORSE | FORNECIMENTO E INSTALAÇÃO DE PRESSOSTATO 0 A 10 KGF/CM2 | SER.CG | UN | 3 | 202.42 | 607.26
09905/ORSE | TANQUE DE PRESSÃO DE 10 L | SER.CG | UN | 1 | 1486.63 | 1486.63
73884/3U | INSTALAÇÃO DE VÁLVULAS OU REGISTROS COM JUNTA FLANGEADA - DN 100 | SER.CG | UN | 1 | 128.99 | 128.99
85120U | MANOMETRO 0 A 200 PSI (0 A 14 KGF/CM2), D = 50MM - FORNECIMENTO E COLOCACAO | SER.CG | UN | 1 | 89.73 | 89.73
04.16.05.06 | BOMBAS
73836/1 ADPT | BOMBA JOCKEY KSB 4CV - FORNECIMENTO E INSTALAÇÃO | SER.CG | UN | 1 | 3571.06 | 3571.06
73836/3 ADPT1 | BOMBA KSB 40 CV/ 5200 RPM - FORNECIMENTO E INSTALAÇÃO | SER.CG | UN | 1 | 22017.23 | 22017.23
73836/3 ADPT2 | BOMBA DIESEL MODELO ETA 80-400 38CV 1800RPM - FORNECIMENTO E INSTALAÇÃO | SER.CG | UN | 1 | 44938.99 | 44938.99
04.16.05.07 | VÁLVULA DE RETENÇÃO BRONZE (D=40MM)
08940/ORSE | VÁLVULA DE FLUXO CONTÍNUO GALVANIZADA (P/ INCENDIO) | SER.CG | UN | 1 | 241.92 | 241.92
73795/4U | VÁLVULA DE RETENÇÃO VERTICAL Ø 40MM (1.1/2") - FORNECIMENTO E INSTALAÇÃO | SER.CG | UN | 1 | 85.98 | 85.98
73796/7U | VÁLVULA DE PÉ COM CRIVO Ø 100MM (4") - FORNECIMENTO E INSTALAÇÃO | SER.CG | UN | 2 | 397.58 | 795.16
04.16.05.08 | FLANGES
73884/4 ADPT1 | FORNECIMENTO E ASSENTAMENTO DE FLANGE SEXTAVADO DE FERRO GALVANIZADO DE 6" | SER.CG | UN | 4 | 706.18 | 2824.72
04.16.06.00 | EXTINTORES E HIDRANTES (PORÃO DE CABOS)
72554U | EXTINTOR DE CO2 6KG - FORNECIMENTO E INSTALACAO | SER.CG | UN | 6 | 684.16 | 4104.96
83635U | EXTINTOR INCENDIO TP PO QUIMICO 6KG - FORNECIMENTO E INSTALACAO | SER.CG | UN | 6 | 244.77 | 1468.62
04.16.07.00 | EXTINTORES E HIDRANTES (COBERTURA DO MEZANINO)
06.016.0009 ADPT | TAMPAO COMPLETO DE FºFº,PARA CAIXA DE INSPECAO OU SEMELHANTE,COM 25KG(T-33),CARGA MINIMA PARA TESTE 800KG,RESISTENCIA MAXIMA DE ROMPIMENTO 1000KG E FLECHA RESIDUAL MAXIMA DE 16MM,ASSENTADO COM AR | SER.CG | UN | 2 | 225.98 | 451.96
73976/10U | TUBO DE AÇO GALVANIZADO COM COSTURA 4" (100MM), INCLUSIVE CONEXOES - FORNECIMENTO E INSTALACAO | SER.CG | M | 28.6 | 230.27 | 6585.722
83534U | LASTRO DE CONCRETO, PREPARO MECÂNICO, INCLUSOS ADITIVO IMPERMEABILIZANTE, LANÇAMENTO E ADENSAMENTO | SER.CG | M3 | 0.07 | 560.44 | 39.2308
83633U | HIDRANTE SUBTERRANEO FERRO FUNDIDO C/ CURVA LONGA E CAIXA DN=75MM | SER.CG | UN | 2 | 2943.79 | 5887.58
83668U | CAMADA DRENANTE COM BRITA NUM 2 | SER.CG | M3 | 0.11 | 146.33 | 16.0963
87496U | ALVENARIA DE VEDAÇÃO DE BLOCOS CERÂMICOS FURADOS NA HORIZONTAL DE 9X19X19CM (ESPESSURA 9CM) DE PAREDES COM ÁREA LÍQUIDA MENOR QUE 6M² SEM VÃOS E ARGAMASSA DE ASSENTAMENTO COM PREPARO MANUAL. AF_06/2014 | SER.CG | M2 | 1.92 | 78.98 | 151.6416
93358U | ESCAVAÇÃO MANUAL DE VALAS. AF_03/2016 | SER.CG | M3 | 0.47 | 70.06 | 32.9282
04.16.08.00 | SINALIZAÇÃO DE SEGURANÇA
73916/2 ADPT1 | PLACA METÁLICA COM DIMENSÕES DE 210x105MM PINTADAS COM CORES DE CONTRASTE FOTOLUMINESCENTES, FIXADAS COM ADESIVO E COLA NAS PAREDES OU PORTAS | SER.CG | UN | 18 | 37.32 | 671.76
73916/2 ADPT2 | PLACA METÁLICA COM DIMENSÕES DE 420x210MM PINTADAS COM CORES DE CONTRASTE FOTOLUMINESCENTES, FIXADAS COM ADESIVO E COLA NAS PAREDES OU PORTAS | SER.CG | UN | 35 | 63.45 | 2220.75
73916/2 ADPT3 | PLACA METÁLICA CIRCULAR COM DIÂMETRO DE 268MM PINTADA COM CORES DE CONTRASTE FOTOLUMINESCENTES, FIXADAS COM ADESIVO E COLA NAS PAREDES OU PORTAS | SER.CG | UN | 4 | 63.45 | 253.8
SUBTOTAL (ETAPA) : | [5 empty] | 329368.3028
04.17.00.00 | INSTALAÇÕES ELÉTRICAS
04.17.01.00 | MEZANINO E PLATAFORMA
04.17.01.01 | TOMADAS
72339U | TOMADA 3P+T 30A/440V SEM PLACA - FORNECIMENTO E INSTALACAO | SER.CG | UN | 12 | 62.56 | 750.72
91996 ADPT1 | TOMADA MÉDIA DE EMBUTIR (1 MÓDULO), 2P+T 10 A, INCLUINDO CAIXA 4" X 2", SUPORTE E ESPELHO - FORNECIMENTO E INSTALAÇÃO. AF_12/2015 | SER.CG | UN | 45 | 45.9 | 2065.5
93143U | PONTO DE TOMADA RESIDENCIAL INCLUINDO TOMADA 20A/250V, CAIXA ELÉTRICA, ELETRODUTO, CABO, RASGO, QUEBRA E CHUMBAMENTO. AF_01/2016 | SER.CG | UN | 13 | 166.94 | 2170.22
93662 ADPT | KIT DE PROTEÇÃO ARSTOP PARA AR CONDICIONADO, TOMADA PADRÃO 2P+T 20A, DISJUNTOR BIPOLAR TIPO DIN, CORRENTE NOMINAL DE 20A - FORNECIMENTO E INSTALAÇÃO. | SER.CG | UN | 15 | 88.22 | 1323.3
04.17.01.02 | INTERRUPTORES
83465 ADPT1 | INTERRUPTOR APARENTE INTERMEDIARIO (FOUR-WAY), COM CONDULETE 3/4" EM ALUMÍNIO E TAMPA. | SER.CG | UN | 1 | 109.5 | 109.5
91952 ADPT1 | INTERRUPTOR APARENTE SIMPLES (1 MÓDULO), 10A/250V, COM CONDULETE 3/4" EM ALUMÍNIO E TAMPA - FORNECIMENTO E INSTALAÇÃO. | SER.CG | UN | 18 | 37.49 | 674.82
91953 ADPT | INTERRUPTOR SIMPLES (1 MÓDULO), 10A/250V, INCLUINDO RASGO EM ALVENARIA, CAIXA 4" X 2",SUPORTE E ESPELHO - FORNECIMENTO E INSTALAÇÃO. | SER.CG | UN | 6 | 41.26 | 247.56
91954 ADPT1 | INTERRUPTOR APARENTE PARALELO (1 MÓDULO), 10A/250V, COM CONDULETE 3/4" EM ALUMÍNIO E TAMPA. | SER.CG | UN | 2 | 43.25 | 86.5
91958 ADPT1 | INTERRUPTOR APARENTE SIMPLES (2 MÓDULOS), 10A/250V, COM CONDULETE 3/4" EM ALUMÍNIO E TAMPA - FORNECIMENTO E INSTALAÇÃO. | SER.CG | UN | 9 | 59.58 | 536.22
91959U | INTERRUPTOR SIMPLES (2 MÓDULOS), 10A/250V, INCLUINDO SUPORTE E PLACA - FORNECIMENTO E INSTALAÇÃO. AF_12/2015 | SER.CG | UN | 1 | 38.49 | 38.49
04.17.01.03 | ELETRODUTOS
16.012.000017 ADPT | ELETRODUTO DE AÇO CARBONO COM COSTURA GALVANIZADO A FOGO, INCLUSIVE CONEXÕES, Ø 100 MM 4" | SER.CG | M | 12 | 90.38 | 1084.56
91834 ADPT1 | FORNECIMENTO E INSTALAÇÃO DE ELETRODUTO EM ALUMÍNIO, COM DIÂMETRO DE 3/4" | SER.CG | M | 806.7 | 19.56 | 15779.052
91836 ADPT1 | FORNECIMENTO E INSTALAÇÃO DE ELETRODUTO EM ALUMÍNIO, COM DIÂMETRO DE 1" | SER.CG | M | 154.7 | 23.3 | 3604.51
91862U | ELETRODUTO RÍGIDO ROSCÁVEL, PVC, DN 20 MM (1/2"), PARA CIRCUITOS TERMINAIS, INSTALADO EM FORRO - FORNECIMENTO E INSTALAÇÃO. AF_12/2015 | SER.CG | M | 42.5 | 7.86 | 334.05
91863U | ELETRODUTO RÍGIDO ROSCÁVEL, PVC, DN 25 MM (3/4"), PARA CIRCUITOS TERMINAIS, INSTALADO EM FORRO - FORNECIMENTO E INSTALAÇÃO. AF_12/2015 | SER.CG | M | 12.4 | 9.19 | 113.956
91872U | ELETRODUTO RÍGIDO ROSCÁVEL, PVC, DN 32 MM (1"), PARA CIRCUITOS TERMINAIS, INSTALADO EM PAREDE - FORNECIMENTO E INSTALAÇÃO. AF_12/2015 | SER.CG | M | 89.5 | 13.2 | 1181.4
91873U | ELETRODUTO RÍGIDO ROSCÁVEL, PVC, DN 40 MM (1 1/4"), PARA CIRCUITOS TERMINAIS, INSTALADO EM PAREDE - FORNECIMENTO E INSTALAÇÃO. AF_12/2015 | SER.CG | M | 56.5 | 15.92 | 899.48
93008U | ELETRODUTO RÍGIDO ROSCÁVEL, PVC, DN 50 MM (1 1/2") - FORNECIMENTO E INSTALAÇÃO. AF_12/2015 | SER.CG | M | 5.5 | 12.24 | 67.32
93011U | ELETRODUTO RÍGIDO ROSCÁVEL, PVC, DN 85 MM (3") - FORNECIMENTO E INSTALAÇÃO. AF_12/2015 | SER.CG | M | 13.8 | 29.33 | 404.754
93012U | ELETRODUTO RÍGIDO ROSCÁVEL, PVC, DN 110 MM (4") - FORNECIMENTO E INSTALAÇÃO. AF_12/2015 | SER.CG | M | 5 | 43.71 | 218.55
95747U | ELETRODUTO DE FERRO GALVANIZADO, CLASSE SEMI PESADO, DN 32 MM (1 1/4), APARENTE, INSTALADO EM TETO - FORNECIMENTO E INSTALAÇÃO. AF_11/2016 | SER.CG | M | 89.4 | 32.47 | 2902.818
95748U | ELETRODUTO DE FERRO GALVANIZADO, CLASSE SEMI PESADO, DN 40 MM (1 1/2), APARENTE, INSTALADO EM TETO - FORNECIMENTO E INSTALAÇÃO. AF_11/2016 | SER.CG | M | 9.1 | 34.16 | 310.856
04.17.01.04 | LUMINÁRIAS
M0601024 | LUMINÁRIA DE SOBREPOR, CORPO NA COR BRANCA, SEM ALETAS, REFLETOR EM ALUMÍNIO ANODIZADO, COM LÂMPADA DE LED 1X17 W, TENSÃO 220 V, TEMPERATURA DE COR DE 4000 K, FATOR DE POTÊNCIA 0,90, VIDA UTIL DE 40000 HORAS, IRC DE 80, FREQUÊNCIA DE 50/60HZ, FLUXO LUMINOSO DE 1800 LUMENS/LÂMPADA. FORNECIMENTO E INSTALAÇÃO. | SER.CG | UN | 265 | 221.1 | 58591.5
M0601025 | LUMINÁRIA DE EMBUTIR, CORPO NA COR BRANCA, REFLETOR E ALETAS PARABÓLICAS EM ALUMÍNIO ANODIZADO, COM LÂMPADA DE LED 1X17 W, TENSÃO 220 V, TEMPERATURA DE COR DE 4000 K, FATOR DE POTÊNCIA 0,90, VIDA UTIL DE 40000 HORAS, IRC DE 80 ,FREQUÊNCIA DE 50/60HZ, FLUXO LUMINOSO DE 1800 LUMENS. FORNECIMENTO E INSTALAÇÃO. | SER.CG | UN | 31 | 217.85 | 6753.35
M0601026 | LUMINÁRIA DE SOBREPOR, CORPO NA COR BRANCA, SEM ALETAS, REFLETOR EM ALUMÍNIO ANODIZADO, COM LÂMPADAS LED 2X17 W, TENSÃO DE 220 V, TEMPERATURA DE COR DE 4000 K, FATOR DE POTÊNCIA 0,90, VIDA UTIL DE 40000 HORAS, IRC DE 80, FREQUÊNCIA DE 50/60HZ, FLUXO LUMINOSO DE 1800 LUMENS/LÂMPADA. FORNECIMENTO E INSTALAÇÃO. | SER.CG | UN | 52 | 227.76 | 11843.52
M0601027 | LUMINÁRIA DE EMBUTIR, CORPO NA COR BRANCA, REFLETOR E ALETAS PARABÓLICAS EM ALUMÍNIO ANODIZADO, COM LÂMPADAS DE LED 2X17 W, TENSÃO 220 V, TEMPERATURA DE COR DE 4000 K, FATOR DE POTÊNCIA 0,90, VIDA UTIL DE 40000 HORAS, IRC DE 80, FREQUÊNCIA DE 50/60HZ, POTÊNCIA DE 17 WATTS/LÂMPADA, FLUXO LUMINOSO DE 1800 LUMENS/LÂMPADA. FORNECIMENTO E INSTALAÇÃO. | SER.CG | UN | 9 | 267.76 | 2409.84
M0601028 | LUMINÁRIA DE SOBREPOR, CORPO E ALETAS PLANAS NA COR BRANCA, REFLETOR EM ALUMÍNIO ANODIZADO, COM LÂMPADAS DE LED 2X17 W, TENSÃO 220 V, TEMPERATURA DE COR DE 4000 K, FATOR DE POTÊNCIA 0,90, VIDA UTIL DE 40000 HORAS, IRC DE 80, FREQUÊNCIA DE 50/60HZ, POTÊNCIA DE 17 WATTS, FLUXO LUMINOSO DE 1800 LUMENS/LÂMPADA. FORNECIMENTO E INSTALAÇÃO. | SER.CG | UN | 8 | 248.83 | 1990.64
M0601029 | LUMINÁRIA EM PERFIL DE ALUMINIO ESTRUDADO, (2400 X 45) MM, 11 MM DE ALTURA, DE SOBREPOR, COM LENTE TRANSLUCIDA, IP 44, LED EM BARRA RIGIDA 30 W/M, FLUXO DE 5700 LUMENS, 4000 K, VIDA UTIL DE 60000 HORAS, 24V CERTIFICAÇÃO LM 80 - DRIVER IP 54 SLIM -220V/24 VOLTS (FORNECIMENTO E INSTALAÇÃO) | SER.CG | UN | 103 | 639.41 | 65859.23
M0601030 | LUMINARIA DE EMERGENCIA DE LED, DE SOBREPOR, CORPO EM ABS , COM INTERRUPTOR DE TESTE, LAMPADA LED DE CARGA, 127 VDC FLUXO NOMINAL DE 1200 LUMENS. FORNECIMENTO E INSTALAÇÃO. | SER.CG | UN | 125 | 198.23 | 24778.75
M0601031 | PENDENTE DE LED, IP 66 , 120 WATTS ,12000 LUMENS, TEMPERATURA DE COR DE 4000 K, FATOR DE POTENCIA 0,90, VIDA UTIL DE 50000 HORAS, LM 80. FORNECIMENTO E INSTALAÇÃO. | SER.CG | UN | 3 | 1652.29 | 4956.87
M0601032 | PROJETOR DE LED ,IP 66, TEMPERATURA DE COR DE 4000 K, TENSÃO DE 220V, FLUXO NOMINAL DE 4500 LUMENS, MAXIMO 50 WATTS, VIDA UTIL DE 50000 HORAS. FORNECIMENTO E INSTALAÇÃO. | SER.CG | UN | 3 | 1317.63 | 3952.89
M0601033 | LUMINÁRIA DECORATIVA TRIPLA, COM GLOBO PRISMÁTICO, INSTALADA EM POSTE TUBULAR DE 2,5 METROS, COM LÂMPADA DE LED DE 24 W POR GLOBO. Fornecimento e Instalação. | SER.CG | UN | 4 | 2265.33 | 9061.32
M0601034 | PLAFON DE SOBREPOR EM POLICARBONATO TRATADO CONTRA UV , COM LÂMPADA LED 2X7 W, BOCAL E 27. FORNECIMENTO E INSTALAÇÃO. | SER.CG | UN | 13 | 237.29 | 3084.77
M0601035 | ARANDELA EM POLICARBONATO TRATADO CONTRA UV COM LÂMPADA LED 1X10 W, BOCAL E 27, TENSÃO 220 V. FORNECIMENTO E INSTALAÇÃO. | SER.CG | UN | 5 | 216 | 1080
04.17.01.05 | FIAÇÃO E CABOS
72251U | CABO DE COBRE NU 16MM2 - FORNECIMENTO E INSTALACAO | SER.CG | M | 72.5 | 13.7 | 993.25
72257U | CABO DE COBRE NU 120MM2 - FORNECIMENTO E INSTALACAO | SER.CG | M | 25 | 81.69 | 2042.25
91925U | CABO DE COBRE FLEXÍVEL ISOLADO, 1,5 MM², ANTI-CHAMA 0,6/1,0 KV, PARA CIRCUITOS TERMINAIS - FORNECIMENTO E INSTALAÇÃO. AF_12/2015 | SER.CG | M | 1814.7 | 2.93 | 5317.071
91926U | CABO DE COBRE FLEXÍVEL ISOLADO, 2,5 MM², ANTI-CHAMA 450/750 V, PARA CIRCUITOS TERMINAIS - FORNECIMENTO E INSTALAÇÃO. AF_12/2015 | SER.CG | M | 10532.2 | 4.01 | 42234.122
91927U | CABO DE COBRE FLEXÍVEL ISOLADO, 2,5 MM², ANTI-CHAMA 0,6/1,0 KV, PARA CIRCUITOS TERMINAIS - FORNECIMENTO E INSTALAÇÃO. AF_12/2015 | SER.CG | M | 296 | 3.9 | 1154.4
91928U | CABO DE COBRE FLEXÍVEL ISOLADO, 4 MM², ANTI-CHAMA 450/750 V, PARA CIRCUITOS TERMINAIS - FORNECIMENTO E INSTALAÇÃO. AF_12/2015 | SER.CG | M | 1922.85 | 5.69 | 10941.0165
91930U | CABO DE COBRE FLEXÍVEL ISOLADO, 6 MM², ANTI-CHAMA 450/750 V, PARA CIRCUITOS TERMINAIS - FORNECIMENTO E INSTALAÇÃO. AF_12/2015 | SER.CG | M | 3431.2 | 6.76 | 23194.912
91931U | CABO DE COBRE FLEXÍVEL ISOLADO, 6 MM², ANTI-CHAMA 0,6/1,0 KV, PARA CIRCUITOS TERMINAIS - FORNECIMENTO E INSTALAÇÃO. AF_12/2015 | SER.CG | M | 160 | 7.31 | 1169.6
91935U | CABO DE COBRE FLEXÍVEL ISOLADO, 16 MM², ANTI-CHAMA 0,6/1,0 KV, PARA CIRCUITOS TERMINAIS - FORNECIMENTO E INSTALAÇÃO. AF_12/2015 | SER.CG | M | 3458.2 | 17.35 | 59999.77
92984U | CABO DE COBRE FLEXÍVEL ISOLADO, 25 MM², ANTI-CHAMA 0,6/1,0 KV, PARA DISTRIBUIÇÃO - FORNECIMENTO E INSTALAÇÃO. AF_12/2015 | SER.CG | M | 30 | 18.72 | 561.6
92986U | CABO DE COBRE FLEXÍVEL ISOLADO, 35 MM², ANTI-CHAMA 0,6/1,0 KV, PARA DISTRIBUIÇÃO - FORNECIMENTO E INSTALAÇÃO. AF_12/2015 | SER.CG | M | 190 | 25.16 | 4780.4
92990U | CABO DE COBRE FLEXÍVEL ISOLADO, 70 MM², ANTI-CHAMA 0,6/1,0 KV, PARA DISTRIBUIÇÃO - FORNECIMENTO E INSTALAÇÃO. AF_12/2015 | SER.CG | M | 172.5 | 47.9 | 8262.75
92998U | CABO DE COBRE FLEXÍVEL ISOLADO, 185 MM², ANTI-CHAMA 0,6/1,0 KV, PARA DISTRIBUIÇÃO - FORNECIMENTO E INSTALAÇÃO. AF_12/2015 | SER.CG | M | 45 | 122.92 | 5531.4
04.17.01.06 | ATERRAMENTO
68069 ADPT | VERGALHÃO DE COBRE DE 3/8" COM CONECTOR | SER.CG | M | 20 | 34.13 | 682.6
68069U | HASTE COPPERWELD 5/8 X 3,0M COM CONECTOR | SER.CG | UN | 3 | 64.25 | 192.75
72251U | CABO DE COBRE NU 16MM2 - FORNECIMENTO E INSTALACAO | SER.CG | M | 26 | 13.7 | 356.2
73767/1U | GRAMPO PARALELO EM ALUMINIO FUNDIDO OU ESTRUDADO DE 2 PARAFUSOS, PARA CABO DE 6 A 50 MM2, PASTA ANTIOXIDANTE. FORNEC E INSTALAÇÃO. | SER.CG | UN | 2 | 12.18 | 24.36
74166/2 ADPT | CAIXA DE INSPEÇÃO, TIPO MANILHA Ø300mm p=600 mm, COM TAMPA DE FERRO FUNDIDO DE Ø300 mm. FORNECIMENTO E INSTALAÇÃO | SER.CG | UN | 1 | 360.62 | 360.62
95541 ADPT | ABRAÇADEIRA DE POLIPROPILENO Ø10 mm, LEVE, INCLUSIVE O CALÇO. FORNECIMENTO E INSTALAÇÃO. | SER.CG | UN | 37 | 28.3 | 1047.1
M0601044 | SOLDA EXOTÉRMICA, TIPO T, PARA CABO DE ATÉ 35 MM² | SER.CG | UN | 3 | 70.44 | 211.32
04.17.01.07 | ELETROCALHA
15.018.0511 ADPT | ELETROCALHA PERFURADA, COM TAMPA, TIPO "U", 200X100MM, TRATAMENTO SUPERFICIAL PRE-ZINCADO A QUENTE, INCLUSIVE CONEXOES, ACESSORIOS E FIXACAO SUPERIOR.FORNECIMENTO E COLOCACAO | SER.CG | M | 562.85 | 50.17 | 28238.1845
04.17.01.08 | PERFILADO
15.018.0175 (EMOP) ADPT | CANALETA PERFURADA ALTA(PERFILADOS),MEDINDO(38X38X6000)MM PRE-GALVANIZADA,INCLUSIVE SUPORTE E CONEXOES.FORNECIMENTO E COLOCACAO | SER.CG | M | 1183.8 | 33.4 | 39538.92
04.17.01.09 | LEITO METÁLICO
15.018.0479 ADPT | LEITO METÁLICO, TIPO PESADO, 200x100 mm, GALVANIZADO E REFORÇADO - FORNECIMENTO E INSTALAÇÃO | SER.CG | M | 20 | 79.72 | 1594.4
04.17.01.10 | CONDULETES
73861/11U | CONDULETE 3/4" EM LIGA DE ALUMÍNIO FUNDIDO TIPO "LB" - FORNECIMENTO E INSTALACAO | SER.CG | UN | 13 | 15 | 195
73861/14U | CONDULETE 3/4" EM LIGA DE ALUMÍNIO FUNDIDO TIPO "LL" - FORNECIMENTO E INSTALACAO | SER.CG | UN | 13 | 15 | 195
73861/15 ADPT | CONDULETE 4" EM LIGA DE ALUMÍNIO FUNDIDO TIPO "LL" - FORNECIMENTO E INSTALACAO | SER.CG | UN | 1 | 186.79 | 186.79
73861/15U | CONDULETE 1" EM LIGA DE ALUMÍNIO FUNDIDO TIPO "LL" - FORNECIMENTO E INSTALACAO | SER.CG | UN | 4 | 20.6 | 82.4
73861/17U | CONDULETE 3/4" EM LIGA DE ALUMÍNIO FUNDIDO TIPO "X" - FORNECIMENTO E INSTALACAO | SER.CG | UN | 6 | 20.64 | 123.84
73861/18U | CONDULETE 1" EM LIGA DE ALUMÍNIO FUNDIDO TIPO "X" - FORNECIMENTO E INSTALACAO | SER.CG | UN | 1 | 24.6 | 24.6
73861/20U | CONDULETE 3/4" EM LIGA DE ALUMÍNIO FUNDIDO TIPO "T" - FORNECIMENTO E INSTALACAO | SER.CG | UN | 75 | 17.09 | 1281.75
73861/5U | CONDULETE 3/4" EM LIGA DE ALUMÍNIO FUNDIDO TIPO "C" - FORNECIMENTO E INSTALACAO | SER.CG | UN | 9 | 16.32 | 146.88
73861/6U | CONDULETE 1" EM LIGA DE ALUMÍNIO FUNDIDO TIPO "C" - FORNECIMENTO E INSTALACAO | SER.CG | UN | 2 | 20.08 | 40.16
73861/8U | CONDULETE 3/4" EM LIGA DE ALUMÍNIO FUNDIDO TIPO "E" - FORNECIMENTO E INSTALACAO | SER.CG | UN | 21 | 13.73 | 288.33
95787U | CONDULETE DE ALUMÍNIO, TIPO LR, PARA ELETRODUTO DE AÇO GALVANIZADO DN 20 MM (3/4), APARENTE - FORNECIMENTO E INSTALAÇÃO. AF_11/2016_P | SER.CG | UN | 23 | 23.97 | 551.31
95789U | CONDULETE DE ALUMÍNIO, TIPO LR, PARA ELETRODUTO DE AÇO GALVANIZADO DN 25 MM (1), APARENTE - FORNECIMENTO E INSTALAÇÃO. AF_11/2016_P | SER.CG | UN | 6 | 28.75 | 172.5
95791U | CONDULETE DE ALUMÍNIO, TIPO LR, PARA ELETRODUTO DE AÇO GALVANIZADO DN 32 MM (1 1/4), APARENTE - FORNECIMENTO E INSTALAÇÃO. AF_11/2016_P | SER.CG | UN | 9 | 35.87 | 322.83
95797U | CONDULETE DE ALUMÍNIO, TIPO T, PARA ELETRODUTO DE AÇO GALVANIZADO DN 32 MM (1 1/4), APARENTE - FORNECIMENTO E INSTALAÇÃO. AF_11/2016_P | SER.CG | UN | 1 | 41.84 | 41.84
95803 ADPT1 | CONDULETE DE ALUMÍNIO, TIPO C, PARA ELETRODUTO DE AÇO GALVANIZADO DN 32 MM (1 1/4), APARENTE - FORNECIMENTO E INSTALAÇÃO. AF_11/2016_P | SER.CG | UN | 2 | 38.88 | 77.76
95803U | CONDULETE DE ALUMÍNIO, TIPO X, PARA ELETRODUTO DE AÇO GALVANIZADO DN 32 MM (1 1/4), APARENTE - FORNECIMENTO E INSTALAÇÃO. AF_11/2016_P | SER.CG | UN | 1 | 46.69 | 46.69
95814U | CONDULETE DE PVC, TIPO TB, PARA ELETRODUTO DE PVC SOLDÁVEL DN 25 MM (3/4), APARENTE - FORNECIMENTO E INSTALAÇÃO. AF_11/2016 | SER.CG | UN | 33 | 14.6 | 481.8
04.17.01.11 | CAIXA DE PASSAGEM
83367 ADPT1 | CAIXA DE PASSAGEM DE SOBREPOR, EM ACO, COM TAMPA PARAFUSADA, 20x20x10 cm, TIPO CP2. FORNECIMENTO E COLOCACAO | SER.CG | UN | 19 | 56.96 | 1082.24
83367 ADPT2 | CAIXA DE PASSAGEM DE SOBREPOR, EM ACO, COM TAMPA PARAFUSADA, 40x40x15 cm, TIPO CP3. FORNECIMENTO E COLOCACAO | SER.CG | UN | 2 | 164.67 | 329.34
83443U | CAIXA DE PASSAGEM 20X20X25 FUNDO BRITA COM TAMPA | SER.CG | UN | 5 | 53.5 | 267.5
91940U | CAIXA RETANGULAR 4" X 2" MÉDIA (1,30 M DO PISO), PVC, INSTALADA EM PAREDE - FORNECIMENTO E INSTALAÇÃO. AF_12/2015 | SER.CG | UN | 28 | 13 | 364
04.17.01.12 | ACESSÓRIOS PARA LUMINÁRIAS EM ELTRODUTO E ELETROCALHA
91924 ADPT1 | CABO DE COBRE FLEXÍVEL ISOLADO, 3x1,5 MM², ANTI-CHAMA 450/750 V, PARA CIRCUITOS TERMINAIS - FORNECIMENTO E INSTALAÇÃO. AF_12/2015 | SER.CG | M | 1540 | 4.87 | 7499.8
92006 ADPT | PLUGUE PARA TOMADA, TIPO MACHO E FÊMEA, 2P 10A - FORNECIMENTO E INSTALAÇÃO. AF_12/2015 | SER.CG | UN | 770 | 22.62 | 17417.4
04.17.01.13 | ACESSÓRIOS PARA LUMINÁRIAS EM PERFILADOS
91924 ADPT1 | CABO DE COBRE FLEXÍVEL ISOLADO, 3x1,5 MM², ANTI-CHAMA 450/750 V, PARA CIRCUITOS TERMINAIS - FORNECIMENTO E INSTALAÇÃO. AF_12/2015 | SER.CG | M | 206 | 4.87 | 1003.22
91998 ADPT1 | TOMADA DE SOBREPOR (1 MÓDULO), 2P+T 10 A - FORNECIMENTO E INSTALAÇÃO. | SER.CG | UN | 103 | 24.43 | 2516.29
91998 ADPT2 | PLUGUE PARA TOMADA, TIPO MACHO , 2P 10A - FORNECIMENTO E INSTALAÇÃO. AF_12/2015 | SER.CG | UN | 103 | 13.2 | 1359.6
04.17.01.14 | QUADROS
M0601001 | FORNECIMENTO E INSTALAÇÃO DE QUADRO ELÉTRICO - QTL-1-NE (QUADRO TERMINAL DE LUZ - 01 - NORMAL) | SER.CG | UN | 1 | 8479.07 | 8479.07
M0601002 | FORNECIMENTO E INSTALAÇÃO DE QUADRO ELÉTRICO - QTL-2-NE (QUADRO TERMINAL DE LUZ - 02 - NORMAL) | SER.CG | UN | 1 | 4838.04 | 4838.04
M0601003 | FORNECIMENTO E INSTALAÇÃO DE QUADRO ELÉTRICO - QTB-HID (QUADRO TERMINAL DE BOMBA - HIDRANTE) | SER.CG | UN | 1 | 13108.11 | 13108.11
M0601004 | FORNECIMENTO E INSTALAÇÃO DE QUADRO ELÉTRICO - QTB-REC (QUADRO TERMINAL DE BOMBA - RECALQUE) | SER.CG | UN | 1 | 6356.77 | 6356.77
M0601005 | FORNECIMENTO E INSTALAÇÃO DE QUADRO ELÉTRICO - QTF-ELEV 1 E 2(QUADRO TERMINAL DE FORÇA - ELEVADORES) | SER.CG | UN | 2 | 3811.3 | 7622.6
M0601006 | FORNECIMENTO E INSTALAÇÃO DE QUADRO ELÉTRICO - QTF- ER 1 A 4 (QUADRO TERMINAL DE FORÇA - ESCADAS ROLANTES) | SER.CG | UN | 4 | 3099.21 | 12396.84
M0601007 | FORNECIMENTO E INSTALAÇÃO DE QUADRO ELÉTRICO - QTE-EME (QUADRO TERMINAL DE EMERGÊNCIA - ILUMINAÇÃO DE EMERGÊNCIA) | SER.CG | UN | 1 | 2475.97 | 2475.97
04.17.01.15 | SISTEMA ENERGIA ELÉTRICA REMANEJAMENTO S A
72253U | CABO DE COBRE NU 35MM2 - FORNECIMENTO E INSTALACAO | SER.CG | M | 30 | 26.61 | 798.3
73781/1U | MUFLA TERMINAL PRIMARIA UNIPOLAR USO INTERNO PARA CABO 35/120MM2, ISOLACAO 15/25KV EM EPR - BORRACHA DE SILICONE. FORNECIMENTO E INSTALACAO. | SER.CG | UN | 3 | 361.31 | 1083.93
92984U | CABO DE COBRE FLEXÍVEL ISOLADO, 25 MM², ANTI-CHAMA 0,6/1,0 KV, PARA DISTRIBUIÇÃO - FORNECIMENTO E INSTALAÇÃO. AF_12/2015 | SER.CG | M | 360 | 18.72 | 6739.2
93421U | GRUPO GERADOR REBOCÁVEL, POTÊNCIA 66 KVA, MOTOR A DIESEL - CHP DIURNO. AF_03/2016 | SER.CG | CHP | 72 | 55.78 | 4016.16
M0601046 | REMANEJAMENTO DO CIRCUITO DE 3X# 25 MM² / 13,8 KV | SER.CG | M | 30 | 5.77 | 173.1
M0601047 | REMANEJAMENTO DE TRANSFORMADOR DE FORÇA (SIEMENS) TIPO SECO 350 KVA (13800/380-220V) | SER.CG | UN | 2 | 513.56 | 1027.12
M0601048 | REMANEJAMENTO DE PAINEL DE DISTRIBUIÇÃO PN CA/CC DE 04 COLUNAS (INEPAR) | SER.CG | UN | 1 | 1343.88 | 1343.88
M0601049 | REMANEJAMENTO DE CARREGADOR/RETIFICADOR DE BATERIAS AUTOMÁTICO COM TENSÃO NOMINAL DE 125VCC E CAPACIDADE DE 75AH (SAFT POWER) | SER.CG | UN | 1 | 415.16 | 415.16
M0601050 | REMANEJAMENTO DE BANCO DE BATERIAS CHUMBO-ÁCIDAS ESTACIONÁRIAS DE CAPACIDADE 50AH (FULGURIS) | SER.CG | UN | 1 | 415.16 | 415.16
M0601051 | REMANEJAMENTO DE CONJUNTO DE BARRAMENTO TRIPOLAR DE COBRE ELETROLÍTICO | SER.CG | UN | 1 | 671.94 | 671.94
M0601052 | REMANEJAMENTO DE CHAVE SECCIONADORA TRIPOLAR, COM ELEMENTO FUSÍVEL DE ABERTURA EM CARGA E COMANDO MANUAL (INEPAR) | SER.CG | UN | 2 | 256.78 | 513.56
M0601053 | REMANEJAMENTO DA GRADE METÁLICA DE PROTEÇÃO DOS TRANSFORMADORES | SER.CG | UN | 2 | 147.22 | 294.44
M0601054 | REMANEJAMENTO DO EXAUSTOR | SER.CG | UN | 1 | 128.39 | 128.39
M0601055 | REALIZAÇÃO DE TESTES E COMISSIONAMENTO NA SUBESTAÇÃO AUXILIAR DA ESTAÇÃO 106 SUL | SER.CG | UN | 1 | 355.18 | 355.18
04.17.02.00 | SISTEMA ENERGIA DE AR CONDICIONADO
04.17.02.01 | Fornecimento e Instalação de Equipamentos, Materiais e Acessórios do Sistema de Ar Condicionado
M0702001 | FORNECIMENTO E INSTALAÇÃO DE AR CONDICIONADO, TIPO SPLIT, HI WALL, 9.000 BTU/H, INCLUSIVE LIGAÇÃO ELÉTRICA ENTRE UNDIDADE EVAPORADORA E UNIDADE CONDENSADORA E LINHA FRIGORÍGENA PARA ATÉ 20M. | SER.CG | UN | 1 | 3132.35 | 3132.35
M0702002 | FORNECIMENTO E INSTALAÇÃO DE AR CONDICIONADO, TIPO SPLIT, HI WALL, 12.000 BTU/H, INCLUSIVE LIGAÇÃO ELÉTRICA ENTRE UNDIDADE EVAPORADORA E UNIDADE CONDENSADORA E LINHA FRIGORÍGENA PARA ATÉ 20M | SER.CG | UN | 1 | 3495.17 | 3495.17
M0702003 | FORNECIMENTO E INSTALAÇÃO DE AR CONDICIONADO, TIPO SPLIT, HI WALL, 22.000 BTU/H, INCLUSIVE LIGAÇÃO ELÉTRICA ENTRE UNDIDADE EVAPORADORA E UNIDADE CONDENSADORA E LINHA FRIGORÍGENA PARA ATÉ 20M | SER.CG | UN | 3 | 5430.21 | 16290.63
M0702004 | FORNECIMENTO E INSTALAÇÃO DE AR CONDICIONADO, TIPO SPLIT, HI WALL, 30.000 BTU/H, INCLUSIVE LIGAÇÃO ELÉTRICA ENTRE UNDIDADE EVAPORADORA E UNIDADE CONDENSADORA E LINHA FRIGORÍGENA PARA ATÉ 20M | SER.CG | UN | 4 | 12069.81 | 48279.24
M0702005 | FORNECIMENTO E INSTALAÇÃO DE UNIDADE EXAUSTORA TIPO AXIAL, VAZÃO 2.000M³/H, 220V, INCLUSIVE LIGAÇÃO ELÉTRICA E LINHA DE DUTOS, COM CERCA DE 30 M E 6 GRELHAS, PARA EXAUSTÃO | SER.CG | UN | 2 | 7244.31 | 14488.62
SUBTOTAL (ETAPA) : | [5 empty] | 662733.612
04.18.00.00 | TELEFONIA
15.018.0175 (EMOP) ADPT | CANALETA PERFURADA ALTA(PERFILADOS),MEDINDO(38X38X6000)MM PRE-GALVANIZADA,INCLUSIVE SUPORTE E CONEXOES.FORNECIMENTO E COLOCACAO | SER.CG | M | 364 | 33.4 | 12157.6
15.018.0479 ADPT | LEITO METÁLICO, TIPO PESADO, 200x100 mm, GALVANIZADO E REFORÇADO - FORNECIMENTO E INSTALAÇÃO | SER.CG | M | 96 | 79.72 | 7653.12
15.018.0551 ADPT | ELETROCALHA LISA,COM TAMPA,TIPO "U",150X50MM,TRATAMENTO SUPERFICIAL PRE-ZINCADO A QUENTE,INCLUSIVE CONEXOES,ACESSORIOS EFIXACAO SUPERIOR.FORNECIMENTO E COLOCACAO | SER.CG | M | 18 | 39.98 | 719.64
73749/1U | CAIXA ENTERRADA PARA INSTALACOES TELEFONICAS TIPO R1 0,60X0,35X0,50M EM BLOCOS DE CONCRETO ESTRUTURAL | SER.CG | UN | 31 | 204.38 | 6335.78
73861/11U | CONDULETE 3/4" EM LIGA DE ALUMÍNIO FUNDIDO TIPO "LB" - FORNECIMENTO E INSTALACAO | SER.CG | UN | 4 | 15 | 60
73861/14U | CONDULETE 3/4" EM LIGA DE ALUMÍNIO FUNDIDO TIPO "LL" - FORNECIMENTO E INSTALACAO | SER.CG | UN | 6 | 15 | 90
73861/17U | CONDULETE 3/4" EM LIGA DE ALUMÍNIO FUNDIDO TIPO "X" - FORNECIMENTO E INSTALACAO | SER.CG | UN | 2 | 20.64 | 41.28
73861/20U | CONDULETE 3/4" EM LIGA DE ALUMÍNIO FUNDIDO TIPO "T" - FORNECIMENTO E INSTALACAO | SER.CG | UN | 2 | 17.09 | 34.18
73861/2U | CONDULETE 3/4" EM LIGA DE ALUMÍNIO FUNDIDO TIPO "B" - FORNECIMENTO E INSTALACAO | SER.CG | UN | 1 | 14.81 | 14.81
73861/5U | CONDULETE 3/4" EM LIGA DE ALUMÍNIO FUNDIDO TIPO "C" - FORNECIMENTO E INSTALACAO | SER.CG | UN | 8 | 16.32 | 130.56
73861/8U | CONDULETE 3/4" EM LIGA DE ALUMÍNIO FUNDIDO TIPO "E" - FORNECIMENTO E INSTALACAO | SER.CG | UN | 5 | 13.73 | 68.65
83366U | CAIXA DE PASSAGEM PARA TELEFONE 10X10X5CM (SOBREPOR) FORNECIMENTO E INSTALACAO | SER.CG | UN | 30 | 112.76 | 3382.8
83371U | QUADRO DE DISTRIBUICAO PARA TELEFONE N.2, 20X20X12CM EM CHAPA METALICA, DE EMBUTIR, SEM ACESSORIOS, PADRAO TELEBRAS, FORNECIMENTO E INSTALACAO | SER.CG | UN | 1 | 130.43 | 130.43
84676U | QUADRO DE DISTRIBUICAO PARA TELEFONE N.5, 80X80X12CM EM CHAPA METALICA, SEM ACESSORIOS, PADRAO TELEBRAS, FORNECIMENTO E INSTALACAO | SER.CG | UN | 1 | 497.5 | 497.5
92869U | CAIXA RETANGULAR 4" X 2" BAIXA (0,30 M DO PISO), METÁLICA, INSTALADA EM PAREDE - FORNECIMENTO E INSTALAÇÃO. AF_12/2015 | SER.CG | UN | 9 | 8.52 | 76.68
93010U | ELETRODUTO RÍGIDO ROSCÁVEL, PVC, DN 75 MM (2 1/2") - FORNECIMENTO E INSTALAÇÃO. AF_12/2015 | SER.CG | M | 64 | 24.17 | 1546.88
95745U | ELETRODUTO DE AÇO GALVANIZADO, CLASSE LEVE, DN 20 MM (3/4), APARENTE, INSTALADO EM TETO - FORNECIMENTO E INSTALAÇÃO. AF_11/2016_P | SER.CG | M | 392 | 15.63 | 6126.96
95746 ADPT | ELETRODUTO DE AÇO GALVANIZADO, CLASSE LEVE, DN 50 MM (2"), APARENTE, INSTALADO EM TETO - FORNECIMENTO E INSTALAÇÃO. AF_11/2016_P | SER.CG | M | 15 | 42.78 | 641.7
95746U | ELETRODUTO DE AÇO GALVANIZADO, CLASSE LEVE, DN 25 MM , APARENTE, INSTALADO EM TETO - FORNECIMENTO E INSTALAÇÃO. AF_11/2016_P | SER.CG | M | 23 | 19.39 | 445.97
95787U | CONDULETE DE ALUMÍNIO, TIPO LR, PARA ELETRODUTO DE AÇO GALVANIZADO DN 20 MM (3/4), APARENTE - FORNECIMENTO E INSTALAÇÃO. AF_11/2016_P | SER.CG | UN | 6 | 23.97 | 143.82
SUBTOTAL (ETAPA) : | [5 empty] | 40298.36
04.19.00.00 | PAISAGISMO
04.19.01.00 | MEZANINO
30.004.000008.SER | Grama preta, em mudas em canteiro de 25 cm de profundidade | SER.CG | M2 | 204.23 | 27.37 | 5589.7751
04.19.02.00 | COBERTURA DO MEZANINO
30.004.000075.SER | Irrigação de área plantada diária com caminhão irrigadeira | SER.CG | M2 | 3088.69 | 0.73 | 2254.7437
74236/1U | PLANTIO DE GRAMA BATATAIS EM PLACAS | SER.CG | M2 | 3088.69 | 13.57 | 41913.5233
M0404001 | PLANTIO DE BOTÃO DE OURO (UNXIA KUBITZKII),INCLUSIVE PREPARO DO SOLO. | SER.CG | UN | 2018 | 11.91 | 24034.38
M0404002 | PLANTIO DE LÍRIO DA PAZ (SPATHIPHYLLUM WALLISI),INCLUSIVE PREPARO DO SOLO. | SER.CG | UN | 497 | 21.83 | 10849.51
SUBTOTAL (ETAPA) : | [5 empty] | 84641.9321
04.20.00.00 | METAIS LOUÇAS E ESPELHOS
04.20.01.00 | MEZANINO
04.20.01.01 | LOUÇAS E ACESSÓRIOS
74234/1U | MICTORIO SIFONADO DE LOUCA BRANCA COM PERTENCES, COM REGISTRO DE PRESSAO 1/2" COM CANOPLA CROMADA ACABAMENTO SIMPLES E CONJUNTO PARA FIXACAO - FORNECIMENTO E INSTALACAO | SER.CG | UN | 3 | 514.27 | 1542.81
86932 ADPT | VASO SANITÁRIO SIFONADO COM CAIXA ACOPLADA LOUÇA BRANCA DECA P51- INCLUSO ENGATE FLEXÍVEL EM METAL CROMADO, 1/2X 40CM,ASSENTO - FORNECIMENTO E INSTALAÇÃO. | SER.CG | UN | 10 | 626.4 | 6264
95547 ADPT | PAPELEIRA PLASTICA TIPO DISPENSER PARA PAPEL HIGIENICO ROLAO, INCLUSO FIXAÇÃO. | SER.CG | UN | 10 | 59.13 | 591.3
95547U | SABONETEIRA PLASTICA TIPO DISPENSER PARA SABONETE LIQUIDO COM RESERVATORIO 800 A 1500 ML, INCLUSO FIXAÇÃO. AF_10/2016 | SER.CG | UN | 6 | 57.15 | 342.9
M0403001 | PORTA-PAPEL TOALHA EM PLÁSTICO ABS COM ACRÍLICO, INCLUSO FIXAÇÃO. | SER.CG | UN | 14 | 48.06 | 672.84
04.20.01.02 | CHUVEIRO ELÉTRICO AUTOMATICO
89354U | MISTURADOR MONOCOMANDO PARA CHUVEIRO, BASE BRUTA E ACABAMENTO CROMADO, FORNECIDO E INSTALADO EM RAMAL DE ÁGUA. AF_12/2014 | SER.CG | UN | 6 | 232.23 | 1393.38
9535U | CHUVEIRO ELETRICO COMUM CORPO PLASTICO TIPO DUCHA, FORNECIMENTO E INSTALACAO | SER.CG | UN | 6 | 70.91 | 425.46
95547U | SABONETEIRA PLASTICA TIPO DISPENSER PARA SABONETE LIQUIDO COM RESERVATORIO 800 A 1500 ML, INCLUSO FIXAÇÃO. AF_10/2016 | SER.CG | UN | 11 | 57.15 | 628.65
04.20.01.03 | CUBA DE EMBUTIR COR BRANCA GELO C/ TORNEIRA DECA
86885U | ENGATE FLEXÍVEL EM PLÁSTICO BRANCO, 1/2" X 40CM - FORNECIMENTO E INSTALAÇÃO. AF_12/2013 | SER.CG | UN | 12 | 9.57 | 114.84
86901U | CUBA DE EMBUTIR OVAL EM LOUÇA BRANCA, 35 X 50CM OU EQUIVALENTE - FORNECIMENTO E INSTALAÇÃO. AF_12/2013 | SER.CG | UN | 12 | 127.31 | 1527.72
86906 ADPT | TORNEIRA CROMADA DE MESA PARA LAVATORIO TEMPORIZADA PRESSAO BICA BAIXA, PARA LAVATÓRIO - FORNECIMENTO E INSTALAÇÃO. | SER.CG | UN | 12 | 152.06 | 1824.72
M0401079 | FORNECIMENTO E INSTALAÇÃO DE CABIDE/GANCHO DE BANHEIRO EM LOUÇA BRANCA | SER.CG | UN | 10 | 45.53 | 455.3
04.20.01.04 | GUARDA-ROUPA TIPO FABRICA 5 C/ VENEZIANA NA PORTA E DISPOSITIVO PARA CADEADO E ACAB. C/ PINTURA COR CINZA SECURIT OU EQUIVALENTE.
40729U | VALVULA DESCARGA 1.1/2" COM REGISTRO, ACABAMENTO EM METAL CROMADO - FORNECIMENTO E INSTALACAO | SER.CG | UN | 4 | 227.84 | 911.36
85005U | ESPELHO CRISTAL, ESPESSURA 4MM, COM PARAFUSOS DE FIXACAO, SEM MOLDURA | SER.CG | M2 | 8 | 340.67 | 2725.36
M0403002 | CABIDE EM AÇO INOX, DECA 2060 C40, INCLUSO FIXAÇÃO. | SER.CG | UN | 5 | 112.13 | 560.65
04.20.01.05 | BACIA DECA VOGUE PLUS- LINHA CONFORTO - COR BRANCO GELO
86932 ADPT | VASO SANITÁRIO SIFONADO COM CAIXA ACOPLADA LOUÇA BRANCA DECA P51- INCLUSO ENGATE FLEXÍVEL EM METAL CROMADO, 1/2X 40CM,ASSENTO - FORNECIMENTO E INSTALAÇÃO. | SER.CG | UN | 4 | 626.4 | 2505.6
04.20.01.06 | LAVATÓRIO COR BRANCO GELO C/ BARRA DE PROTEÇÃO E TORN.
86909U | TORNEIRA CROMADA TUBO MÓVEL, DE MESA, 1/2" OU 3/4", PARA PIA DE COZINHA, PADRÃO ALTO - FORNECIMENTO E INSTALAÇÃO. AF_12/2013 | SER.CG | UN | 1 | 95.09 | 95.09
86919U | TANQUE DE LOUÇA BRANCA COM COLUNA, 30L OU EQUIVALENTE, INCLUSO SIFÃO FLEXÍVEL EM PVC, VÁLVULA METÁLICA E TORNEIRA DE METAL CROMADO PADRÃO MÉDIO - FORNECIMENTO E INSTALAÇÃO. AF_12/2013 | SER.CG | UN | 1 | 748.07 | 748.07
86936U | CUBA DE EMBUTIR DE AÇO INOXIDÁVEL MÉDIA, INCLUSO VÁLVULA TIPO AMERICANA E SIFÃO TIPO GARRAFA EM METAL CROMADO - FORNECIMENTO E INSTALAÇÃO. AF_12/2013 | SER.CG | UN | 1 | 301.07 | 301.07
86940U | LAVATÓRIO LOUÇA BRANCA COM COLUNA, 45 X 55CM OU EQUIVALENTE, PADRÃO MÉDIO, INCLUSO SIFÃO TIPO GARRAFA, VÁLVULA E ENGATE FLEXÍVEL DE 40CM EM METAL CROMADO, COM APARELHO MISTURADOR PADRÃO MÉDIO - FORNECIMENTO E INSTALAÇÃO. AF_12/2013 | SER.CG | UN | 4 | 684.87 | 2739.48
M0403003 | BARRA DE APOIO RETA, EM ACO INOX POLIDO, COMPRIMENTO 90 CM, DIAMETRO MINIMO 3 CM,INCLUSO FIXAÇÃO. | SER.CG | UN | 4 | 192.46 | 769.84
M0403004 | BARRA DE APOIO LAVATORIO, EM ACO INOX POLIDO, *40 X 50* CM,INCLUSIVE FIXAÇÃO | SER.CG | UN | 8 | 403.8 | 3230.4
04.20.02.00 | PLATAFORMA
86921U | TANQUE DE LOUÇA BRANCA COM COLUNA, 30L OU EQUIVALENTE, INCLUSO SIFÃO FLEXÍVEL EM PVC, VÁLVULA PLÁSTICA E TORNEIRA DE PLÁSTICO - FORNECIMENTO E INSTALAÇÃO. AF_12/2013 | SER.CG | UN | 2 | 719.16 | 1438.32
SUBTOTAL (ETAPA) : | [5 empty] | 31809.16
04.21.00.00 | MOBILIÁRIO (MEZANINO)
04.21.01.00 | BICICLETÁRIO
M0303005 | PARACICLO EM AÇO GALVANIZADO TIPO ''U INVERTIDO'' D=1 1/2'', E= 3,00MM | SER.CG | UN | 50 | 266.81 | 13340.5
04.21.02.00 | BANCO DO JARDIM
92423U | MONTAGEM E DESMONTAGEM DE FÔRMA DE PILARES RETANGULARES E ESTRUTURAS SIMILARES COM ÁREA MÉDIA DAS SEÇÕES MAIOR QUE 0,25 M², PÉ-DIREITO SIMPLES, EM CHAPA DE MADEIRA COMPENSADA RESINADA, 6 UTILIZAÇÕES. AF_12/2015 | SER.CG | M2 | 100.29 | 51.22 | 5136.8538
92722U | CONCRETO USINADO, BOMBEADO FCK = 25 MPA - LANÇAMENTO, ADENSAMENTO E ACABAMENTO. AF_12/2015 | SER.CG | M3 | 8.18 | 374.54 | 3063.7372
92761U | ARMAÇÃO UTILIZANDO AÇO CA-50 DE 8.0 MM - MONTAGEM. | SER.CG | KG | 328.1 | 12.04 | 3950.324
04.21.03.00 | BILHETERIA
04.21.03.01 | GAVETEIRO
86889U | BANCADA DE GRANITO CINZA POLIDO PARA PIA DE COZINHA 1,50 X 0,60 M - FORNECIMENTO E INSTALAÇÃO. AF_12/2013 | SER.CG | UN | 4.5 | 579.18 | 2606.31
04.21.04.00 | COPA
04.21.04.01 | BANCADA DA PIA
86889U | BANCADA DE GRANITO CINZA POLIDO PARA PIA DE COZINHA 1,50 X 0,60 M - FORNECIMENTO E INSTALAÇÃO. AF_12/2013 | SER.CG | UN | 2.85 | 579.18 | 1650.663
87265U | REVESTIMENTO CERÂMICO PARA PAREDES INTERNAS COM PLACAS TIPO GRÊS OU SEMI-GRÊS DE DIMENSÕES 15X15 CM APLICADAS EM AMBIENTES DE ÁREA MAIOR QUE 5 M² NA ALTURA INTEIRA DAS PAREDES. AF_06/2014 | SER.CG | M2 | 1.91 | 55.84 | 106.6544
87453U | ALVENARIA DE VEDAÇÃO DE BLOCOS VAZADOS DE CONCRETO DE 9X19X39CM (ESPESSURA 9CM) DE PAREDES COM ÁREA LÍQUIDA MAIOR OU IGUAL A 6M² SEM VÃOS E ARGAMASSA DE ASSENTAMENTO COM PREPARO EM BETONEIRA. AF_06/2014 | SER.CG | M2 | 0.83 | 48.04 | 39.8732
04.21.04.02 | BANCADA C/ ESTRUTURA EM METALON
86889U | BANCADA DE GRANITO CINZA POLIDO PARA PIA DE COZINHA 1,50 X 0,60 M - FORNECIMENTO E INSTALAÇÃO. AF_12/2013 | SER.CG | UN | 7.33 | 579.18 | 4245.3894
87242U | REVESTIMENTO CERÂMICO PARA PAREDES EXTERNAS EM PASTILHAS DE PORCELANA 5 X 5 CM (PLACAS DE 30 X 30 CM), ALINHADAS A PRUMO, APLICADO EM PANOS COM VÃOS. AF_06/2014 | SER.CG | M2 | 5.15 | 180.04 | 927.206
87453U | ALVENARIA DE VEDAÇÃO DE BLOCOS VAZADOS DE CONCRETO DE 9X19X39CM (ESPESSURA 9CM) DE PAREDES COM ÁREA LÍQUIDA MAIOR OU IGUAL A 6M² SEM VÃOS E ARGAMASSA DE ASSENTAMENTO COM PREPARO EM BETONEIRA. AF_06/2014 | SER.CG | M2 | 2.2 | 48.04 | 105.688
04.21.05.00 | SANITÁRIOS LOJAS
86889U | BANCADA DE GRANITO CINZA POLIDO PARA PIA DE COZINHA 1,50 X 0,60 M - FORNECIMENTO E INSTALAÇÃO. AF_12/2013 | SER.CG | UN | 7.15 | 579.18 | 4141.137
SUBTOTAL (ETAPA) : | [5 empty] | 39314.336
04.22.00.00 | GRELHAS
04.22.01.00 | MEZANINO
83623U | GRELHA DE FERRO FUNDIDO PARA CANALETA LARG = 30CM, FORNECIMENTO E ASSENTAMENTO | SER.CG | M | 4 | 251.59 | 1006.36
83626U | GRELHA DE FERRO FUNDIDO PARA CANALETA LARG = 15CM, FORNECIMENTO E ASSENTAMENTO | SER.CG | M | 134.98 | 140.08 | 18907.9984
04.22.02.00 | PLATAFORMA
83626U | GRELHA DE FERRO FUNDIDO PARA CANALETA LARG = 15CM, FORNECIMENTO E ASSENTAMENTO | SER.CG | M | 119.9 | 140.08 | 16795.592
SUBTOTAL (ETAPA) : | [5 empty] | 36709.9504
04.23.00.00 | ESTRUTURAS COMPLEMENTARES
04.23.01.00 | NIVEL PLATAFORMA
04.23.01.01 | PILARES - PAREDES DE REVESTIMENTO DA LAMELA
92422U | MONTAGEM E DESMONTAGEM DE FÔRMA DE PILARES RETANGULARES E ESTRUTURAS SIMILARES COM ÁREA MÉDIA DAS SEÇÕES MENOR OU IGUAL A 0,25 M², PÉ-DIREITO SIMPLES, EM CHAPA DE MADEIRA COMPENSADA RESINADA, 6 UTILIZAÇÕES. AF_12/2015 | SER.CG | M2 | 102.65 | 57.83 | 5936.2495
92722U | CONCRETO USINADO, BOMBEADO FCK = 25 MPA - LANÇAMENTO, ADENSAMENTO E ACABAMENTO. AF_12/2015 | SER.CG | M3 | 4.4 | 374.54 | 1647.976
92762U | ARMAÇÃO UTILIZANDO AÇO CA-50 DE 10.0 MM - MONTAGEM. | SER.CG | KG | 341 | 9.76 | 3328.16
92775U | ARMAÇÃO UTILIZANDO AÇO CA-60 DE 5.0 MM - MONTAGEM. AF_12/2015 | SER.CG | KG | 141 | 16.43 | 2316.63
04.23.01.02 | VIGAS - VC1 a VC8 - PAREDES DE REVEST. DA LAMELA
92460U | MONTAGEM E DESMONTAGEM DE FÔRMA DE VIGA, ESCORAMENTO METÁLICO, PÉ-DIREITO SIMPLES, EM CHAPA DE MADEIRA RESINADA, 6 UTILIZAÇÕES. AF_12/2015 | SER.CG | M2 | 22 | 83.19 | 1830.18
92723U | CONCRETAGEM DE VIGAS E LAJES, FCK=20 MPA, PARA LAJES PREMOLDADAS COM USO DE BOMBA EM EDIFICAÇÃO COM ÁREA MÉDIA DE LAJES MENOR OU IGUAL A 20 M² - LANÇAMENTO, ADENSAMENTO E ACABAMENTO. AF_12/2015 | SER.CG | M3 | 1 | 365.79 | 365.79
92760U | ARMAÇÃO UTILIZANDO AÇO CA-50 DE 6.3 MM - MONTAGEM. | SER.CG | KG | 3 | 12.62 | 37.86
92761U | ARMAÇÃO UTILIZANDO AÇO CA-50 DE 8.0 MM - MONTAGEM. | SER.CG | KG | 54 | 12.04 | 650.16
92775U | ARMAÇÃO UTILIZANDO AÇO CA-60 DE 5.0 MM - MONTAGEM. AF_12/2015 | SER.CG | KG | 28 | 16.43 | 460.04
04.23.01.03 | VIGAS - V1 a V28 - PAREDES DE REVEST. DA LAMELA
92460U | MONTAGEM E DESMONTAGEM DE FÔRMA DE VIGA, ESCORAMENTO METÁLICO, PÉ-DIREITO SIMPLES, EM CHAPA DE MADEIRA RESINADA, 6 UTILIZAÇÕES. AF_12/2015 | SER.CG | M2 | 70.57 | 83.19 | 5870.7183
92722U | CONCRETO USINADO, BOMBEADO FCK = 25 MPA - LANÇAMENTO, ADENSAMENTO E ACABAMENTO. AF_12/2015 | SER.CG | M3 | 3.53 | 374.54 | 1322.1262
92760U | ARMAÇÃO UTILIZANDO AÇO CA-50 DE 6.3 MM - MONTAGEM. | SER.CG | KG | 9 | 12.62 | 113.58
92761U | ARMAÇÃO UTILIZANDO AÇO CA-50 DE 8.0 MM - MONTAGEM. | SER.CG | KG | 84 | 12.04 | 1011.36
92762U | ARMAÇÃO UTILIZANDO AÇO CA-50 DE 10.0 MM - MONTAGEM. | SER.CG | KG | 100 | 9.76 | 976
92775U | ARMAÇÃO UTILIZANDO AÇO CA-60 DE 5.0 MM - MONTAGEM. AF_12/2015 | SER.CG | KG | 80 | 16.43 | 1314.4
04.23.01.04 | PAREDES E1, E2, E5 e E6
85364U | DEMOLICAO MANUAL DE ESTRUTURA DE CONCRETO ARMADO | SER.CG | M3 | 0.2 | 261.84 | 52.368
92423U | MONTAGEM E DESMONTAGEM DE FÔRMA DE PILARES RETANGULARES E ESTRUTURAS SIMILARES COM ÁREA MÉDIA DAS SEÇÕES MAIOR QUE 0,25 M², PÉ-DIREITO SIMPLES, EM CHAPA DE MADEIRA COMPENSADA RESINADA, 6 UTILIZAÇÕES. AF_12/2015 | SER.CG | M2 | 1.1 | 51.22 | 56.342
92722U | CONCRETO USINADO, BOMBEADO FCK = 25 MPA - LANÇAMENTO, ADENSAMENTO E ACABAMENTO. AF_12/2015 | SER.CG | M3 | 0.03 | 374.54 | 11.2362
04.23.02.00 | NIVEL MEZANINO
04.23.02.01 | FUNDAÇOES EM ESTACA A TRADO
74156/3ADPT | ESTACA A TRADO (BROCA) DIAMETRO = 30 CM, EM CONCRETO MOLDADO IN LOCO, 25 MPA, SEM ARMACAO. | SER.CG | M | 28 | 93.38 | 2614.64
92762U | ARMAÇÃO UTILIZANDO AÇO CA-50 DE 10.0 MM - MONTAGEM. | SER.CG | KG | 158 | 9.76 | 1542.08
92775U | ARMAÇÃO UTILIZANDO AÇO CA-60 DE 5.0 MM - MONTAGEM. AF_12/2015 | SER.CG | KG | 29 | 16.43 | 476.47
04.23.02.02 | VIGAS VC1 a VC8 - BALDRAMES
92460U | MONTAGEM E DESMONTAGEM DE FÔRMA DE VIGA, ESCORAMENTO METÁLICO, PÉ-DIREITO SIMPLES, EM CHAPA DE MADEIRA RESINADA, 6 UTILIZAÇÕES. AF_12/2015 | SER.CG | M2 | 20.45 | 83.19 | 1701.2355
92722U | CONCRETO USINADO, BOMBEADO FCK = 25 MPA - LANÇAMENTO, ADENSAMENTO E ACABAMENTO. AF_12/2015 | SER.CG | M3 | 1.02 | 374.54 | 382.0308
92761U | ARMAÇÃO UTILIZANDO AÇO CA-50 DE 8.0 MM - MONTAGEM. | SER.CG | KG | 38 | 12.04 | 457.52
92762U | ARMAÇÃO UTILIZANDO AÇO CA-50 DE 10.0 MM - MONTAGEM. | SER.CG | KG | 30 | 9.76 | 292.8
92775U | ARMAÇÃO UTILIZANDO AÇO CA-60 DE 5.0 MM - MONTAGEM. AF_12/2015 | SER.CG | KG | 21 | 16.43 | 345.03
04.23.02.03 | BLOCOS
92423U | MONTAGEM E DESMONTAGEM DE FÔRMA DE PILARES RETANGULARES E ESTRUTURAS SIMILARES COM ÁREA MÉDIA DAS SEÇÕES MAIOR QUE 0,25 M², PÉ-DIREITO SIMPLES, EM CHAPA DE MADEIRA COMPENSADA RESINADA, 6 UTILIZAÇÕES. AF_12/2015 | SER.CG | M2 | 6.6 | 51.22 | 338.052
92722U | CONCRETO USINADO, BOMBEADO FCK = 25 MPA - LANÇAMENTO, ADENSAMENTO E ACABAMENTO. AF_12/2015 | SER.CG | M3 | 1.95 | 374.54 | 730.353
92761U | ARMAÇÃO UTILIZANDO AÇO CA-50 DE 8.0 MM - MONTAGEM. | SER.CG | KG | 57 | 12.04 | 686.28
04.23.02.04 | PILARES - P1 a P15 PAREDES DE REVEST. DA LAMELA
92422U | MONTAGEM E DESMONTAGEM DE FÔRMA DE PILARES RETANGULARES E ESTRUTURAS SIMILARES COM ÁREA MÉDIA DAS SEÇÕES MENOR OU IGUAL A 0,25 M², PÉ-DIREITO SIMPLES, EM CHAPA DE MADEIRA COMPENSADA RESINADA, 6 UTILIZAÇÕES. AF_12/2015 | SER.CG | M2 | 45.61 | 57.83 | 2637.6263
92722U | CONCRETO USINADO, BOMBEADO FCK = 25 MPA - LANÇAMENTO, ADENSAMENTO E ACABAMENTO. AF_12/2015 | SER.CG | M3 | 1.95 | 374.54 | 730.353
92762U | ARMAÇÃO UTILIZANDO AÇO CA-50 DE 10.0 MM - MONTAGEM. | SER.CG | KG | 168 | 9.76 | 1639.68
92775U | ARMAÇÃO UTILIZANDO AÇO CA-60 DE 5.0 MM - MONTAGEM. AF_12/2015 | SER.CG | KG | 63 | 16.43 | 1035.09
04.23.02.05 | PILARES - P1 a P13 BANHEIROS LOJA
92422U | MONTAGEM E DESMONTAGEM DE FÔRMA DE PILARES RETANGULARES E ESTRUTURAS SIMILARES COM ÁREA MÉDIA DAS SEÇÕES MENOR OU IGUAL A 0,25 M², PÉ-DIREITO SIMPLES, EM CHAPA DE MADEIRA COMPENSADA RESINADA, 6 UTILIZAÇÕES. AF_12/2015 | SER.CG | M2 | 31.78 | 57.83 | 1837.8374
92722U | CONCRETO USINADO, BOMBEADO FCK = 25 MPA - LANÇAMENTO, ADENSAMENTO E ACABAMENTO. AF_12/2015 | SER.CG | M3 | 1.36 | 374.54 | 509.3744
92762U | ARMAÇÃO UTILIZANDO AÇO CA-50 DE 10.0 MM - MONTAGEM. | SER.CG | KG | 120 | 9.76 | 1171.2
92775U | ARMAÇÃO UTILIZANDO AÇO CA-60 DE 5.0 MM - MONTAGEM. AF_12/2015 | SER.CG | KG | 31 | 16.43 | 509.33
04.23.02.06 | PILARES - P1 a P31 AREA RESTRITA
92422U | MONTAGEM E DESMONTAGEM DE FÔRMA DE PILARES RETANGULARES E ESTRUTURAS SIMILARES COM ÁREA MÉDIA DAS SEÇÕES MENOR OU IGUAL A 0,25 M², PÉ-DIREITO SIMPLES, EM CHAPA DE MADEIRA COMPENSADA RESINADA, 6 UTILIZAÇÕES. AF_12/2015 | SER.CG | M2 | 85.41 | 57.83 | 4939.2603
92722U | CONCRETO USINADO, BOMBEADO FCK = 25 MPA - LANÇAMENTO, ADENSAMENTO E ACABAMENTO. AF_12/2015 | SER.CG | M3 | 3.66 | 374.54 | 1370.8164
92760U | ARMAÇÃO UTILIZANDO AÇO CA-50 DE 6.3 MM - MONTAGEM. | SER.CG | KG | 10 | 12.62 | 126.2
92762U | ARMAÇÃO UTILIZANDO AÇO CA-50 DE 10.0 MM - MONTAGEM. | SER.CG | KG | 273 | 9.76 | 2664.48
92775U | ARMAÇÃO UTILIZANDO AÇO CA-60 DE 5.0 MM - MONTAGEM. AF_12/2015 | SER.CG | KG | 97 | 16.43 | 1593.71
04.23.02.07 | PILARES - PN1 e PN3 - SALA DE EXAUSTÃO
92422U | MONTAGEM E DESMONTAGEM DE FÔRMA DE PILARES RETANGULARES E ESTRUTURAS SIMILARES COM ÁREA MÉDIA DAS SEÇÕES MENOR OU IGUAL A 0,25 M², PÉ-DIREITO SIMPLES, EM CHAPA DE MADEIRA COMPENSADA RESINADA, 6 UTILIZAÇÕES. AF_12/2015 | SER.CG | M2 | 9.42 | 57.83 | 544.7586
92722U | CONCRETO USINADO, BOMBEADO FCK = 25 MPA - LANÇAMENTO, ADENSAMENTO E ACABAMENTO. AF_12/2015 | SER.CG | M3 | 0.46 | 374.54 | 172.2884
92763U | ARMAÇÃO UTILIZANDO AÇO CA-50 DE 12.5 MM - MONTAGEM. | SER.CG | KG | 99 | 8.03 | 794.97
92775U | ARMAÇÃO UTILIZANDO AÇO CA-60 DE 5.0 MM - MONTAGEM. AF_12/2015 | SER.CG | KG | 11 | 16.43 | 180.73
04.23.02.08 | PILARES - PN2 - SALA DE EXAUSTÃO
92422U | MONTAGEM E DESMONTAGEM DE FÔRMA DE PILARES RETANGULARES E ESTRUTURAS SIMILARES COM ÁREA MÉDIA DAS SEÇÕES MENOR OU IGUAL A 0,25 M², PÉ-DIREITO SIMPLES, EM CHAPA DE MADEIRA COMPENSADA RESINADA, 6 UTILIZAÇÕES. AF_12/2015 | SER.CG | M2 | 4.94 | 57.83 | 285.6802
92722U | CONCRETO USINADO, BOMBEADO FCK = 25 MPA - LANÇAMENTO, ADENSAMENTO E ACABAMENTO. AF_12/2015 | SER.CG | M3 | 0.29 | 374.54 | 108.6166
92763U | ARMAÇÃO UTILIZANDO AÇO CA-50 DE 12.5 MM - MONTAGEM. | SER.CG | KG | 50 | 8.03 | 401.5
92775U | ARMAÇÃO UTILIZANDO AÇO CA-60 DE 5.0 MM - MONTAGEM. AF_12/2015 | SER.CG | KG | 6 | 16.43 | 98.58
04.23.02.09 | PILARES - PN4 a PN7 - SALA DE EXAUSTÃO
92422U | MONTAGEM E DESMONTAGEM DE FÔRMA DE PILARES RETANGULARES E ESTRUTURAS SIMILARES COM ÁREA MÉDIA DAS SEÇÕES MENOR OU IGUAL A 0,25 M², PÉ-DIREITO SIMPLES, EM CHAPA DE MADEIRA COMPENSADA RESINADA, 6 UTILIZAÇÕES. AF_12/2015 | SER.CG | M2 | 20.56 | 57.83 | 1188.9848
92722U | CONCRETO USINADO, BOMBEADO FCK = 25 MPA - LANÇAMENTO, ADENSAMENTO E ACABAMENTO. AF_12/2015 | SER.CG | M3 | 0.88 | 374.54 | 329.5952
92762U | ARMAÇÃO UTILIZANDO AÇO CA-50 DE 10.0 MM - MONTAGEM. | SER.CG | KG | 74 | 9.76 | 722.24
92775U | ARMAÇÃO UTILIZANDO AÇO CA-60 DE 5.0 MM - MONTAGEM. AF_12/2015 | SER.CG | KG | 24 | 16.43 | 394.32
04.23.02.10 | VIGAS - V1 a V29 - AREA RESTRITA
92460U | MONTAGEM E DESMONTAGEM DE FÔRMA DE VIGA, ESCORAMENTO METÁLICO, PÉ-DIREITO SIMPLES, EM CHAPA DE MADEIRA RESINADA, 6 UTILIZAÇÕES. AF_12/2015 | SER.CG | M2 | 130.76 | 83.19 | 10877.9244
92722U | CONCRETO USINADO, BOMBEADO FCK = 25 MPA - LANÇAMENTO, ADENSAMENTO E ACABAMENTO. AF_12/2015 | SER.CG | M3 | 6.59 | 374.54 | 2468.2186
92760U | ARMAÇÃO UTILIZANDO AÇO CA-50 DE 6.3 MM - MONTAGEM. | SER.CG | KG | 10 | 12.62 | 126.2
92761U | ARMAÇÃO UTILIZANDO AÇO CA-50 DE 8.0 MM - MONTAGEM. | SER.CG | KG | 244 | 12.04 | 2937.76
92762U | ARMAÇÃO UTILIZANDO AÇO CA-50 DE 10.0 MM - MONTAGEM. | SER.CG | KG | 68 | 9.76 | 663.68
92763U | ARMAÇÃO UTILIZANDO AÇO CA-50 DE 12.5 MM - MONTAGEM. | SER.CG | KG | 29 | 8.03 | 232.87
92775U | ARMAÇÃO UTILIZANDO AÇO CA-60 DE 5.0 MM - MONTAGEM. AF_12/2015 | SER.CG | KG | 135 | 16.43 | 2218.05
04.23.02.11 | VIGAS - VN1 a VN5 - SALA DE EXAUSTÃO
92460U | MONTAGEM E DESMONTAGEM DE FÔRMA DE VIGA, ESCORAMENTO METÁLICO, PÉ-DIREITO SIMPLES, EM CHAPA DE MADEIRA RESINADA, 6 UTILIZAÇÕES. AF_12/2015 | SER.CG | M2 | 65.03 | 83.19 | 5409.8457
92722U | CONCRETO USINADO, BOMBEADO FCK = 25 MPA - LANÇAMENTO, ADENSAMENTO E ACABAMENTO. AF_12/2015 | SER.CG | M3 | 5.12 | 374.54 | 1917.6448
92760U | ARMAÇÃO UTILIZANDO AÇO CA-50 DE 6.3 MM - MONTAGEM. | SER.CG | KG | 55.2 | 12.62 | 696.624
92762U | ARMAÇÃO UTILIZANDO AÇO CA-50 DE 10.0 MM - MONTAGEM. | SER.CG | KG | 45 | 9.76 | 439.2
92763U | ARMAÇÃO UTILIZANDO AÇO CA-50 DE 12.5 MM - MONTAGEM. | SER.CG | KG | 177.8 | 8.03 | 1427.734
92764U | ARMAÇÃO UTILIZANDO AÇO CA-50 DE 16.0 MM - MONTAGEM. | SER.CG | KG | 44.8 | 6.15 | 275.52
92775U | ARMAÇÃO UTILIZANDO AÇO CA-60 DE 5.0 MM - MONTAGEM. AF_12/2015 | SER.CG | KG | 76.7 | 16.43 | 1260.181
04.23.02.12 | VIGAS - V1 a V7 - BANHEIRO LOJAS
92460U | MONTAGEM E DESMONTAGEM DE FÔRMA DE VIGA, ESCORAMENTO METÁLICO, PÉ-DIREITO SIMPLES, EM CHAPA DE MADEIRA RESINADA, 6 UTILIZAÇÕES. AF_12/2015 | SER.CG | M2 | 22.8 | 83.19 | 1896.732
92722U | CONCRETO USINADO, BOMBEADO FCK = 25 MPA - LANÇAMENTO, ADENSAMENTO E ACABAMENTO. AF_12/2015 | SER.CG | M3 | 1.14 | 374.54 | 426.9756
92760U | ARMAÇÃO UTILIZANDO AÇO CA-50 DE 6.3 MM - MONTAGEM. | SER.CG | KG | 1 | 12.62 | 12.62
92761U | ARMAÇÃO UTILIZANDO AÇO CA-50 DE 8.0 MM - MONTAGEM. | SER.CG | KG | 45 | 12.04 | 541.8
92762U | ARMAÇÃO UTILIZANDO AÇO CA-50 DE 10.0 MM - MONTAGEM. | SER.CG | KG | 16 | 9.76 | 156.16
92775U | ARMAÇÃO UTILIZANDO AÇO CA-60 DE 5.0 MM - MONTAGEM. AF_12/2015 | SER.CG | KG | 24 | 16.43 | 394.32
04.23.02.13 | LAJES - L1 a L4 - SALA DE EXAUSTÃO
92517U | MONTAGEM E DESMONTAGEM DE FÔRMA DE LAJE MACIÇA COM ÁREA MÉDIA MENOR OU IGUAL A 20 M², PÉ-DIREITO SIMPLES, EM CHAPA DE MADEIRA COMPENSADA RESINADA, 6 UTILIZAÇÕES. AF_12/2015 | SER.CG | M2 | 95.51 | 26.38 | 2519.5538
92722U | CONCRETO USINADO, BOMBEADO FCK = 25 MPA - LANÇAMENTO, ADENSAMENTO E ACABAMENTO. AF_12/2015 | SER.CG | M3 | 14.33 | 374.54 | 5367.1582
92786U | ARMAÇÃO DE LAJE DE UMA ESTRUTURA CONVENCIONAL DE CONCRETO ARMADO EM UMA EDIFÍCAÇÃO TÉRREA OU SOBRADO UTILIZANDO AÇO CA-50 DE 8.0 MM - MONTAGEM. AF_12/2015_P | SER.CG | KG | 53.99 | 9.7 | 523.703
92788U | ARMAÇÃO DE LAJE DE UMA ESTRUTURA CONVENCIONAL DE CONCRETO ARMADO EM UMA EDIFÍCAÇÃO TÉRREA OU SOBRADO UTILIZANDO AÇO CA-50 DE 12.5 MM - MONTAGEM. AF_12/2015_P | SER.CG | KG | 957.72 | 6.61 | 6330.5292
04.23.02.14 | LAJES - L1 e L2 - BANHEIROS LOJA
92517U | MONTAGEM E DESMONTAGEM DE FÔRMA DE LAJE MACIÇA COM ÁREA MÉDIA MENOR OU IGUAL A 20 M², PÉ-DIREITO SIMPLES, EM CHAPA DE MADEIRA COMPENSADA RESINADA, 6 UTILIZAÇÕES. AF_12/2015 | SER.CG | M2 | 6.47 | 26.38 | 170.6786
92722U | CONCRETO USINADO, BOMBEADO FCK = 25 MPA - LANÇAMENTO, ADENSAMENTO E ACABAMENTO. AF_12/2015 | SER.CG | M3 | 0.97 | 374.54 | 363.3038
92785U | ARMAÇÃO DE LAJE DE UMA ESTRUTURA CONVENCIONAL DE CONCRETO ARMADO EM UMA EDIFÍCAÇÃO TÉRREA OU SOBRADO UTILIZANDO AÇO CA-50 DE 6.3 MM - MONTAGEM. AF_12/2015_P | SER.CG | KG | 25 | 10.39 | 259.75
04.23.02.15 | LAJES - L1 a L4 - MEZANINO
92517U | MONTAGEM E DESMONTAGEM DE FÔRMA DE LAJE MACIÇA COM ÁREA MÉDIA MENOR OU IGUAL A 20 M², PÉ-DIREITO SIMPLES, EM CHAPA DE MADEIRA COMPENSADA RESINADA, 6 UTILIZAÇÕES. AF_12/2015 | SER.CG | M2 | 27.54 | 26.38 | 726.5052
92722U | CONCRETO USINADO, BOMBEADO FCK = 25 MPA - LANÇAMENTO, ADENSAMENTO E ACABAMENTO. AF_12/2015 | SER.CG | M3 | 2.75 | 374.54 | 1029.985
92785U | ARMAÇÃO DE LAJE DE UMA ESTRUTURA CONVENCIONAL DE CONCRETO ARMADO EM UMA EDIFÍCAÇÃO TÉRREA OU SOBRADO UTILIZANDO AÇO CA-50 DE 6.3 MM - MONTAGEM. AF_12/2015_P | SER.CG | KG | 112 | 10.39 | 1163.68
92788U | ARMAÇÃO DE LAJE DE UMA ESTRUTURA CONVENCIONAL DE CONCRETO ARMADO EM UMA EDIFÍCAÇÃO TÉRREA OU SOBRADO UTILIZANDO AÇO CA-50 DE 12.5 MM - MONTAGEM. AF_12/2015_P | SER.CG | KG | 24 | 6.61 | 158.64
04.23.02.16 | LAJES - L1 a L4 - AREA RESTRITA
92517U | MONTAGEM E DESMONTAGEM DE FÔRMA DE LAJE MACIÇA COM ÁREA MÉDIA MENOR OU IGUAL A 20 M², PÉ-DIREITO SIMPLES, EM CHAPA DE MADEIRA COMPENSADA RESINADA, 6 UTILIZAÇÕES. AF_12/2015 | SER.CG | M2 | 45.41 | 26.38 | 1197.9158
92723U | CONCRETAGEM DE VIGAS E LAJES, FCK=20 MPA, PARA LAJES PREMOLDADAS COM USO DE BOMBA EM EDIFICAÇÃO COM ÁREA MÉDIA DE LAJES MENOR OU IGUAL A 20 M² - LANÇAMENTO, ADENSAMENTO E ACABAMENTO. AF_12/2015 | SER.CG | M3 | 6.81 | 365.79 | 2491.0299
92785U | ARMAÇÃO DE LAJE DE UMA ESTRUTURA CONVENCIONAL DE CONCRETO ARMADO EM UMA EDIFÍCAÇÃO TÉRREA OU SOBRADO UTILIZANDO AÇO CA-50 DE 6.3 MM - MONTAGEM. AF_12/2015_P | SER.CG | KG | 138 | 10.39 | 1433.82
04.23.02.17 | BANCOS DO JARDIM
92422U | MONTAGEM E DESMONTAGEM DE FÔRMA DE PILARES RETANGULARES E ESTRUTURAS SIMILARES COM ÁREA MÉDIA DAS SEÇÕES MENOR OU IGUAL A 0,25 M², PÉ-DIREITO SIMPLES, EM CHAPA DE MADEIRA COMPENSADA RESINADA, 6 UTILIZAÇÕES. AF_12/2015 | SER.CG | M2 | 59.52 | 57.83 | 3442.0416
92722U | CONCRETO USINADO, BOMBEADO FCK = 25 MPA - LANÇAMENTO, ADENSAMENTO E ACABAMENTO. AF_12/2015 | SER.CG | M3 | 16.46 | 374.54 | 6164.9284
92760U | ARMAÇÃO UTILIZANDO AÇO CA-50 DE 6.3 MM - MONTAGEM. | SER.CG | KG | 206.4 | 12.62 | 2604.768
92775U | ARMAÇÃO UTILIZANDO AÇO CA-60 DE 5.0 MM - MONTAGEM. AF_12/2015 | SER.CG | KG | 121.7 | 16.43 | 1999.531
04.23.02.18 | CASTELO DÁGUA
85364U | DEMOLICAO MANUAL DE ESTRUTURA DE CONCRETO ARMADO | SER.CG | M3 | 0.1 | 261.84 | 26.184
92422U | MONTAGEM E DESMONTAGEM DE FÔRMA DE PILARES RETANGULARES E ESTRUTURAS SIMILARES COM ÁREA MÉDIA DAS SEÇÕES MENOR OU IGUAL A 0,25 M², PÉ-DIREITO SIMPLES, EM CHAPA DE MADEIRA COMPENSADA RESINADA, 6 UTILIZAÇÕES. AF_12/2015 | SER.CG | M2 | 0.51 | 57.83 | 29.4933
92722U | CONCRETO USINADO, BOMBEADO FCK = 25 MPA - LANÇAMENTO, ADENSAMENTO E ACABAMENTO. AF_12/2015 | SER.CG | M3 | 0.03 | 374.54 | 11.2362
92916U | ARMAÇÃO DE ESTRUTURAS DE CONCRETO ARMADO, EXCETO VIGAS, PILARES, LAJES E FUNDAÇÕES (DE EDIFÍCIOS DE MÚLTIPLOS PAVIMENTOS, EDIFICAÇÃO TÉRREA OU SOBRADO), UTILIZANDO AÇO CA-50 DE 6.3 MM - MONTAGEM. AF_12/2015 | SER.CG | KG | 5 | 13.7 | 68.5
92919U | ARMAÇÃO DE ESTRUTURAS DE CONCRETO ARMADO, EXCETO VIGAS, PILARES, LAJES E FUNDAÇÕES (DE EDIFÍCIOS DE MÚLTIPLOS PAVIMENTOS, EDIFICAÇÃO TÉRREA OU SOBRADO), UTILIZANDO AÇO CA-50 DE 10.0 MM - MONTAGEM. AF_12/2015 | SER.CG | KG | 4 | 10.35 | 41.4
04.23.03.00 | NIVEL COBERTURA
04.23.03.01 | VIGA - PERGOLA
85364U | DEMOLICAO MANUAL DE ESTRUTURA DE CONCRETO ARMADO | SER.CG | M3 | 3.3 | 261.84 | 864.072
92460U | MONTAGEM E DESMONTAGEM DE FÔRMA DE VIGA, ESCORAMENTO METÁLICO, PÉ-DIREITO SIMPLES, EM CHAPA DE MADEIRA RESINADA, 6 UTILIZAÇÕES. AF_12/2015 | SER.CG | M2 | 14.4 | 83.19 | 1197.936
92723U | CONCRETAGEM DE VIGAS E LAJES, FCK=20 MPA, PARA LAJES PREMOLDADAS COM USO DE BOMBA EM EDIFICAÇÃO COM ÁREA MÉDIA DE LAJES MENOR OU IGUAL A 20 M² - LANÇAMENTO, ADENSAMENTO E ACABAMENTO. AF_12/2015 | SER.CG | M3 | 0.96 | 365.79 | 351.1584
92762U | ARMAÇÃO UTILIZANDO AÇO CA-50 DE 10.0 MM - MONTAGEM. | SER.CG | KG | 101 | 9.76 | 985.76
92775U | ARMAÇÃO UTILIZANDO AÇO CA-60 DE 5.0 MM - MONTAGEM. AF_12/2015 | SER.CG | KG | 37 | 16.43 | 607.91
SUBTOTAL (ETAPA) : | [5 empty] | 139366.1206
04.24.00.00 | SERVIÇOS COMPLEMENTARES
04.24.01.00 | LIMPEZA
04.24.01.01 | VIDRO
73948/8U | LIMPEZA VIDRO COMUM | SER.CG | M2 | 86.55 | 12.79 | 1106.9745
04.24.01.02 | ESQUADRIA DE FERRO
04.24.01.03 | REVESTIMENTOS
73948/11U | LIMPEZA PISO CERAMICO | SER.CG | M2 | 2138.54 | 22.94 | 49058.1076
73948/15U | LIMPEZA PISO MARMORITE/GRANILITE | SER.CG | M2 | 3017.83 | 14.95 | 45116.5585
73948/3U | LIMPEZA AZULEJO | SER.CG | M2 | 619.08 | 6.73 | 4166.4084
04.24.01.04 | GERAL
9537U | LIMPEZA FINAL DA OBRA | SER.CG | M2 | 8057.7 | 2.67 | 21514.059
SUBTOTAL (ETAPA) : | [5 empty] | 120962.108
05.00.00.00 | PASSAGEM DE PEDESTRES
05.01.00.00 | SERVIÇOS INICIAIS
05.01.01.00 | EIXO W
05.01.01.01 | CALÇADAS
72897U | CARGA MANUAL DE ENTULHO EM CAMINHAO BASCULANTE 6 M3 | SER.CG | M3 | 228.85 | 22.81 | 5220.0685
73616U | DEMOLICAO DE CONCRETO SIMPLES | SER.CG | M3 | 143.03 | 261.84 | 37450.9752
85387U | REMOÇÃO MANUAL DE ENTULHO E/OU MATERIAL PROVENIENTE DE ESCAVAÇÃO, INCLUSIVE TRANSPORTE HORIZONTAL ATÉ CAÇAMBA | SER.CG | M3 | 228.85 | 63.74 | 14586.899
95875U | TRANSPORTE COM CAMINHÃO BASCULANTE DE 10 M3, EM VIA URBANA PAVIMENTADA, DMT ATÉ 30 KM (UNIDADE: M3XKM). AF_12/2016 | SER.CG | M3XKM | 4576.96 | 1.12 | 5126.1952
05.01.01.02 | RETIRADA DA PARADA DE ÔNIBUS
85421U | REMOCAO DE VIDRO COMUM | SER.CG | M2 | 24 | 14.36 | 344.64
89263U | DEMOLICAO DE ESTRUTURA METALICA SEM REMOCAO | SER.CG | M2 | 18.75 | 33.82 | 634.125
05.01.01.03 | REMANEJAMENTO DE REDE DE ÁGUAS PLUVIAIS DA NOVACAP
72945U | IMPRIMACAO DE BASE DE PAVIMENTACAO COM ADP CM-30 | SER.CG | M2 | 931.63 | 5.62 | 5235.7606
73710U | BASE PARA PAVIMENTACAO COM BRITA GRADUADA, INCLUSIVE COMPACTACAO | SER.CG | M3 | 180.21 | 157.43 | 28370.4603
90096U | ESCAVAÇÃO MECANIZADA DE VALA COM PROF. MAIOR QUE 4,5 M ATÉ 6,0 M (MÉDIA ENTRE MONTANTE E JUSANTE/UMA COMPOSIÇÃO POR TRECHO), COM ESCAVADEIRA HIDRÁULICA (1,2 M3/155 HP), LARG. MENOR QUE 1,5 M, EM SOLO DE 1A CATEGORIA, LOCAIS COM BAIXO NÍVEL DE INTERFERÊNCIA. AF_01/2015 | SER.CG | M3 | 1830.99 | 3.23 | 5914.0977
92829U | TUBO DE CONCRETO PARA REDES COLETORAS DE ÁGUAS PLUVIAIS, DIÂMETRO DE 1200 MM, JUNTA RÍGIDA, INSTALADO EM LOCAL COM ALTO NÍVEL DE INTERFERÊNCIAS - FORNECIMENTO E ASSENTAMENTO. AF_12/2015 | SER.CG | M | 122.97 | 553.4 | 68051.598
92970U | DEMOLIÇÃO DE PAVIMENTAÇÃO ASFÁLTICA COM UTILIZAÇÃO DE MARTELO PERFURADOR, ESPESSURA ATÉ 15 CM, EXCLUSIVE CARGA E TRANSPORTE | SER.CG | M2 | 931.63 | 12.62 | 11757.1706
93382U | REATERRO MANUAL DE VALAS COM COMPACTAÇÃO MECANIZADA. AF_04/2016 | SER.CG | M3 | 1313.09 | 25.65 | 33680.7585
94053U | ESCORAMENTO DE VALA, TIPO DESCONTÍNUO, COM PROFUNDIDADE DE 3,0 A 4,5 M, LARGURA MENOR QUE 1,5 M, EM LOCAL COM NÍVEL ALTO DE INTERFERÊNCIA. AF_06/2016 | SER.CG | M2 | 172.91 | 23.74 | 4104.8834
94104U | LASTRO DE VALA COM PREPARO DE FUNDO, LARGURA MENOR QUE 1,5 M, COM CAMADA DE AREIA, LANÇAMENTO MANUAL, EM LOCAL COM NÍVEL ALTO DE INTERFERÊNCIA. AF_06/2016 | SER.CG | M3 | 136.03 | 212.36 | 28887.3308
95997U | CONSTRUÇÃO DE PAVIMENTO COM APLICAÇÃO DE CONCRETO BETUMINOSO USINADO A QUENTE (CBUQ), CAMADA DE ROLAMENTO, COM ESPESSURA DE 6,0 CM, EXCLUSIVE TRANSPORTE. AF_03/2017 | SER.CG | M3 | 46.33 | 836.05 | 38734.1965
M0503001 | POÇO DE VISITA DE ÁGUAS PLUVIAIS EM CONCRETO ARMADO 2,10X2,10X2,90M COLETOR D=1,20M ,PAREDE E=15CM BASE EM CONCRETO FCK=10MPA | SER.CG | UN | 4 | 10313.06 | 41252.24
05.01.01.04 | ESTACIONAMENTO NA 106/107 SUL - DEMOLIÇÕES OU REMOÇÕES
09.005.0054 ADPT | CORTE,DESGALHAMENTO,DESTOCAMENTO E DESENRAIZAMENTO DE ÁRVORE,COM ALTURA ACIMA DE 5,00M E DIAMETRO EM TORNO DE 50CM, COM AUXÍLIO DE EQUIPAMENTO MECÂNICO | SER.CG | UN | 50 | 222.37 | 11118.5
72898U | CARGA E DESCARGA MECANIZADAS DE ENTULHO EM CAMINHAO BASCULANTE | SER.CG | M3 | 340 | 4.39 | 1492.6
85335U | RETIRADA DE MEIO FIO C/ EMPILHAMENTO E S/ REMOCAO | SER.CG | M | 73.53 | 8.83 | 649.2699
92970U | DEMOLIÇÃO DE PAVIMENTAÇÃO ASFÁLTICA COM UTILIZAÇÃO DE MARTELO PERFURADOR, ESPESSURA ATÉ 15 CM, EXCLUSIVE CARGA E TRANSPORTE | SER.CG | M2 | 2266.81 | 12.62 | 28607.1422
95875U | TRANSPORTE COM CAMINHÃO BASCULANTE DE 10 M3, EM VIA URBANA PAVIMENTADA, DMT ATÉ 30 KM (UNIDADE: M3XKM). AF_12/2016 | SER.CG | M3XKM | 6800 | 1.12 | 7616
05.01.02.00 | EIXO L
05.01.02.01 | CALÇADAS
72897U | CARGA MANUAL DE ENTULHO EM CAMINHAO BASCULANTE 6 M3 | SER.CG | M3 | 205.09 | 22.81 | 4678.1029
73616U | DEMOLICAO DE CONCRETO SIMPLES | SER.CG | M3 | 128.18 | 261.84 | 33562.6512
85387U | REMOÇÃO MANUAL DE ENTULHO E/OU MATERIAL PROVENIENTE DE ESCAVAÇÃO, INCLUSIVE TRANSPORTE HORIZONTAL ATÉ CAÇAMBA | SER.CG | M3 | 205.09 | 63.74 | 13072.4366
95875U | TRANSPORTE COM CAMINHÃO BASCULANTE DE 10 M3, EM VIA URBANA PAVIMENTADA, DMT ATÉ 30 KM (UNIDADE: M3XKM). AF_12/2016 | SER.CG | M3XKM | 4101.76 | 1.12 | 4593.9712
05.01.02.02 | RETIRADA DA PARADA DE ÔNIBUS
85421U | REMOCAO DE VIDRO COMUM | SER.CG | M2 | 24 | 14.36 | 344.64
89263U | DEMOLICAO DE ESTRUTURA METALICA SEM REMOCAO | SER.CG | M2 | 18.75 | 33.82 | 634.125
05.01.03.00 | COBERTURA DA LOJA DA PASSAGEM
05.01.03.01 | REMOÇÃO DE ÁRVORES
09.005.0054 ADPT | CORTE,DESGALHAMENTO,DESTOCAMENTO E DESENRAIZAMENTO DE ÁRVORE,COM ALTURA ACIMA DE 5,00M E DIAMETRO EM TORNO DE 50CM, COM AUXÍLIO DE EQUIPAMENTO MECÂNICO | SER.CG | UN | 68 | 222.37 | 15121.16
05.01.04.00 | TRAVESSIA SUBTERRÂNEA
73686U | LOCACAO DA OBRA, COM USO DE EQUIPAMENTOS TOPOGRAFICOS, INCLUSIVE NIVELADOR | SER.CG | M2 | 2683.82 | 26.56 | 71282.2592
05.01.04.01 | REMOÇÃO DE ÁRVORES CANTEIRO EIXO L
09.005.0054 ADPT | CORTE,DESGALHAMENTO,DESTOCAMENTO E DESENRAIZAMENTO DE ÁRVORE,COM ALTURA ACIMA DE 5,00M E DIAMETRO EM TORNO DE 50CM, COM AUXÍLIO DE EQUIPAMENTO MECÂNICO | SER.CG | UN | 1 | 222.37 | 222.37
05.01.05.00 | REMANEJAMENTO DE INTERFERÊNCIAS
M0506001 | REMANEJAMENTO DA REDE COLETORA DE ÁGUA E ESGOTO - ESTAÇÃO 106 SUL (INCLUSIVE PROJETO EXECUTIVO DOS REMANEJAMENTOS) - CAESB | SER.CG | UN | 1 | 313285.81 | 313285.81
SUBTOTAL (ETAPA) : | [5 empty] | 835632.4375
05.02.00.00 | EQUIPAMENTOS (LOCAÇÃO/ AQUISIÇÃO)
04.108.000407.SER | CUSTO DE MOBILIZAÇÃO OU DESMOBILIZAÇÃO, EQUIPAMENTO ESTACA ESCAVADA MECÂNICAMENTE, MOVIMENTAÇÃO DA EQUIPE E DOS EQUIPAMENTOS DENTRO DAS REGIÕES METROPOLITANAS (SERVIÇO TERCEIRIZADO) | SER.CG | UN | 1 | 2176.92 | 2176.92
05.02.04.00 | TRAVESSIAS RODOVIÁRIAS
05.02.04.01 | ALVENARIA E REVESTIMENTO
84111U | PLATAFORMA MADEIRA P/ ANDAIME TUBULAR APROVEITAMENTO 20 VEZES | SER.CG | M2 | 50.79 | 5 | 253.95
95135U | LOCACAO DE ANDAIME METALICO TUBULAR TIPO TORRE | SER.CG | M/MES | 130.23 | 23.37 | 3043.4751
SUBTOTAL (ETAPA) : | [5 empty] | 5474.3451
05.03.00.00 | MOVIMENTO DE TERRA
05.03.01.00 | LOJA DA PASSAGEM
05.03.01.01 | ESTACAS ESCAVADAS(ESTACÃO)
74010/1U | CARGA E DESCARGA MECANICA DE SOLO UTILIZANDO CAMINHAO BASCULANTE E PA CARREGADEIRA SOBRE PNEUS 128 HP, CAPACIDADE DA CAÇAMBA 1,7 A 2,8 M3, PESO OPERACIONAL 11632 KG | SER.CG | M3 | 660.8 | 1.93 | 1275.344
95875U | TRANSPORTE COM CAMINHÃO BASCULANTE DE 10 M3, EM VIA URBANA PAVIMENTADA, DMT ATÉ 30 KM (UNIDADE: M3XKM). AF_12/2016 | SER.CG | M3XKM | 13201.65 | 1.12 | 14785.848
M0401020 | ESCAVAÇÃO MECANICA DE ESTACA, SEM FLUIDO ESTABILIZANTE, COM 80 CM DE DIÂMETRO(EXECUÇÃO EM HORÁRIO ESPECIAL) | SER.CG | M | 1108 | 97.96 | 108539.68
M0401021 | ESCAVAÇÃO MECANICA DE ESTACA, SEM FLUIDO ESTABILIZANTE, COM 60 CM DE DIÂMETRO(EXECUÇÃO EM HORÁRIO ESPECIAL) | SER.CG | M | 112 | 54.42 | 6095.04
05.03.01.02 | FUNDAÇÃO
74010/1U | CARGA E DESCARGA MECANICA DE SOLO UTILIZANDO CAMINHAO BASCULANTE E PA CARREGADEIRA SOBRE PNEUS 128 HP, CAPACIDADE DA CAÇAMBA 1,7 A 2,8 M3, PESO OPERACIONAL 11632 KG | SER.CG | M3 | 90.62 | 1.93 | 174.8966
93358U | ESCAVAÇÃO MANUAL DE VALAS. AF_03/2016 | SER.CG | M3 | 371.66 | 70.06 | 26038.4996
93382U | REATERRO MANUAL DE VALAS COM COMPACTAÇÃO MECANIZADA. AF_04/2016 | SER.CG | M3 | 252.29 | 25.65 | 6471.2385
95875U | TRANSPORTE COM CAMINHÃO BASCULANTE DE 10 M3, EM VIA URBANA PAVIMENTADA, DMT ATÉ 30 KM (UNIDADE: M3XKM). AF_12/2016 | SER.CG | M3XKM | 1812.3 | 1.12 | 2029.776
05.03.01.03 | NIVEL TÉRREO
74010/1U | CARGA E DESCARGA MECANICA DE SOLO UTILIZANDO CAMINHAO BASCULANTE E PA CARREGADEIRA SOBRE PNEUS 128 HP, CAPACIDADE DA CAÇAMBA 1,7 A 2,8 M3, PESO OPERACIONAL 11632 KG | SER.CG | M3 | 1917.18 | 1.93 | 3700.1574
83338U | ESCAVACAO MECANICA, A CEU ABERTO, EM MATERIAL DE 1A CATEGORIA, COM ESCAVADEIRA HIDRAULICA, CAPACIDADE DE 0,78 M3 | SER.CG | M3 | 9404.2 | 3.15 | 29623.23
93382U | REATERRO MANUAL DE VALAS COM COMPACTAÇÃO MECANIZADA. AF_04/2016 | SER.CG | M3 | 1482.9 | 25.65 | 38036.385
95285U | TRANSPORTE COM CAMINHÃO BASCULANTE 6 M3 EM RODOVIA COM LEITO NATURAL, DMT ATÉ 200 M | SER.CG | M3 | 1917.18 | 3.75 | 7189.425
95875U | TRANSPORTE COM CAMINHÃO BASCULANTE DE 10 M3, EM VIA URBANA PAVIMENTADA, DMT ATÉ 30 KM (UNIDADE: M3XKM). AF_12/2016 | SER.CG | M3XKM | 172579.21 | 1.12 | 193288.7152
05.03.01.04 | ESCAVAÇÃO ENTRE ESTACÕES (NIVEL COBERTURA - TÉRREO)
74010/1U | CARGA E DESCARGA MECANICA DE SOLO UTILIZANDO CAMINHAO BASCULANTE E PA CARREGADEIRA SOBRE PNEUS 128 HP, CAPACIDADE DA CAÇAMBA 1,7 A 2,8 M3, PESO OPERACIONAL 11632 KG | SER.CG | M3 | 195.55 | 1.93 | 377.4115
93358U | ESCAVAÇÃO MANUAL DE VALAS. AF_03/2016 | SER.CG | M3 | 174.38 | 70.06 | 12217.0628
95875U | TRANSPORTE COM CAMINHÃO BASCULANTE DE 10 M3, EM VIA URBANA PAVIMENTADA, DMT ATÉ 30 KM (UNIDADE: M3XKM). AF_12/2016 | SER.CG | M3XKM | 3911.09 | 1.12 | 4380.4208
05.03.02.00 | EIXO L
05.03.02.01 | ESTACAS ESCAVADAS(ESTACÃO)
74010/1U | CARGA E DESCARGA MECANICA DE SOLO UTILIZANDO CAMINHAO BASCULANTE E PA CARREGADEIRA SOBRE PNEUS 128 HP, CAPACIDADE DA CAÇAMBA 1,7 A 2,8 M3, PESO OPERACIONAL 11632 KG | SER.CG | M3 | 151.35 | 1.93 | 292.1055
95875U | TRANSPORTE COM CAMINHÃO BASCULANTE DE 10 M3, EM VIA URBANA PAVIMENTADA, DMT ATÉ 30 KM (UNIDADE: M3XKM). AF_12/2016 | SER.CG | M3XKM | 3027.09 | 1.12 | 3390.3408
M0401020 | ESCAVAÇÃO MECANICA DE ESTACA, SEM FLUIDO ESTABILIZANTE, COM 80 CM DE DIÂMETRO(EXECUÇÃO EM HORÁRIO ESPECIAL) | SER.CG | M | 115 | 97.96 | 11265.4
M0401021 | ESCAVAÇÃO MECANICA DE ESTACA, SEM FLUIDO ESTABILIZANTE, COM 60 CM DE DIÂMETRO(EXECUÇÃO EM HORÁRIO ESPECIAL) | SER.CG | M | 272.9 | 54.42 | 14851.218
05.03.02.02 | NÍVEL FUNDAÇÃO
74010/1U | CARGA E DESCARGA MECANICA DE SOLO UTILIZANDO CAMINHAO BASCULANTE E PA CARREGADEIRA SOBRE PNEUS 128 HP, CAPACIDADE DA CAÇAMBA 1,7 A 2,8 M3, PESO OPERACIONAL 11632 KG | SER.CG | M3 | 45.44 | 1.93 | 87.6992
93358U | ESCAVAÇÃO MANUAL DE VALAS. AF_03/2016 | SER.CG | M3 | 75.16 | 70.06 | 5265.7096
93382U | REATERRO MANUAL DE VALAS COM COMPACTAÇÃO MECANIZADA. AF_04/2016 | SER.CG | M3 | 30.05 | 25.65 | 770.7825
95875U | TRANSPORTE COM CAMINHÃO BASCULANTE DE 10 M3, EM VIA URBANA PAVIMENTADA, DMT ATÉ 30 KM (UNIDADE: M3XKM). AF_12/2016 | SER.CG | M3XKM | 908.72 | 1.12 | 1017.7664
05.03.02.03 | VIGA DE COROAMENTO
74010/1U | CARGA E DESCARGA MECANICA DE SOLO UTILIZANDO CAMINHAO BASCULANTE E PA CARREGADEIRA SOBRE PNEUS 128 HP, CAPACIDADE DA CAÇAMBA 1,7 A 2,8 M3, PESO OPERACIONAL 11632 KG | SER.CG | M3 | 35.87 | 1.93 | 69.2291
90082U | ESCAVAÇÃO MECANIZADA DE VALA COM PROF. ATÉ 1,5 M (MÉDIA ENTRE MONTANTE E JUSANTE/UMA COMPOSIÇÃO POR TRECHO), COM ESCAVADEIRA HIDRÁULICA (0,8 M3/111 HP), LARG. DE 1,5 M A 2,5 M, EM SOLO DE 1A CATEGORIA, EM LOCAIS COM ALTO NÍVEL DE INTERFERÊNCIA. AF_01/2015 | SER.CG | M3 | 65.6 | 16.6 | 1088.96
93382U | REATERRO MANUAL DE VALAS COM COMPACTAÇÃO MECANIZADA. AF_04/2016 | SER.CG | M3 | 29.16 | 25.65 | 747.954
95875U | TRANSPORTE COM CAMINHÃO BASCULANTE DE 10 M3, EM VIA URBANA PAVIMENTADA, DMT ATÉ 30 KM (UNIDADE: M3XKM). AF_12/2016 | SER.CG | M3XKM | 717.32 | 1.12 | 803.3984
05.03.02.04 | ESCAVAÇÃO ENTRE ESTACÕES (NIVEL COBERTURA - TÉRREO)
74010/1U | CARGA E DESCARGA MECANICA DE SOLO UTILIZANDO CAMINHAO BASCULANTE E PA CARREGADEIRA SOBRE PNEUS 128 HP, CAPACIDADE DA CAÇAMBA 1,7 A 2,8 M3, PESO OPERACIONAL 11632 KG | SER.CG | M3 | 29.11 | 1.93 | 56.1823
93358U | ESCAVAÇÃO MANUAL DE VALAS. AF_03/2016 | SER.CG | M3 | 25.96 | 70.06 | 1818.7576
95875U | TRANSPORTE COM CAMINHÃO BASCULANTE DE 10 M3, EM VIA URBANA PAVIMENTADA, DMT ATÉ 30 KM (UNIDADE: M3XKM). AF_12/2016 | SER.CG | M3XKM | 582.25 | 1.12 | 652.12
05.03.02.05 | NIVEL TÉRREO
74010/1U | CARGA E DESCARGA MECANICA DE SOLO UTILIZANDO CAMINHAO BASCULANTE E PA CARREGADEIRA SOBRE PNEUS 128 HP, CAPACIDADE DA CAÇAMBA 1,7 A 2,8 M3, PESO OPERACIONAL 11632 KG | SER.CG | M3 | 1583.9 | 1.93 | 3056.927
90096U | ESCAVAÇÃO MECANIZADA DE VALA COM PROF. MAIOR QUE 4,5 M ATÉ 6,0 M (MÉDIA ENTRE MONTANTE E JUSANTE/UMA COMPOSIÇÃO POR TRECHO), COM ESCAVADEIRA HIDRÁULICA (1,2 M3/155 HP), LARG. MENOR QUE 1,5 M, EM SOLO DE 1A CATEGORIA, LOCAIS COM BAIXO NÍVEL DE INTERFERÊNCIA. AF_01/2015 | SER.CG | M3 | 1779.7 | 3.23 | 5748.431
93382U | REATERRO MANUAL DE VALAS COM COMPACTAÇÃO MECANIZADA. AF_04/2016 | SER.CG | M3 | 318.6 | 25.65 | 8172.09
95875U | TRANSPORTE COM CAMINHÃO BASCULANTE DE 10 M3, EM VIA URBANA PAVIMENTADA, DMT ATÉ 30 KM (UNIDADE: M3XKM). AF_12/2016 | SER.CG | M3XKM | 31678.04 | 1.12 | 35479.4048
05.03.03.00 | EIXO W
05.03.03.01 | ESTACAS ESCAVADAS(ESTACÃO)
74010/1U | CARGA E DESCARGA MECANICA DE SOLO UTILIZANDO CAMINHAO BASCULANTE E PA CARREGADEIRA SOBRE PNEUS 128 HP, CAPACIDADE DA CAÇAMBA 1,7 A 2,8 M3, PESO OPERACIONAL 11632 KG | SER.CG | M3 | 291.71 | 1.93 | 563.0003
95875U | TRANSPORTE COM CAMINHÃO BASCULANTE DE 10 M3, EM VIA URBANA PAVIMENTADA, DMT ATÉ 30 KM (UNIDADE: M3XKM). AF_12/2016 | SER.CG | M3XKM | 5834.21 | 1.12 | 6534.3152
M0401020 | ESCAVAÇÃO MECANICA DE ESTACA, SEM FLUIDO ESTABILIZANTE, COM 80 CM DE DIÂMETRO(EXECUÇÃO EM HORÁRIO ESPECIAL) | SER.CG | M | 324 | 97.96 | 31739.04
M0401021 | ESCAVAÇÃO MECANICA DE ESTACA, SEM FLUIDO ESTABILIZANTE, COM 60 CM DE DIÂMETRO(EXECUÇÃO EM HORÁRIO ESPECIAL) | SER.CG | M | 344 | 54.42 | 18720.48
05.03.03.02 | NÍVEL FUNDAÇÃO
74010/1U | CARGA E DESCARGA MECANICA DE SOLO UTILIZANDO CAMINHAO BASCULANTE E PA CARREGADEIRA SOBRE PNEUS 128 HP, CAPACIDADE DA CAÇAMBA 1,7 A 2,8 M3, PESO OPERACIONAL 11632 KG | SER.CG | M3 | 13.56 | 1.93 | 26.1708
93358U | ESCAVAÇÃO MANUAL DE VALAS. AF_03/2016 | SER.CG | M3 | 17.41 | 70.06 | 1219.7446
93382U | REATERRO MANUAL DE VALAS COM COMPACTAÇÃO MECANIZADA. AF_04/2016 | SER.CG | M3 | 4.61 | 25.65 | 118.2465
95875U | TRANSPORTE COM CAMINHÃO BASCULANTE DE 10 M3, EM VIA URBANA PAVIMENTADA, DMT ATÉ 30 KM (UNIDADE: M3XKM). AF_12/2016 | SER.CG | M3XKM | 271.28 | 1.12 | 303.8336
05.03.03.03 | VIGA DE COROAMENTO
74010/1U | CARGA E DESCARGA MECANICA DE SOLO UTILIZANDO CAMINHAO BASCULANTE E PA CARREGADEIRA SOBRE PNEUS 128 HP, CAPACIDADE DA CAÇAMBA 1,7 A 2,8 M3, PESO OPERACIONAL 11632 KG | SER.CG | M3 | 55.7 | 1.93 | 107.501
90082U | ESCAVAÇÃO MECANIZADA DE VALA COM PROF. ATÉ 1,5 M (MÉDIA ENTRE MONTANTE E JUSANTE/UMA COMPOSIÇÃO POR TRECHO), COM ESCAVADEIRA HIDRÁULICA (0,8 M3/111 HP), LARG. DE 1,5 M A 2,5 M, EM SOLO DE 1A CATEGORIA, EM LOCAIS COM ALTO NÍVEL DE INTERFERÊNCIA. AF_01/2015 | SER.CG | M3 | 101.86 | 16.6 | 1690.876
93382U | REATERRO MANUAL DE VALAS COM COMPACTAÇÃO MECANIZADA. AF_04/2016 | SER.CG | M3 | 45.27 | 25.65 | 1161.1755
95875U | TRANSPORTE COM CAMINHÃO BASCULANTE DE 10 M3, EM VIA URBANA PAVIMENTADA, DMT ATÉ 30 KM (UNIDADE: M3XKM). AF_12/2016 | SER.CG | M3XKM | 1114.02 | 1.12 | 1247.7024
05.03.03.04 | ESCAVAÇÃO ENTRE ESTACÕES (NIVEL COBERTURA - TÉRREO)
74010/1U | CARGA E DESCARGA MECANICA DE SOLO UTILIZANDO CAMINHAO BASCULANTE E PA CARREGADEIRA SOBRE PNEUS 128 HP, CAPACIDADE DA CAÇAMBA 1,7 A 2,8 M3, PESO OPERACIONAL 11632 KG | SER.CG | M3 | 160.76 | 1.93 | 310.2668
93358U | ESCAVAÇÃO MANUAL DE VALAS. AF_03/2016 | SER.CG | M3 | 143.35 | 70.06 | 10043.101
95875U | TRANSPORTE COM CAMINHÃO BASCULANTE DE 10 M3, EM VIA URBANA PAVIMENTADA, DMT ATÉ 30 KM (UNIDADE: M3XKM). AF_12/2016 | SER.CG | M3XKM | 3215.14 | 1.12 | 3600.9568
05.03.03.05 | NIVEL TÉRREO
41721U | COMPACTACAO MECANICA A 95% DO PROCTOR NORMAL - PAVIMENTACAO URBANA | SER.CG | M3 | 185.12 | 3.21 | 594.2352
74010/1U | CARGA E DESCARGA MECANICA DE SOLO UTILIZANDO CAMINHAO BASCULANTE E PA CARREGADEIRA SOBRE PNEUS 128 HP, CAPACIDADE DA CAÇAMBA 1,7 A 2,8 M3, PESO OPERACIONAL 11632 KG | SER.CG | M3 | 714.19 | 1.93 | 1378.3867
90096U | ESCAVAÇÃO MECANIZADA DE VALA COM PROF. MAIOR QUE 4,5 M ATÉ 6,0 M (MÉDIA ENTRE MONTANTE E JUSANTE/UMA COMPOSIÇÃO POR TRECHO), COM ESCAVADEIRA HIDRÁULICA (1,2 M3/155 HP), LARG. MENOR QUE 1,5 M, EM SOLO DE 1A CATEGORIA, LOCAIS COM BAIXO NÍVEL DE INTERFERÊNCIA. AF_01/2015 | SER.CG | M3 | 850.28 | 3.23 | 2746.4044
95875U | TRANSPORTE COM CAMINHÃO BASCULANTE DE 10 M3, EM VIA URBANA PAVIMENTADA, DMT ATÉ 30 KM (UNIDADE: M3XKM). AF_12/2016 | SER.CG | M3XKM | 14283.89 | 1.12 | 15997.9568
05.03.04.00 | TRAVESSIAS RODOVIÁRIAS
05.03.04.01 | ESTACAS ESCAVADAS(ESTACÃO) - EIXO L
74010/1 NOT | CARGA E DESCARGA MECANICA DE SOLO UTILIZANDO CAMINHAO BASCULANTE E PA CARREGADEIRA SOBRE PNEUS 128 HP, CAPACIDADE DA CAÇAMBA 1,7 A 2,8 M3, PESO OPERACIONAL 11632 KG (HORÁRIO NOTURNO) | SER.CG | M3 | 270.57 | 2.04 | 551.9628
94342 NOT | ATERRO MANUAL DE VALAS COM AREIA PARA ATERRO E COMPACTAÇÃO MECANIZADA. (SERVIÇO NOTURNO) | SER.CG | M3 | 8.44 | 123.88 | 1045.5472
95875 NOT | TRANSPORTE COM CAMINHÃO BASCULANTE DE 10 M3, EM VIA URBANA PAVIMENTADA, DMT ATÉ 30 KM (UNIDADE: M3XKM). HORÁRIO NOTURNO | SER.CG | M3XKM | 5411.44 | 1.18 | 6385.4992
M0401020 | ESCAVAÇÃO MECANICA DE ESTACA, SEM FLUIDO ESTABILIZANTE, COM 80 CM DE DIÂMETRO(EXECUÇÃO EM HORÁRIO ESPECIAL) | SER.CG | M | 520 | 97.96 | 50939.2
05.03.04.02 | NIVEL TÉRREO - EIXO L
72961U | REGULARIZACAO E COMPACTACAO DE SUBLEITO ATE 20 CM DE ESPESSURA | SER.CG | M2 | 210.38 | 1.47 | 309.2586
74010/1U | CARGA E DESCARGA MECANICA DE SOLO UTILIZANDO CAMINHAO BASCULANTE E PA CARREGADEIRA SOBRE PNEUS 128 HP, CAPACIDADE DA CAÇAMBA 1,7 A 2,8 M3, PESO OPERACIONAL 11632 KG | SER.CG | M3 | 846.44 | 1.93 | 1633.6292
90099 ADPT | ESCAVAÇÃO DE TRAVESSIA SUBTERRÂNEA POR MÉTODO INVERTIDO | SER.CG | M3 | 754.79 | 39.36 | 29708.5344
95875U | TRANSPORTE COM CAMINHÃO BASCULANTE DE 10 M3, EM VIA URBANA PAVIMENTADA, DMT ATÉ 30 KM (UNIDADE: M3XKM). AF_12/2016 | SER.CG | M3XKM | 16928.86 | 1.12 | 18960.3232
05.03.04.03 | VIGA DE COROAMENTO - EIXO L
74010/1 NOT | CARGA E DESCARGA MECANICA DE SOLO UTILIZANDO CAMINHAO BASCULANTE E PA CARREGADEIRA SOBRE PNEUS 128 HP, CAPACIDADE DA CAÇAMBA 1,7 A 2,8 M3, PESO OPERACIONAL 11632 KG (HORÁRIO NOTURNO) | SER.CG | M3 | 56.44 | 2.04 | 115.1376
90082 NOT | ESCAVAÇÃO MECANIZADA DE VALA COM PROF. ATÉ 1,5 M (MÉDIA ENTRE MONTANTE E JUSANTE/UMA COMPOSIÇÃO POR TRECHO), COM ESCAVADEIRA HIDRÁULICA (0,8 M3/111 HP), LARG. DE 1,5 M A 2,5 M, EM SOLO DE 1A CATEGORIA, EM LOCAIS COM ALTO NÍVEL DE INTERFERÊNCIA. (SERVIÇO NOTURNO) | SER.CG | M3 | 60.25 | 17.89 | 1077.8725
93358 NOT | ESCAVAÇÃO MANUAL DE VALAS. (SERVIÇO NOTURNO) | SER.CG | M3 | 16.39 | 87.82 | 1439.3698
93382 NOT | REATERRO MANUAL DE VALAS COM COMPACTAÇÃO MECANIZADA.( SERVIÇO NOTURNO) | SER.CG | M3 | 22.82 | 31.77 | 724.9914
94342 NOT | ATERRO MANUAL DE VALAS COM AREIA PARA ATERRO E COMPACTAÇÃO MECANIZADA. (SERVIÇO NOTURNO) | SER.CG | M3 | 38.75 | 123.88 | 4800.35
95875 NOT | TRANSPORTE COM CAMINHÃO BASCULANTE DE 10 M3, EM VIA URBANA PAVIMENTADA, DMT ATÉ 30 KM (UNIDADE: M3XKM). HORÁRIO NOTURNO | SER.CG | M3XKM | 1128.87 | 1.18 | 1332.0666
05.03.04.04 | ESCAVAÇÃO ENTRE ESTACÕES - EIXO L
74010/1U | CARGA E DESCARGA MECANICA DE SOLO UTILIZANDO CAMINHAO BASCULANTE E PA CARREGADEIRA SOBRE PNEUS 128 HP, CAPACIDADE DA CAÇAMBA 1,7 A 2,8 M3, PESO OPERACIONAL 11632 KG | SER.CG | M3 | 125.04 | 1.93 | 241.3272
93358U | ESCAVAÇÃO MANUAL DE VALAS. AF_03/2016 | SER.CG | M3 | 111.5 | 70.06 | 7811.69
95875U | TRANSPORTE COM CAMINHÃO BASCULANTE DE 10 M3, EM VIA URBANA PAVIMENTADA, DMT ATÉ 30 KM (UNIDADE: M3XKM). AF_12/2016 | SER.CG | M3XKM | 2500.79 | 1.12 | 2800.8848
05.03.04.05 | ESTACAS ESCAVADAS(ESTACÃO) - EIXO W
74010/1 NOT | CARGA E DESCARGA MECANICA DE SOLO UTILIZANDO CAMINHAO BASCULANTE E PA CARREGADEIRA SOBRE PNEUS 128 HP, CAPACIDADE DA CAÇAMBA 1,7 A 2,8 M3, PESO OPERACIONAL 11632 KG (HORÁRIO NOTURNO) | SER.CG | M3 | 363.02 | 2.04 | 740.5608
94342 NOT | ATERRO MANUAL DE VALAS COM AREIA PARA ATERRO E COMPACTAÇÃO MECANIZADA. (SERVIÇO NOTURNO) | SER.CG | M3 | 14.78 | 123.88 | 1830.9464
95875 NOT | TRANSPORTE COM CAMINHÃO BASCULANTE DE 10 M3, EM VIA URBANA PAVIMENTADA, DMT ATÉ 30 KM (UNIDADE: M3XKM). HORÁRIO NOTURNO | SER.CG | M3XKM | 7260.35 | 1.18 | 8567.213
M0401020 | ESCAVAÇÃO MECANICA DE ESTACA, SEM FLUIDO ESTABILIZANTE, COM 80 CM DE DIÂMETRO(EXECUÇÃO EM HORÁRIO ESPECIAL) | SER.CG | M | 644 | 97.96 | 63086.24
05.03.04.06 | NÍVEL TÉRREO - EIXO W
74010/1U | CARGA E DESCARGA MECANICA DE SOLO UTILIZANDO CAMINHAO BASCULANTE E PA CARREGADEIRA SOBRE PNEUS 128 HP, CAPACIDADE DA CAÇAMBA 1,7 A 2,8 M3, PESO OPERACIONAL 11632 KG | SER.CG | M3 | 1382.5 | 1.93 | 2668.225
90099 ADPT | ESCAVAÇÃO DE TRAVESSIA SUBTERRÂNEA POR MÉTODO INVERTIDO | SER.CG | M3 | 1232.8 | 39.36 | 48523.008
95875U | TRANSPORTE COM CAMINHÃO BASCULANTE DE 10 M3, EM VIA URBANA PAVIMENTADA, DMT ATÉ 30 KM (UNIDADE: M3XKM). AF_12/2016 | SER.CG | M3XKM | 27649.94 | 1.12 | 30967.9328
05.03.04.07 | VIGA DE COROAMENTO - EIXO W
74010/1 NOT | CARGA E DESCARGA MECANICA DE SOLO UTILIZANDO CAMINHAO BASCULANTE E PA CARREGADEIRA SOBRE PNEUS 128 HP, CAPACIDADE DA CAÇAMBA 1,7 A 2,8 M3, PESO OPERACIONAL 11632 KG (HORÁRIO NOTURNO) | SER.CG | M3 | 50.39 | 2.04 | 102.7956
90082 NOT | ESCAVAÇÃO MECANIZADA DE VALA COM PROF. ATÉ 1,5 M (MÉDIA ENTRE MONTANTE E JUSANTE/UMA COMPOSIÇÃO POR TRECHO), COM ESCAVADEIRA HIDRÁULICA (0,8 M3/111 HP), LARG. DE 1,5 M A 2,5 M, EM SOLO DE 1A CATEGORIA, EM LOCAIS COM ALTO NÍVEL DE INTERFERÊNCIA. (SERVIÇO NOTURNO) | SER.CG | M3 | 58.72 | 17.89 | 1050.5008
93358 NOT | ESCAVAÇÃO MANUAL DE VALAS. (SERVIÇO NOTURNO) | SER.CG | M3 | 16.3 | 87.82 | 1431.466
93382 NOT | REATERRO MANUAL DE VALAS COM COMPACTAÇÃO MECANIZADA.( SERVIÇO NOTURNO) | SER.CG | M3 | 26.1 | 31.77 | 829.197
94342 NOT | ATERRO MANUAL DE VALAS COM AREIA PARA ATERRO E COMPACTAÇÃO MECANIZADA. (SERVIÇO NOTURNO) | SER.CG | M3 | 38.53 | 123.88 | 4773.0964
95875 NOT | TRANSPORTE COM CAMINHÃO BASCULANTE DE 10 M3, EM VIA URBANA PAVIMENTADA, DMT ATÉ 30 KM (UNIDADE: M3XKM). HORÁRIO NOTURNO | SER.CG | M3XKM | 1007.72 | 1.18 | 1189.1096
05.03.04.08 | ESCAVAÇÃO ENTRE ESTACÕES - EIXO W
74010/1U | CARGA E DESCARGA MECANICA DE SOLO UTILIZANDO CAMINHAO BASCULANTE E PA CARREGADEIRA SOBRE PNEUS 128 HP, CAPACIDADE DA CAÇAMBA 1,7 A 2,8 M3, PESO OPERACIONAL 11632 KG | SER.CG | M3 | 227.35 | 1.93 | 438.7855
93358U | ESCAVAÇÃO MANUAL DE VALAS. AF_03/2016 | SER.CG | M3 | 202.73 | 70.06 | 14203.2638
95875U | TRANSPORTE COM CAMINHÃO BASCULANTE DE 10 M3, EM VIA URBANA PAVIMENTADA, DMT ATÉ 30 KM (UNIDADE: M3XKM). AF_12/2016 | SER.CG | M3XKM | 4546.94 | 1.12 | 5092.5728
05.03.04.09 | ESTACAS ESCAVADAS(ESTACÃO) - EIXO RODOVIÁRIO
74010/1 NOT | CARGA E DESCARGA MECANICA DE SOLO UTILIZANDO CAMINHAO BASCULANTE E PA CARREGADEIRA SOBRE PNEUS 128 HP, CAPACIDADE DA CAÇAMBA 1,7 A 2,8 M3, PESO OPERACIONAL 11632 KG (HORÁRIO NOTURNO) | SER.CG | M3 | 396.84 | 2.04 | 809.5536
94342 NOT | ATERRO MANUAL DE VALAS COM AREIA PARA ATERRO E COMPACTAÇÃO MECANIZADA. (SERVIÇO NOTURNO) | SER.CG | M3 | 16.89 | 123.88 | 2092.3332
95875 NOT | TRANSPORTE COM CAMINHÃO BASCULANTE DE 10 M3, EM VIA URBANA PAVIMENTADA, DMT ATÉ 30 KM (UNIDADE: M3XKM). HORÁRIO NOTURNO | SER.CG | M3XKM | 7936.78 | 1.18 | 9365.4004
M0401020 | ESCAVAÇÃO MECANICA DE ESTACA, SEM FLUIDO ESTABILIZANTE, COM 80 CM DE DIÂMETRO(EXECUÇÃO EM HORÁRIO ESPECIAL) | SER.CG | M | 704 | 97.96 | 68963.84
05.03.04.10 | NIVEL DO TÉRREO - EIXO RODOVIÁRIO
74010/1U | CARGA E DESCARGA MECANICA DE SOLO UTILIZANDO CAMINHAO BASCULANTE E PA CARREGADEIRA SOBRE PNEUS 128 HP, CAPACIDADE DA CAÇAMBA 1,7 A 2,8 M3, PESO OPERACIONAL 11632 KG | SER.CG | M3 | 1572.34 | 1.93 | 3034.6162
90099 ADPT | ESCAVAÇÃO DE TRAVESSIA SUBTERRÂNEA POR MÉTODO INVERTIDO | SER.CG | M3 | 1402.09 | 39.36 | 55186.2624
95875U | TRANSPORTE COM CAMINHÃO BASCULANTE DE 10 M3, EM VIA URBANA PAVIMENTADA, DMT ATÉ 30 KM (UNIDADE: M3XKM). AF_12/2016 | SER.CG | M3XKM | 31446.88 | 1.12 | 35220.5056
05.03.04.11 | VIGA DE COROAMENTO - EIXO RODOVIÁRIO
74010/1 NOT | CARGA E DESCARGA MECANICA DE SOLO UTILIZANDO CAMINHAO BASCULANTE E PA CARREGADEIRA SOBRE PNEUS 128 HP, CAPACIDADE DA CAÇAMBA 1,7 A 2,8 M3, PESO OPERACIONAL 11632 KG (HORÁRIO NOTURNO) | SER.CG | M3 | 68.47 | 2.04 | 139.6788
90082 NOT | ESCAVAÇÃO MECANIZADA DE VALA COM PROF. ATÉ 1,5 M (MÉDIA ENTRE MONTANTE E JUSANTE/UMA COMPOSIÇÃO POR TRECHO), COM ESCAVADEIRA HIDRÁULICA (0,8 M3/111 HP), LARG. DE 1,5 M A 2,5 M, EM SOLO DE 1A CATEGORIA, EM LOCAIS COM ALTO NÍVEL DE INTERFERÊNCIA. (SERVIÇO NOTURNO) | SER.CG | M3 | 85.19 | 17.89 | 1524.0491
93358 NOT | ESCAVAÇÃO MANUAL DE VALAS. (SERVIÇO NOTURNO) | SER.CG | M3 | 19.51 | 87.82 | 1713.3682
93382 NOT | REATERRO MANUAL DE VALAS COM COMPACTAÇÃO MECANIZADA.( SERVIÇO NOTURNO) | SER.CG | M3 | 37.86 | 31.77 | 1202.8122
94342 NOT | ATERRO MANUAL DE VALAS COM AREIA PARA ATERRO E COMPACTAÇÃO MECANIZADA. (SERVIÇO NOTURNO) | SER.CG | M3 | 46.11 | 123.88 | 5712.1068
95875 NOT | TRANSPORTE COM CAMINHÃO BASCULANTE DE 10 M3, EM VIA URBANA PAVIMENTADA, DMT ATÉ 30 KM (UNIDADE: M3XKM). HORÁRIO NOTURNO | SER.CG | M3XKM | 1369.32 | 1.18 | 1615.7976
05.03.04.12 | ESCAVAÇÃO ENTRE OS ESTACÕES - EIXO RODOVIÁRIO
74010/1U | CARGA E DESCARGA MECANICA DE SOLO UTILIZANDO CAMINHAO BASCULANTE E PA CARREGADEIRA SOBRE PNEUS 128 HP, CAPACIDADE DA CAÇAMBA 1,7 A 2,8 M3, PESO OPERACIONAL 11632 KG | SER.CG | M3 | 239.38 | 1.93 | 462.0034
93358U | ESCAVAÇÃO MANUAL DE VALAS. AF_03/2016 | SER.CG | M3 | 213.46 | 70.06 | 14955.0076
95875U | TRANSPORTE COM CAMINHÃO BASCULANTE DE 10 M3, EM VIA URBANA PAVIMENTADA, DMT ATÉ 30 KM (UNIDADE: M3XKM). AF_12/2016 | SER.CG | M3XKM | 4787.6 | 1.12 | 5362.112
05.03.04.13 | ESCAVAÇÃO DAS LAJES PRÉ-MOLDAD - EIXO L
74010/1 NOT | CARGA E DESCARGA MECANICA DE SOLO UTILIZANDO CAMINHAO BASCULANTE E PA CARREGADEIRA SOBRE PNEUS 128 HP, CAPACIDADE DA CAÇAMBA 1,7 A 2,8 M3, PESO OPERACIONAL 11632 KG (HORÁRIO NOTURNO) | SER.CG | M3 | 159.53 | 2.04 | 325.4412
90082 NOT | ESCAVAÇÃO MECANIZADA DE VALA COM PROF. ATÉ 1,5 M (MÉDIA ENTRE MONTANTE E JUSANTE/UMA COMPOSIÇÃO POR TRECHO), COM ESCAVADEIRA HIDRÁULICA (0,8 M3/111 HP), LARG. DE 1,5 M A 2,5 M, EM SOLO DE 1A CATEGORIA, EM LOCAIS COM ALTO NÍVEL DE INTERFERÊNCIA. (SERVIÇO NOTURNO) | SER.CG | M3 | 231.9 | 17.89 | 4148.691
93382 NOT | REATERRO MANUAL DE VALAS COM COMPACTAÇÃO MECANIZADA.( SERVIÇO NOTURNO) | SER.CG | M3 | 77.76 | 31.77 | 2470.4352
95875 NOT | TRANSPORTE COM CAMINHÃO BASCULANTE DE 10 M3, EM VIA URBANA PAVIMENTADA, DMT ATÉ 30 KM (UNIDADE: M3XKM). HORÁRIO NOTURNO | SER.CG | M3XKM | 3190.53 | 1.18 | 3764.8254
05.03.04.14 | ESCAVAÇÃO DAS LAJES PRÉ-MOLDAD - EIXO W
74010/1 NOT | CARGA E DESCARGA MECANICA DE SOLO UTILIZANDO CAMINHAO BASCULANTE E PA CARREGADEIRA SOBRE PNEUS 128 HP, CAPACIDADE DA CAÇAMBA 1,7 A 2,8 M3, PESO OPERACIONAL 11632 KG (HORÁRIO NOTURNO) | SER.CG | M3 | 174.52 | 2.04 | 356.0208
90082 NOT | ESCAVAÇÃO MECANIZADA DE VALA COM PROF. ATÉ 1,5 M (MÉDIA ENTRE MONTANTE E JUSANTE/UMA COMPOSIÇÃO POR TRECHO), COM ESCAVADEIRA HIDRÁULICA (0,8 M3/111 HP), LARG. DE 1,5 M A 2,5 M, EM SOLO DE 1A CATEGORIA, EM LOCAIS COM ALTO NÍVEL DE INTERFERÊNCIA. (SERVIÇO NOTURNO) | SER.CG | M3 | 253.66 | 17.89 | 4537.9774
93382 NOT | REATERRO MANUAL DE VALAS COM COMPACTAÇÃO MECANIZADA.( SERVIÇO NOTURNO) | SER.CG | M3 | 85.04 | 31.77 | 2701.7208
95875 NOT | TRANSPORTE COM CAMINHÃO BASCULANTE DE 10 M3, EM VIA URBANA PAVIMENTADA, DMT ATÉ 30 KM (UNIDADE: M3XKM). HORÁRIO NOTURNO | SER.CG | M3XKM | 3490.34 | 1.18 | 4118.6012
05.03.04.15 | ESCAVAÇÃO DAS LAJES PRÉ-MOLDAD - EIXO RODOVIÁRIO
74010/1 NOT | CARGA E DESCARGA MECANICA DE SOLO UTILIZANDO CAMINHAO BASCULANTE E PA CARREGADEIRA SOBRE PNEUS 128 HP, CAPACIDADE DA CAÇAMBA 1,7 A 2,8 M3, PESO OPERACIONAL 11632 KG (HORÁRIO NOTURNO) | SER.CG | M3 | 179.38 | 2.04 | 365.9352
90082 NOT | ESCAVAÇÃO MECANIZADA DE VALA COM PROF. ATÉ 1,5 M (MÉDIA ENTRE MONTANTE E JUSANTE/UMA COMPOSIÇÃO POR TRECHO), COM ESCAVADEIRA HIDRÁULICA (0,8 M3/111 HP), LARG. DE 1,5 M A 2,5 M, EM SOLO DE 1A CATEGORIA, EM LOCAIS COM ALTO NÍVEL DE INTERFERÊNCIA. (SERVIÇO NOTURNO) | SER.CG | M3 | 261.96 | 17.89 | 4686.4644
93382 NOT | REATERRO MANUAL DE VALAS COM COMPACTAÇÃO MECANIZADA.( SERVIÇO NOTURNO) | SER.CG | M3 | 88.48 | 31.77 | 2811.0096
95875 NOT | TRANSPORTE COM CAMINHÃO BASCULANTE DE 10 M3, EM VIA URBANA PAVIMENTADA, DMT ATÉ 30 KM (UNIDADE: M3XKM). HORÁRIO NOTURNO | SER.CG | M3XKM | 3587.55 | 1.18 | 4233.309
05.03.04.16 | VIGA BALDRAME - EIXO W
74010/1U | CARGA E DESCARGA MECANICA DE SOLO UTILIZANDO CAMINHAO BASCULANTE E PA CARREGADEIRA SOBRE PNEUS 128 HP, CAPACIDADE DA CAÇAMBA 1,7 A 2,8 M3, PESO OPERACIONAL 11632 KG | SER.CG | M3 | 0.61 | 1.93 | 1.1773
90082U | ESCAVAÇÃO MECANIZADA DE VALA COM PROF. ATÉ 1,5 M (MÉDIA ENTRE MONTANTE E JUSANTE/UMA COMPOSIÇÃO POR TRECHO), COM ESCAVADEIRA HIDRÁULICA (0,8 M3/111 HP), LARG. DE 1,5 M A 2,5 M, EM SOLO DE 1A CATEGORIA, EM LOCAIS COM ALTO NÍVEL DE INTERFERÊNCIA. AF_01/2015 | SER.CG | M3 | 6.93 | 16.6 | 115.038
93382U | REATERRO MANUAL DE VALAS COM COMPACTAÇÃO MECANIZADA. AF_04/2016 | SER.CG | M3 | 5.54 | 25.65 | 142.101
95875U | TRANSPORTE COM CAMINHÃO BASCULANTE DE 10 M3, EM VIA URBANA PAVIMENTADA, DMT ATÉ 30 KM (UNIDADE: M3XKM). AF_12/2016 | SER.CG | M3XKM | 12.18 | 1.12 | 13.6416
05.03.04.17 | VIGA BALDRAME - EIXO RODOV.
74010/1U | CARGA E DESCARGA MECANICA DE SOLO UTILIZANDO CAMINHAO BASCULANTE E PA CARREGADEIRA SOBRE PNEUS 128 HP, CAPACIDADE DA CAÇAMBA 1,7 A 2,8 M3, PESO OPERACIONAL 11632 KG | SER.CG | M3 | 0.61 | 1.93 | 1.1773
90082U | ESCAVAÇÃO MECANIZADA DE VALA COM PROF. ATÉ 1,5 M (MÉDIA ENTRE MONTANTE E JUSANTE/UMA COMPOSIÇÃO POR TRECHO), COM ESCAVADEIRA HIDRÁULICA (0,8 M3/111 HP), LARG. DE 1,5 M A 2,5 M, EM SOLO DE 1A CATEGORIA, EM LOCAIS COM ALTO NÍVEL DE INTERFERÊNCIA. AF_01/2015 | SER.CG | M3 | 6.93 | 16.6 | 115.038
93382U | REATERRO MANUAL DE VALAS COM COMPACTAÇÃO MECANIZADA. AF_04/2016 | SER.CG | M3 | 5.54 | 25.65 | 142.101
95875U | TRANSPORTE COM CAMINHÃO BASCULANTE DE 10 M3, EM VIA URBANA PAVIMENTADA, DMT ATÉ 30 KM (UNIDADE: M3XKM). AF_12/2016 | SER.CG | M3XKM | 12.18 | 1.12 | 13.6416
05.03.04.18 | ESTACIONAMENTO NA 106/107 SUL
83338U | ESCAVACAO MECANICA, A CEU ABERTO, EM MATERIAL DE 1A CATEGORIA, COM ESCAVADEIRA HIDRAULICA, CAPACIDADE DE 0,78 M3 | SER.CG | M3 | 81.62 | 3.15 | 257.103
95875U | TRANSPORTE COM CAMINHÃO BASCULANTE DE 10 M3, EM VIA URBANA PAVIMENTADA, DMT ATÉ 30 KM (UNIDADE: M3XKM). AF_12/2016 | SER.CG | M3XKM | 1830.62 | 1.12 | 2050.2944
05.03.04.19 | ESTACIONAMENTO NA 206/207 SUL
83338U | ESCAVACAO MECANICA, A CEU ABERTO, EM MATERIAL DE 1A CATEGORIA, COM ESCAVADEIRA HIDRAULICA, CAPACIDADE DE 0,78 M3 | SER.CG | M3 | 2422.31 | 3.15 | 7630.2765
95875U | TRANSPORTE COM CAMINHÃO BASCULANTE DE 10 M3, EM VIA URBANA PAVIMENTADA, DMT ATÉ 30 KM (UNIDADE: M3XKM). AF_12/2016 | SER.CG | M3XKM | 54328.95 | 1.12 | 60848.424
SUBTOTAL (ETAPA) : | [5 empty] | 1275543.4502
05.04.00.00 | PAVIMENTAÇÃO
05.04.01.00 | EIXO W
06.100.0148 ADPT | GEOGRELHA PARA REFORCO DE CAMADAS ASFALTICAS,PRODUZIDA A PARTIR DE FILAMENTOS DE POLIESTER DE ALTA TENACIDADE,C/REVESTIMENTO BETUMINOSO,COMBINADA A UM NAO-TECIDO ULTRA-LEVE COM NO MINIMO 800 PERFU | SER.CG | M2 | 38 | 38.15 | 1449.7
72898U | CARGA E DESCARGA MECANIZADAS DE ENTULHO EM CAMINHAO BASCULANTE | SER.CG | M3 | 32.35 | 4.39 | 142.0165
72942U | PINTURA DE LIGACAO COM EMULSAO RR-1C | SER.CG | M2 | 190.95 | 1.67 | 318.8865
85335U | RETIRADA DE MEIO FIO C/ EMPILHAMENTO E S/ REMOCAO | SER.CG | M | 105 | 8.83 | 927.15
92970U | DEMOLIÇÃO DE PAVIMENTAÇÃO ASFÁLTICA COM UTILIZAÇÃO DE MARTELO PERFURADOR, ESPESSURA ATÉ 15 CM, EXCLUSIVE CARGA E TRANSPORTE | SER.CG | M2 | 275 | 12.62 | 3470.5
93177U | TRANSPORTE DE MATERIAL ASFALTICO, COM CAMINHÃO COM CAPACIDADE DE 20000 L EM RODOVIA PAVIMENTADA PARA DISTÂNCIAS MÉDIAS DE TRANSPORTE IGUAL OU INFERIOR A 100 KM. AF_02/2016 | SER.CG | TXKM | 354.84 | 1.58 | 560.6472
94273 ADPT | ASSENTAMENTO DE GUIA (MEIO-FIO) EM TRECHO RETO, PARA VIAS URBANAS (USO VIÁRIO)EXCLUSIVE MEIO-FIO. | SER.CG | M | 105 | 18.15 | 1905.75
95875U | TRANSPORTE COM CAMINHÃO BASCULANTE DE 10 M3, EM VIA URBANA PAVIMENTADA, DMT ATÉ 30 KM (UNIDADE: M3XKM). AF_12/2016 | SER.CG | M3XKM | 647.04 | 1.12 | 724.6848
95997U | CONSTRUÇÃO DE PAVIMENTO COM APLICAÇÃO DE CONCRETO BETUMINOSO USINADO A QUENTE (CBUQ), CAMADA DE ROLAMENTO, COM ESPESSURA DE 6,0 CM, EXCLUSIVE TRANSPORTE. AF_03/2017 | SER.CG | M3 | 16.43 | 836.05 | 13736.3015
96002U | FRESAGEM DE PAVIMENTO ASFÁLTICO, EM LOCAIS COM NIVEL ALTO DE INTERFERÊNCIA. AF_03/2017 | SER.CG | M2 | 19 | 3.49 | 66.31
05.04.02.00 | EIXO L
06.100.0148 ADPT | GEOGRELHA PARA REFORCO DE CAMADAS ASFALTICAS,PRODUZIDA A PARTIR DE FILAMENTOS DE POLIESTER DE ALTA TENACIDADE,C/REVESTIMENTO BETUMINOSO,COMBINADA A UM NAO-TECIDO ULTRA-LEVE COM NO MINIMO 800 PERFU | SER.CG | M2 | 37.54 | 38.15 | 1432.151
72898U | CARGA E DESCARGA MECANIZADAS DE ENTULHO EM CAMINHAO BASCULANTE | SER.CG | M3 | 31.42 | 4.39 | 137.9338
72942U | PINTURA DE LIGACAO COM EMULSAO RR-1C | SER.CG | M2 | 188.64 | 1.67 | 315.0288
85335U | RETIRADA DE MEIO FIO C/ EMPILHAMENTO E S/ REMOCAO | SER.CG | M | 167.65 | 8.83 | 1480.3495
92970U | DEMOLIÇÃO DE PAVIMENTAÇÃO ASFÁLTICA COM UTILIZAÇÃO DE MARTELO PERFURADOR, ESPESSURA ATÉ 15 CM, EXCLUSIVE CARGA E TRANSPORTE | SER.CG | M2 | 18.7 | 12.62 | 235.994
93177U | TRANSPORTE DE MATERIAL ASFALTICO, COM CAMINHÃO COM CAPACIDADE DE 20000 L EM RODOVIA PAVIMENTADA PARA DISTÂNCIAS MÉDIAS DE TRANSPORTE IGUAL OU INFERIOR A 100 KM. AF_02/2016 | SER.CG | TXKM | 350.52 | 1.58 | 553.8216
94273 ADPT | ASSENTAMENTO DE GUIA (MEIO-FIO) EM TRECHO RETO, PARA VIAS URBANAS (USO VIÁRIO)EXCLUSIVE MEIO-FIO. | SER.CG | M | 167.65 | 18.15 | 3042.8475
94273U | ASSENTAMENTO DE GUIA (MEIO-FIO) EM TRECHO RETO, CONFECCIONADA EM CONCRETO PRÉ-FABRICADO, DIMENSÕES 100X15X13X30 CM (COMPRIMENTO X BASE INFERIOR X BASE SUPERIOR X ALTURA), PARA VIAS URBANAS (USO VIÁRIO). AF_06/2016 | SER.CG | M | 0.55 | 36.39 | 20.0145
95875U | TRANSPORTE COM CAMINHÃO BASCULANTE DE 10 M3, EM VIA URBANA PAVIMENTADA, DMT ATÉ 30 KM (UNIDADE: M3XKM). AF_12/2016 | SER.CG | M3XKM | 628.48 | 1.12 | 703.8976
95997U | CONSTRUÇÃO DE PAVIMENTO COM APLICAÇÃO DE CONCRETO BETUMINOSO USINADO A QUENTE (CBUQ), CAMADA DE ROLAMENTO, COM ESPESSURA DE 6,0 CM, EXCLUSIVE TRANSPORTE. AF_03/2017 | SER.CG | M3 | 16.23 | 836.05 | 13569.0915
96002U | FRESAGEM DE PAVIMENTO ASFÁLTICO, EM LOCAIS COM NIVEL ALTO DE INTERFERÊNCIA. AF_03/2017 | SER.CG | M2 | 18.8 | 3.49 | 65.612
05.04.03.00 | EIXO RODOVIÁRIO
06.100.0148 ADPT | GEOGRELHA PARA REFORCO DE CAMADAS ASFALTICAS,PRODUZIDA A PARTIR DE FILAMENTOS DE POLIESTER DE ALTA TENACIDADE,C/REVESTIMENTO BETUMINOSO,COMBINADA A UM NAO-TECIDO ULTRA-LEVE COM NO MINIMO 800 PERFU | SER.CG | M2 | 53.18 | 38.15 | 2028.817
72898U | CARGA E DESCARGA MECANIZADAS DE ENTULHO EM CAMINHAO BASCULANTE | SER.CG | M3 | 44.99 | 4.39 | 197.5061
72942U | PINTURA DE LIGACAO COM EMULSAO RR-1C | SER.CG | M2 | 267.23 | 1.67 | 446.2741
85335U | RETIRADA DE MEIO FIO C/ EMPILHAMENTO E S/ REMOCAO | SER.CG | M | 19 | 8.83 | 167.77
92970U | DEMOLIÇÃO DE PAVIMENTAÇÃO ASFÁLTICA COM UTILIZAÇÃO DE MARTELO PERFURADOR, ESPESSURA ATÉ 15 CM, EXCLUSIVE CARGA E TRANSPORTE | SER.CG | M2 | 267 | 12.62 | 3369.54
93177U | TRANSPORTE DE MATERIAL ASFALTICO, COM CAMINHÃO COM CAPACIDADE DE 20000 L EM RODOVIA PAVIMENTADA PARA DISTÂNCIAS MÉDIAS DE TRANSPORTE IGUAL OU INFERIOR A 100 KM. AF_02/2016 | SER.CG | TXKM | 496.56 | 1.58 | 784.5648
94273 ADPT | ASSENTAMENTO DE GUIA (MEIO-FIO) EM TRECHO RETO, PARA VIAS URBANAS (USO VIÁRIO)EXCLUSIVE MEIO-FIO. | SER.CG | M | 19 | 18.15 | 344.85
95875U | TRANSPORTE COM CAMINHÃO BASCULANTE DE 10 M3, EM VIA URBANA PAVIMENTADA, DMT ATÉ 30 KM (UNIDADE: M3XKM). AF_12/2016 | SER.CG | M3XKM | 899.84 | 1.12 | 1007.8208
95997U | CONSTRUÇÃO DE PAVIMENTO COM APLICAÇÃO DE CONCRETO BETUMINOSO USINADO A QUENTE (CBUQ), CAMADA DE ROLAMENTO, COM ESPESSURA DE 6,0 CM, EXCLUSIVE TRANSPORTE. AF_03/2017 | SER.CG | M3 | 22.99 | 836.05 | 19220.7895
96002U | FRESAGEM DE PAVIMENTO ASFÁLTICO, EM LOCAIS COM NIVEL ALTO DE INTERFERÊNCIA. AF_03/2017 | SER.CG | M2 | 26.7 | 3.49 | 93.183
05.04.04.00 | ESTACIONAMENTO DA 106/107 SUL
73710U | BASE PARA PAVIMENTACAO COM BRITA GRADUADA, INCLUSIVE COMPACTACAO | SER.CG | M3 | 187.03 | 157.43 | 29444.1329
85180U | PLANTIO DE GRAMA ESMERALDA EM ROLO | SER.CG | M2 | 47.17 | 15.96 | 752.8332
92403U | EXECUÇÃO DE PÁTIO/ESTACIONAMENTO EM PISO INTERTRAVADO, COM BLOCO 16 FACES DE 22 X 11 CM, ESPESSURA 6 CM. AF_12/2015 | SER.CG | M2 | 1870.26 | 60.81 | 113730.5106
94273U | ASSENTAMENTO DE GUIA (MEIO-FIO) EM TRECHO RETO, CONFECCIONADA EM CONCRETO PRÉ-FABRICADO, DIMENSÕES 100X15X13X30 CM (COMPRIMENTO X BASE INFERIOR X BASE SUPERIOR X ALTURA), PARA VIAS URBANAS (USO VIÁRIO). AF_06/2016 | SER.CG | M | 259.28 | 36.39 | 9435.1992
94991U | EXECUÇÃO DE PASSEIO (CALÇADA) OU PISO DE CONCRETO COM CONCRETO MOLDADO IN LOCO, USINADO, ACABAMENTO CONVENCIONAL, NÃO ARMADO. AF_07/2016 | SER.CG | M3 | 16.88 | 438.18 | 7396.4784
05.04.05.00 | ESTACIONAMENTO DA 206/207 SUL
73710U | BASE PARA PAVIMENTACAO COM BRITA GRADUADA, INCLUSIVE COMPACTACAO | SER.CG | M3 | 214.42 | 157.43 | 33756.1406
85180U | PLANTIO DE GRAMA ESMERALDA EM ROLO | SER.CG | M2 | 205.02 | 15.96 | 3272.1192
92403U | EXECUÇÃO DE PÁTIO/ESTACIONAMENTO EM PISO INTERTRAVADO, COM BLOCO 16 FACES DE 22 X 11 CM, ESPESSURA 6 CM. AF_12/2015 | SER.CG | M2 | 2144.23 | 60.81 | 130390.6263
94273U | ASSENTAMENTO DE GUIA (MEIO-FIO) EM TRECHO RETO, CONFECCIONADA EM CONCRETO PRÉ-FABRICADO, DIMENSÕES 100X15X13X30 CM (COMPRIMENTO X BASE INFERIOR X BASE SUPERIOR X ALTURA), PARA VIAS URBANAS (USO VIÁRIO). AF_06/2016 | SER.CG | M | 437.11 | 36.39 | 15906.4329
94991U | EXECUÇÃO DE PASSEIO (CALÇADA) OU PISO DE CONCRETO COM CONCRETO MOLDADO IN LOCO, USINADO, ACABAMENTO CONVENCIONAL, NÃO ARMADO. AF_07/2016 | SER.CG | M3 | 45.03 | 438.18 | 19731.2454
05.04.06.00 | SINALIZAÇÃO PARA ESTACIONAMENTO DA 106/107 SUL
4 S 06 121 11 ADPT | FORN. E COLOCAÇÃO DE TACHÃO REFLET. BIDIRECIONAL | SER.CG | und | 25 | 52.88 | 1322
4 S 06 200 02 ADPT | FORNECIMENTO E IMPLANTAÇÃO DE PLACA DE SINALIZAÇÃO REFLETIVA CIRCULAR , DIÂMETRO 800MM, PARA ESTACIONAMENTO | SER.CG | UN | 4 | 236.94 | 947.76
4 S 06 200 02 ADPT2 | FORNECIMENTO E IMPLANTAÇÃO DE PLACA DE SINALIZAÇÃO REFLETIVA RETANGULAR , 600MM X 500MM, PARA ESTACIONAMENTO | SER.CG | UN | 8 | 174.65 | 1397.2
84665U | PINTURA ACRILICA PARA SINALIZAÇÃO HORIZONTAL EM PISO CIMENTADO | SER.CG | M2 | 115.5 | 23.25 | 2685.375
05.04.07.00 | SINALIZAÇÃO PARA ESTACIONAMENTO DA 206/207 SUL
4 S 06 121 11 ADPT | FORN. E COLOCAÇÃO DE TACHÃO REFLET. BIDIRECIONAL | SER.CG | und | 35 | 52.88 | 1850.8
4 S 06 200 02 ADPT | FORNECIMENTO E IMPLANTAÇÃO DE PLACA DE SINALIZAÇÃO REFLETIVA CIRCULAR , DIÂMETRO 800MM, PARA ESTACIONAMENTO | SER.CG | UN | 3 | 236.94 | 710.82
4 S 06 200 02 ADPT2 | FORNECIMENTO E IMPLANTAÇÃO DE PLACA DE SINALIZAÇÃO REFLETIVA RETANGULAR , 600MM X 500MM, PARA ESTACIONAMENTO | SER.CG | UN | 12 | 174.65 | 2095.8
84665U | PINTURA ACRILICA PARA SINALIZAÇÃO HORIZONTAL EM PISO CIMENTADO | SER.CG | M2 | 95.03 | 23.25 | 2209.4475
05.04.08.00 | BAIA DE ÔNIBUS PARA O EIXO L - SENTIDO SAÍDA SUL
1 A 02 702 00 | Limpeza e enchim. junta pav. concr.(const e rest) | SER.CG | M | 105.2 | 4.49 | 472.348
68053U | FORNECIMENTO/INSTALACAO LONA PLASTICA PRETA, PARA IMPERMEABILIZACAO, ESPESSURA 150 MICRAS. | SER.CG | M2 | 225.05 | 6.5 | 1462.825
72898U | CARGA E DESCARGA MECANIZADAS DE ENTULHO EM CAMINHAO BASCULANTE | SER.CG | M3 | 127.04 | 4.39 | 557.7056
72942U | PINTURA DE LIGACAO COM EMULSAO RR-1C | SER.CG | M2 | 61.2 | 1.67 | 102.204
72961U | REGULARIZACAO E COMPACTACAO DE SUBLEITO ATE 20 CM DE ESPESSURA | SER.CG | M2 | 225.05 | 1.47 | 330.8235
73710U | BASE PARA PAVIMENTACAO COM BRITA GRADUADA, INCLUSIVE COMPACTACAO | SER.CG | M3 | 45.01 | 157.43 | 7085.9243
73994/1U | ARMACAO EM TELA DE ACO SOLDADA NERVURADA Q-138, ACO CA-60, 4,2MM, MALHA 10X10CM | SER.CG | KG | 154.7 | 6.66 | 1030.302
83338U | ESCAVACAO MECANICA, A CEU ABERTO, EM MATERIAL DE 1A CATEGORIA, COM ESCAVADEIRA HIDRAULICA, CAPACIDADE DE 0,78 M3 | SER.CG | M3 | 87.4 | 3.15 | 275.31
85366U | DEMOLICAO MANUAL DE PAVIMENTACAO EM CONCRETO ASFALTICO, ESPESSURA 5CM | SER.CG | M2 | 120 | 23.02 | 2762.4
92795U | CORTE E DOBRA DE AÇO CA-50, DIÂMETRO DE 12.5 MM, UTILIZADO EM ESTRUTURAS DIVERSAS, EXCETO LAJES. AF_12/2015 | SER.CG | KG | 242.9 | 6.71 | 1629.859
93177U | TRANSPORTE DE MATERIAL ASFALTICO, COM CAMINHÃO COM CAPACIDADE DE 20000 L EM RODOVIA PAVIMENTADA PARA DISTÂNCIAS MÉDIAS DE TRANSPORTE IGUAL OU INFERIOR A 100 KM. AF_02/2016 | SER.CG | TXKM | 92.45 | 1.58 | 146.071
95875U | TRANSPORTE COM CAMINHÃO BASCULANTE DE 10 M3, EM VIA URBANA PAVIMENTADA, DMT ATÉ 30 KM (UNIDADE: M3XKM). AF_12/2016 | SER.CG | M3XKM | 2540.88 | 1.12 | 2845.7856
95999U | CONSTRUÇÃO DE PAVIMENTO COM APLICAÇÃO DE CONCRETO BETUMINOSO USINADO A QUENTE (CBUQ), CAMADA DE ROLAMENTO, COM ESPESSURA DE 7,0 CM, EXCLUSIVE TRANSPORTE. AF_03/2017 | SER.CG | M3 | 2.21 | 828.5 | 1830.985
M0302002 | PAVIMENTO DE CONCRETO COM EQUIPAMENTO DE PEQUENO PORTE, ESPESSURA DE 0,22 M, COM AGENTE DE CURA E COM TELA SOLDADA. | SER.CG | M2 | 169 | 130.36 | 22030.84
SUBTOTAL (ETAPA) : | [5 empty] | 492118.1078
05.05.00.00 | INFRAESTRUTURA
05.05.01.00 | ESTACAS ESCAVADAS(ESTACÃO) - EIXO W
3806426 (SICRO/2017) | LANÇAMENTO DE PRÉ-LAJE/PRÉ MOLDADOS /ARMADURAS DAS ESTACAS COM UTILIZAÇÃO DE GUINDAUTO | SER.CG | T | 66.73 | 30.33 | 2023.9209
91089 ADPT | EXECUÇÃO DE REVESTIMENTO DE CONCRETO PROJETADO COM ESPESSURA DE 10 CM, ARMADO COM TELA TELCON Q-75 OU EQUIVALENTE, INCLINAÇÃO DE 90°, APLICAÇÃO DESCONTÍNUA. | SER.CG | M2 | 413.7 | 142.53 | 58964.661
92722 NOT2 | CONCRETO USINADO, BOMBEADO , FCK = 25 MPA - LANÇAMENTO, ADENSAMENTO E ACABAMENTO.(SERVIÇO NOTURNO) | SER.CG | M3 | 323.71 | 381.68 | 123553.6328
92722U | CONCRETO USINADO, BOMBEADO FCK = 25 MPA - LANÇAMENTO, ADENSAMENTO E ACABAMENTO. AF_12/2015 | SER.CG | M3 | 226.79 | 374.54 | 84941.9266
92761U | ARMAÇÃO UTILIZANDO AÇO CA-50 DE 8.0 MM - MONTAGEM. | SER.CG | KG | 5836 | 12.04 | 70265.44
92764U | ARMAÇÃO UTILIZANDO AÇO CA-50 DE 16.0 MM - MONTAGEM. | SER.CG | KG | 2655 | 6.15 | 16328.25
92765U | ARMAÇÃO UTILIZANDO AÇO CA-50 DE 20.0 MM - MONTAGEM. | SER.CG | KG | 58084 | 5.52 | 320623.68
95878U | TRANSPORTE COM CAMINHÃO BASCULANTE DE 10 M3, EM VIA URBANA PAVIMENTADA, DMT ATÉ 30 KM (UNIDADE: TONXKM). AF_12/2016 | SER.CG | TXKM | 180.17 | 0.76 | 136.9292
05.05.02.00 | VIGAS DE COROAMENTO DAS ESTACAS - EIXO W
68053U | FORNECIMENTO/INSTALACAO LONA PLASTICA PRETA, PARA IMPERMEABILIZACAO, ESPESSURA 150 MICRAS. | SER.CG | M2 | 59.28 | 6.5 | 385.32
87894U | CHAPISCO APLICADO EM ALVENARIA (SEM PRESENÇA DE VÃOS) E ESTRUTURAS DE CONCRETO DE FACHADA, COM COLHER DE PEDREIRO. ARGAMASSA TRAÇO 1:3 COM PREPARO EM BETONEIRA 400L. AF_06/2014 | SER.CG | M2 | 34.87 | 5.76 | 200.8512
92411U | MONTAGEM E DESMONTAGEM DE FÔRMA DE PILARES RETANGULARES E ESTRUTURAS SIMILARES COM ÁREA MÉDIA DAS SEÇÕES MAIOR QUE 0,25 M², PÉ-DIREITO SIMPLES, EM MADEIRA SERRADA, 2 UTILIZAÇÕES. AF_12/2015 | SER.CG | M2 | 336.77 | 135.36 | 45585.1872
92722 ADPT | CONCRETO USINADO, BOMBEADO , FCK = 30 MPA - LANÇAMENTO, ADENSAMENTO E ACABAMENTO. | SER.CG | M3 | 74.07 | 386.28 | 28611.7596
92722 NOT3 | CONCRETO USINADO DE ALTA RESISTÊNCIA INICIAL, BOMBEADO , FCK = 30 MPA - LANÇAMENTO, ADENSAMENTO E ACABAMENTO.(SERVIÇO NOTURNO) | SER.CG | M3 | 28.36 | 422.12 | 11971.3232
92761U | ARMAÇÃO UTILIZANDO AÇO CA-50 DE 8.0 MM - MONTAGEM. | SER.CG | KG | 1008 | 12.04 | 12136.32
92762U | ARMAÇÃO UTILIZANDO AÇO CA-50 DE 10.0 MM - MONTAGEM. | SER.CG | KG | 1661 | 9.76 | 16211.36
92763U | ARMAÇÃO UTILIZANDO AÇO CA-50 DE 12.5 MM - MONTAGEM. | SER.CG | KG | 1515 | 8.03 | 12165.45
92764U | ARMAÇÃO UTILIZANDO AÇO CA-50 DE 16.0 MM - MONTAGEM. | SER.CG | KG | 3686 | 6.15 | 22668.9
92765U | ARMAÇÃO UTILIZANDO AÇO CA-50 DE 20.0 MM - MONTAGEM. | SER.CG | KG | 1124 | 5.52 | 6204.48
94962U | CONCRETO MAGRO PARA LASTRO, TRAÇO 1:4,5:4,5 (CIMENTO/ AREIA MÉDIA/ BRITA 1) - PREPARO MECÂNICO COM BETONEIRA 400 L. AF_07/2016 | SER.CG | M3 | 2.27 | 312.37 | 709.0799
05.05.03.00 | ESTACAS ESCAVADAS(ESTACÃO) - EIXO L
3806426 (SICRO/2017) | LANÇAMENTO DE PRÉ-LAJE/PRÉ MOLDADOS /ARMADURAS DAS ESTACAS COM UTILIZAÇÃO DE GUINDAUTO | SER.CG | T | 47.7 | 30.33 | 1446.741
91089 ADPT | EXECUÇÃO DE REVESTIMENTO DE CONCRETO PROJETADO COM ESPESSURA DE 10 CM, ARMADO COM TELA TELCON Q-75 OU EQUIVALENTE, INCLINAÇÃO DE 90°, APLICAÇÃO DESCONTÍNUA. | SER.CG | M2 | 295.4 | 142.53 | 42103.362
92722 NOT2 | CONCRETO USINADO, BOMBEADO , FCK = 25 MPA - LANÇAMENTO, ADENSAMENTO E ACABAMENTO.(SERVIÇO NOTURNO) | SER.CG | M3 | 261.38 | 381.68 | 99763.5184
92722U | CONCRETO USINADO, BOMBEADO FCK = 25 MPA - LANÇAMENTO, ADENSAMENTO E ACABAMENTO. AF_12/2015 | SER.CG | M3 | 114.67 | 374.54 | 42948.5018
92761U | ARMAÇÃO UTILIZANDO AÇO CA-50 DE 8.0 MM - MONTAGEM. | SER.CG | KG | 4623.67 | 12.04 | 55668.9868
92765U | ARMAÇÃO UTILIZANDO AÇO CA-50 DE 20.0 MM - MONTAGEM. | SER.CG | KG | 42460.08 | 5.52 | 234379.6416
95878U | TRANSPORTE COM CAMINHÃO BASCULANTE DE 10 M3, EM VIA URBANA PAVIMENTADA, DMT ATÉ 30 KM (UNIDADE: TONXKM). AF_12/2016 | SER.CG | TXKM | 128.79 | 0.76 | 97.8804
05.05.04.00 | VIGAS DE COROAMENTO DAS ESTACAS - EIXO L
68053U | FORNECIMENTO/INSTALACAO LONA PLASTICA PRETA, PARA IMPERMEABILIZACAO, ESPESSURA 150 MICRAS. | SER.CG | M2 | 59.61 | 6.5 | 387.465
87894U | CHAPISCO APLICADO EM ALVENARIA (SEM PRESENÇA DE VÃOS) E ESTRUTURAS DE CONCRETO DE FACHADA, COM COLHER DE PEDREIRO. ARGAMASSA TRAÇO 1:3 COM PREPARO EM BETONEIRA 400L. AF_06/2014 | SER.CG | M2 | 35.08 | 5.76 | 202.0608
92411U | MONTAGEM E DESMONTAGEM DE FÔRMA DE PILARES RETANGULARES E ESTRUTURAS SIMILARES COM ÁREA MÉDIA DAS SEÇÕES MAIOR QUE 0,25 M², PÉ-DIREITO SIMPLES, EM MADEIRA SERRADA, 2 UTILIZAÇÕES. AF_12/2015 | SER.CG | M2 | 223.58 | 135.36 | 30263.7888
92722 ADPT | CONCRETO USINADO, BOMBEADO , FCK = 30 MPA - LANÇAMENTO, ADENSAMENTO E ACABAMENTO. | SER.CG | M3 | 35.74 | 386.28 | 13805.6472
92722 NOT3 | CONCRETO USINADO DE ALTA RESISTÊNCIA INICIAL, BOMBEADO , FCK = 30 MPA - LANÇAMENTO, ADENSAMENTO E ACABAMENTO.(SERVIÇO NOTURNO) | SER.CG | M3 | 28.52 | 422.12 | 12038.8624
92761U | ARMAÇÃO UTILIZANDO AÇO CA-50 DE 8.0 MM - MONTAGEM. | SER.CG | KG | 410.47 | 12.04 | 4942.0588
92762U | ARMAÇÃO UTILIZANDO AÇO CA-50 DE 10.0 MM - MONTAGEM. | SER.CG | KG | 1336.15 | 9.76 | 13040.824
92763U | ARMAÇÃO UTILIZANDO AÇO CA-50 DE 12.5 MM - MONTAGEM. | SER.CG | KG | 930.7 | 8.03 | 7473.521
92764U | ARMAÇÃO UTILIZANDO AÇO CA-50 DE 16.0 MM - MONTAGEM. | SER.CG | KG | 1835.05 | 6.15 | 11285.5575
92765U | ARMAÇÃO UTILIZANDO AÇO CA-50 DE 20.0 MM - MONTAGEM. | SER.CG | KG | 1737.02 | 5.52 | 9588.3504
92766U | ARMAÇÃO UTILIZANDO AÇO CA-50 DE 25.0 MM - MONTAGEM. | SER.CG | KG | 186 | 5.97 | 1110.42
94962U | CONCRETO MAGRO PARA LASTRO, TRAÇO 1:4,5:4,5 (CIMENTO/ AREIA MÉDIA/ BRITA 1) - PREPARO MECÂNICO COM BETONEIRA 400 L. AF_07/2016 | SER.CG | M3 | 2.28 | 312.37 | 712.2036
05.05.05.00 | ESTACAS ESCAVADAS(ESTACÃO) - EIXO RODOVIÁRIO
3806426 (SICRO/2017) | LANÇAMENTO DE PRÉ-LAJE/PRÉ MOLDADOS /ARMADURAS DAS ESTACAS COM UTILIZAÇÃO DE GUINDAUTO | SER.CG | T | 42.25 | 30.33 | 1281.4425
91089 ADPT | EXECUÇÃO DE REVESTIMENTO DE CONCRETO PROJETADO COM ESPESSURA DE 10 CM, ARMADO COM TELA TELCON Q-75 OU EQUIVALENTE, INCLINAÇÃO DE 90°, APLICAÇÃO DESCONTÍNUA. | SER.CG | M2 | 398.61 | 142.53 | 56813.8833
92722 NOT2 | CONCRETO USINADO, BOMBEADO , FCK = 25 MPA - LANÇAMENTO, ADENSAMENTO E ACABAMENTO.(SERVIÇO NOTURNO) | SER.CG | M3 | 353.69 | 381.68 | 134996.3992
92761U | ARMAÇÃO UTILIZANDO AÇO CA-50 DE 8.0 MM - MONTAGEM. | SER.CG | KG | 4083.2 | 12.04 | 49161.728
92765U | ARMAÇÃO UTILIZANDO AÇO CA-50 DE 20.0 MM - MONTAGEM. | SER.CG | KG | 38169.6 | 5.52 | 210696.192
95878U | TRANSPORTE COM CAMINHÃO BASCULANTE DE 10 M3, EM VIA URBANA PAVIMENTADA, DMT ATÉ 30 KM (UNIDADE: TONXKM). AF_12/2016 | SER.CG | TXKM | 114.08 | 0.76 | 86.7008
05.05.06.00 | VIGAS DE COROAMENTO DAS ESTACAS - EIXO RODOVIÁRIO
68053U | FORNECIMENTO/INSTALACAO LONA PLASTICA PRETA, PARA IMPERMEABILIZACAO, ESPESSURA 150 MICRAS. | SER.CG | M2 | 70.93 | 6.5 | 461.045
87894U | CHAPISCO APLICADO EM ALVENARIA (SEM PRESENÇA DE VÃOS) E ESTRUTURAS DE CONCRETO DE FACHADA, COM COLHER DE PEDREIRO. ARGAMASSA TRAÇO 1:3 COM PREPARO EM BETONEIRA 400L. AF_06/2014 | SER.CG | M2 | 41.72 | 5.76 | 240.3072
92411U | MONTAGEM E DESMONTAGEM DE FÔRMA DE PILARES RETANGULARES E ESTRUTURAS SIMILARES COM ÁREA MÉDIA DAS SEÇÕES MAIOR QUE 0,25 M², PÉ-DIREITO SIMPLES, EM MADEIRA SERRADA, 2 UTILIZAÇÕES. AF_12/2015 | SER.CG | M2 | 34.77 | 135.36 | 4706.4672
92722 NOT3 | CONCRETO USINADO DE ALTA RESISTÊNCIA INICIAL, BOMBEADO , FCK = 30 MPA - LANÇAMENTO, ADENSAMENTO E ACABAMENTO.(SERVIÇO NOTURNO) | SER.CG | M3 | 33.55 | 422.12 | 14162.126
92761U | ARMAÇÃO UTILIZANDO AÇO CA-50 DE 8.0 MM - MONTAGEM. | SER.CG | KG | 20.33 | 12.04 | 244.7732
92762U | ARMAÇÃO UTILIZANDO AÇO CA-50 DE 10.0 MM - MONTAGEM. | SER.CG | KG | 1003.45 | 9.76 | 9793.672
92763U | ARMAÇÃO UTILIZANDO AÇO CA-50 DE 12.5 MM - MONTAGEM. | SER.CG | KG | 431.87 | 8.03 | 3467.9161
92764U | ARMAÇÃO UTILIZANDO AÇO CA-50 DE 16.0 MM - MONTAGEM. | SER.CG | KG | 1808.89 | 6.15 | 11124.6735
92765U | ARMAÇÃO UTILIZANDO AÇO CA-50 DE 20.0 MM - MONTAGEM. | SER.CG | KG | 230.4 | 5.52 | 1271.808
94962U | CONCRETO MAGRO PARA LASTRO, TRAÇO 1:4,5:4,5 (CIMENTO/ AREIA MÉDIA/ BRITA 1) - PREPARO MECÂNICO COM BETONEIRA 400 L. AF_07/2016 | SER.CG | M3 | 2.75 | 312.37 | 859.0175
05.05.07.00 | ESTACAS ESCAVADAS(ESTACÃO) - LOJA DA PASSAGEM
3806426 (SICRO/2017) | LANÇAMENTO DE PRÉ-LAJE/PRÉ MOLDADOS /ARMADURAS DAS ESTACAS COM UTILIZAÇÃO DE GUINDAUTO | SER.CG | T | 51.56 | 30.33 | 1563.8148
91089 ADPT | EXECUÇÃO DE REVESTIMENTO DE CONCRETO PROJETADO COM ESPESSURA DE 10 CM, ARMADO COM TELA TELCON Q-75 OU EQUIVALENTE, INCLINAÇÃO DE 90°, APLICAÇÃO DESCONTÍNUA. | SER.CG | M2 | 296 | 142.53 | 42188.88
92722U | CONCRETO USINADO, BOMBEADO FCK = 25 MPA - LANÇAMENTO, ADENSAMENTO E ACABAMENTO. AF_12/2015 | SER.CG | M3 | 588.31 | 374.54 | 220345.6274
92761U | ARMAÇÃO UTILIZANDO AÇO CA-50 DE 8.0 MM - MONTAGEM. | SER.CG | KG | 6811.85 | 12.04 | 82014.674
92765U | ARMAÇÃO UTILIZANDO AÇO CA-50 DE 20.0 MM - MONTAGEM. | SER.CG | KG | 44746.74 | 5.52 | 247002.0048
95878U | TRANSPORTE COM CAMINHÃO BASCULANTE DE 10 M3, EM VIA URBANA PAVIMENTADA, DMT ATÉ 30 KM (UNIDADE: TONXKM). AF_12/2016 | SER.CG | TXKM | 139.21 | 0.76 | 105.7996
05.05.08.00 | CORTINA E ESCADA - LOJA DA PASSAGEM
05.05.08.01 | CORTINAS (1:2:3) E ESCADA
92421U | MONTAGEM E DESMONTAGEM DE FÔRMA DE PILARES RETANGULARES E ESTRUTURAS SIMILARES COM ÁREA MÉDIA DAS SEÇÕES MAIOR QUE 0,25 M², PÉ-DIREITO DUPLO, EM CHAPA DE MADEIRA COMPENSADA RESINADA, 4 UTILIZAÇÕES. AF_12/2015 | SER.CG | M2 | 1364.99 | 77.75 | 106127.9725
92722 ADPT | CONCRETO USINADO, BOMBEADO , FCK = 30 MPA - LANÇAMENTO, ADENSAMENTO E ACABAMENTO. | SER.CG | M3 | 124.89 | 386.28 | 48242.5092
92760U | ARMAÇÃO UTILIZANDO AÇO CA-50 DE 6.3 MM - MONTAGEM. | SER.CG | KG | 495 | 12.62 | 6246.9
92761U | ARMAÇÃO UTILIZANDO AÇO CA-50 DE 8.0 MM - MONTAGEM. | SER.CG | KG | 364 | 12.04 | 4382.56
92762U | ARMAÇÃO UTILIZANDO AÇO CA-50 DE 10.0 MM - MONTAGEM. | SER.CG | KG | 7242 | 9.76 | 70681.92
92763U | ARMAÇÃO UTILIZANDO AÇO CA-50 DE 12.5 MM - MONTAGEM. | SER.CG | KG | 4935 | 8.03 | 39628.05
92764U | ARMAÇÃO UTILIZANDO AÇO CA-50 DE 16.0 MM - MONTAGEM. | SER.CG | KG | 1014 | 6.15 | 6236.1
92765U | ARMAÇÃO UTILIZANDO AÇO CA-50 DE 20.0 MM - MONTAGEM. | SER.CG | KG | 2396 | 5.52 | 13225.92
95938U | MONTAGEM E DESMONTAGEM DE FÔRMA PARA ESCADAS, COM 2 LANCES, EM MADEIRA SERRADA, 2 UTILIZAÇÕES. AF_01/2017 | SER.CG | M2 | 58.65 | 292.46 | 17152.779
95943U | ARMAÇÃO DE ESCADA, COM 2 LANCES, DE UMA ESTRUTURA CONVENCIONAL DE CONCRETO ARMADO UTILIZANDO AÇO CA-60 DE 5,0 MM - MONTAGEM. AF_01/2017 | SER.CG | KG | 5 | 17.56 | 87.8
95944U | ARMAÇÃO DE ESCADA, COM 2 LANCES, DE UMA ESTRUTURA CONVENCIONAL DE CONCRETO ARMADO UTILIZANDO AÇO CA-50 DE 6,3 MM - MONTAGEM. AF_01/2017 | SER.CG | KG | 11 | 15.23 | 167.53
95945U | ARMAÇÃO DE ESCADA, COM 2 LANCES, DE UMA ESTRUTURA CONVENCIONAL DE CONCRETO ARMADO UTILIZANDO AÇO CA-50 DE 8,0 MM - MONTAGEM. AF_01/2017 | SER.CG | KG | 191 | 12.15 | 2320.65
95946U | ARMAÇÃO DE ESCADA, COM 2 LANCES, DE UMA ESTRUTURA CONVENCIONAL DE CONCRETO ARMADO UTILIZANDO AÇO CA-50 DE 10,0 MM - MONTAGEM. AF_01/2017 | SER.CG | KG | 30 | 8.59 | 257.7
95947U | ARMAÇÃO DE ESCADA, COM 2 LANCES, DE UMA ESTRUTURA CONVENCIONAL DE CONCRETO ARMADO UTILIZANDO AÇO CA-50 DE 12,5 MM - MONTAGEM. AF_01/2017 | SER.CG | KG | 302 | 6.56 | 1981.12
95948U | ARMAÇÃO DE ESCADA, COM 2 LANCES, DE UMA ESTRUTURA CONVENCIONAL DE CONCRETO ARMADO UTILIZANDO AÇO CA-50 DE 16,0 MM - MONTAGEM. AF_01/2017 | SER.CG | KG | 548 | 5.49 | 3008.52
05.05.08.02 | CORTINA DE PLACA PRÉ-MOLDADA
73970/2 ADPT | ESTRUTURA METALICA EM ACO ESTRUTURAL PERFIL W250x44,8 | SER.CG | KG | 1344 | 7.9 | 10617.6
73970/2U | ESTRUTURA METALICA EM ACO ESTRUTURAL PERFIL I 6 X 3 3/8 | SER.CG | KG | 2975.84 | 7.92 | 23568.6528
92423U | MONTAGEM E DESMONTAGEM DE FÔRMA DE PILARES RETANGULARES E ESTRUTURAS SIMILARES COM ÁREA MÉDIA DAS SEÇÕES MAIOR QUE 0,25 M², PÉ-DIREITO SIMPLES, EM CHAPA DE MADEIRA COMPENSADA RESINADA, 6 UTILIZAÇÕES. AF_12/2015 | SER.CG | M2 | 15.54 | 51.22 | 795.9588
92722 ADPT | CONCRETO USINADO, BOMBEADO , FCK = 30 MPA - LANÇAMENTO, ADENSAMENTO E ACABAMENTO. | SER.CG | M3 | 2.84 | 386.28 | 1097.0352
92762U | ARMAÇÃO UTILIZANDO AÇO CA-50 DE 10.0 MM - MONTAGEM. | SER.CG | KG | 369 | 9.76 | 3601.44
05.05.09.00 | TIRANTES - LOJA DA PASSAGEM
M0401013 | TIRANTE PERMANENTE PROTENDIDO COM 4 CORDOALHAS D = 12,7 MM, AÇO CP 190 RB, COM CAPACIDADE DE 350 KN - EXCETO PERFURAÇÃO | SER.CG | M | 168 | 137.35 | 23074.8
M0401015 | PERFURAÇÃO PARA TIRANTES EM MATERIAL DE 1ª CATEGORIA COM DIÂMETRO DE ATÉ 120 MM | SER.CG | M | 168 | 13.53 | 2273.04
05.05.09.06 | CUNHA DE GRAU
92723U | CONCRETAGEM DE VIGAS E LAJES, FCK=20 MPA, PARA LAJES PREMOLDADAS COM USO DE BOMBA EM EDIFICAÇÃO COM ÁREA MÉDIA DE LAJES MENOR OU IGUAL A 20 M² - LANÇAMENTO, ADENSAMENTO E ACABAMENTO. AF_12/2015 | SER.CG | M3 | 0.1 | 365.79 | 36.579
92762U | ARMAÇÃO UTILIZANDO AÇO CA-50 DE 10.0 MM - MONTAGEM. | SER.CG | KG | 59.77 | 9.76 | 583.3552
05.05.10.00 | BLOCOS DE COROAMENTO - LOJA DA PASSAGEM
05.05.10.01 | BLOCO B1 A B45 E BE1 E BE2
92423U | MONTAGEM E DESMONTAGEM DE FÔRMA DE PILARES RETANGULARES E ESTRUTURAS SIMILARES COM ÁREA MÉDIA DAS SEÇÕES MAIOR QUE 0,25 M², PÉ-DIREITO SIMPLES, EM CHAPA DE MADEIRA COMPENSADA RESINADA, 6 UTILIZAÇÕES. AF_12/2015 | SER.CG | M2 | 184.32 | 51.22 | 9440.8704
92722 ADPT | CONCRETO USINADO, BOMBEADO , FCK = 30 MPA - LANÇAMENTO, ADENSAMENTO E ACABAMENTO. | SER.CG | M3 | 75.02 | 386.28 | 28978.7256
92723U | CONCRETAGEM DE VIGAS E LAJES, FCK=20 MPA, PARA LAJES PREMOLDADAS COM USO DE BOMBA EM EDIFICAÇÃO COM ÁREA MÉDIA DE LAJES MENOR OU IGUAL A 20 M² - LANÇAMENTO, ADENSAMENTO E ACABAMENTO. AF_12/2015 | SER.CG | M3 | 3.74 | 365.79 | 1368.0546
92760U | ARMAÇÃO UTILIZANDO AÇO CA-50 DE 6.3 MM - MONTAGEM. | SER.CG | KG | 13 | 12.62 | 164.06
92762U | ARMAÇÃO UTILIZANDO AÇO CA-50 DE 10.0 MM - MONTAGEM. | SER.CG | KG | 814 | 9.76 | 7944.64
92763U | ARMAÇÃO UTILIZANDO AÇO CA-50 DE 12.5 MM - MONTAGEM. | SER.CG | KG | 975 | 8.03 | 7829.25
92775U | ARMAÇÃO UTILIZANDO AÇO CA-60 DE 5.0 MM - MONTAGEM. AF_12/2015 | SER.CG | KG | 223 | 16.43 | 3663.89
05.05.11.00 | VIGAS BALDRAMES - LOJA DA PASSAGEM (V1 A V37 E VE1)
92423U | MONTAGEM E DESMONTAGEM DE FÔRMA DE PILARES RETANGULARES E ESTRUTURAS SIMILARES COM ÁREA MÉDIA DAS SEÇÕES MAIOR QUE 0,25 M², PÉ-DIREITO SIMPLES, EM CHAPA DE MADEIRA COMPENSADA RESINADA, 6 UTILIZAÇÕES. AF_12/2015 | SER.CG | M2 | 529.39 | 51.22 | 27115.3558
92722 ADPT | CONCRETO USINADO, BOMBEADO , FCK = 30 MPA - LANÇAMENTO, ADENSAMENTO E ACABAMENTO. | SER.CG | M3 | 44.34 | 386.28 | 17127.6552
92760U | ARMAÇÃO UTILIZANDO AÇO CA-50 DE 6.3 MM - MONTAGEM. | SER.CG | KG | 982 | 12.62 | 12392.84
92761U | ARMAÇÃO UTILIZANDO AÇO CA-50 DE 8.0 MM - MONTAGEM. | SER.CG | KG | 297 | 12.04 | 3575.88
92762U | ARMAÇÃO UTILIZANDO AÇO CA-50 DE 10.0 MM - MONTAGEM. | SER.CG | KG | 695 | 9.76 | 6783.2
92763U | ARMAÇÃO UTILIZANDO AÇO CA-50 DE 12.5 MM - MONTAGEM. | SER.CG | KG | 642 | 8.03 | 5155.26
92764U | ARMAÇÃO UTILIZANDO AÇO CA-50 DE 16.0 MM - MONTAGEM. | SER.CG | KG | 1039 | 6.15 | 6389.85
92765U | ARMAÇÃO UTILIZANDO AÇO CA-50 DE 20.0 MM - MONTAGEM. | SER.CG | KG | 515 | 5.52 | 2842.8
05.05.12.00 | VIGAS DE COROAMENTO DAS ESTACAS - LOJA DA PASSAGEM (VCL1 A VCL4)
92411U | MONTAGEM E DESMONTAGEM DE FÔRMA DE PILARES RETANGULARES E ESTRUTURAS SIMILARES COM ÁREA MÉDIA DAS SEÇÕES MAIOR QUE 0,25 M², PÉ-DIREITO SIMPLES, EM MADEIRA SERRADA, 2 UTILIZAÇÕES. AF_12/2015 | SER.CG | M2 | 116.8 | 135.36 | 15810.048
92722 ADPT | CONCRETO USINADO, BOMBEADO , FCK = 30 MPA - LANÇAMENTO, ADENSAMENTO E ACABAMENTO. | SER.CG | M3 | 29.2 | 386.28 | 11279.376
92762U | ARMAÇÃO UTILIZANDO AÇO CA-50 DE 10.0 MM - MONTAGEM. | SER.CG | KG | 813.03 | 9.76 | 7935.1728
92763U | ARMAÇÃO UTILIZANDO AÇO CA-50 DE 12.5 MM - MONTAGEM. | SER.CG | KG | 375.36 | 8.03 | 3014.1408
92764U | ARMAÇÃO UTILIZANDO AÇO CA-50 DE 16.0 MM - MONTAGEM. | SER.CG | KG | 854.9 | 6.15 | 5257.635
92765U | ARMAÇÃO UTILIZANDO AÇO CA-50 DE 20.0 MM - MONTAGEM. | SER.CG | KG | 1217.22 | 5.52 | 6719.0544
05.05.13.00 | POÇO DE RECALQUE AP - LOJA DA PASSAGEM
92423U | MONTAGEM E DESMONTAGEM DE FÔRMA DE PILARES RETANGULARES E ESTRUTURAS SIMILARES COM ÁREA MÉDIA DAS SEÇÕES MAIOR QUE 0,25 M², PÉ-DIREITO SIMPLES, EM CHAPA DE MADEIRA COMPENSADA RESINADA, 6 UTILIZAÇÕES. AF_12/2015 | SER.CG | M2 | 144.78 | 51.22 | 7415.6316
92722 ADPT | CONCRETO USINADO, BOMBEADO , FCK = 30 MPA - LANÇAMENTO, ADENSAMENTO E ACABAMENTO. | SER.CG | M3 | 18.18 | 386.28 | 7022.5704
92723U | CONCRETAGEM DE VIGAS E LAJES, FCK=20 MPA, PARA LAJES PREMOLDADAS COM USO DE BOMBA EM EDIFICAÇÃO COM ÁREA MÉDIA DE LAJES MENOR OU IGUAL A 20 M² - LANÇAMENTO, ADENSAMENTO E ACABAMENTO. AF_12/2015 | SER.CG | M3 | 1.14 | 365.79 | 417.0006
92760U | ARMAÇÃO UTILIZANDO AÇO CA-50 DE 6.3 MM - MONTAGEM. | SER.CG | KG | 115 | 12.62 | 1451.3
92761U | ARMAÇÃO UTILIZANDO AÇO CA-50 DE 8.0 MM - MONTAGEM. | SER.CG | KG | 344 | 12.04 | 4141.76
92762U | ARMAÇÃO UTILIZANDO AÇO CA-50 DE 10.0 MM - MONTAGEM. | SER.CG | KG | 705 | 9.76 | 6880.8
92764U | ARMAÇÃO UTILIZANDO AÇO CA-50 DE 16.0 MM - MONTAGEM. | SER.CG | KG | 90 | 6.15 | 553.5
05.05.14.00 | POÇO DE RECALQUE ESGOTO - LOJA DA PASSAGEM
92423U | MONTAGEM E DESMONTAGEM DE FÔRMA DE PILARES RETANGULARES E ESTRUTURAS SIMILARES COM ÁREA MÉDIA DAS SEÇÕES MAIOR QUE 0,25 M², PÉ-DIREITO SIMPLES, EM CHAPA DE MADEIRA COMPENSADA RESINADA, 6 UTILIZAÇÕES. AF_12/2015 | SER.CG | M2 | 38.52 | 51.22 | 1972.9944
92722 ADPT | CONCRETO USINADO, BOMBEADO , FCK = 30 MPA - LANÇAMENTO, ADENSAMENTO E ACABAMENTO. | SER.CG | M3 | 3.81 | 386.28 | 1471.7268
92723U | CONCRETAGEM DE VIGAS E LAJES, FCK=20 MPA, PARA LAJES PREMOLDADAS COM USO DE BOMBA EM EDIFICAÇÃO COM ÁREA MÉDIA DE LAJES MENOR OU IGUAL A 20 M² - LANÇAMENTO, ADENSAMENTO E ACABAMENTO. AF_12/2015 | SER.CG | M3 | 0.53 | 365.79 | 193.8687
92760U | ARMAÇÃO UTILIZANDO AÇO CA-50 DE 6.3 MM - MONTAGEM. | SER.CG | KG | 245 | 12.62 | 3091.9
92761U | ARMAÇÃO UTILIZANDO AÇO CA-50 DE 8.0 MM - MONTAGEM. | SER.CG | KG | 18 | 12.04 | 216.72
92764U | ARMAÇÃO UTILIZANDO AÇO CA-50 DE 16.0 MM - MONTAGEM. | SER.CG | KG | 61 | 6.15 | 375.15
92775U | ARMAÇÃO UTILIZANDO AÇO CA-60 DE 5.0 MM - MONTAGEM. AF_12/2015 | SER.CG | KG | 5 | 16.43 | 82.15
05.05.15.00 | LAJES DOS BALDRAMES - LOJA DA PASSAGEM
92722 ADPT | CONCRETO USINADO, BOMBEADO , FCK = 30 MPA - LANÇAMENTO, ADENSAMENTO E ACABAMENTO. | SER.CG | M3 | 139.88 | 386.28 | 54032.8464
05.05.16.00 | BLOCOS B1 - EIXO L
92423U | MONTAGEM E DESMONTAGEM DE FÔRMA DE PILARES RETANGULARES E ESTRUTURAS SIMILARES COM ÁREA MÉDIA DAS SEÇÕES MAIOR QUE 0,25 M², PÉ-DIREITO SIMPLES, EM CHAPA DE MADEIRA COMPENSADA RESINADA, 6 UTILIZAÇÕES. AF_12/2015 | SER.CG | M2 | 25.6 | 51.22 | 1311.232
92722 ADPT | CONCRETO USINADO, BOMBEADO , FCK = 30 MPA - LANÇAMENTO, ADENSAMENTO E ACABAMENTO. | SER.CG | M3 | 5.12 | 386.28 | 1977.7536
92723U | CONCRETAGEM DE VIGAS E LAJES, FCK=20 MPA, PARA LAJES PREMOLDADAS COM USO DE BOMBA EM EDIFICAÇÃO COM ÁREA MÉDIA DE LAJES MENOR OU IGUAL A 20 M² - LANÇAMENTO, ADENSAMENTO E ACABAMENTO. AF_12/2015 | SER.CG | M3 | 0.32 | 365.79 | 117.0528
92762U | ARMAÇÃO UTILIZANDO AÇO CA-50 DE 10.0 MM - MONTAGEM. | SER.CG | KG | 115.13 | 9.76 | 1123.6688
92775U | ARMAÇÃO UTILIZANDO AÇO CA-60 DE 5.0 MM - MONTAGEM. AF_12/2015 | SER.CG | KG | 71.92 | 16.43 | 1181.6456
05.05.17.00 | BLOCO DO ELEVADOR - EIXO L
92423U | MONTAGEM E DESMONTAGEM DE FÔRMA DE PILARES RETANGULARES E ESTRUTURAS SIMILARES COM ÁREA MÉDIA DAS SEÇÕES MAIOR QUE 0,25 M², PÉ-DIREITO SIMPLES, EM CHAPA DE MADEIRA COMPENSADA RESINADA, 6 UTILIZAÇÕES. AF_12/2015 | SER.CG | M2 | 10.24 | 51.22 | 524.4928
92722 ADPT | CONCRETO USINADO, BOMBEADO , FCK = 30 MPA - LANÇAMENTO, ADENSAMENTO E ACABAMENTO. | SER.CG | M3 | 8.19 | 386.28 | 3163.6332
92723U | CONCRETAGEM DE VIGAS E LAJES, FCK=20 MPA, PARA LAJES PREMOLDADAS COM USO DE BOMBA EM EDIFICAÇÃO COM ÁREA MÉDIA DE LAJES MENOR OU IGUAL A 20 M² - LANÇAMENTO, ADENSAMENTO E ACABAMENTO. AF_12/2015 | SER.CG | M3 | 0.51 | 365.79 | 186.5529
92760U | ARMAÇÃO UTILIZANDO AÇO CA-50 DE 6.3 MM - MONTAGEM. | SER.CG | KG | 19.23 | 12.62 | 242.6826
92761U | ARMAÇÃO UTILIZANDO AÇO CA-50 DE 8.0 MM - MONTAGEM. | SER.CG | KG | 69.01 | 12.04 | 830.8804
92763U | ARMAÇÃO UTILIZANDO AÇO CA-50 DE 12.5 MM - MONTAGEM. | SER.CG | KG | 77.76 | 8.03 | 624.4128
92764U | ARMAÇÃO UTILIZANDO AÇO CA-50 DE 16.0 MM - MONTAGEM. | SER.CG | KG | 127.53 | 6.15 | 784.3095
92775U | ARMAÇÃO UTILIZANDO AÇO CA-60 DE 5.0 MM - MONTAGEM. AF_12/2015 | SER.CG | KG | 32.35 | 16.43 | 531.5105
05.05.18.00 | BLOCO DO ELEVADOR - EIXO W
92423U | MONTAGEM E DESMONTAGEM DE FÔRMA DE PILARES RETANGULARES E ESTRUTURAS SIMILARES COM ÁREA MÉDIA DAS SEÇÕES MAIOR QUE 0,25 M², PÉ-DIREITO SIMPLES, EM CHAPA DE MADEIRA COMPENSADA RESINADA, 6 UTILIZAÇÕES. AF_12/2015 | SER.CG | M2 | 10.24 | 51.22 | 524.4928
92722 ADPT | CONCRETO USINADO, BOMBEADO , FCK = 30 MPA - LANÇAMENTO, ADENSAMENTO E ACABAMENTO. | SER.CG | M3 | 8.19 | 386.28 | 3163.6332
92723U | CONCRETAGEM DE VIGAS E LAJES, FCK=20 MPA, PARA LAJES PREMOLDADAS COM USO DE BOMBA EM EDIFICAÇÃO COM ÁREA MÉDIA DE LAJES MENOR OU IGUAL A 20 M² - LANÇAMENTO, ADENSAMENTO E ACABAMENTO. AF_12/2015 | SER.CG | M3 | 0.51 | 365.79 | 186.5529
92764U | ARMAÇÃO UTILIZANDO AÇO CA-50 DE 16.0 MM - MONTAGEM. | SER.CG | KG | 40.36 | 6.15 | 248.214
92765U | ARMAÇÃO UTILIZANDO AÇO CA-50 DE 20.0 MM - MONTAGEM. | SER.CG | KG | 62.93 | 5.52 | 347.3736
92775U | ARMAÇÃO UTILIZANDO AÇO CA-60 DE 5.0 MM - MONTAGEM. AF_12/2015 | SER.CG | KG | 60.37 | 16.43 | 991.8791
05.05.19.00 | BLOCO BR1 - EIXO L
92423U | MONTAGEM E DESMONTAGEM DE FÔRMA DE PILARES RETANGULARES E ESTRUTURAS SIMILARES COM ÁREA MÉDIA DAS SEÇÕES MAIOR QUE 0,25 M², PÉ-DIREITO SIMPLES, EM CHAPA DE MADEIRA COMPENSADA RESINADA, 6 UTILIZAÇÕES. AF_12/2015 | SER.CG | M2 | 14 | 51.22 | 717.08
92722 ADPT | CONCRETO USINADO, BOMBEADO , FCK = 30 MPA - LANÇAMENTO, ADENSAMENTO E ACABAMENTO. | SER.CG | M3 | 1.75 | 386.28 | 675.99
92723U | CONCRETAGEM DE VIGAS E LAJES, FCK=20 MPA, PARA LAJES PREMOLDADAS COM USO DE BOMBA EM EDIFICAÇÃO COM ÁREA MÉDIA DE LAJES MENOR OU IGUAL A 20 M² - LANÇAMENTO, ADENSAMENTO E ACABAMENTO. AF_12/2015 | SER.CG | M3 | 0.18 | 365.79 | 65.8422
92762U | ARMAÇÃO UTILIZANDO AÇO CA-50 DE 10.0 MM - MONTAGEM. | SER.CG | KG | 41.36 | 9.76 | 403.6736
92775U | ARMAÇÃO UTILIZANDO AÇO CA-60 DE 5.0 MM - MONTAGEM. AF_12/2015 | SER.CG | KG | 12.16 | 16.43 | 199.7888
SUBTOTAL (ETAPA) : | [5 empty] | 3193165.3321
05.06.00.00 | SUPERESTRUTURA
05.06.01.00 | PILARES - LOJA DA PASSAGEM (P1 A P47)
92419U | MONTAGEM E DESMONTAGEM DE FÔRMA DE PILARES RETANGULARES E ESTRUTURAS SIMILARES COM ÁREA MÉDIA DAS SEÇÕES MAIOR QUE 0,25 M², PÉ-DIREITO SIMPLES, EM CHAPA DE MADEIRA COMPENSADA RESINADA, 4 UTILIZAÇÕES. AF_12/2015 | SER.CG | M2 | 594.97 | 62.27 | 37048.7819
92722 ADPT | CONCRETO USINADO, BOMBEADO , FCK = 30 MPA - LANÇAMENTO, ADENSAMENTO E ACABAMENTO. | SER.CG | M3 | 51.34 | 386.28 | 19831.6152
92760U | ARMAÇÃO UTILIZANDO AÇO CA-50 DE 6.3 MM - MONTAGEM. | SER.CG | KG | 26 | 12.62 | 328.12
92761U | ARMAÇÃO UTILIZANDO AÇO CA-50 DE 8.0 MM - MONTAGEM. | SER.CG | KG | 1003 | 12.04 | 12076.12
92762U | ARMAÇÃO UTILIZANDO AÇO CA-50 DE 10.0 MM - MONTAGEM. | SER.CG | KG | 2186 | 9.76 | 21335.36
92763U | ARMAÇÃO UTILIZANDO AÇO CA-50 DE 12.5 MM - MONTAGEM. | SER.CG | KG | 633 | 8.03 | 5082.99
92764U | ARMAÇÃO UTILIZANDO AÇO CA-50 DE 16.0 MM - MONTAGEM. | SER.CG | KG | 2678 | 6.15 | 16469.7
92765U | ARMAÇÃO UTILIZANDO AÇO CA-50 DE 20.0 MM - MONTAGEM. | SER.CG | KG | 2288 | 5.52 | 12629.76
05.06.02.00 | VIGAS - LOJA DA PASSAGEM
92458U | MONTAGEM E DESMONTAGEM DE FÔRMA DE VIGA, ESCORAMENTO METÁLICO, PÉ-DIREITO DUPLO, EM CHAPA DE MADEIRA RESINADA, 6 UTILIZAÇÕES. AF_12/2015 | SER.CG | M2 | 3140.48 | 140.82 | 442242.3936
92722 ADPT | CONCRETO USINADO, BOMBEADO , FCK = 30 MPA - LANÇAMENTO, ADENSAMENTO E ACABAMENTO. | SER.CG | M3 | 368.67 | 386.28 | 142409.8476
92760U | ARMAÇÃO UTILIZANDO AÇO CA-50 DE 6.3 MM - MONTAGEM. | SER.CG | KG | 1797 | 12.62 | 22678.14
92761U | ARMAÇÃO UTILIZANDO AÇO CA-50 DE 8.0 MM - MONTAGEM. | SER.CG | KG | 4053 | 12.04 | 48798.12
92762U | ARMAÇÃO UTILIZANDO AÇO CA-50 DE 10.0 MM - MONTAGEM. | SER.CG | KG | 3225 | 9.76 | 31476
92763U | ARMAÇÃO UTILIZANDO AÇO CA-50 DE 12.5 MM - MONTAGEM. | SER.CG | KG | 4515 | 8.03 | 36255.45
92764U | ARMAÇÃO UTILIZANDO AÇO CA-50 DE 16.0 MM - MONTAGEM. | SER.CG | KG | 1266 | 6.15 | 7785.9
92765U | ARMAÇÃO UTILIZANDO AÇO CA-50 DE 20.0 MM - MONTAGEM. | SER.CG | KG | 6392 | 5.52 | 35283.84
92766U | ARMAÇÃO UTILIZANDO AÇO CA-50 DE 25.0 MM - MONTAGEM. | SER.CG | KG | 4014 | 5.97 | 23963.58
05.06.03.00 | LAJE MACIÇA (L1 A L24) - LOJA DA PASSAGEM
92507U | MONTAGEM E DESMONTAGEM DE FÔRMA DE LAJE MACIÇA COM ÁREA MÉDIA MENOR OU IGUAL A 20 M², PÉ-DIREITO DUPLO, EM CHAPA DE MADEIRA COMPENSADA RESINADA, 2 UTILIZAÇÕES. AF_12/2015 | SER.CG | M2 | 245.05 | 60.87 | 14916.1935
92722 ADPT | CONCRETO USINADO, BOMBEADO , FCK = 30 MPA - LANÇAMENTO, ADENSAMENTO E ACABAMENTO. | SER.CG | M3 | 38.6 | 386.28 | 14910.408
92786U | ARMAÇÃO DE LAJE DE UMA ESTRUTURA CONVENCIONAL DE CONCRETO ARMADO EM UMA EDIFÍCAÇÃO TÉRREA OU SOBRADO UTILIZANDO AÇO CA-50 DE 8.0 MM - MONTAGEM. AF_12/2015_P | SER.CG | KG | 2570.8 | 9.7 | 24936.76
92787U | ARMAÇÃO DE LAJE DE UMA ESTRUTURA CONVENCIONAL DE CONCRETO ARMADO EM UMA EDIFÍCAÇÃO TÉRREA OU SOBRADO UTILIZANDO AÇO CA-50 DE 10.0 MM - MONTAGEM. AF_12/2015_P | SER.CG | KG | 209 | 7.69 | 1607.21
05.06.04.00 | LAJE PRÉ-MOLDADA (PL1:PL2A) - LOJA DA PASSAGEM
3806426 (SICRO/2017) | LANÇAMENTO DE PRÉ-LAJE/PRÉ MOLDADOS /ARMADURAS DAS ESTACAS COM UTILIZAÇÃO DE GUINDAUTO | SER.CG | T | 209.31 | 30.33 | 6348.3723
84154U | APARELHO APOIO NEOPRENE FRETADO | SER.CG | DM3 | 122 | 99.31 | 12115.82
92423U | MONTAGEM E DESMONTAGEM DE FÔRMA DE PILARES RETANGULARES E ESTRUTURAS SIMILARES COM ÁREA MÉDIA DAS SEÇÕES MAIOR QUE 0,25 M², PÉ-DIREITO SIMPLES, EM CHAPA DE MADEIRA COMPENSADA RESINADA, 6 UTILIZAÇÕES. AF_12/2015 | SER.CG | M2 | 938.88 | 51.22 | 48089.4336
92722 ADPT | CONCRETO USINADO, BOMBEADO , FCK = 30 MPA - LANÇAMENTO, ADENSAMENTO E ACABAMENTO. | SER.CG | M3 | 65.86 | 386.28 | 25440.4008
92785U | ARMAÇÃO DE LAJE DE UMA ESTRUTURA CONVENCIONAL DE CONCRETO ARMADO EM UMA EDIFÍCAÇÃO TÉRREA OU SOBRADO UTILIZANDO AÇO CA-50 DE 6.3 MM - MONTAGEM. AF_12/2015_P | SER.CG | KG | 70 | 10.39 | 727.3
92786U | ARMAÇÃO DE LAJE DE UMA ESTRUTURA CONVENCIONAL DE CONCRETO ARMADO EM UMA EDIFÍCAÇÃO TÉRREA OU SOBRADO UTILIZANDO AÇO CA-50 DE 8.0 MM - MONTAGEM. AF_12/2015_P | SER.CG | KG | 658 | 9.7 | 6382.6
92787U | ARMAÇÃO DE LAJE DE UMA ESTRUTURA CONVENCIONAL DE CONCRETO ARMADO EM UMA EDIFÍCAÇÃO TÉRREA OU SOBRADO UTILIZANDO AÇO CA-50 DE 10.0 MM - MONTAGEM. AF_12/2015_P | SER.CG | KG | 6790 | 7.69 | 52215.1
92788U | ARMAÇÃO DE LAJE DE UMA ESTRUTURA CONVENCIONAL DE CONCRETO ARMADO EM UMA EDIFÍCAÇÃO TÉRREA OU SOBRADO UTILIZANDO AÇO CA-50 DE 12.5 MM - MONTAGEM. AF_12/2015_P | SER.CG | KG | 896 | 6.61 | 5922.56
92789U | ARMAÇÃO DE LAJE DE UMA ESTRUTURA CONVENCIONAL DE CONCRETO ARMADO EM UMA EDIFÍCAÇÃO TÉRREA OU SOBRADO UTILIZANDO AÇO CA-50 DE 16.0 MM - MONTAGEM. AF_12/2015_P | SER.CG | KG | 3374 | 6.03 | 20345.22
05.06.04.07 | CAPA DE CONCRETO DAS PLACAS PRÉ-MOLDADAS - LOJA DA PASSAG.
92722 ADPT | CONCRETO USINADO, BOMBEADO , FCK = 30 MPA - LANÇAMENTO, ADENSAMENTO E ACABAMENTO. | SER.CG | M3 | 49.42 | 386.28 | 19089.9576
M0302001 | FORNECIMENTO E COLOCAÇÃO DE ARMAÇÃO EM TELA SOLDADA TELCON Q-335, OU SIMILAR, MALHA 15 X 15 CM DE DIÂMETRO DE 8,0MM (PESO = 5,37 KG/M2) | SER.CG | M2 | 988.35 | 29.09 | 28751.1015
05.06.05.00 | COBERTURA DO ACESSO - LOJA DA PASSAGEM
3806426 (SICRO/2017) | LANÇAMENTO DE PRÉ-LAJE/PRÉ MOLDADOS /ARMADURAS DAS ESTACAS COM UTILIZAÇÃO DE GUINDAUTO | SER.CG | T | 38.76 | 30.33 | 1175.5908
92450U | MONTAGEM E DESMONTAGEM DE FÔRMA DE VIGA, ESCORAMENTO METÁLICO, PÉ-DIREITO DUPLO, EM CHAPA DE MADEIRA RESINADA, 2 UTILIZAÇÕES. AF_12/2015 | SER.CG | M2 | 72.27 | 160.03 | 11565.3681
92722 ADPT | CONCRETO USINADO, BOMBEADO , FCK = 30 MPA - LANÇAMENTO, ADENSAMENTO E ACABAMENTO. | SER.CG | M3 | 15.2 | 386.28 | 5871.456
92917U | ARMAÇÃO DE ESTRUTURAS DE CONCRETO ARMADO, EXCETO VIGAS, PILARES, LAJES E FUNDAÇÕES (DE EDIFÍCIOS DE MÚLTIPLOS PAVIMENTOS, EDIFICAÇÃO TÉRREA OU SOBRADO), UTILIZANDO AÇO CA-50 DE 8.0 MM - MONTAGEM. AF_12/2015 | SER.CG | KG | 2099 | 12.84 | 26951.16
92919U | ARMAÇÃO DE ESTRUTURAS DE CONCRETO ARMADO, EXCETO VIGAS, PILARES, LAJES E FUNDAÇÕES (DE EDIFÍCIOS DE MÚLTIPLOS PAVIMENTOS, EDIFICAÇÃO TÉRREA OU SOBRADO), UTILIZANDO AÇO CA-50 DE 10.0 MM - MONTAGEM. AF_12/2015 | SER.CG | KG | 2556 | 10.35 | 26454.6
92921U | ARMAÇÃO DE ESTRUTURAS DE CONCRETO ARMADO, EXCETO VIGAS, PILARES, LAJES E FUNDAÇÕES (DE EDIFÍCIOS DE MÚLTIPLOS PAVIMENTOS, EDIFICAÇÃO TÉRREA OU SOBRADO), UTILIZANDO AÇO CA-50 DE 12.5 MM - MONTAGEM. AF_12/2015 | SER.CG | KG | 193 | 8.48 | 1636.64
92922U | ARMAÇÃO DE ESTRUTURAS DE CONCRETO ARMADO, EXCETO VIGAS, PILARES, LAJES E FUNDAÇÕES (DE EDIFÍCIOS DE MÚLTIPLOS PAVIMENTOS, EDIFICAÇÃO TÉRREA OU SOBRADO), UTILIZANDO AÇO CA-50 DE 16.0 MM - MONTAGEM. AF_12/2015 | SER.CG | KG | 269 | 6.47 | 1740.43
05.06.06.00 | LAJE MACIÇA DO PISO (ACESSO/ TRAVESSIA RODOVIÁRIA) E ESCADA - EIXO L
74076/1U | FORMA TABUA P/ CONCRETO EM FUNDACAO RADIER C/ REAPROVEITAMENTO 3X. | SER.CG | M2 | 60.48 | 61.92 | 3744.9216
92722 ADPT | CONCRETO USINADO, BOMBEADO , FCK = 30 MPA - LANÇAMENTO, ADENSAMENTO E ACABAMENTO. | SER.CG | M3 | 80.35 | 386.28 | 31037.598
92723U | CONCRETAGEM DE VIGAS E LAJES, FCK=20 MPA, PARA LAJES PREMOLDADAS COM USO DE BOMBA EM EDIFICAÇÃO COM ÁREA MÉDIA DE LAJES MENOR OU IGUAL A 20 M² - LANÇAMENTO, ADENSAMENTO E ACABAMENTO. AF_12/2015 | SER.CG | M3 | 16.62 | 365.79 | 6079.4298
92785U | ARMAÇÃO DE LAJE DE UMA ESTRUTURA CONVENCIONAL DE CONCRETO ARMADO EM UMA EDIFÍCAÇÃO TÉRREA OU SOBRADO UTILIZANDO AÇO CA-50 DE 6.3 MM - MONTAGEM. AF_12/2015_P | SER.CG | KG | 16 | 10.39 | 166.24
92786U | ARMAÇÃO DE LAJE DE UMA ESTRUTURA CONVENCIONAL DE CONCRETO ARMADO EM UMA EDIFÍCAÇÃO TÉRREA OU SOBRADO UTILIZANDO AÇO CA-50 DE 8.0 MM - MONTAGEM. AF_12/2015_P | SER.CG | KG | 5860 | 9.7 | 56842
92788U | ARMAÇÃO DE LAJE DE UMA ESTRUTURA CONVENCIONAL DE CONCRETO ARMADO EM UMA EDIFÍCAÇÃO TÉRREA OU SOBRADO UTILIZANDO AÇO CA-50 DE 12.5 MM - MONTAGEM. AF_12/2015_P | SER.CG | KG | 79 | 6.61 | 522.19
95938U | MONTAGEM E DESMONTAGEM DE FÔRMA PARA ESCADAS, COM 2 LANCES, EM MADEIRA SERRADA, 2 UTILIZAÇÕES. AF_01/2017 | SER.CG | M2 | 180.48 | 292.46 | 52783.1808
05.06.07.00 | PILARES (P1 A P4/P6 A P12) - EIXO L
92419U | MONTAGEM E DESMONTAGEM DE FÔRMA DE PILARES RETANGULARES E ESTRUTURAS SIMILARES COM ÁREA MÉDIA DAS SEÇÕES MAIOR QUE 0,25 M², PÉ-DIREITO SIMPLES, EM CHAPA DE MADEIRA COMPENSADA RESINADA, 4 UTILIZAÇÕES. AF_12/2015 | SER.CG | M2 | 58.25 | 62.27 | 3627.2275
92722 ADPT | CONCRETO USINADO, BOMBEADO , FCK = 30 MPA - LANÇAMENTO, ADENSAMENTO E ACABAMENTO. | SER.CG | M3 | 4.12 | 386.28 | 1591.4736
92760U | ARMAÇÃO UTILIZANDO AÇO CA-50 DE 6.3 MM - MONTAGEM. | SER.CG | KG | 70.24 | 12.62 | 886.4288
92761U | ARMAÇÃO UTILIZANDO AÇO CA-50 DE 8.0 MM - MONTAGEM. | SER.CG | KG | 133.56 | 12.04 | 1608.0624
92762U | ARMAÇÃO UTILIZANDO AÇO CA-50 DE 10.0 MM - MONTAGEM. | SER.CG | KG | 14.14 | 9.76 | 138.0064
92763U | ARMAÇÃO UTILIZANDO AÇO CA-50 DE 12.5 MM - MONTAGEM. | SER.CG | KG | 147.95 | 8.03 | 1188.0385
92764U | ARMAÇÃO UTILIZANDO AÇO CA-50 DE 16.0 MM - MONTAGEM. | SER.CG | KG | 569.59 | 6.15 | 3502.9785
05.06.08.00 | VIGAS (V1 A V15) - EIXO L
92454U | MONTAGEM E DESMONTAGEM DE FÔRMA DE VIGA, ESCORAMENTO METÁLICO, PÉ-DIREITO DUPLO, EM CHAPA DE MADEIRA RESINADA, 4 UTILIZAÇÕES. AF_12/2015 | SER.CG | M2 | 127.65 | 154.66 | 19742.349
92722 ADPT | CONCRETO USINADO, BOMBEADO , FCK = 30 MPA - LANÇAMENTO, ADENSAMENTO E ACABAMENTO. | SER.CG | M3 | 12.55 | 386.28 | 4847.814
92760U | ARMAÇÃO UTILIZANDO AÇO CA-50 DE 6.3 MM - MONTAGEM. | SER.CG | KG | 129 | 12.62 | 1627.98
92761U | ARMAÇÃO UTILIZANDO AÇO CA-50 DE 8.0 MM - MONTAGEM. | SER.CG | KG | 139 | 12.04 | 1673.56
92762U | ARMAÇÃO UTILIZANDO AÇO CA-50 DE 10.0 MM - MONTAGEM. | SER.CG | KG | 87 | 9.76 | 849.12
92763U | ARMAÇÃO UTILIZANDO AÇO CA-50 DE 12.5 MM - MONTAGEM. | SER.CG | KG | 136 | 8.03 | 1092.08
92764U | ARMAÇÃO UTILIZANDO AÇO CA-50 DE 16.0 MM - MONTAGEM. | SER.CG | KG | 389 | 6.15 | 2392.35
92765U | ARMAÇÃO UTILIZANDO AÇO CA-50 DE 20.0 MM - MONTAGEM. | SER.CG | KG | 81 | 5.52 | 447.12
92766U | ARMAÇÃO UTILIZANDO AÇO CA-50 DE 25.0 MM - MONTAGEM. | SER.CG | KG | 90 | 5.97 | 537.3
92775U | ARMAÇÃO UTILIZANDO AÇO CA-60 DE 5.0 MM - MONTAGEM. AF_12/2015 | SER.CG | KG | 49 | 16.43 | 805.07
05.06.09.00 | LAJE MACIÇA SUPERIOR - EIXO L
92507U | MONTAGEM E DESMONTAGEM DE FÔRMA DE LAJE MACIÇA COM ÁREA MÉDIA MENOR OU IGUAL A 20 M², PÉ-DIREITO DUPLO, EM CHAPA DE MADEIRA COMPENSADA RESINADA, 2 UTILIZAÇÕES. AF_12/2015 | SER.CG | M2 | 121.09 | 60.87 | 7370.7483
92722 ADPT | CONCRETO USINADO, BOMBEADO , FCK = 30 MPA - LANÇAMENTO, ADENSAMENTO E ACABAMENTO. | SER.CG | M3 | 19.24 | 386.28 | 7432.0272
92785U | ARMAÇÃO DE LAJE DE UMA ESTRUTURA CONVENCIONAL DE CONCRETO ARMADO EM UMA EDIFÍCAÇÃO TÉRREA OU SOBRADO UTILIZANDO AÇO CA-50 DE 6.3 MM - MONTAGEM. AF_12/2015_P | SER.CG | KG | 5 | 10.39 | 51.95
92786U | ARMAÇÃO DE LAJE DE UMA ESTRUTURA CONVENCIONAL DE CONCRETO ARMADO EM UMA EDIFÍCAÇÃO TÉRREA OU SOBRADO UTILIZANDO AÇO CA-50 DE 8.0 MM - MONTAGEM. AF_12/2015_P | SER.CG | KG | 1057 | 9.7 | 10252.9
92787U | ARMAÇÃO DE LAJE DE UMA ESTRUTURA CONVENCIONAL DE CONCRETO ARMADO EM UMA EDIFÍCAÇÃO TÉRREA OU SOBRADO UTILIZANDO AÇO CA-50 DE 10.0 MM - MONTAGEM. AF_12/2015_P | SER.CG | KG | 400 | 7.69 | 3076
92788U | ARMAÇÃO DE LAJE DE UMA ESTRUTURA CONVENCIONAL DE CONCRETO ARMADO EM UMA EDIFÍCAÇÃO TÉRREA OU SOBRADO UTILIZANDO AÇO CA-50 DE 12.5 MM - MONTAGEM. AF_12/2015_P | SER.CG | KG | 391 | 6.61 | 2584.51
05.06.10.00 | PAREDES (1 A 7)E VR (1 A 6) - EIXO L
92421U | MONTAGEM E DESMONTAGEM DE FÔRMA DE PILARES RETANGULARES E ESTRUTURAS SIMILARES COM ÁREA MÉDIA DAS SEÇÕES MAIOR QUE 0,25 M², PÉ-DIREITO DUPLO, EM CHAPA DE MADEIRA COMPENSADA RESINADA, 4 UTILIZAÇÕES. AF_12/2015 | SER.CG | M2 | 323.75 | 77.75 | 25171.5625
92722 ADPT | CONCRETO USINADO, BOMBEADO , FCK = 30 MPA - LANÇAMENTO, ADENSAMENTO E ACABAMENTO. | SER.CG | M3 | 43.73 | 386.28 | 16892.0244
92760U | ARMAÇÃO UTILIZANDO AÇO CA-50 DE 6.3 MM - MONTAGEM. | SER.CG | KG | 235.2 | 12.62 | 2968.224
92761U | ARMAÇÃO UTILIZANDO AÇO CA-50 DE 8.0 MM - MONTAGEM. | SER.CG | KG | 105.47 | 12.04 | 1269.8588
92762U | ARMAÇÃO UTILIZANDO AÇO CA-50 DE 10.0 MM - MONTAGEM. | SER.CG | KG | 1970.49 | 9.76 | 19231.9824
92763U | ARMAÇÃO UTILIZANDO AÇO CA-50 DE 12.5 MM - MONTAGEM. | SER.CG | KG | 411.66 | 8.03 | 3305.6298
92764U | ARMAÇÃO UTILIZANDO AÇO CA-50 DE 16.0 MM - MONTAGEM. | SER.CG | KG | 82.75 | 6.15 | 508.9125
92775U | ARMAÇÃO UTILIZANDO AÇO CA-60 DE 5.0 MM - MONTAGEM. AF_12/2015 | SER.CG | KG | 1.99 | 16.43 | 32.6957
05.06.11.00 | COBERTURA DE ACESSO - EIXO L
3806426 (SICRO/2017) | LANÇAMENTO DE PRÉ-LAJE/PRÉ MOLDADOS /ARMADURAS DAS ESTACAS COM UTILIZAÇÃO DE GUINDAUTO | SER.CG | T | 77.83 | 30.33 | 2360.5839
92450U | MONTAGEM E DESMONTAGEM DE FÔRMA DE VIGA, ESCORAMENTO METÁLICO, PÉ-DIREITO DUPLO, EM CHAPA DE MADEIRA RESINADA, 2 UTILIZAÇÕES. AF_12/2015 | SER.CG | M2 | 154.24 | 160.03 | 24683.0272
92722 ADPT | CONCRETO USINADO, BOMBEADO , FCK = 30 MPA - LANÇAMENTO, ADENSAMENTO E ACABAMENTO. | SER.CG | M3 | 30.52 | 386.28 | 11789.2656
92915U | ARMAÇÃO DE ESTRUTURAS DE CONCRETO ARMADO, EXCETO VIGAS, PILARES, LAJES E FUNDAÇÕES PROFUNDAS (DE EDIFÍCIOS DE MÚLTIPLOS PAVIMENTOS, EDIFICAÇÃO TÉRREA OU SOBRADO), UTILIZANDO AÇO CA-60 DE 5.0 MM - MONTAGEM. AF_12/2015 | SER.CG | KG | 15.4 | 15.13 | 233.002
92916U | ARMAÇÃO DE ESTRUTURAS DE CONCRETO ARMADO, EXCETO VIGAS, PILARES, LAJES E FUNDAÇÕES (DE EDIFÍCIOS DE MÚLTIPLOS PAVIMENTOS, EDIFICAÇÃO TÉRREA OU SOBRADO), UTILIZANDO AÇO CA-50 DE 6.3 MM - MONTAGEM. AF_12/2015 | SER.CG | KG | 26.95 | 13.7 | 369.215
92917U | ARMAÇÃO DE ESTRUTURAS DE CONCRETO ARMADO, EXCETO VIGAS, PILARES, LAJES E FUNDAÇÕES (DE EDIFÍCIOS DE MÚLTIPLOS PAVIMENTOS, EDIFICAÇÃO TÉRREA OU SOBRADO), UTILIZANDO AÇO CA-50 DE 8.0 MM - MONTAGEM. AF_12/2015 | SER.CG | KG | 690.85 | 12.84 | 8870.514
92919U | ARMAÇÃO DE ESTRUTURAS DE CONCRETO ARMADO, EXCETO VIGAS, PILARES, LAJES E FUNDAÇÕES (DE EDIFÍCIOS DE MÚLTIPLOS PAVIMENTOS, EDIFICAÇÃO TÉRREA OU SOBRADO), UTILIZANDO AÇO CA-50 DE 10.0 MM - MONTAGEM. AF_12/2015 | SER.CG | KG | 50.59 | 10.35 | 523.6065
92921U | ARMAÇÃO DE ESTRUTURAS DE CONCRETO ARMADO, EXCETO VIGAS, PILARES, LAJES E FUNDAÇÕES (DE EDIFÍCIOS DE MÚLTIPLOS PAVIMENTOS, EDIFICAÇÃO TÉRREA OU SOBRADO), UTILIZANDO AÇO CA-50 DE 12.5 MM - MONTAGEM. AF_12/2015 | SER.CG | KG | 679 | 8.48 | 5757.92
92922U | ARMAÇÃO DE ESTRUTURAS DE CONCRETO ARMADO, EXCETO VIGAS, PILARES, LAJES E FUNDAÇÕES (DE EDIFÍCIOS DE MÚLTIPLOS PAVIMENTOS, EDIFICAÇÃO TÉRREA OU SOBRADO), UTILIZANDO AÇO CA-50 DE 16.0 MM - MONTAGEM. AF_12/2015 | SER.CG | KG | 621.73 | 6.47 | 4022.5931
92923U | ARMAÇÃO DE ESTRUTURAS DE CONCRETO ARMADO, EXCETO VIGAS, PILARES, LAJES E FUNDAÇÕES (DE EDIFÍCIOS DE MÚLTIPLOS PAVIMENTOS, EDIFICAÇÃO TÉRREA OU SOBRADO), UTILIZANDO AÇO CA-50 DE 20.0 MM - MONTAGEM. AF_12/2015 | SER.CG | KG | 3102.33 | 5.72 | 17745.3276
05.06.12.00 | PAREDES DO ELEVADOR - EIXO L
92421U | MONTAGEM E DESMONTAGEM DE FÔRMA DE PILARES RETANGULARES E ESTRUTURAS SIMILARES COM ÁREA MÉDIA DAS SEÇÕES MAIOR QUE 0,25 M², PÉ-DIREITO DUPLO, EM CHAPA DE MADEIRA COMPENSADA RESINADA, 4 UTILIZAÇÕES. AF_12/2015 | SER.CG | M2 | 170.32 | 77.75 | 13242.38
92722 ADPT | CONCRETO USINADO, BOMBEADO , FCK = 30 MPA - LANÇAMENTO, ADENSAMENTO E ACABAMENTO. | SER.CG | M3 | 12.16 | 386.28 | 4697.1648
92762U | ARMAÇÃO UTILIZANDO AÇO CA-50 DE 10.0 MM - MONTAGEM. | SER.CG | KG | 281.5 | 9.76 | 2747.44
92775U | ARMAÇÃO UTILIZANDO AÇO CA-60 DE 5.0 MM - MONTAGEM. AF_12/2015 | SER.CG | KG | 1011.22 | 16.43 | 16614.3446
05.06.13.00 | LAJE PRÉ-MOLDADA (PL1: PL1E) - EIXO L
11.021.0010-1ADPT | FORMA INTERNA EM TUBO DE PVC,DIAMETRO EXTERNO DE 25CM PARA ALIVIO DE PESO PROPRIO DE PECA ESTRUTURAL,INCLUSIVE FORNECIMENTO DOS MATERIAIS | SER.CG | M | 371.02 | 18.58 | 6893.5516
3806426 (SICRO/2017) | LANÇAMENTO DE PRÉ-LAJE/PRÉ MOLDADOS /ARMADURAS DAS ESTACAS COM UTILIZAÇÃO DE GUINDAUTO | SER.CG | T | 249.6 | 30.33 | 7570.368
84154U | APARELHO APOIO NEOPRENE FRETADO | SER.CG | DM3 | 30 | 99.31 | 2979.3
92429 ADPT | MONTAGEM E DESMONTAGEM DE FÔRMA DE PLACAS PRÉ-MOLDADAS DE LAJE, EM CHAPA DE MADEIRA COMPENSADA RESINADA E CHAPA DE AÇO, 8 UTILIZAÇÕES. AF_12/2015 | SER.CG | M2 | 278.71 | 174.79 | 48715.7209
92722 ADPT | CONCRETO USINADO, BOMBEADO , FCK = 30 MPA - LANÇAMENTO, ADENSAMENTO E ACABAMENTO. | SER.CG | M3 | 97.88 | 386.28 | 37809.0864
92785U | ARMAÇÃO DE LAJE DE UMA ESTRUTURA CONVENCIONAL DE CONCRETO ARMADO EM UMA EDIFÍCAÇÃO TÉRREA OU SOBRADO UTILIZANDO AÇO CA-50 DE 6.3 MM - MONTAGEM. AF_12/2015_P | SER.CG | KG | 85 | 10.39 | 883.15
92786U | ARMAÇÃO DE LAJE DE UMA ESTRUTURA CONVENCIONAL DE CONCRETO ARMADO EM UMA EDIFÍCAÇÃO TÉRREA OU SOBRADO UTILIZANDO AÇO CA-50 DE 8.0 MM - MONTAGEM. AF_12/2015_P | SER.CG | KG | 799 | 9.7 | 7750.3
92787U | ARMAÇÃO DE LAJE DE UMA ESTRUTURA CONVENCIONAL DE CONCRETO ARMADO EM UMA EDIFÍCAÇÃO TÉRREA OU SOBRADO UTILIZANDO AÇO CA-50 DE 10.0 MM - MONTAGEM. AF_12/2015_P | SER.CG | KG | 8245 | 7.69 | 63404.05
92788U | ARMAÇÃO DE LAJE DE UMA ESTRUTURA CONVENCIONAL DE CONCRETO ARMADO EM UMA EDIFÍCAÇÃO TÉRREA OU SOBRADO UTILIZANDO AÇO CA-50 DE 12.5 MM - MONTAGEM. AF_12/2015_P | SER.CG | KG | 1088 | 6.61 | 7191.68
92789U | ARMAÇÃO DE LAJE DE UMA ESTRUTURA CONVENCIONAL DE CONCRETO ARMADO EM UMA EDIFÍCAÇÃO TÉRREA OU SOBRADO UTILIZANDO AÇO CA-50 DE 16.0 MM - MONTAGEM. AF_12/2015_P | SER.CG | KG | 4097 | 6.03 | 24704.91
05.06.14.00 | CAPA DE CONSOLIDAÇÃO - EIXO L
92722 NOT3 | CONCRETO USINADO DE ALTA RESISTÊNCIA INICIAL, BOMBEADO , FCK = 30 MPA - LANÇAMENTO, ADENSAMENTO E ACABAMENTO.(SERVIÇO NOTURNO) | SER.CG | M3 | 26.36 | 422.12 | 11127.0832
94962U | CONCRETO MAGRO PARA LASTRO, TRAÇO 1:4,5:4,5 (CIMENTO/ AREIA MÉDIA/ BRITA 1) - PREPARO MECÂNICO COM BETONEIRA 400 L. AF_07/2016 | SER.CG | M3 | 3.73 | 312.37 | 1165.1401
M0302001 | FORNECIMENTO E COLOCAÇÃO DE ARMAÇÃO EM TELA SOLDADA TELCON Q-335, OU SIMILAR, MALHA 15 X 15 CM DE DIÂMETRO DE 8,0MM (PESO = 5,37 KG/M2) | SER.CG | M2 | 263.56 | 29.09 | 7666.9604
05.06.15.00 | PILARES - EIXO W
92419U | MONTAGEM E DESMONTAGEM DE FÔRMA DE PILARES RETANGULARES E ESTRUTURAS SIMILARES COM ÁREA MÉDIA DAS SEÇÕES MAIOR QUE 0,25 M², PÉ-DIREITO SIMPLES, EM CHAPA DE MADEIRA COMPENSADA RESINADA, 4 UTILIZAÇÕES. AF_12/2015 | SER.CG | M2 | 26.05 | 62.27 | 1622.1335
92722 ADPT | CONCRETO USINADO, BOMBEADO , FCK = 30 MPA - LANÇAMENTO, ADENSAMENTO E ACABAMENTO. | SER.CG | M3 | 1.4 | 386.28 | 540.792
92760U | ARMAÇÃO UTILIZANDO AÇO CA-50 DE 6.3 MM - MONTAGEM. | SER.CG | KG | 26.99 | 12.62 | 340.6138
92762U | ARMAÇÃO UTILIZANDO AÇO CA-50 DE 10.0 MM - MONTAGEM. | SER.CG | KG | 17.52 | 9.76 | 170.9952
92763U | ARMAÇÃO UTILIZANDO AÇO CA-50 DE 12.5 MM - MONTAGEM. | SER.CG | KG | 194.88 | 8.03 | 1564.8864
92764U | ARMAÇÃO UTILIZANDO AÇO CA-50 DE 16.0 MM - MONTAGEM. | SER.CG | KG | 150.73 | 6.15 | 926.9895
92775U | ARMAÇÃO UTILIZANDO AÇO CA-60 DE 5.0 MM - MONTAGEM. AF_12/2015 | SER.CG | KG | 9.53 | 16.43 | 156.5779
05.06.16.00 | VIGAS - EIXO W (V1 A V15)
92454U | MONTAGEM E DESMONTAGEM DE FÔRMA DE VIGA, ESCORAMENTO METÁLICO, PÉ-DIREITO DUPLO, EM CHAPA DE MADEIRA RESINADA, 4 UTILIZAÇÕES. AF_12/2015 | SER.CG | M2 | 112.73 | 154.66 | 17434.8218
92722 ADPT | CONCRETO USINADO, BOMBEADO , FCK = 30 MPA - LANÇAMENTO, ADENSAMENTO E ACABAMENTO. | SER.CG | M3 | 11.64 | 386.28 | 4496.2992
92760U | ARMAÇÃO UTILIZANDO AÇO CA-50 DE 6.3 MM - MONTAGEM. | SER.CG | KG | 147 | 12.62 | 1855.14
92761U | ARMAÇÃO UTILIZANDO AÇO CA-50 DE 8.0 MM - MONTAGEM. | SER.CG | KG | 179 | 12.04 | 2155.16
92762U | ARMAÇÃO UTILIZANDO AÇO CA-50 DE 10.0 MM - MONTAGEM. | SER.CG | KG | 12 | 9.76 | 117.12
92763U | ARMAÇÃO UTILIZANDO AÇO CA-50 DE 12.5 MM - MONTAGEM. | SER.CG | KG | 69 | 8.03 | 554.07
92764U | ARMAÇÃO UTILIZANDO AÇO CA-50 DE 16.0 MM - MONTAGEM. | SER.CG | KG | 652 | 6.15 | 4009.8
92765U | ARMAÇÃO UTILIZANDO AÇO CA-50 DE 20.0 MM - MONTAGEM. | SER.CG | KG | 261 | 5.52 | 1440.72
92766U | ARMAÇÃO UTILIZANDO AÇO CA-50 DE 25.0 MM - MONTAGEM. | SER.CG | KG | 21 | 5.97 | 125.37
05.06.17.00 | VIGA V18 - EIXO W
92454U | MONTAGEM E DESMONTAGEM DE FÔRMA DE VIGA, ESCORAMENTO METÁLICO, PÉ-DIREITO DUPLO, EM CHAPA DE MADEIRA RESINADA, 4 UTILIZAÇÕES. AF_12/2015 | SER.CG | M2 | 18.2 | 154.66 | 2814.812
92722 ADPT | CONCRETO USINADO, BOMBEADO , FCK = 30 MPA - LANÇAMENTO, ADENSAMENTO E ACABAMENTO. | SER.CG | M3 | 1.64 | 386.28 | 633.4992
05.06.18.00 | LAJE MACIÇA DO PISO - EIXO W (LOCALIZADA NA TRAVESSIA RODOVIÁRIA)
74076/1U | FORMA TABUA P/ CONCRETO EM FUNDACAO RADIER C/ REAPROVEITAMENTO 3X. | SER.CG | M2 | 17.72 | 61.92 | 1097.2224
92722 ADPT | CONCRETO USINADO, BOMBEADO , FCK = 30 MPA - LANÇAMENTO, ADENSAMENTO E ACABAMENTO. | SER.CG | M3 | 52.06 | 386.28 | 20109.7368
92723U | CONCRETAGEM DE VIGAS E LAJES, FCK=20 MPA, PARA LAJES PREMOLDADAS COM USO DE BOMBA EM EDIFICAÇÃO COM ÁREA MÉDIA DE LAJES MENOR OU IGUAL A 20 M² - LANÇAMENTO, ADENSAMENTO E ACABAMENTO. AF_12/2015 | SER.CG | M3 | 13.01 | 365.79 | 4758.9279
92785U | ARMAÇÃO DE LAJE DE UMA ESTRUTURA CONVENCIONAL DE CONCRETO ARMADO EM UMA EDIFÍCAÇÃO TÉRREA OU SOBRADO UTILIZANDO AÇO CA-50 DE 6.3 MM - MONTAGEM. AF_12/2015_P | SER.CG | KG | 55 | 10.39 | 571.45
92786U | ARMAÇÃO DE LAJE DE UMA ESTRUTURA CONVENCIONAL DE CONCRETO ARMADO EM UMA EDIFÍCAÇÃO TÉRREA OU SOBRADO UTILIZANDO AÇO CA-50 DE 8.0 MM - MONTAGEM. AF_12/2015_P | SER.CG | KG | 3266 | 9.7 | 31680.2
92787U | ARMAÇÃO DE LAJE DE UMA ESTRUTURA CONVENCIONAL DE CONCRETO ARMADO EM UMA EDIFÍCAÇÃO TÉRREA OU SOBRADO UTILIZANDO AÇO CA-50 DE 10.0 MM - MONTAGEM. AF_12/2015_P | SER.CG | KG | 19 | 7.69 | 146.11
92788U | ARMAÇÃO DE LAJE DE UMA ESTRUTURA CONVENCIONAL DE CONCRETO ARMADO EM UMA EDIFÍCAÇÃO TÉRREA OU SOBRADO UTILIZANDO AÇO CA-50 DE 12.5 MM - MONTAGEM. AF_12/2015_P | SER.CG | KG | 35 | 6.61 | 231.35
05.06.19.00 | LAJE MACIÇA DO PISO - EIXO W (LOCALIZADA NO ACESSO)
74076/1U | FORMA TABUA P/ CONCRETO EM FUNDACAO RADIER C/ REAPROVEITAMENTO 3X. | SER.CG | M2 | 17.72 | 61.92 | 1097.2224
92722 ADPT | CONCRETO USINADO, BOMBEADO , FCK = 30 MPA - LANÇAMENTO, ADENSAMENTO E ACABAMENTO. | SER.CG | M3 | 29.89 | 386.28 | 11545.9092
92723U | CONCRETAGEM DE VIGAS E LAJES, FCK=20 MPA, PARA LAJES PREMOLDADAS COM USO DE BOMBA EM EDIFICAÇÃO COM ÁREA MÉDIA DE LAJES MENOR OU IGUAL A 20 M² - LANÇAMENTO, ADENSAMENTO E ACABAMENTO. AF_12/2015 | SER.CG | M3 | 6.83 | 365.79 | 2498.3457
92786U | ARMAÇÃO DE LAJE DE UMA ESTRUTURA CONVENCIONAL DE CONCRETO ARMADO EM UMA EDIFÍCAÇÃO TÉRREA OU SOBRADO UTILIZANDO AÇO CA-50 DE 8.0 MM - MONTAGEM. AF_12/2015_P | SER.CG | KG | 894 | 9.7 | 8671.8
05.06.20.00 | LAJE MACIÇA SUPERIOR - EIXO W
92516U | MONTAGEM E DESMONTAGEM DE FÔRMA DE LAJE MACIÇA COM ÁREA MÉDIA MENOR OU IGUAL A 20 M², PÉ-DIREITO DUPLO, EM CHAPA DE MADEIRA COMPENSADA RESINADA, 6 UTILIZAÇÕES. AF_12/2015 | SER.CG | M2 | 134.84 | 40.08 | 5404.3872
92722 ADPT | CONCRETO USINADO, BOMBEADO , FCK = 30 MPA - LANÇAMENTO, ADENSAMENTO E ACABAMENTO. | SER.CG | M3 | 21.44 | 386.28 | 8281.8432
92785U | ARMAÇÃO DE LAJE DE UMA ESTRUTURA CONVENCIONAL DE CONCRETO ARMADO EM UMA EDIFÍCAÇÃO TÉRREA OU SOBRADO UTILIZANDO AÇO CA-50 DE 6.3 MM - MONTAGEM. AF_12/2015_P | SER.CG | KG | 29 | 10.39 | 301.31
92786U | ARMAÇÃO DE LAJE DE UMA ESTRUTURA CONVENCIONAL DE CONCRETO ARMADO EM UMA EDIFÍCAÇÃO TÉRREA OU SOBRADO UTILIZANDO AÇO CA-50 DE 8.0 MM - MONTAGEM. AF_12/2015_P | SER.CG | KG | 1189 | 9.7 | 11533.3
92787U | ARMAÇÃO DE LAJE DE UMA ESTRUTURA CONVENCIONAL DE CONCRETO ARMADO EM UMA EDIFÍCAÇÃO TÉRREA OU SOBRADO UTILIZANDO AÇO CA-50 DE 10.0 MM - MONTAGEM. AF_12/2015_P | SER.CG | KG | 700 | 7.69 | 5383
92788U | ARMAÇÃO DE LAJE DE UMA ESTRUTURA CONVENCIONAL DE CONCRETO ARMADO EM UMA EDIFÍCAÇÃO TÉRREA OU SOBRADO UTILIZANDO AÇO CA-50 DE 12.5 MM - MONTAGEM. AF_12/2015_P | SER.CG | KG | 360 | 6.61 | 2379.6
05.06.21.00 | ESCADAS - EIXO W
92722 ADPT | CONCRETO USINADO, BOMBEADO , FCK = 30 MPA - LANÇAMENTO, ADENSAMENTO E ACABAMENTO. | SER.CG | M3 | 16.35 | 386.28 | 6315.678
92723U | CONCRETAGEM DE VIGAS E LAJES, FCK=20 MPA, PARA LAJES PREMOLDADAS COM USO DE BOMBA EM EDIFICAÇÃO COM ÁREA MÉDIA DE LAJES MENOR OU IGUAL A 20 M² - LANÇAMENTO, ADENSAMENTO E ACABAMENTO. AF_12/2015 | SER.CG | M3 | 2.71 | 365.79 | 991.2909
92761U | ARMAÇÃO UTILIZANDO AÇO CA-50 DE 8.0 MM - MONTAGEM. | SER.CG | KG | 1554 | 12.04 | 18710.16
95939U | MONTAGEM E DESMONTAGEM DE FÔRMA PARA ESCADAS, COM 2 LANCES, EM CHAPA DE MADEIRA COMPENSADA RESINADA, 4 UTILIZAÇÕES. AF_01/2017 | SER.CG | M2 | 26.82 | 175.07 | 4695.3774
05.06.22.00 | COBERTURA DE ACESSO - EIXO W
3806426 (SICRO/2017) | LANÇAMENTO DE PRÉ-LAJE/PRÉ MOLDADOS /ARMADURAS DAS ESTACAS COM UTILIZAÇÃO DE GUINDAUTO | SER.CG | T | 77.83 | 30.33 | 2360.5839
92507U | MONTAGEM E DESMONTAGEM DE FÔRMA DE LAJE MACIÇA COM ÁREA MÉDIA MENOR OU IGUAL A 20 M², PÉ-DIREITO DUPLO, EM CHAPA DE MADEIRA COMPENSADA RESINADA, 2 UTILIZAÇÕES. AF_12/2015 | SER.CG | M2 | 154.24 | 60.87 | 9388.5888
92722 ADPT | CONCRETO USINADO, BOMBEADO , FCK = 30 MPA - LANÇAMENTO, ADENSAMENTO E ACABAMENTO. | SER.CG | M3 | 30.52 | 386.28 | 11789.2656
92915U | ARMAÇÃO DE ESTRUTURAS DE CONCRETO ARMADO, EXCETO VIGAS, PILARES, LAJES E FUNDAÇÕES PROFUNDAS (DE EDIFÍCIOS DE MÚLTIPLOS PAVIMENTOS, EDIFICAÇÃO TÉRREA OU SOBRADO), UTILIZANDO AÇO CA-60 DE 5.0 MM - MONTAGEM. AF_12/2015 | SER.CG | KG | 16 | 15.13 | 242.08
92916U | ARMAÇÃO DE ESTRUTURAS DE CONCRETO ARMADO, EXCETO VIGAS, PILARES, LAJES E FUNDAÇÕES (DE EDIFÍCIOS DE MÚLTIPLOS PAVIMENTOS, EDIFICAÇÃO TÉRREA OU SOBRADO), UTILIZANDO AÇO CA-50 DE 6.3 MM - MONTAGEM. AF_12/2015 | SER.CG | KG | 28 | 13.7 | 383.6
92917U | ARMAÇÃO DE ESTRUTURAS DE CONCRETO ARMADO, EXCETO VIGAS, PILARES, LAJES E FUNDAÇÕES (DE EDIFÍCIOS DE MÚLTIPLOS PAVIMENTOS, EDIFICAÇÃO TÉRREA OU SOBRADO), UTILIZANDO AÇO CA-50 DE 8.0 MM - MONTAGEM. AF_12/2015 | SER.CG | KG | 700 | 12.84 | 8988
92919U | ARMAÇÃO DE ESTRUTURAS DE CONCRETO ARMADO, EXCETO VIGAS, PILARES, LAJES E FUNDAÇÕES (DE EDIFÍCIOS DE MÚLTIPLOS PAVIMENTOS, EDIFICAÇÃO TÉRREA OU SOBRADO), UTILIZANDO AÇO CA-50 DE 10.0 MM - MONTAGEM. AF_12/2015 | SER.CG | KG | 52 | 10.35 | 538.2
92921U | ARMAÇÃO DE ESTRUTURAS DE CONCRETO ARMADO, EXCETO VIGAS, PILARES, LAJES E FUNDAÇÕES (DE EDIFÍCIOS DE MÚLTIPLOS PAVIMENTOS, EDIFICAÇÃO TÉRREA OU SOBRADO), UTILIZANDO AÇO CA-50 DE 12.5 MM - MONTAGEM. AF_12/2015 | SER.CG | KG | 679 | 8.48 | 5757.92
92922U | ARMAÇÃO DE ESTRUTURAS DE CONCRETO ARMADO, EXCETO VIGAS, PILARES, LAJES E FUNDAÇÕES (DE EDIFÍCIOS DE MÚLTIPLOS PAVIMENTOS, EDIFICAÇÃO TÉRREA OU SOBRADO), UTILIZANDO AÇO CA-50 DE 16.0 MM - MONTAGEM. AF_12/2015 | SER.CG | KG | 626 | 6.47 | 4050.22
92923U | ARMAÇÃO DE ESTRUTURAS DE CONCRETO ARMADO, EXCETO VIGAS, PILARES, LAJES E FUNDAÇÕES (DE EDIFÍCIOS DE MÚLTIPLOS PAVIMENTOS, EDIFICAÇÃO TÉRREA OU SOBRADO), UTILIZANDO AÇO CA-50 DE 20.0 MM - MONTAGEM. AF_12/2015 | SER.CG | KG | 3146 | 5.72 | 17995.12
05.06.23.00 | PAREDES DO ELEVADOR - EIXO W
92425U | MONTAGEM E DESMONTAGEM DE FÔRMA DE PILARES RETANGULARES E ESTRUTURAS SIMILARES COM ÁREA MÉDIA DAS SEÇÕES MAIOR QUE 0,25 M², PÉ-DIREITO DUPLO, EM CHAPA DE MADEIRA COMPENSADA RESINADA, 6 UTILIZAÇÕES. AF_12/2015 | SER.CG | M2 | 205.27 | 64.78 | 13297.3906
92722 ADPT | CONCRETO USINADO, BOMBEADO , FCK = 30 MPA - LANÇAMENTO, ADENSAMENTO E ACABAMENTO. | SER.CG | M3 | 14.85 | 386.28 | 5736.258
92762U | ARMAÇÃO UTILIZANDO AÇO CA-50 DE 10.0 MM - MONTAGEM. | SER.CG | KG | 1119.11 | 9.76 | 10922.5136
92775U | ARMAÇÃO UTILIZANDO AÇO CA-60 DE 5.0 MM - MONTAGEM. AF_12/2015 | SER.CG | KG | 323.07 | 16.43 | 5308.0401
05.06.24.00 | LAJES PRÉ-MOLDADAS - EIXO RODOVIÁRIO (PL1/1G/2/4/5/6)
3806426 (SICRO/2017) | LANÇAMENTO DE PRÉ-LAJE/PRÉ MOLDADOS /ARMADURAS DAS ESTACAS COM UTILIZAÇÃO DE GUINDAUTO | SER.CG | T | 283.38 | 30.33 | 8594.9154
92429 ADPT | MONTAGEM E DESMONTAGEM DE FÔRMA DE PLACAS PRÉ-MOLDADAS DE LAJE, EM CHAPA DE MADEIRA COMPENSADA RESINADA E CHAPA DE AÇO, 8 UTILIZAÇÕES. AF_12/2015 | SER.CG | M2 | 333.79 | 174.79 | 58343.1541
92722 ADPT | CONCRETO USINADO, BOMBEADO , FCK = 30 MPA - LANÇAMENTO, ADENSAMENTO E ACABAMENTO. | SER.CG | M3 | 111.16 | 386.28 | 42938.8848
92786U | ARMAÇÃO DE LAJE DE UMA ESTRUTURA CONVENCIONAL DE CONCRETO ARMADO EM UMA EDIFÍCAÇÃO TÉRREA OU SOBRADO UTILIZANDO AÇO CA-50 DE 8.0 MM - MONTAGEM. AF_12/2015_P | SER.CG | KG | 3967 | 9.7 | 38479.9
92787U | ARMAÇÃO DE LAJE DE UMA ESTRUTURA CONVENCIONAL DE CONCRETO ARMADO EM UMA EDIFÍCAÇÃO TÉRREA OU SOBRADO UTILIZANDO AÇO CA-50 DE 10.0 MM - MONTAGEM. AF_12/2015_P | SER.CG | KG | 2583 | 7.69 | 19863.27
92788U | ARMAÇÃO DE LAJE DE UMA ESTRUTURA CONVENCIONAL DE CONCRETO ARMADO EM UMA EDIFÍCAÇÃO TÉRREA OU SOBRADO UTILIZANDO AÇO CA-50 DE 12.5 MM - MONTAGEM. AF_12/2015_P | SER.CG | KG | 193 | 6.61 | 1275.73
92789U | ARMAÇÃO DE LAJE DE UMA ESTRUTURA CONVENCIONAL DE CONCRETO ARMADO EM UMA EDIFÍCAÇÃO TÉRREA OU SOBRADO UTILIZANDO AÇO CA-50 DE 16.0 MM - MONTAGEM. AF_12/2015_P | SER.CG | KG | 10599 | 6.03 | 63911.97
05.06.25.00 | APARELHO DE APOIO NEOPRENE - EIXO RODOVIÁRIO
84154U | APARELHO APOIO NEOPRENE FRETADO | SER.CG | DM3 | 190 | 99.31 | 18868.9
05.06.26.00 | LAJE MACIÇA DO PISO - EIXO RODOVIÁRIO
74076/2U | FORMA TABUA P/ CONCRETO EM FUNDACAO RADIER C/ REAPROVEITAMENTO 5X. | SER.CG | M2 | 33.66 | 44.11 | 1484.7426
92722 ADPT | CONCRETO USINADO, BOMBEADO , FCK = 30 MPA - LANÇAMENTO, ADENSAMENTO E ACABAMENTO. | SER.CG | M3 | 51.71 | 386.28 | 19974.5388
92723U | CONCRETAGEM DE VIGAS E LAJES, FCK=20 MPA, PARA LAJES PREMOLDADAS COM USO DE BOMBA EM EDIFICAÇÃO COM ÁREA MÉDIA DE LAJES MENOR OU IGUAL A 20 M² - LANÇAMENTO, ADENSAMENTO E ACABAMENTO. AF_12/2015 | SER.CG | M3 | 13.33 | 365.79 | 4875.9807
92786U | ARMAÇÃO DE LAJE DE UMA ESTRUTURA CONVENCIONAL DE CONCRETO ARMADO EM UMA EDIFÍCAÇÃO TÉRREA OU SOBRADO UTILIZANDO AÇO CA-50 DE 8.0 MM - MONTAGEM. AF_12/2015_P | SER.CG | KG | 3567 | 9.7 | 34599.9
05.06.27.00 | CAPA DE CONSOLIDAÇÃO - EIXO RODOVIÁRIO
92722 NOT3 | CONCRETO USINADO DE ALTA RESISTÊNCIA INICIAL, BOMBEADO , FCK = 30 MPA - LANÇAMENTO, ADENSAMENTO E ACABAMENTO.(SERVIÇO NOTURNO) | SER.CG | M3 | 31.79 | 422.12 | 13419.1948
94962U | CONCRETO MAGRO PARA LASTRO, TRAÇO 1:4,5:4,5 (CIMENTO/ AREIA MÉDIA/ BRITA 1) - PREPARO MECÂNICO COM BETONEIRA 400 L. AF_07/2016 | SER.CG | M3 | 4.43 | 312.37 | 1383.7991
M0302001 | FORNECIMENTO E COLOCAÇÃO DE ARMAÇÃO EM TELA SOLDADA TELCON Q-335, OU SIMILAR, MALHA 15 X 15 CM DE DIÂMETRO DE 8,0MM (PESO = 5,37 KG/M2) | SER.CG | M2 | 317.86 | 29.09 | 9246.5474
05.06.28.00 | CINTAS (C1 A C8) - EIXO W
92458U | MONTAGEM E DESMONTAGEM DE FÔRMA DE VIGA, ESCORAMENTO METÁLICO, PÉ-DIREITO DUPLO, EM CHAPA DE MADEIRA RESINADA, 6 UTILIZAÇÕES. AF_12/2015 | SER.CG | M2 | 65.2 | 140.82 | 9181.464
92722 ADPT | CONCRETO USINADO, BOMBEADO , FCK = 30 MPA - LANÇAMENTO, ADENSAMENTO E ACABAMENTO. | SER.CG | M3 | 4.82 | 386.28 | 1861.8696
92760U | ARMAÇÃO UTILIZANDO AÇO CA-50 DE 6.3 MM - MONTAGEM. | SER.CG | KG | 37.3 | 12.62 | 470.726
92761U | ARMAÇÃO UTILIZANDO AÇO CA-50 DE 8.0 MM - MONTAGEM. | SER.CG | KG | 7.2 | 12.04 | 86.688
92762U | ARMAÇÃO UTILIZANDO AÇO CA-50 DE 10.0 MM - MONTAGEM. | SER.CG | KG | 9.1 | 9.76 | 88.816
92763U | ARMAÇÃO UTILIZANDO AÇO CA-50 DE 12.5 MM - MONTAGEM. | SER.CG | KG | 120 | 8.03 | 963.6
92775U | ARMAÇÃO UTILIZANDO AÇO CA-60 DE 5.0 MM - MONTAGEM. AF_12/2015 | SER.CG | KG | 42.4 | 16.43 | 696.632
05.06.29.00 | LAJE PRÉ-MOLDADA (PL1:PL2) - EIXO W
3806426 (SICRO/2017) | LANÇAMENTO DE PRÉ-LAJE/PRÉ MOLDADOS /ARMADURAS DAS ESTACAS COM UTILIZAÇÃO DE GUINDAUTO | SER.CG | T | 233.91 | 30.33 | 7094.4903
84154U | APARELHO APOIO NEOPRENE FRETADO | SER.CG | DM3 | 180 | 99.31 | 17875.8
92429 ADPT | MONTAGEM E DESMONTAGEM DE FÔRMA DE PLACAS PRÉ-MOLDADAS DE LAJE, EM CHAPA DE MADEIRA COMPENSADA RESINADA E CHAPA DE AÇO, 8 UTILIZAÇÕES. AF_12/2015 | SER.CG | M2 | 263.13 | 174.79 | 45992.4927
92722 ADPT | CONCRETO USINADO, BOMBEADO , FCK = 30 MPA - LANÇAMENTO, ADENSAMENTO E ACABAMENTO. | SER.CG | M3 | 97.39 | 386.28 | 37619.8092
92785U | ARMAÇÃO DE LAJE DE UMA ESTRUTURA CONVENCIONAL DE CONCRETO ARMADO EM UMA EDIFÍCAÇÃO TÉRREA OU SOBRADO UTILIZANDO AÇO CA-50 DE 6.3 MM - MONTAGEM. AF_12/2015_P | SER.CG | KG | 100 | 10.39 | 1039
92786U | ARMAÇÃO DE LAJE DE UMA ESTRUTURA CONVENCIONAL DE CONCRETO ARMADO EM UMA EDIFÍCAÇÃO TÉRREA OU SOBRADO UTILIZANDO AÇO CA-50 DE 8.0 MM - MONTAGEM. AF_12/2015_P | SER.CG | KG | 960 | 9.7 | 9312
92787U | ARMAÇÃO DE LAJE DE UMA ESTRUTURA CONVENCIONAL DE CONCRETO ARMADO EM UMA EDIFÍCAÇÃO TÉRREA OU SOBRADO UTILIZANDO AÇO CA-50 DE 10.0 MM - MONTAGEM. AF_12/2015_P | SER.CG | KG | 9955 | 7.69 | 76553.95
92788U | ARMAÇÃO DE LAJE DE UMA ESTRUTURA CONVENCIONAL DE CONCRETO ARMADO EM UMA EDIFÍCAÇÃO TÉRREA OU SOBRADO UTILIZANDO AÇO CA-50 DE 12.5 MM - MONTAGEM. AF_12/2015_P | SER.CG | KG | 1325 | 6.61 | 8758.25
92789U | ARMAÇÃO DE LAJE DE UMA ESTRUTURA CONVENCIONAL DE CONCRETO ARMADO EM UMA EDIFÍCAÇÃO TÉRREA OU SOBRADO UTILIZANDO AÇO CA-50 DE 16.0 MM - MONTAGEM. AF_12/2015_P | SER.CG | KG | 5420 | 6.03 | 32682.6
05.06.30.00 | LAJE PRÉ-MOLDADA (PL4:PL5:PL6) - EIXO W
3806426 (SICRO/2017) | LANÇAMENTO DE PRÉ-LAJE/PRÉ MOLDADOS /ARMADURAS DAS ESTACAS COM UTILIZAÇÃO DE GUINDAUTO | SER.CG | T | 4.3 | 30.33 | 130.419
92429 ADPT | MONTAGEM E DESMONTAGEM DE FÔRMA DE PLACAS PRÉ-MOLDADAS DE LAJE, EM CHAPA DE MADEIRA COMPENSADA RESINADA E CHAPA DE AÇO, 8 UTILIZAÇÕES. AF_12/2015 | SER.CG | M2 | 22.6 | 174.79 | 3950.254
92722 ADPT | CONCRETO USINADO, BOMBEADO , FCK = 30 MPA - LANÇAMENTO, ADENSAMENTO E ACABAMENTO. | SER.CG | M3 | 1.66 | 386.28 | 641.2248
92785U | ARMAÇÃO DE LAJE DE UMA ESTRUTURA CONVENCIONAL DE CONCRETO ARMADO EM UMA EDIFÍCAÇÃO TÉRREA OU SOBRADO UTILIZANDO AÇO CA-50 DE 6.3 MM - MONTAGEM. AF_12/2015_P | SER.CG | KG | 30.56 | 10.39 | 317.5184
92786U | ARMAÇÃO DE LAJE DE UMA ESTRUTURA CONVENCIONAL DE CONCRETO ARMADO EM UMA EDIFÍCAÇÃO TÉRREA OU SOBRADO UTILIZANDO AÇO CA-50 DE 8.0 MM - MONTAGEM. AF_12/2015_P | SER.CG | KG | 60.11 | 9.7 | 583.067
05.06.31.00 | CAPA DE CONSOLIDAÇÃO - EIXO W
92722 NOT3 | CONCRETO USINADO DE ALTA RESISTÊNCIA INICIAL, BOMBEADO , FCK = 30 MPA - LANÇAMENTO, ADENSAMENTO E ACABAMENTO.(SERVIÇO NOTURNO) | SER.CG | M3 | 29.8 | 422.12 | 12579.176
M0302001 | FORNECIMENTO E COLOCAÇÃO DE ARMAÇÃO EM TELA SOLDADA TELCON Q-335, OU SIMILAR, MALHA 15 X 15 CM DE DIÂMETRO DE 8,0MM (PESO = 5,37 KG/M2) | SER.CG | M2 | 298 | 29.09 | 8668.82
SUBTOTAL (ETAPA) : | [5 empty] | 2810820.5268
05.07.00.00 | VEDAÇÕES INTERNAS E EXTERNAS
05.07.01.00 | TRAVESSIAS RODOVIÁRIAS
87453U | ALVENARIA DE VEDAÇÃO DE BLOCOS VAZADOS DE CONCRETO DE 9X19X39CM (ESPESSURA 9CM) DE PAREDES COM ÁREA LÍQUIDA MAIOR OU IGUAL A 6M² SEM VÃOS E ARGAMASSA DE ASSENTAMENTO COM PREPARO EM BETONEIRA. AF_06/2014 | SER.CG | M2 | 542.65 | 48.04 | 26068.906
93182U | VERGA PRÉ-MOLDADA PARA JANELAS COM ATÉ 1,5 M DE VÃO. AF_03/2016 | SER.CG | M | 4.5 | 33.31 | 149.895
05.07.02.00 | LOJA DA PASSAGEM
87453U | ALVENARIA DE VEDAÇÃO DE BLOCOS VAZADOS DE CONCRETO DE 9X19X39CM (ESPESSURA 9CM) DE PAREDES COM ÁREA LÍQUIDA MAIOR OU IGUAL A 6M² SEM VÃOS E ARGAMASSA DE ASSENTAMENTO COM PREPARO EM BETONEIRA. AF_06/2014 | SER.CG | M2 | 786.89 | 48.04 | 37802.1956
M0401061 | ENCUNHAMENTO DE ALVENARIA DE VEDACAO , COM ESPUMA DE POLIURETANO ESPANSIVA, E=2 CM | SER.CG | M | 136.76 | 29.54 | 4039.8904
05.07.02.01 | CINTA DE AMARRAÇÃO
93182U | VERGA PRÉ-MOLDADA PARA JANELAS COM ATÉ 1,5 M DE VÃO. AF_03/2016 | SER.CG | M | 44 | 33.31 | 1465.64
05.07.02.02 | VERGA
79627U | DIVISORIA EM GRANITO BRANCO POLIDO, ESP = 3CM, ASSENTADO COM ARGAMASSA TRACO 1:4, ARREMATE EM CIMENTO BRANCO, EXCLUSIVE FERRAGENS | SER.CG | M2 | 9.14 | 640.05 | 5850.057
93182U | VERGA PRÉ-MOLDADA PARA JANELAS COM ATÉ 1,5 M DE VÃO. AF_03/2016 | SER.CG | M | 33.5 | 33.31 | 1115.885
05.07.02.03 | CONTRA-VERGA
93182U | VERGA PRÉ-MOLDADA PARA JANELAS COM ATÉ 1,5 M DE VÃO. AF_03/2016 | SER.CG | M | 60 | 33.31 | 1998.6
05.07.03.00 | EIXO W
87453U | ALVENARIA DE VEDAÇÃO DE BLOCOS VAZADOS DE CONCRETO DE 9X19X39CM (ESPESSURA 9CM) DE PAREDES COM ÁREA LÍQUIDA MAIOR OU IGUAL A 6M² SEM VÃOS E ARGAMASSA DE ASSENTAMENTO COM PREPARO EM BETONEIRA. AF_06/2014 | SER.CG | M2 | 254.51 | 48.04 | 12226.6604
M0401061 | ENCUNHAMENTO DE ALVENARIA DE VEDACAO , COM ESPUMA DE POLIURETANO ESPANSIVA, E=2 CM | SER.CG | M | 91.6 | 29.54 | 2705.864
05.07.03.01 | CINTA DE AMARRAÇÃO
93182U | VERGA PRÉ-MOLDADA PARA JANELAS COM ATÉ 1,5 M DE VÃO. AF_03/2016 | SER.CG | M | 8 | 33.31 | 266.48
05.07.03.02 | VERGA
93182U | VERGA PRÉ-MOLDADA PARA JANELAS COM ATÉ 1,5 M DE VÃO. AF_03/2016 | SER.CG | M | 3.5 | 33.31 | 116.585
05.07.04.00 | EIXO L
87453U | ALVENARIA DE VEDAÇÃO DE BLOCOS VAZADOS DE CONCRETO DE 9X19X39CM (ESPESSURA 9CM) DE PAREDES COM ÁREA LÍQUIDA MAIOR OU IGUAL A 6M² SEM VÃOS E ARGAMASSA DE ASSENTAMENTO COM PREPARO EM BETONEIRA. AF_06/2014 | SER.CG | M2 | 164.41 | 48.04 | 7898.2564
M0401061 | ENCUNHAMENTO DE ALVENARIA DE VEDACAO , COM ESPUMA DE POLIURETANO ESPANSIVA, E=2 CM | SER.CG | M | 101.36 | 29.54 | 2994.1744
05.07.04.01 | CINTA DE AMARRAÇÃO
93182U | VERGA PRÉ-MOLDADA PARA JANELAS COM ATÉ 1,5 M DE VÃO. AF_03/2016 | SER.CG | M | 2 | 33.31 | 66.62
05.07.04.02 | VERGA
93182U | VERGA PRÉ-MOLDADA PARA JANELAS COM ATÉ 1,5 M DE VÃO. AF_03/2016 | SER.CG | M | 3.5 | 33.31 | 116.585
05.07.05.00 | COBERTURA DA LOJA DA PASSAGEM
87453U | ALVENARIA DE VEDAÇÃO DE BLOCOS VAZADOS DE CONCRETO DE 9X19X39CM (ESPESSURA 9CM) DE PAREDES COM ÁREA LÍQUIDA MAIOR OU IGUAL A 6M² SEM VÃOS E ARGAMASSA DE ASSENTAMENTO COM PREPARO EM BETONEIRA. AF_06/2014 | SER.CG | M2 | 22.28 | 48.04 | 1070.3312
SUBTOTAL (ETAPA) : | [5 empty] | 105952.6254
05.08.00.00 | ESQUADRIAS DE MADEIRA
05.08.01.00 | LOJA DA PASSAGEM
05.08.01.01 | PORTAS DE MADEIRA
M0401009 | PORTA EM MADEIRA COMPENSADA SEMI-ÔCA,0,80M X2,10M (PM1), E=35MM,REVESTIDA COM LAMINADO MELAMÍNICO COR BRANCO NEVE,INCLUSIVE BATENTE EM AÇO, ALIZARES, DOBRADIÇAS E FECHADURA - FORNECIMENTO E INSTALAÇÃO | SER.CG | UN | 2 | 1284.48 | 2568.96
M0401011 | PORTA EM MADEIRA COMPENSADA SEMI-ÔCA,0,90M X2,10M (PM2), E=35MM,REVESTIDA COM LAMINADO MELAMÍNICO COR BRANCO NEVE,INCLUSIVE BATENTE EM AÇO, ALIZARES, DOBRADIÇAS, FECHADURA E BARRAS DE APOIO - FORNECIMENTO E INSTALAÇÃO | SER.CG | UN | 1 | 2053.1 | 2053.1
M0401078 | PORTA DE FORMIPLAC ESTRUTURAL 0,67M x 1,95M PARA BOXES DE SANITÁRIO ACAB. MELAMINICA TEXTURIZADA DOS DOIS LADOS NA COR BRANCO NEVE. INCLUSIVE FERRAGENS PARA FIXAÇÃO EM DIVISÓRIA DE GRANITO E FECHADURA | SER.CG | UN | 5 | 416.77 | 2083.85
SUBTOTAL (ETAPA) : | [5 empty] | 6705.91
05.09.00.00 | ESQUADRIAS DE FERRO
05.09.01.00 | LOJA DA PASSAGEM
05.09.01.01 | PORTAS DE FERRO COM VENEZIANA
M0401030 | PORTA DE FERRO COM VENEZIANA FIXA 0,90M X 2,10M. (PF1) | SER.CG | UN | 10 | 1399.76 | 13997.6
M0401031 | PORTA DE FERRO COM VENEZIANA FIXA, DUAS FOLHAS, 1,80M X 2,10M(PF2) | SER.CG | UN | 11 | 1962.29 | 21585.19
M0401032 | PORTA DE FERRO COM VENEZIANA E BANDEIRA FIXA, DUAS FOLHAS, 1,60M X 2,10M(PF3) | SER.CG | UN | 1 | 2631.71 | 2631.71
M0401050 | ESQUADRIA FIXA EM VIDRO TEMPERADO 6MM LISO, INCOLOR , 4,33M X 1,00M(EV1) | SER.CG | UN | 10 | 3190.2 | 31902
SUBTOTAL (ETAPA) : | [5 empty] | 70116.5
05.11.00.00 | ESTRUTURA DE AÇO E ALUMÍNIO
05.11.01.00 | EIXO W
05.11.01.01 | ELEVADOR DE ACESSO
73970/1 ADPT2 | ESTRUTURA METALICA EM TUBO DE AÇO CARBONO SAE1006/1010 (METALON), RETANGULAR 30MM X 40MM, E=1,2MM | SER.CG | KG | 110 | 12.6 | 1386
05.11.01.02 | COBERTURA DE ACESSO
73970/1 ADPT | ESTRUTURA METALICA EM ACO ESTRUTURAL PERFIL U DUPLO ENRIJECIDO(PERFIL CAIXA) INCLUSIVE ACESSÓRIOS PARA FIXAÇÃO. | SER.CG | KG | 920 | 16.3 | 14996
05.11.01.03 | CORRIMÃOS E GUARDA CORPOS
M0401053 | FORNECIMENTO E INSTALAÇÃO DE CORRIMÃO SIMPLES DE AÇO INOX POLIDO AISI 304 D= 1 3/4"; E= 2,50MM. | SER.CG | M | 111.28 | 140.01 | 15580.3128
M0401054 | FORNECIMENTO E INSTALAÇÃO DE MONTANTE PARA CORRIMÃO CENTRAL EM AÇO INOX POLIDO D= 1 3/4"; E= 2,50MM, INCLUSIVE 4 BARRAS CHATAS DE FIXAÇÃO | SER.CG | UN | 13 | 225.66 | 2933.58
M0401055 | BASE PARA FIXAÇÃO DE MONTANTE DE AÇO INOX D= 1 3/4" AO PISO, ICLUSIVE FURO EM CONCRETO E MATERIAIS DE FIXAÇÃO E ACABAMENTO. EXCLUSIVE MONTANTE DE AÇO INOX | SER.CG | UN | 25 | 217.89 | 5447.25
M0401056 | BASE PARA FIXAÇÃO DE CORRIMÃO EM TUBO DE AÇO INOX D= 1 3/4" À PAREDE, ICLUSIVE MATERIAIS. | SER.CG | UN | 52 | 70.18 | 3649.36
M0401057 | BASE PARA FIXAÇÃO DE CORRIMÃO EM TUBO DE AÇO INOX D= 1 3/4" EM TOPO DE MURETA, ICLUSIVE MATERIAIS | SER.CG | UN | 124 | 31.51 | 3907.24
M0401058 | FORNECIMENTO E INSTALAÇÃO DE MONTANTE PARA CORRIMÃO LATERAL EM AÇO INOX POLIDO D= 1 3/4"; E= 2,50MM, INCLUSIVE 2 BARRAS CHATAS DE FIXAÇÃO | SER.CG | UN | 12 | 239.09 | 2869.08
M0401060 | FORNECIMENTO E INSTALAÇÃO DE PLACA DE SINALIZACAO EM BRAILE DE AÇO INOX. | SER.CG | UN | 40 | 11.18 | 447.2
M0401080 | FORNECIMENTO E INSTALAÇÃO DE FAIXA DE SINALIZACAO PARA DEGRAUS DE ESCADA; MATERIAL POLICARBONATO DE ALTA RESISTÊNCIA, (10 X 3) CM LARG. X ALT | SER.CG | UN | 288 | 2.45 | 705.6
05.11.02.00 | EIXO L
05.11.02.01 | ELEVADOR DE ACESSO
73970/1 ADPT2 | ESTRUTURA METALICA EM TUBO DE AÇO CARBONO SAE1006/1010 (METALON), RETANGULAR 30MM X 40MM, E=1,2MM | SER.CG | KG | 110 | 12.6 | 1386
05.11.02.02 | COBERTURA DE ACESSO
73970/1 ADPT | ESTRUTURA METALICA EM ACO ESTRUTURAL PERFIL U DUPLO ENRIJECIDO(PERFIL CAIXA) INCLUSIVE ACESSÓRIOS PARA FIXAÇÃO. | SER.CG | KG | 920 | 16.3 | 14996
05.11.02.03 | CORRIMÃOS E GUARDA CORPOS
M0401053 | FORNECIMENTO E INSTALAÇÃO DE CORRIMÃO SIMPLES DE AÇO INOX POLIDO AISI 304 D= 1 3/4"; E= 2,50MM. | SER.CG | M | 865.61 | 140.01 | 121194.0561
M0401054 | FORNECIMENTO E INSTALAÇÃO DE MONTANTE PARA CORRIMÃO CENTRAL EM AÇO INOX POLIDO D= 1 3/4"; E= 2,50MM, INCLUSIVE 4 BARRAS CHATAS DE FIXAÇÃO | SER.CG | UN | 54 | 225.66 | 12185.64
M0401055 | BASE PARA FIXAÇÃO DE MONTANTE DE AÇO INOX D= 1 3/4" AO PISO, ICLUSIVE FURO EM CONCRETO E MATERIAIS DE FIXAÇÃO E ACABAMENTO. EXCLUSIVE MONTANTE DE AÇO INOX | SER.CG | UN | 66 | 217.89 | 14380.74
M0401056 | BASE PARA FIXAÇÃO DE CORRIMÃO EM TUBO DE AÇO INOX D= 1 3/4" À PAREDE, ICLUSIVE MATERIAIS. | SER.CG | UN | 269 | 70.18 | 18878.42
M0401057 | BASE PARA FIXAÇÃO DE CORRIMÃO EM TUBO DE AÇO INOX D= 1 3/4" EM TOPO DE MURETA, ICLUSIVE MATERIAIS | SER.CG | UN | 124 | 31.51 | 3907.24
M0401058 | FORNECIMENTO E INSTALAÇÃO DE MONTANTE PARA CORRIMÃO LATERAL EM AÇO INOX POLIDO D= 1 3/4"; E= 2,50MM, INCLUSIVE 2 BARRAS CHATAS DE FIXAÇÃO | SER.CG | UN | 12 | 239.09 | 2869.08
M0401059 | FORNECIMENTO E INSTALAÇÃO DE BARRA CHATA DE AÇO INOX POLIDO AISI 304 NUMERO 4 (E = 6 MM), PARA FIXAÇÃO DE CORRIMÃO | SER.CG | M | 154 | 13.89 | 2139.06
M0401060 | FORNECIMENTO E INSTALAÇÃO DE PLACA DE SINALIZACAO EM BRAILE DE AÇO INOX. | SER.CG | UN | 104 | 11.18 | 1162.72
M0401074 | FORNECIMENTO E INSTALAÇÃO DE GUARDA-CORPO TUBULAR EM AÇO INOX ,DIÂMETRO DO TUBO 1 3/4", ESPESSURA 2,5MM, FECHAMENTO EM VIDRO LAMINADO 6MM | SER.CG | M | 115 | 1181.22 | 135840.3
M0401080 | FORNECIMENTO E INSTALAÇÃO DE FAIXA DE SINALIZACAO PARA DEGRAUS DE ESCADA; MATERIAL POLICARBONATO DE ALTA RESISTÊNCIA, (10 X 3) CM LARG. X ALT | SER.CG | UN | 1040 | 2.45 | 2548
05.11.03.00 | COBERTURA DA LOJA DA PASSAGEM
05.11.03.01 | ELEVADOR DE ACESSO
73970/1 ADPT2 | ESTRUTURA METALICA EM TUBO DE AÇO CARBONO SAE1006/1010 (METALON), RETANGULAR 30MM X 40MM, E=1,2MM | SER.CG | KG | 110 | 12.6 | 1386
05.11.03.02 | COBERTURA DE ACESSO
73970/1 ADPT | ESTRUTURA METALICA EM ACO ESTRUTURAL PERFIL U DUPLO ENRIJECIDO(PERFIL CAIXA) INCLUSIVE ACESSÓRIOS PARA FIXAÇÃO. | SER.CG | KG | 920 | 16.3 | 14996
SUBTOTAL (ETAPA) : | [5 empty] | 399790.8789
05.12.00.00 | VIDROS
05.12.01.00 | EIXO W
05.12.01.01 | ELEVADOR DE ACESSO
M0401064 | VIDRO COMUM LAMINADO, LISO, FUMÊ, DUPLO, ESPESSURA TOTAL 10 MM - COLOCADO | SER.CG | M2 | 6.43 | 704.75 | 4531.5425
05.12.01.02 | COBERTURA DE ACESSO
M0401065 | VIDRO COMUM LAMINADO, LISO, INCOLOR, TRIPLO, ESPESSURA TOTAL 12 MM (CADA CAMADA E= 4 MM) - COLOCADO (INSUMO SINAPI 10497) | SER.CG | M2 | 116.24 | 1048.14 | 121835.7936
05.12.02.00 | EIXO L
05.12.02.01 | ELEVADOR DE ACESSO
M0401064 | VIDRO COMUM LAMINADO, LISO, FUMÊ, DUPLO, ESPESSURA TOTAL 10 MM - COLOCADO | SER.CG | M2 | 6.43 | 704.75 | 4531.5425
05.12.02.02 | COBERTURA DE ACESSO
M0401065 | VIDRO COMUM LAMINADO, LISO, INCOLOR, TRIPLO, ESPESSURA TOTAL 12 MM (CADA CAMADA E= 4 MM) - COLOCADO (INSUMO SINAPI 10497) | SER.CG | M2 | 116.24 | 1048.14 | 121835.7936
05.12.03.00 | COBERTURA LOJA DA PASSAGEM
05.12.03.01 | ELEVADOR DE ACESSO
M0401064 | VIDRO COMUM LAMINADO, LISO, FUMÊ, DUPLO, ESPESSURA TOTAL 10 MM - COLOCADO | SER.CG | M2 | 6.43 | 704.75 | 4531.5425
05.12.03.02 | COBERTURA DE ACESSO
M0401065 | VIDRO COMUM LAMINADO, LISO, INCOLOR, TRIPLO, ESPESSURA TOTAL 12 MM (CADA CAMADA E= 4 MM) - COLOCADO (INSUMO SINAPI 10497) | SER.CG | M2 | 45.76 | 1048.14 | 47962.8864
SUBTOTAL (ETAPA) : | [5 empty] | 305229.1011
05.13.00.00 | COBERTURA
05.13.01.00 | TUNEIS
72110U | ESTRUTURA METALICA EM TESOURAS OU TRELICAS, VAO LIVRE DE 12M, FORNECIMENTO E MONTAGEM, NAO SENDO CONSIDERADOS OS FECHAMENTOS METALICOS, AS COLUNAS, OS SERVICOS GERAIS EM ALVENARIA E CONCRETO, AS TELHAS DE COBERTURA E A PINTURA DE ACABAMENTO | SER.CG | M2 | 657.03 | 74.34 | 48843.6102
94210U | TELHAMENTO COM TELHA ONDULADA DE FIBROCIMENTO E = 6 MM, COM RECOBRIMENTO LATERAL DE 1 1/4 DE ONDA PARA TELHADO COM INCLINAÇÃO MÁXIMA DE 10°, COM ATÉ 2 ÁGUAS, INCLUSO IÇAMENTO | SER.CG | M2 | 657.03 | 38.01 | 24973.7103
05.13.02.00 | EIXO W
05.13.02.01 | ELEVADOR DE ACESSO
94213U | TELHAMENTO COM TELHA DE AÇO/ALUMÍNIO E = 0,5 MM, COM ATÉ 2 ÁGUAS, INCLUSO IÇAMENTO. AF_06/2016 | SER.CG | M2 | 2.4 | 47.63 | 114.312
94231U | RUFO EM CHAPA DE AÇO GALVANIZADO NÚMERO 24, CORTE DE 25 CM, INCLUSO TRANSPORTE VERTICAL. AF_06/2016 | SER.CG | M | 4.8 | 30.91 | 148.368
05.13.02.02 | COBERTURA DE ACESSO
94227U | CALHA EM CHAPA DE AÇO GALVANIZADO NÚMERO 24, DESENVOLVIMENTO DE 33 CM, INCLUSO TRANSPORTE VERTICAL. AF_06/2016 | SER.CG | M | 8.5 | 37.9 | 322.15
94231U | RUFO EM CHAPA DE AÇO GALVANIZADO NÚMERO 24, CORTE DE 25 CM, INCLUSO TRANSPORTE VERTICAL. AF_06/2016 | SER.CG | M | 38.4 | 30.91 | 1186.944
05.13.03.00 | EIXO L
05.13.03.01 | ELEVADOR DE ACESSO
94213U | TELHAMENTO COM TELHA DE AÇO/ALUMÍNIO E = 0,5 MM, COM ATÉ 2 ÁGUAS, INCLUSO IÇAMENTO. AF_06/2016 | SER.CG | M2 | 2.4 | 47.63 | 114.312
94231U | RUFO EM CHAPA DE AÇO GALVANIZADO NÚMERO 24, CORTE DE 25 CM, INCLUSO TRANSPORTE VERTICAL. AF_06/2016 | SER.CG | M | 4.8 | 30.91 | 148.368
05.13.03.02 | COBERTURA DE ACESSO
94227U | CALHA EM CHAPA DE AÇO GALVANIZADO NÚMERO 24, DESENVOLVIMENTO DE 33 CM, INCLUSO TRANSPORTE VERTICAL. AF_06/2016 | SER.CG | M | 8.5 | 37.9 | 322.15
94231U | RUFO EM CHAPA DE AÇO GALVANIZADO NÚMERO 24, CORTE DE 25 CM, INCLUSO TRANSPORTE VERTICAL. AF_06/2016 | SER.CG | M | 38.4 | 30.91 | 1186.944
05.13.04.00 | COBERTURA DA LOJA DA PASSAGEM
05.13.04.01 | ELEVADOR DE ACESSO
94213U | TELHAMENTO COM TELHA DE AÇO/ALUMÍNIO E = 0,5 MM, COM ATÉ 2 ÁGUAS, INCLUSO IÇAMENTO. AF_06/2016 | SER.CG | M2 | 2.4 | 47.63 | 114.312
94231U | RUFO EM CHAPA DE AÇO GALVANIZADO NÚMERO 24, CORTE DE 25 CM, INCLUSO TRANSPORTE VERTICAL. AF_06/2016 | SER.CG | M | 4.8 | 30.91 | 148.368
05.13.04.02 | COBERTURA DE ACESSO
94227U | CALHA EM CHAPA DE AÇO GALVANIZADO NÚMERO 24, DESENVOLVIMENTO DE 33 CM, INCLUSO TRANSPORTE VERTICAL. AF_06/2016 | SER.CG | M | 4.25 | 37.9 | 161.075
94231U | RUFO EM CHAPA DE AÇO GALVANIZADO NÚMERO 24, CORTE DE 25 CM, INCLUSO TRANSPORTE VERTICAL. AF_06/2016 | SER.CG | M | 19.2 | 30.91 | 593.472
SUBTOTAL (ETAPA) : | [5 empty] | 78378.0955
05.14.00.00 | FORROS
05.14.01.00 | LOJA DA PASSAGEM
M0401017 | FORNECIMENTO E COLOCAÇÃO DE FORRO ESTRUTURADO MONOLÍTICO EM CHAPAS DE GESSO ACARTONADO LARGURA 1200MM,ESP.12,5MM,APARAFUSADAS EM ESTRUTURA DE ACO GALVANIZADO,SUSPENSA POR MEIO DE PENDURAIS, PERIMETRO EXECUTADO COM CANTONEIRAS AÇO GALVANIZADO, INCLUSIVE TRATAMENTO DE JUNTAS P/UNIFORMIZAÇÃO DA SUPERFÍCIE. | SER.CG | M2 | 396.92 | 65.72 | 26085.5824
05.14.02.00 | TRAVESSIAS RODOVIÁRIAS
M0401017 | FORNECIMENTO E COLOCAÇÃO DE FORRO ESTRUTURADO MONOLÍTICO EM CHAPAS DE GESSO ACARTONADO LARGURA 1200MM,ESP.12,5MM,APARAFUSADAS EM ESTRUTURA DE ACO GALVANIZADO,SUSPENSA POR MEIO DE PENDURAIS, PERIMETRO EXECUTADO COM CANTONEIRAS AÇO GALVANIZADO, INCLUSIVE TRATAMENTO DE JUNTAS P/UNIFORMIZAÇÃO DA SUPERFÍCIE. | SER.CG | M2 | 577.98 | 65.72 | 37984.8456
05.14.03.00 | EIXO W
M0401017 | FORNECIMENTO E COLOCAÇÃO DE FORRO ESTRUTURADO MONOLÍTICO EM CHAPAS DE GESSO ACARTONADO LARGURA 1200MM,ESP.12,5MM,APARAFUSADAS EM ESTRUTURA DE ACO GALVANIZADO,SUSPENSA POR MEIO DE PENDURAIS, PERIMETRO EXECUTADO COM CANTONEIRAS AÇO GALVANIZADO, INCLUSIVE TRATAMENTO DE JUNTAS P/UNIFORMIZAÇÃO DA SUPERFÍCIE. | SER.CG | M2 | 195.3 | 65.72 | 12835.116
05.14.04.00 | EIXO L
M0401017 | FORNECIMENTO E COLOCAÇÃO DE FORRO ESTRUTURADO MONOLÍTICO EM CHAPAS DE GESSO ACARTONADO LARGURA 1200MM,ESP.12,5MM,APARAFUSADAS EM ESTRUTURA DE ACO GALVANIZADO,SUSPENSA POR MEIO DE PENDURAIS, PERIMETRO EXECUTADO COM CANTONEIRAS AÇO GALVANIZADO, INCLUSIVE TRATAMENTO DE JUNTAS P/UNIFORMIZAÇÃO DA SUPERFÍCIE. | SER.CG | M2 | 143.37 | 65.72 | 9422.2764
SUBTOTAL (ETAPA) : | [5 empty] | 86327.8204
05.15.00.00 | IMPERMEABILIZAÇÃO
05.15.01.00 | ACESSO LOJA DA PASSAGEM
72124U | IMPERMEABILIZACAO DE SUPERFICIE COM MASTIQUE ELASTICO A BASE DE SILICONE, POR VOLUME. | SER.CG | DM3 | 100 | 99.57 | 9957
73806/1U | LIMPEZA DE SUPERFICIES COM JATO DE ALTA PRESSAO DE AR E AGUA | SER.CG | M2 | 353.07 | 1.82 | 642.5874
83738U ADPT 2 | IMPERMEABILIZACAO DE SUPERFICIE COM MANTA ASFALTICA (COM POLIMEROS TIPO APP), TIPO IV, E=4 MM | SER.CG | M2 | 340.78 | 73.84 | 25163.1952
83738U ADPT 3 | IMPERMEABILIZACAO DE SUPERFICIE COM MANTA ASFALTICA (COM POLIMEROS TIPO APP), TIPO IV, E=4 MM (S/ PAPEL KRAFT) | SER.CG | M2 | 8.19 | 68.72 | 562.8168
M0401014 | PROTECAO MECANICA DE SUPERFICIE COM ARGAMASSA DE CIMENTO E AREIA, TRACO 1:3, E=3 CM, COM TELA | SER.CG | M2 | 331.41 | 61.79 | 20477.8239
05.15.02.00 | ACESSO EIXO L
72124U | IMPERMEABILIZACAO DE SUPERFICIE COM MASTIQUE ELASTICO A BASE DE SILICONE, POR VOLUME. | SER.CG | DM3 | 130 | 99.57 | 12944.1
73806/1U | LIMPEZA DE SUPERFICIES COM JATO DE ALTA PRESSAO DE AR E AGUA | SER.CG | M2 | 167.87 | 1.82 | 305.5234
83738U ADPT 2 | IMPERMEABILIZACAO DE SUPERFICIE COM MANTA ASFALTICA (COM POLIMEROS TIPO APP), TIPO IV, E=4 MM | SER.CG | M2 | 167.87 | 73.84 | 12395.5208
M0401014 | PROTECAO MECANICA DE SUPERFICIE COM ARGAMASSA DE CIMENTO E AREIA, TRACO 1:3, E=3 CM, COM TELA | SER.CG | M2 | 167.87 | 61.79 | 10372.6873
05.15.03.00 | CORTINAS DO ACESSO L
72124U | IMPERMEABILIZACAO DE SUPERFICIE COM MASTIQUE ELASTICO A BASE DE SILICONE, POR VOLUME. | SER.CG | DM3 | 80 | 99.57 | 7965.6
73806/1U | LIMPEZA DE SUPERFICIES COM JATO DE ALTA PRESSAO DE AR E AGUA | SER.CG | M2 | 128.27 | 1.82 | 233.4514
83738U ADPT 3 | IMPERMEABILIZACAO DE SUPERFICIE COM MANTA ASFALTICA (COM POLIMEROS TIPO APP), TIPO IV, E=4 MM (S/ PAPEL KRAFT) | SER.CG | M2 | 124.43 | 68.72 | 8550.8296
87620 ADPT | CONTRAPISO EM ARGAMASSA TRAÇO 1:3 (CIMENTO E AREIA), PREPARO MECÂNICO COM BETONEIRA 400 L, APLICADO EM ÁREAS SECAS SOBRE LAJE, ADERIDO, ESPESSURA 2CM. AF_06/2014 | SER.CG | M2 | 128.97 | 31.34 | 4041.9198
M0401016 | APLICAÇÃO DE GEOTEXTIL RT16 | SER.CG | M2 | 124.43 | 10.44 | 1299.0492
05.15.04.00 | CORTINAS LOJA DA PASSAGEM
72124U | IMPERMEABILIZACAO DE SUPERFICIE COM MASTIQUE ELASTICO A BASE DE SILICONE, POR VOLUME. | SER.CG | DM3 | 190 | 99.57 | 18918.3
73806/1U | LIMPEZA DE SUPERFICIES COM JATO DE ALTA PRESSAO DE AR E AGUA | SER.CG | M2 | 665.98 | 1.82 | 1212.0836
83738U ADPT 3 | IMPERMEABILIZACAO DE SUPERFICIE COM MANTA ASFALTICA (COM POLIMEROS TIPO APP), TIPO IV, E=4 MM (S/ PAPEL KRAFT) | SER.CG | M2 | 665.98 | 68.72 | 45766.1456
87620 ADPT | CONTRAPISO EM ARGAMASSA TRAÇO 1:3 (CIMENTO E AREIA), PREPARO MECÂNICO COM BETONEIRA 400 L, APLICADO EM ÁREAS SECAS SOBRE LAJE, ADERIDO, ESPESSURA 2CM. AF_06/2014 | SER.CG | M2 | 665.98 | 31.34 | 20871.8132
M0401016 | APLICAÇÃO DE GEOTEXTIL RT16 | SER.CG | M2 | 665.98 | 10.44 | 6952.8312
05.15.05.00 | LAJES ELEVADORES DE ACESSO
72124U | IMPERMEABILIZACAO DE SUPERFICIE COM MASTIQUE ELASTICO A BASE DE SILICONE, POR VOLUME. | SER.CG | DM3 | 90 | 99.57 | 8961.3
73806/1U | LIMPEZA DE SUPERFICIES COM JATO DE ALTA PRESSAO DE AR E AGUA | SER.CG | M2 | 33.6 | 1.82 | 61.152
83738U ADPT 1 | IMPERMEABILIZACAO DE SUPERFICIE COM MANTA ASFALTICA (COM POLIMEROS TIPO APP), TIPO III, E=4 MM | SER.CG | M2 | 32.25 | 71.18 | 2295.555
87620 ADPT | CONTRAPISO EM ARGAMASSA TRAÇO 1:3 (CIMENTO E AREIA), PREPARO MECÂNICO COM BETONEIRA 400 L, APLICADO EM ÁREAS SECAS SOBRE LAJE, ADERIDO, ESPESSURA 2CM. AF_06/2014 | SER.CG | M2 | 33.6 | 31.34 | 1053.024
M0401014 | PROTECAO MECANICA DE SUPERFICIE COM ARGAMASSA DE CIMENTO E AREIA, TRACO 1:3, E=3 CM, COM TELA | SER.CG | M2 | 33.6 | 61.79 | 2076.144
05.15.06.00 | ACESSO EIXO W
72124U | IMPERMEABILIZACAO DE SUPERFICIE COM MASTIQUE ELASTICO A BASE DE SILICONE, POR VOLUME. | SER.CG | DM3 | 160 | 99.57 | 15931.2
73806/1U | LIMPEZA DE SUPERFICIES COM JATO DE ALTA PRESSAO DE AR E AGUA | SER.CG | M2 | 178.31 | 1.82 | 324.5242
83738U ADPT 2 | IMPERMEABILIZACAO DE SUPERFICIE COM MANTA ASFALTICA (COM POLIMEROS TIPO APP), TIPO IV, E=4 MM | SER.CG | M2 | 187.88 | 73.84 | 13873.0592
M0401014 | PROTECAO MECANICA DE SUPERFICIE COM ARGAMASSA DE CIMENTO E AREIA, TRACO 1:3, E=3 CM, COM TELA | SER.CG | M2 | 216.73 | 61.79 | 13391.7467
05.15.07.00 | COBERTURA LOJA
6514U | FORNECIMENTO E LANCAMENTO DE BRITA N. 4 | SER.CG | M3 | 35.87 | 142.63 | 5116.1381
72124U | IMPERMEABILIZACAO DE SUPERFICIE COM MASTIQUE ELASTICO A BASE DE SILICONE, POR VOLUME. | SER.CG | DM3 | 410 | 99.57 | 40823.7
73806/1U | LIMPEZA DE SUPERFICIES COM JATO DE ALTA PRESSAO DE AR E AGUA | SER.CG | M2 | 766.36 | 1.82 | 1394.7752
83738U ADPT 2 | IMPERMEABILIZACAO DE SUPERFICIE COM MANTA ASFALTICA (COM POLIMEROS TIPO APP), TIPO IV, E=4 MM | SER.CG | M2 | 717.46 | 73.84 | 52977.2464
83738U ADPT 3 | IMPERMEABILIZACAO DE SUPERFICIE COM MANTA ASFALTICA (COM POLIMEROS TIPO APP), TIPO IV, E=4 MM (S/ PAPEL KRAFT) | SER.CG | M2 | 32.6 | 68.72 | 2240.272
83742U ADPT | IMPERMEABILIZACAO DE SUPERFICIE COM ASFALTO MODIFICADO, PLASTIFICANTE, COM ADITIVOS ESPECIAIS, HERBICIDA ATOXICO E SOLVENTE ORGANICOS (1 demão) | SER.CG | M2 | 717.46 | 21.2 | 15210.152
87620 ADPT | CONTRAPISO EM ARGAMASSA TRAÇO 1:3 (CIMENTO E AREIA), PREPARO MECÂNICO COM BETONEIRA 400 L, APLICADO EM ÁREAS SECAS SOBRE LAJE, ADERIDO, ESPESSURA 2CM. AF_06/2014 | SER.CG | M2 | 766.36 | 31.34 | 24017.7224
M0401014 | PROTECAO MECANICA DE SUPERFICIE COM ARGAMASSA DE CIMENTO E AREIA, TRACO 1:3, E=3 CM, COM TELA | SER.CG | M2 | 766.36 | 61.79 | 47353.3844
M0401016 | APLICAÇÃO DE GEOTEXTIL RT16 | SER.CG | M2 | 717.46 | 10.44 | 7490.2824
05.15.08.00 | LOJA DA PASSAGEM - SAN. MASC. E FEM.
72124U | IMPERMEABILIZACAO DE SUPERFICIE COM MASTIQUE ELASTICO A BASE DE SILICONE, POR VOLUME. | SER.CG | DM3 | 80 | 99.57 | 7965.6
73806/1U | LIMPEZA DE SUPERFICIES COM JATO DE ALTA PRESSAO DE AR E AGUA | SER.CG | M2 | 34.66 | 1.82 | 63.0812
74066/2U | IMPERMEABILIZACAO DE SUPERFICIE, COM IMPERMEABILIZANTE FLEXIVEL A BASE ACRILICA. | SER.CG | M2 | 25.43 | 83.35 | 2119.5905
05.15.09.00 | LOJA DA PASSAGEM - SAN. PNE FEM E MASC.
72124U | IMPERMEABILIZACAO DE SUPERFICIE COM MASTIQUE ELASTICO A BASE DE SILICONE, POR VOLUME. | SER.CG | DM3 | 30 | 99.57 | 2987.1
73806/1U | LIMPEZA DE SUPERFICIES COM JATO DE ALTA PRESSAO DE AR E AGUA | SER.CG | M2 | 10.81 | 1.82 | 19.6742
74066/2U | IMPERMEABILIZACAO DE SUPERFICIE, COM IMPERMEABILIZANTE FLEXIVEL A BASE ACRILICA. | SER.CG | M2 | 6.82 | 83.35 | 568.447
83738U ADPT 1 | IMPERMEABILIZACAO DE SUPERFICIE COM MANTA ASFALTICA (COM POLIMEROS TIPO APP), TIPO III, E=4 MM | SER.CG | M2 | 2.66 | 71.18 | 189.3388
05.15.10.00 | POÇO DE ESGOTO E ÁGUA PLUVIAL
73806/1U | LIMPEZA DE SUPERFICIES COM JATO DE ALTA PRESSAO DE AR E AGUA | SER.CG | M2 | 17.1 | 1.82 | 31.122
74066/2U | IMPERMEABILIZACAO DE SUPERFICIE, COM IMPERMEABILIZANTE FLEXIVEL A BASE ACRILICA. | SER.CG | M2 | 8.55 | 83.35 | 712.6425
83738U ADPT 1 | IMPERMEABILIZACAO DE SUPERFICIE COM MANTA ASFALTICA (COM POLIMEROS TIPO APP), TIPO III, E=4 MM | SER.CG | M2 | 39.11 | 71.18 | 2783.8498
05.15.11.00 | IMPERMEABILIZAÇÃO DO PISO DE CIRCULAÇÃO - LOJA DA PASSAGEM
73806/1U | LIMPEZA DE SUPERFICIES COM JATO DE ALTA PRESSAO DE AR E AGUA | SER.CG | M2 | 592.98 | 1.82 | 1079.2236
74066/2U | IMPERMEABILIZACAO DE SUPERFICIE, COM IMPERMEABILIZANTE FLEXIVEL A BASE ACRILICA. | SER.CG | M2 | 577.98 | 83.35 | 48174.633
05.15.12.00 | JARDIM DA LOJA DA PASSAGEM
72124U | IMPERMEABILIZACAO DE SUPERFICIE COM MASTIQUE ELASTICO A BASE DE SILICONE, POR VOLUME. | SER.CG | DM3 | 280 | 99.57 | 27879.6
73806/1U | LIMPEZA DE SUPERFICIES COM JATO DE ALTA PRESSAO DE AR E AGUA | SER.CG | M2 | 146.45 | 1.82 | 266.539
83738U ADPT 1 | IMPERMEABILIZACAO DE SUPERFICIE COM MANTA ASFALTICA (COM POLIMEROS TIPO APP), TIPO III, E=4 MM | SER.CG | M2 | 143.57 | 71.18 | 10219.3126
87620 ADPT | CONTRAPISO EM ARGAMASSA TRAÇO 1:3 (CIMENTO E AREIA), PREPARO MECÂNICO COM BETONEIRA 400 L, APLICADO EM ÁREAS SECAS SOBRE LAJE, ADERIDO, ESPESSURA 2CM. AF_06/2014 | SER.CG | M2 | 97.22 | 31.34 | 3046.8748
M0401014 | PROTECAO MECANICA DE SUPERFICIE COM ARGAMASSA DE CIMENTO E AREIA, TRACO 1:3, E=3 CM, COM TELA | SER.CG | M2 | 49.23 | 61.79 | 3041.9217
05.15.13.00 | VENTILAÇÃO DA LOJA DA PASSAGEM
72124U | IMPERMEABILIZACAO DE SUPERFICIE COM MASTIQUE ELASTICO A BASE DE SILICONE, POR VOLUME. | SER.CG | DM3 | 290 | 99.57 | 28875.3
73806/1U | LIMPEZA DE SUPERFICIES COM JATO DE ALTA PRESSAO DE AR E AGUA | SER.CG | M2 | 154.93 | 1.82 | 281.9726
83738U ADPT 1 | IMPERMEABILIZACAO DE SUPERFICIE COM MANTA ASFALTICA (COM POLIMEROS TIPO APP), TIPO III, E=4 MM | SER.CG | M2 | 143.27 | 71.18 | 10197.9586
87620 ADPT | CONTRAPISO EM ARGAMASSA TRAÇO 1:3 (CIMENTO E AREIA), PREPARO MECÂNICO COM BETONEIRA 400 L, APLICADO EM ÁREAS SECAS SOBRE LAJE, ADERIDO, ESPESSURA 2CM. AF_06/2014 | SER.CG | M2 | 119.96 | 31.34 | 3759.5464
94231U | RUFO EM CHAPA DE AÇO GALVANIZADO NÚMERO 24, CORTE DE 25 CM, INCLUSO TRANSPORTE VERTICAL. AF_06/2016 | SER.CG | M | 116.56 | 30.91 | 3602.8696
M0401014 | PROTECAO MECANICA DE SUPERFICIE COM ARGAMASSA DE CIMENTO E AREIA, TRACO 1:3, E=3 CM, COM TELA | SER.CG | M2 | 34.97 | 61.79 | 2160.7963
05.15.14.00 | IMPERMEABILIZAÇÃO DO PISO DE CIRCULAÇÃO - TUNEIS
73806/1U | LIMPEZA DE SUPERFICIES COM JATO DE ALTA PRESSAO DE AR E AGUA | SER.CG | M2 | 592.98 | 1.82 | 1079.2236
73929/1 ADPT | IMPERMEABILIZACAO DE SUPERFICIE COM CIMENTO ESPECIAL,IMPERMEBILIZANTE SUPERFLEXIVEL MONOCOMPONEMTE, DUAS DEMÃOS. | SER.CG | M2 | 1732.84 | 60.72 | 105218.0448
74066/2U | IMPERMEABILIZACAO DE SUPERFICIE, COM IMPERMEABILIZANTE FLEXIVEL A BASE ACRILICA. | SER.CG | M2 | 577.98 | 83.35 | 48174.633
SUBTOTAL (ETAPA) : | [5 empty] | 777723.552
05.16.00.00 | REVESTIMENTOS
05.16.01.00 | PAREDE (LOJA DA PASSAGEM)
87243U | REVESTIMENTO CERÂMICO PARA PAREDES EXTERNAS EM PASTILHAS DE PORCELANA 5 X 5 CM (PLACAS DE 30 X 30 CM), ALINHADAS A PRUMO, APLICADO EM PANOS SEM VÃOS. AF_06/2014 | SER.CG | M2 | 115.87 | 164.44 | 19053.6628
87243U ADPT | REVESTIMENTO CERÂMICO PARA PAREDES EXTERNAS EM PASTILHAS DE PORCELANA 5 X 5 CM (PLACAS DE 30 X 30 CM), ALINHADAS A PRUMO, APLICADO EM PANOS SEM VÃOS. AF_06/2014 (COR TELHA) | SER.CG | M2 | 122.94 | 176.94 | 21753.0036
87265U | REVESTIMENTO CERÂMICO PARA PAREDES INTERNAS COM PLACAS TIPO GRÊS OU SEMI-GRÊS DE DIMENSÕES 15X15 CM APLICADAS EM AMBIENTES DE ÁREA MAIOR QUE 5 M² NA ALTURA INTEIRA DAS PAREDES. AF_06/2014 | SER.CG | M2 | 203.17 | 55.84 | 11345.0128
87535U | EMBOÇO, PARA RECEBIMENTO DE CERÂMICA, EM ARGAMASSA TRAÇO 1:2:8, PREPARO MECÂNICO COM BETONEIRA 400L, APLICADO MANUALMENTE EM FACES INTERNAS DE PAREDES, PARA AMBIENTE COM ÁREA MAIOR QUE 10M2, ESPESSURA DE 20MM, COM EXECUÇÃO DE TALISCAS. AF_06/2014 | SER.CG | M2 | 387.85 | 26.25 | 10181.0625
87879U | CHAPISCO APLICADO EM ALVENARIAS E ESTRUTURAS DE CONCRETO INTERNAS, COM COLHER DE PEDREIRO. ARGAMASSA TRAÇO 1:3 COM PREPARO EM BETONEIRA 400L. AF_06/2014 | SER.CG | M2 | 387.85 | 3.46 | 1341.961
M0401029 | RODAPE EM GRANITO CINZA ANDORINHA, E=2 CM, ASSENTADO COM AC-III, ALTURA 7 CM | SER.CG | M | 110.74 | 50.96 | 5643.3104
05.16.02.00 | PAREDE (TUNEIS)
87243U | REVESTIMENTO CERÂMICO PARA PAREDES EXTERNAS EM PASTILHAS DE PORCELANA 5 X 5 CM (PLACAS DE 30 X 30 CM), ALINHADAS A PRUMO, APLICADO EM PANOS SEM VÃOS. AF_06/2014 | SER.CG | M2 | 529.11 | 164.44 | 87006.8484
87535U | EMBOÇO, PARA RECEBIMENTO DE CERÂMICA, EM ARGAMASSA TRAÇO 1:2:8, PREPARO MECÂNICO COM BETONEIRA 400L, APLICADO MANUALMENTE EM FACES INTERNAS DE PAREDES, PARA AMBIENTE COM ÁREA MAIOR QUE 10M2, ESPESSURA DE 20MM, COM EXECUÇÃO DE TALISCAS. AF_06/2014 | SER.CG | M2 | 542.65 | 26.25 | 14244.5625
87879U | CHAPISCO APLICADO EM ALVENARIAS E ESTRUTURAS DE CONCRETO INTERNAS, COM COLHER DE PEDREIRO. ARGAMASSA TRAÇO 1:3 COM PREPARO EM BETONEIRA 400L. AF_06/2014 | SER.CG | M2 | 542.65 | 3.46 | 1877.569
M0401029 | RODAPE EM GRANITO CINZA ANDORINHA, E=2 CM, ASSENTADO COM AC-III, ALTURA 7 CM | SER.CG | M | 193.46 | 50.96 | 9858.7216
05.16.03.00 | PAREDE (EIXO W)
05.16.03.01 | DIVERSOS
87243U | REVESTIMENTO CERÂMICO PARA PAREDES EXTERNAS EM PASTILHAS DE PORCELANA 5 X 5 CM (PLACAS DE 30 X 30 CM), ALINHADAS A PRUMO, APLICADO EM PANOS SEM VÃOS. AF_06/2014 | SER.CG | M2 | 174.41 | 164.44 | 28679.9804
87535U | EMBOÇO, PARA RECEBIMENTO DE CERÂMICA, EM ARGAMASSA TRAÇO 1:2:8, PREPARO MECÂNICO COM BETONEIRA 400L, APLICADO MANUALMENTE EM FACES INTERNAS DE PAREDES, PARA AMBIENTE COM ÁREA MAIOR QUE 10M2, ESPESSURA DE 20MM, COM EXECUÇÃO DE TALISCAS. AF_06/2014 | SER.CG | M2 | 215.5 | 26.25 | 5656.875
87879U | CHAPISCO APLICADO EM ALVENARIAS E ESTRUTURAS DE CONCRETO INTERNAS, COM COLHER DE PEDREIRO. ARGAMASSA TRAÇO 1:3 COM PREPARO EM BETONEIRA 400L. AF_06/2014 | SER.CG | M2 | 215.5 | 3.46 | 745.63
M0401029 | RODAPE EM GRANITO CINZA ANDORINHA, E=2 CM, ASSENTADO COM AC-III, ALTURA 7 CM | SER.CG | M | 149.78 | 50.96 | 7632.7888
M0401066 | REVESTIMENTO EM AZULEJO DE DIMENSÕES 20X20 CM - PADRÃO METRÔ/DF | SER.CG | M2 | 50.3 | 815.3 | 41009.59
05.16.03.02 | PLACA PRÉ-MOLDADA C/ NOME DA ESTAÇÃO E O NÚMERO
13.168.0015-A | REVESTIMENTO DE FACHADA OU AREAS INT.C/PAINEL ALUM.COMPOSTO,REVESTIMENTO DE FACHADA OU AREAS INT.C/PAINEL ALUM.COMPOSTO,SENDO DUAS LAMINAS ALUM.C/0,3MM ESP.,PINT.PVDF-NANO AUTOLIMPANTE (FLUOR CARBONO DE NANOTECNOL.),ANTI-INCRUSTANTES,SIST.COIL COATING,ESP | SER.CG | M2 | 8.45 | 453.56 | 3832.582
92423U | MONTAGEM E DESMONTAGEM DE FÔRMA DE PILARES RETANGULARES E ESTRUTURAS SIMILARES COM ÁREA MÉDIA DAS SEÇÕES MAIOR QUE 0,25 M², PÉ-DIREITO SIMPLES, EM CHAPA DE MADEIRA COMPENSADA RESINADA, 6 UTILIZAÇÕES. AF_12/2015 | SER.CG | M2 | 33.6 | 51.22 | 1720.992
92722U | CONCRETO USINADO, BOMBEADO FCK = 25 MPA - LANÇAMENTO, ADENSAMENTO E ACABAMENTO. AF_12/2015 | SER.CG | M3 | 1.35 | 374.54 | 505.629
05.16.04.00 | PAREDE (EIXO L)
05.16.04.01 | DIVERSOS
87243U | REVESTIMENTO CERÂMICO PARA PAREDES EXTERNAS EM PASTILHAS DE PORCELANA 5 X 5 CM (PLACAS DE 30 X 30 CM), ALINHADAS A PRUMO, APLICADO EM PANOS SEM VÃOS. AF_06/2014 | SER.CG | M2 | 167.64 | 164.44 | 27566.7216
87535U | EMBOÇO, PARA RECEBIMENTO DE CERÂMICA, EM ARGAMASSA TRAÇO 1:2:8, PREPARO MECÂNICO COM BETONEIRA 400L, APLICADO MANUALMENTE EM FACES INTERNAS DE PAREDES, PARA AMBIENTE COM ÁREA MAIOR QUE 10M2, ESPESSURA DE 20MM, COM EXECUÇÃO DE TALISCAS. AF_06/2014 | SER.CG | M2 | 213.22 | 26.25 | 5597.025
87879U | CHAPISCO APLICADO EM ALVENARIAS E ESTRUTURAS DE CONCRETO INTERNAS, COM COLHER DE PEDREIRO. ARGAMASSA TRAÇO 1:3 COM PREPARO EM BETONEIRA 400L. AF_06/2014 | SER.CG | M2 | 213.22 | 3.46 | 737.7412
M0401029 | RODAPE EM GRANITO CINZA ANDORINHA, E=2 CM, ASSENTADO COM AC-III, ALTURA 7 CM | SER.CG | M | 138.1 | 50.96 | 7037.576
M0401066 | REVESTIMENTO EM AZULEJO DE DIMENSÕES 20X20 CM - PADRÃO METRÔ/DF | SER.CG | M2 | 50.3 | 815.3 | 41009.59
05.16.04.02 | PLACA PRÉ-MOLDADA C/ NOME DA ESTAÇÃO E O NÚMERO
13.168.0015-A | REVESTIMENTO DE FACHADA OU AREAS INT.C/PAINEL ALUM.COMPOSTO,REVESTIMENTO DE FACHADA OU AREAS INT.C/PAINEL ALUM.COMPOSTO,SENDO DUAS LAMINAS ALUM.C/0,3MM ESP.,PINT.PVDF-NANO AUTOLIMPANTE (FLUOR CARBONO DE NANOTECNOL.),ANTI-INCRUSTANTES,SIST.COIL COATING,ESP | SER.CG | M2 | 8.45 | 453.56 | 3832.582
92423U | MONTAGEM E DESMONTAGEM DE FÔRMA DE PILARES RETANGULARES E ESTRUTURAS SIMILARES COM ÁREA MÉDIA DAS SEÇÕES MAIOR QUE 0,25 M², PÉ-DIREITO SIMPLES, EM CHAPA DE MADEIRA COMPENSADA RESINADA, 6 UTILIZAÇÕES. AF_12/2015 | SER.CG | M2 | 33.6 | 51.22 | 1720.992
92722U | CONCRETO USINADO, BOMBEADO FCK = 25 MPA - LANÇAMENTO, ADENSAMENTO E ACABAMENTO. AF_12/2015 | SER.CG | M3 | 1.34 | 374.54 | 501.8836
05.16.05.00 | PAREDE (COBERTURA DA LOJA DA PASSAGEM)
05.16.05.01 | DIVERSOS
87243U | REVESTIMENTO CERÂMICO PARA PAREDES EXTERNAS EM PASTILHAS DE PORCELANA 5 X 5 CM (PLACAS DE 30 X 30 CM), ALINHADAS A PRUMO, APLICADO EM PANOS SEM VÃOS. AF_06/2014 | SER.CG | M2 | 35.03 | 164.44 | 5760.3332
87535U | EMBOÇO, PARA RECEBIMENTO DE CERÂMICA, EM ARGAMASSA TRAÇO 1:2:8, PREPARO MECÂNICO COM BETONEIRA 400L, APLICADO MANUALMENTE EM FACES INTERNAS DE PAREDES, PARA AMBIENTE COM ÁREA MAIOR QUE 10M2, ESPESSURA DE 20MM, COM EXECUÇÃO DE TALISCAS. AF_06/2014 | SER.CG | M2 | 20.71 | 26.25 | 543.6375
87879U | CHAPISCO APLICADO EM ALVENARIAS E ESTRUTURAS DE CONCRETO INTERNAS, COM COLHER DE PEDREIRO. ARGAMASSA TRAÇO 1:3 COM PREPARO EM BETONEIRA 400L. AF_06/2014 | SER.CG | M2 | 20.71 | 3.46 | 71.6566
M0401066 | REVESTIMENTO EM AZULEJO DE DIMENSÕES 20X20 CM - PADRÃO METRÔ/DF | SER.CG | M2 | 50.3 | 815.3 | 41009.59
05.16.05.02 | PLACA PRÉ-MOLDADA C/ NOME DA ESTAÇÃO E O NÚMERO
13.168.0015-A | REVESTIMENTO DE FACHADA OU AREAS INT.C/PAINEL ALUM.COMPOSTO,REVESTIMENTO DE FACHADA OU AREAS INT.C/PAINEL ALUM.COMPOSTO,SENDO DUAS LAMINAS ALUM.C/0,3MM ESP.,PINT.PVDF-NANO AUTOLIMPANTE (FLUOR CARBONO DE NANOTECNOL.),ANTI-INCRUSTANTES,SIST.COIL COATING,ESP | SER.CG | M2 | 8.45 | 453.56 | 3832.582
92423U | MONTAGEM E DESMONTAGEM DE FÔRMA DE PILARES RETANGULARES E ESTRUTURAS SIMILARES COM ÁREA MÉDIA DAS SEÇÕES MAIOR QUE 0,25 M², PÉ-DIREITO SIMPLES, EM CHAPA DE MADEIRA COMPENSADA RESINADA, 6 UTILIZAÇÕES. AF_12/2015 | SER.CG | M2 | 33.6 | 51.22 | 1720.992
92722U | CONCRETO USINADO, BOMBEADO FCK = 25 MPA - LANÇAMENTO, ADENSAMENTO E ACABAMENTO. AF_12/2015 | SER.CG | M3 | 1.34 | 374.54 | 501.8836
05.16.06.00 | PISO (LOJA DA PASSAGEM)
05.16.06.01 | DIVERSOS
40675 ADPT | ASSENTAMENTO DE PEITORIL COM ARGAMASSA DE CIMENTO COLANTE AC-III | SER.CG | M2 | 10.48 | 13.34 | 139.8032
68333U ADPT | PISO EM CONCRETO 15 MPA PREPARO MECANICO, ESPESSURA 7CM, INCLUSO JUNTAS DE DILATACAO EM PVC | SER.CG | M2 | 37.92 | 47.06 | 1784.5152
74111/1U ADPT | SOLEIRA EM GRANITO CINZA ANDORINHA, L=15 CM, ESPESSURA 2 CM, ASSENTADA COM ARGAMASSA COLANTE AC-III | SER.CG | M | 25.4 | 66.8 | 1696.72
87680U | CONTRAPISO EM ARGAMASSA TRAÇO 1:4 (CIMENTO E AREIA), PREPARO MECÂNICO COM BETONEIRA 400 L, APLICADO EM ÁREAS SECAS SOBRE LAJE, NÃO ADERIDO, ESPESSURA 4CM. AF_06/2014 | SER.CG | M2 | 1261.96 | 34 | 42906.64
M0401001 | PISO EM GRANITO CINZA ANDORINHA, ESPESSURA 1,5 CM, POLIDO, ASSENTADO COM ARGAMASSA COLANTE AC-III, COM REJUNTAMENTO | SER.CG | M2 | 82.06 | 182.14 | 14946.4084
M0401003 | PISO EM GRANITO CINZA ANDORINHA, ESPESSURA 3 CM, FLAMEADO, ASSENTADO COM ARGAMASSA COLANTE AC-III, COM REJUNTAMENTO | SER.CG | M2 | 16.38 | 324.78 | 5319.8964
M0401026 | FORNECIMENTO DE PEITORIL GRANITO CINZA ANDORINHA, E=2,0 CM (EXCLUSIVE INSTALAÇÃO) | SER.CG | M2 | 10.48 | 188.93 | 1979.9864
05.16.06.02 | PISO GRANITO CINZA FLAMEADO C/ FAIXAS DE GRANITO POLIDO
M0401001 | PISO EM GRANITO CINZA ANDORINHA, ESPESSURA 1,5 CM, POLIDO, ASSENTADO COM ARGAMASSA COLANTE AC-III, COM REJUNTAMENTO | SER.CG | M2 | 58.94 | 182.14 | 10735.3316
M0401002 | PISO EM GRANITO CINZA ANDORINHA, ESPESSURA 1,5 CM, FLAMEADO, ASSENTADO COM ARGAMASSA COLANTE AC-III, COM REJUNTAMENTO | SER.CG | M2 | 235.77 | 222.35 | 52423.4595
05.16.06.03 | PISO DA ESCADA DE ACESSO
M0401004 | PISO EM GRANITO CINZA ANDORINHA, ESPESSURA 2CM, FLAMEADO, ASSENTADO COM ARGAMASSA COLANTE AC-III, COM REJUNTAMENTO | SER.CG | M2 | 10.82 | 227.43 | 2460.7926
M0401006 | PISO EM GRANITO CINZA ANDORINHA, ESPESSURA 3 CM, FLAMEADO, ASSENTADO COM ARGAMASSA COLANTE AC-III, COM REJUNTAMENTO (1475X435) MM | SER.CG | M2 | 17.36 | 324.78 | 5638.1808
05.16.06.04 | PISO TÁTIL
M0401023 | PISO PODOTÁTIL EM PLACA DE PORCELANATO (250X250X14,7mm), DIRECIONAL | SER.CG | M2 | 31.01 | 453.48 | 14062.4148
M0401025 | PISO PODOTÁTIL EM PLACA DE PORCELANATO (250X250X14,7mm), ALERTA | SER.CG | M2 | 7.75 | 449.22 | 3481.455
05.16.07.00 | PISO (EIXO L)
05.16.07.01 | DIVERSOS
68333U ADPT | PISO EM CONCRETO 15 MPA PREPARO MECANICO, ESPESSURA 7CM, INCLUSO JUNTAS DE DILATACAO EM PVC | SER.CG | M2 | 844.2 | 47.06 | 39728.052
74111/1U ADPT | SOLEIRA EM GRANITO CINZA ANDORINHA, L=15 CM, ESPESSURA 2 CM, ASSENTADA COM ARGAMASSA COLANTE AC-III | SER.CG | M | 0.7 | 66.8 | 46.76
87680U | CONTRAPISO EM ARGAMASSA TRAÇO 1:4 (CIMENTO E AREIA), PREPARO MECÂNICO COM BETONEIRA 400 L, APLICADO EM ÁREAS SECAS SOBRE LAJE, NÃO ADERIDO, ESPESSURA 4CM. AF_06/2014 | SER.CG | M2 | 1155.5 | 34 | 39287
M0401004 | PISO EM GRANITO CINZA ANDORINHA, ESPESSURA 2CM, FLAMEADO, ASSENTADO COM ARGAMASSA COLANTE AC-III, COM REJUNTAMENTO | SER.CG | M2 | 59.54 | 227.43 | 13541.1822
M0401006 | PISO EM GRANITO CINZA ANDORINHA, ESPESSURA 3 CM, FLAMEADO, ASSENTADO COM ARGAMASSA COLANTE AC-III, COM REJUNTAMENTO (1475X435) MM | SER.CG | M2 | 14.4 | 324.78 | 4676.832
05.16.07.02 | PISO GRANITO CINZA FLAMEADO C/ FAIXAS EM GRANITO POLIDO
M0401001 | PISO EM GRANITO CINZA ANDORINHA, ESPESSURA 1,5 CM, POLIDO, ASSENTADO COM ARGAMASSA COLANTE AC-III, COM REJUNTAMENTO | SER.CG | M2 | 10.43 | 182.14 | 1899.7202
M0401002 | PISO EM GRANITO CINZA ANDORINHA, ESPESSURA 1,5 CM, FLAMEADO, ASSENTADO COM ARGAMASSA COLANTE AC-III, COM REJUNTAMENTO | SER.CG | M2 | 41.72 | 222.35 | 9276.442
05.16.07.03 | PISO DA ESCADA DE ACESSO
M0401002 | PISO EM GRANITO CINZA ANDORINHA, ESPESSURA 1,5 CM, FLAMEADO, ASSENTADO COM ARGAMASSA COLANTE AC-III, COM REJUNTAMENTO | SER.CG | M2 | 51.56 | 222.35 | 11464.366
M0401003 | PISO EM GRANITO CINZA ANDORINHA, ESPESSURA 3 CM, FLAMEADO, ASSENTADO COM ARGAMASSA COLANTE AC-III, COM REJUNTAMENTO | SER.CG | M2 | 74.06 | 324.78 | 24053.2068
05.16.07.04 | PISO TÁTIL
M0401023 | PISO PODOTÁTIL EM PLACA DE PORCELANATO (250X250X14,7mm), DIRECIONAL | SER.CG | M2 | 19.51 | 453.48 | 8847.3948
M0401025 | PISO PODOTÁTIL EM PLACA DE PORCELANATO (250X250X14,7mm), ALERTA | SER.CG | M2 | 49.17 | 449.22 | 22088.1474
05.16.08.00 | PISO (EIXO W)
05.16.08.01 | DIVERSOS
68333U ADPT | PISO EM CONCRETO 15 MPA PREPARO MECANICO, ESPESSURA 7CM, INCLUSO JUNTAS DE DILATACAO EM PVC | SER.CG | M2 | 652.86 | 47.06 | 30723.5916
87680U | CONTRAPISO EM ARGAMASSA TRAÇO 1:4 (CIMENTO E AREIA), PREPARO MECÂNICO COM BETONEIRA 400 L, APLICADO EM ÁREAS SECAS SOBRE LAJE, NÃO ADERIDO, ESPESSURA 4CM. AF_06/2014 | SER.CG | M2 | 848.16 | 34 | 28837.44
M0401003 | PISO EM GRANITO CINZA ANDORINHA, ESPESSURA 3 CM, FLAMEADO, ASSENTADO COM ARGAMASSA COLANTE AC-III, COM REJUNTAMENTO | SER.CG | M2 | 7.2 | 324.78 | 2338.416
M0401004 | PISO EM GRANITO CINZA ANDORINHA, ESPESSURA 2CM, FLAMEADO, ASSENTADO COM ARGAMASSA COLANTE AC-III, COM REJUNTAMENTO | SER.CG | M2 | 28.66 | 227.43 | 6518.1438
05.16.08.02 | PISO DA ESCADA DE ACESSO
M0401002 | PISO EM GRANITO CINZA ANDORINHA, ESPESSURA 1,5 CM, FLAMEADO, ASSENTADO COM ARGAMASSA COLANTE AC-III, COM REJUNTAMENTO | SER.CG | M2 | 28.66 | 222.35 | 6372.551
M0401003 | PISO EM GRANITO CINZA ANDORINHA, ESPESSURA 3 CM, FLAMEADO, ASSENTADO COM ARGAMASSA COLANTE AC-III, COM REJUNTAMENTO | SER.CG | M2 | 29.67 | 324.78 | 9636.2226
M0401004 | PISO EM GRANITO CINZA ANDORINHA, ESPESSURA 2CM, FLAMEADO, ASSENTADO COM ARGAMASSA COLANTE AC-III, COM REJUNTAMENTO | SER.CG | M2 | 19.71 | 227.43 | 4482.6453
05.16.08.03 | PISO GRANITO CINZA FLAMEADO FAIXAS DE GRANITO POLIDO
M0401001 | PISO EM GRANITO CINZA ANDORINHA, ESPESSURA 1,5 CM, POLIDO, ASSENTADO COM ARGAMASSA COLANTE AC-III, COM REJUNTAMENTO | SER.CG | M2 | 5.84 | 182.14 | 1063.6976
M0401002 | PISO EM GRANITO CINZA ANDORINHA, ESPESSURA 1,5 CM, FLAMEADO, ASSENTADO COM ARGAMASSA COLANTE AC-III, COM REJUNTAMENTO | SER.CG | M2 | 23.37 | 222.35 | 5196.3195
05.16.08.04 | PISO TÁTIL
M0401008 | FORNECIMENTO E INSTALAÇÃO DE REVESTIMENTO DE PISO PODOTÁTIL DE ALERTA, MATERIAL PLACA CIMENTÍCIA, 40CM X 40 CM X 3,5CM, ASSENTADO COM ARGAMASSA COLANTE, REJUNTADO COM CIMENTO COMUM | SER.CG | M2 | 46.01 | 127.19 | 5852.0119
M0401023 | PISO PODOTÁTIL EM PLACA DE PORCELANATO (250X250X14,7mm), DIRECIONAL | SER.CG | M2 | 7.87 | 453.48 | 3568.8876
M0401025 | PISO PODOTÁTIL EM PLACA DE PORCELANATO (250X250X14,7mm), ALERTA | SER.CG | M2 | 3.7 | 449.22 | 1662.114
05.16.09.00 | PISO (TUNEIS)
05.16.09.01 | DIVERSOS
74111/1U ADPT | SOLEIRA EM GRANITO CINZA ANDORINHA, L=15 CM, ESPESSURA 2 CM, ASSENTADA COM ARGAMASSA COLANTE AC-III | SER.CG | M | 2.8 | 66.8 | 187.04
87680U | CONTRAPISO EM ARGAMASSA TRAÇO 1:4 (CIMENTO E AREIA), PREPARO MECÂNICO COM BETONEIRA 400 L, APLICADO EM ÁREAS SECAS SOBRE LAJE, NÃO ADERIDO, ESPESSURA 4CM. AF_06/2014 | SER.CG | M2 | 577.98 | 34 | 19651.32
05.16.09.02 | PISO GRANITO CINZA FLAMEADO C/ FAIXAS DE GRANITO POLIDO
M0401001 | PISO EM GRANITO CINZA ANDORINHA, ESPESSURA 1,5 CM, POLIDO, ASSENTADO COM ARGAMASSA COLANTE AC-III, COM REJUNTAMENTO | SER.CG | M2 | 107.1 | 182.14 | 19507.194
M0401002 | PISO EM GRANITO CINZA ANDORINHA, ESPESSURA 1,5 CM, FLAMEADO, ASSENTADO COM ARGAMASSA COLANTE AC-III, COM REJUNTAMENTO | SER.CG | M2 | 428.42 | 222.35 | 95259.187
05.16.10.00 | PISO (COBERTURA DA LOJA DA PASSAGEM)
05.16.10.01 | DIVERSOS
68333U ADPT | PISO EM CONCRETO 15 MPA PREPARO MECANICO, ESPESSURA 7CM, INCLUSO JUNTAS DE DILATACAO EM PVC | SER.CG | M2 | 486.76 | 47.06 | 22906.9256
87680U | CONTRAPISO EM ARGAMASSA TRAÇO 1:4 (CIMENTO E AREIA), PREPARO MECÂNICO COM BETONEIRA 400 L, APLICADO EM ÁREAS SECAS SOBRE LAJE, NÃO ADERIDO, ESPESSURA 4CM. AF_06/2014 | SER.CG | M2 | 1240.08 | 34 | 42162.72
M0401004 | PISO EM GRANITO CINZA ANDORINHA, ESPESSURA 2CM, FLAMEADO, ASSENTADO COM ARGAMASSA COLANTE AC-III, COM REJUNTAMENTO | SER.CG | M2 | 4.3 | 227.43 | 977.949
05.16.11.00 | CHAPIM (LOJA DA PASSAGEM)
M0401069 | CHAPIM DE GRANITO CINZA ANDORINHA, L=18 CM, POLIDO | SER.CG | M | 58.81 | 72.77 | 4279.6037
M0401071 | CHAPIM DE GRANITO CINZA ANDORINHA, L=10 CM, POLIDO, E=3 CM | SER.CG | M | 6.4 | 69.56 | 445.184
05.16.12.00 | CHAPIM (EIXO W)
M0401069 | CHAPIM DE GRANITO CINZA ANDORINHA, L=18 CM, POLIDO | SER.CG | M | 2.4 | 72.77 | 174.648
M0401070 | CHAPIM DE GRANITO CINZA ANDORINHA, L=23 CM, POLIDO | SER.CG | M | 25 | 79.49 | 1987.25
M0401071 | CHAPIM DE GRANITO CINZA ANDORINHA, L=10 CM, POLIDO, E=3 CM | SER.CG | M | 6.4 | 69.56 | 445.184
05.16.13.00 | CHAPIM (EIXO L)
M0401069 | CHAPIM DE GRANITO CINZA ANDORINHA, L=18 CM, POLIDO | SER.CG | M | 2.4 | 72.77 | 174.648
M0401070 | CHAPIM DE GRANITO CINZA ANDORINHA, L=23 CM, POLIDO | SER.CG | M | 25 | 79.49 | 1987.25
M0401071 | CHAPIM DE GRANITO CINZA ANDORINHA, L=10 CM, POLIDO, E=3 CM | SER.CG | M | 6.4 | 69.56 | 445.184
05.16.14.00 | CHAPIM (COBERTURA DA LOJA DA PASSAGEM)
M0401069 | CHAPIM DE GRANITO CINZA ANDORINHA, L=18 CM, POLIDO | SER.CG | M | 13.2 | 72.77 | 960.564
M0401071 | CHAPIM DE GRANITO CINZA ANDORINHA, L=10 CM, POLIDO, E=3 CM | SER.CG | M | 3.2 | 69.56 | 222.592
SUBTOTAL (ETAPA) : | [5 empty] | 1064045.7596
05.17.00.00 | PINTURA
05.17.01.00 | PAREDE (LOJA DA PASSAGEM)
05.17.01.01 | PINTURA (COD. IV)
87529U | MASSA ÚNICA, PARA RECEBIMENTO DE PINTURA, EM ARGAMASSA TRAÇO 1:2:8, PREPARO MECÂNICO COM BETONEIRA 400L, APLICADA MANUALMENTE EM FACES INTERNAS DE PAREDES, ESPESSURA DE 20MM, COM EXECUÇÃO DE TALISCAS. AF_06/2014 | SER.CG | M2 | 1102.6 | 30.82 | 33982.132
87879U | CHAPISCO APLICADO EM ALVENARIAS E ESTRUTURAS DE CONCRETO INTERNAS, COM COLHER DE PEDREIRO. ARGAMASSA TRAÇO 1:3 COM PREPARO EM BETONEIRA 400L. AF_06/2014 | SER.CG | M2 | 1102.6 | 3.46 | 3814.996
88489U | APLICAÇÃO MANUAL DE PINTURA COM TINTA LÁTEX ACRÍLICA EM PAREDES, DUAS DEMÃOS. AF_06/2014 | SER.CG | M2 | 1466.47 | 12.05 | 17670.9635
88497U ADPT | APLICAÇÃO E LIXAMENTO DE MASSA ACRILICA EM PAREDES, DUAS DEMÃOS. AF_06/2014 | SER.CG | M2 | 1466.47 | 17.21 | 25237.9487
05.17.01.02 | PINTURA (COD. IX)
73978/1U | PINTURA HIDROFUGANTE COM SILICONE SOBRE SUPERFÍCIES CIMENTADAS/CONCRETO APARENTE, UMA DEMÃO | SER.CG | M2 | 42.71 | 17.77 | 758.9567
05.17.02.00 | PAREDE (EIXO L)
05.17.02.01 | PINTURA (COD. III)
73978/1U | PINTURA HIDROFUGANTE COM SILICONE SOBRE SUPERFÍCIES CIMENTADAS/CONCRETO APARENTE, UMA DEMÃO | SER.CG | M2 | 167.46 | 17.77 | 2975.7642
M0401063 | APLICAÇÃO DE VERNIZ DE ALTO DESEMPENHO PROTETOR CONTRA PICHAÇÕES | SER.CG | M2 | 167.46 | 21.12 | 3536.7552
05.17.02.02 | PINTURA (COD. VIII)
87529U | MASSA ÚNICA, PARA RECEBIMENTO DE PINTURA, EM ARGAMASSA TRAÇO 1:2:8, PREPARO MECÂNICO COM BETONEIRA 400L, APLICADA MANUALMENTE EM FACES INTERNAS DE PAREDES, ESPESSURA DE 20MM, COM EXECUÇÃO DE TALISCAS. AF_06/2014 | SER.CG | M2 | 0.58 | 30.82 | 17.8756
87879U | CHAPISCO APLICADO EM ALVENARIAS E ESTRUTURAS DE CONCRETO INTERNAS, COM COLHER DE PEDREIRO. ARGAMASSA TRAÇO 1:3 COM PREPARO EM BETONEIRA 400L. AF_06/2014 | SER.CG | M2 | 0.58 | 3.46 | 2.0068
88489U | APLICAÇÃO MANUAL DE PINTURA COM TINTA LÁTEX ACRÍLICA EM PAREDES, DUAS DEMÃOS. AF_06/2014 | SER.CG | M2 | 45.94 | 12.05 | 553.577
M0401063 | APLICAÇÃO DE VERNIZ DE ALTO DESEMPENHO PROTETOR CONTRA PICHAÇÕES | SER.CG | M2 | 45.94 | 21.12 | 970.2528
05.17.02.03 | PINTURA (COD. IV)
87529U | MASSA ÚNICA, PARA RECEBIMENTO DE PINTURA, EM ARGAMASSA TRAÇO 1:2:8, PREPARO MECÂNICO COM BETONEIRA 400L, APLICADA MANUALMENTE EM FACES INTERNAS DE PAREDES, ESPESSURA DE 20MM, COM EXECUÇÃO DE TALISCAS. AF_06/2014 | SER.CG | M2 | 12.72 | 30.82 | 392.0304
87879U | CHAPISCO APLICADO EM ALVENARIAS E ESTRUTURAS DE CONCRETO INTERNAS, COM COLHER DE PEDREIRO. ARGAMASSA TRAÇO 1:3 COM PREPARO EM BETONEIRA 400L. AF_06/2014 | SER.CG | M2 | 12.72 | 3.46 | 44.0112
88489U | APLICAÇÃO MANUAL DE PINTURA COM TINTA LÁTEX ACRÍLICA EM PAREDES, DUAS DEMÃOS. AF_06/2014 | SER.CG | M2 | 12.72 | 12.05 | 153.276
05.17.03.00 | PAREDE (EIXO W)
05.17.03.01 | PINTURA (COD. III)
73978/1U | PINTURA HIDROFUGANTE COM SILICONE SOBRE SUPERFÍCIES CIMENTADAS/CONCRETO APARENTE, UMA DEMÃO | SER.CG | M2 | 167.46 | 17.77 | 2975.7642
M0401063 | APLICAÇÃO DE VERNIZ DE ALTO DESEMPENHO PROTETOR CONTRA PICHAÇÕES | SER.CG | M2 | 167.46 | 21.12 | 3536.7552
05.17.03.02 | PINTURA (COD. VIII)
87529U | MASSA ÚNICA, PARA RECEBIMENTO DE PINTURA, EM ARGAMASSA TRAÇO 1:2:8, PREPARO MECÂNICO COM BETONEIRA 400L, APLICADA MANUALMENTE EM FACES INTERNAS DE PAREDES, ESPESSURA DE 20MM, COM EXECUÇÃO DE TALISCAS. AF_06/2014 | SER.CG | M2 | 0.58 | 30.82 | 17.8756
87879U | CHAPISCO APLICADO EM ALVENARIAS E ESTRUTURAS DE CONCRETO INTERNAS, COM COLHER DE PEDREIRO. ARGAMASSA TRAÇO 1:3 COM PREPARO EM BETONEIRA 400L. AF_06/2014 | SER.CG | M2 | 0.58 | 3.46 | 2.0068
88489U | APLICAÇÃO MANUAL DE PINTURA COM TINTA LÁTEX ACRÍLICA EM PAREDES, DUAS DEMÃOS. AF_06/2014 | SER.CG | M2 | 45.94 | 12.05 | 553.577
M0401063 | APLICAÇÃO DE VERNIZ DE ALTO DESEMPENHO PROTETOR CONTRA PICHAÇÕES | SER.CG | M2 | 45.94 | 21.12 | 970.2528
05.17.03.03 | PINTURA (COD. IV)
87529U | MASSA ÚNICA, PARA RECEBIMENTO DE PINTURA, EM ARGAMASSA TRAÇO 1:2:8, PREPARO MECÂNICO COM BETONEIRA 400L, APLICADA MANUALMENTE EM FACES INTERNAS DE PAREDES, ESPESSURA DE 20MM, COM EXECUÇÃO DE TALISCAS. AF_06/2014 | SER.CG | M2 | 41.71 | 30.82 | 1285.5022
87879U | CHAPISCO APLICADO EM ALVENARIAS E ESTRUTURAS DE CONCRETO INTERNAS, COM COLHER DE PEDREIRO. ARGAMASSA TRAÇO 1:3 COM PREPARO EM BETONEIRA 400L. AF_06/2014 | SER.CG | M2 | 41.71 | 3.46 | 144.3166
88489U | APLICAÇÃO MANUAL DE PINTURA COM TINTA LÁTEX ACRÍLICA EM PAREDES, DUAS DEMÃOS. AF_06/2014 | SER.CG | M2 | 41.71 | 12.05 | 502.6055
05.17.04.00 | PAREDE (COBERTURA DA LOJA DA PASSAGEM)
05.17.04.01 | PINTURA (COD. III)
73978/1U | PINTURA HIDROFUGANTE COM SILICONE SOBRE SUPERFÍCIES CIMENTADAS/CONCRETO APARENTE, UMA DEMÃO | SER.CG | M2 | 470.55 | 17.77 | 8361.6735
M0401063 | APLICAÇÃO DE VERNIZ DE ALTO DESEMPENHO PROTETOR CONTRA PICHAÇÕES | SER.CG | M2 | 470.55 | 21.12 | 9938.016
05.17.04.02 | PINTURA (COD. VIII)
87529U | MASSA ÚNICA, PARA RECEBIMENTO DE PINTURA, EM ARGAMASSA TRAÇO 1:2:8, PREPARO MECÂNICO COM BETONEIRA 400L, APLICADA MANUALMENTE EM FACES INTERNAS DE PAREDES, ESPESSURA DE 20MM, COM EXECUÇÃO DE TALISCAS. AF_06/2014 | SER.CG | M2 | 0.58 | 30.82 | 17.8756
87879U | CHAPISCO APLICADO EM ALVENARIAS E ESTRUTURAS DE CONCRETO INTERNAS, COM COLHER DE PEDREIRO. ARGAMASSA TRAÇO 1:3 COM PREPARO EM BETONEIRA 400L. AF_06/2014 | SER.CG | M2 | 0.58 | 3.46 | 2.0068
88489U | APLICAÇÃO MANUAL DE PINTURA COM TINTA LÁTEX ACRÍLICA EM PAREDES, DUAS DEMÃOS. AF_06/2014 | SER.CG | M2 | 45.94 | 12.05 | 553.577
M0401063 | APLICAÇÃO DE VERNIZ DE ALTO DESEMPENHO PROTETOR CONTRA PICHAÇÕES | SER.CG | M2 | 45.94 | 21.12 | 970.2528
05.17.05.00 | FORRO (LOJA DA PASSAGEM)
73978/1U | PINTURA HIDROFUGANTE COM SILICONE SOBRE SUPERFÍCIES CIMENTADAS/CONCRETO APARENTE, UMA DEMÃO | SER.CG | M2 | 1042.42 | 17.77 | 18523.8034
88488U | APLICAÇÃO MANUAL DE PINTURA COM TINTA LÁTEX ACRÍLICA EM TETO, DUAS DEMÃOS. AF_06/2014 | SER.CG | M2 | 396.92 | 13.78 | 5469.5576
88494 ADPT | APLICAÇÃO E LIXAMENTO DE MASSA ACRÍLICA EM TETO, UMA DEMÃO. | SER.CG | M2 | 396.92 | 20.63 | 8188.4596
05.17.06.00 | FORRO (TUNEIS)
88488U | APLICAÇÃO MANUAL DE PINTURA COM TINTA LÁTEX ACRÍLICA EM TETO, DUAS DEMÃOS. AF_06/2014 | SER.CG | M2 | 577.98 | 13.78 | 7964.5644
88494 ADPT | APLICAÇÃO E LIXAMENTO DE MASSA ACRÍLICA EM TETO, UMA DEMÃO. | SER.CG | M2 | 577.98 | 20.63 | 11923.7274
05.17.07.00 | FORRO (EIXO W)
88488U | APLICAÇÃO MANUAL DE PINTURA COM TINTA LÁTEX ACRÍLICA EM TETO, DUAS DEMÃOS. AF_06/2014 | SER.CG | M2 | 195.3 | 13.78 | 2691.234
88494 ADPT | APLICAÇÃO E LIXAMENTO DE MASSA ACRÍLICA EM TETO, UMA DEMÃO. | SER.CG | M2 | 195.3 | 20.63 | 4029.039
05.17.08.00 | FORRO (EIXO L)
73978/1U | PINTURA HIDROFUGANTE COM SILICONE SOBRE SUPERFÍCIES CIMENTADAS/CONCRETO APARENTE, UMA DEMÃO | SER.CG | M2 | 6 | 17.77 | 106.62
88488U | APLICAÇÃO MANUAL DE PINTURA COM TINTA LÁTEX ACRÍLICA EM TETO, DUAS DEMÃOS. AF_06/2014 | SER.CG | M2 | 143.37 | 13.78 | 1975.6386
88494 ADPT | APLICAÇÃO E LIXAMENTO DE MASSA ACRÍLICA EM TETO, UMA DEMÃO. | SER.CG | M2 | 143.37 | 20.63 | 2957.7231
05.17.09.00 | ESQUADRIA DE FERRO (LOJA DA PASSAGEM: EIXO W/L: TUNEIS)
05.17.09.01 | PORTA DE FERRO
95468U | PINTURA ESMALTE BRILHANTE (2 DEMAOS) SOBRE SUPERFICIE METALICA, INCLUSIVE PROTECAO COM ZARCAO (1 DEMAO) | SER.CG | M2 | 34.71 | 41.33 | 1434.5643
05.17.10.00 | GRELHA (LOJA DA PASSAGEM)
75889 ADPT | PINTURA DE GRELHAS COM TINTA ESMALTE AUTOMOTIVA | SER.CG | M2 | 239.04 | 24.99 | 5973.6096
84660 ADPT | FUNDO PREPARADOR PRIMER SINTETICO, DUAS DEMÃOS, ESPESSURA DE 25 MICRA POR DEMÃO | SER.CG | M2 | 239.04 | 12.69 | 3033.4176
05.17.11.00 | ESTRUTURA METÁLICA (LOJA DA PASSAGEM)
05.17.11.01 | PINTURA E TRATAMENTO
75889U | PINTURA DE SUPERFÍCIES EM AÇO GALVANIZADO OU ALUMINIO COM TINTA ESMALTE AUTOMOTIVA | SER.CG | M2 | 356.74 | 19.68 | 7020.6432
84660 ADPT | FUNDO PREPARADOR PRIMER SINTETICO, DUAS DEMÃOS, ESPESSURA DE 25 MICRA POR DEMÃO | SER.CG | M2 | 359.74 | 12.69 | 4565.1006
05.17.12.00 | ESTRUTURA METÁLICA (EIXO W)
95468U | PINTURA ESMALTE BRILHANTE (2 DEMAOS) SOBRE SUPERFICIE METALICA, INCLUSIVE PROTECAO COM ZARCAO (1 DEMAO) | SER.CG | M2 | 74.82 | 41.33 | 3092.3106
05.17.12.01 | PINTURA E TRATAMENTO
05.17.13.00 | ESTRUTURA METÁLICA (EIXO L)
95468U | PINTURA ESMALTE BRILHANTE (2 DEMAOS) SOBRE SUPERFICIE METALICA, INCLUSIVE PROTECAO COM ZARCAO (1 DEMAO) | SER.CG | M2 | 74.82 | 41.33 | 3092.3106
05.17.13.01 | PINTURA E TRATAMENTO
05.17.14.00 | ESTRUTURA METÁLICA (COBERTURA DA LOJA DA PASSAGEM)
95468U | PINTURA ESMALTE BRILHANTE (2 DEMAOS) SOBRE SUPERFICIE METALICA, INCLUSIVE PROTECAO COM ZARCAO (1 DEMAO) | SER.CG | M2 | 32.26 | 41.33 | 1333.3058
05.17.14.01 | PINTURA E TRATAMENTO
SUBTOTAL (ETAPA) : | [5 empty] | 213318.2331
05.18.00.00 | INSTALAÇÕES SANITÁRIAS
05.18.01.00 | LOJA DA PASSAGEM
05.18.01.01 | TUBOS E CONEXÕES
89403U | TUBO, PVC, SOLDÁVEL, DN 32MM, INSTALADO EM RAMAL DE DISTRIBUIÇÃO DE ÁGUA - FORNECIMENTO E INSTALAÇÃO. AF_12/2014 | SER.CG | M | 7.2 | 14.51 | 104.472
89580U | TUBO PVC, SÉRIE R, ÁGUA PLUVIAL, DN 150 MM, FORNECIDO E INSTALADO EM CONDUTORES VERTICAIS DE ÁGUAS PLUVIAIS. AF_12/2014 | SER.CG | M | 2.2 | 59.89 | 131.758
89708 ADPT1 | CAIXA SIFONADA PVC 150X150X50MM COM GRELHA REDONDA BRANCA - FORNECIMENTO E INSTALACAO | SER.CG | UN | 19 | 58.52 | 1111.88
89711U | TUBO PVC, SERIE NORMAL, ESGOTO PREDIAL, DN 40 MM, FORNECIDO E INSTALADO EM RAMAL DE DESCARGA OU RAMAL DE ESGOTO SANITÁRIO. AF_12/2014 | SER.CG | M | 33.9 | 18.07 | 612.573
89712U | TUBO PVC, SERIE NORMAL, ESGOTO PREDIAL, DN 50 MM, FORNECIDO E INSTALADO EM RAMAL DE DESCARGA OU RAMAL DE ESGOTO SANITÁRIO. AF_12/2014 | SER.CG | M | 102.7 | 26.45 | 2716.415
89713U | TUBO PVC, SERIE NORMAL, ESGOTO PREDIAL, DN 75 MM, FORNECIDO E INSTALADO EM RAMAL DE DESCARGA OU RAMAL DE ESGOTO SANITÁRIO. AF_12/2014 | SER.CG | M | 21.25 | 39.23 | 833.6375
89714U | TUBO PVC, SERIE NORMAL, ESGOTO PREDIAL, DN 100 MM, FORNECIDO E INSTALADO EM RAMAL DE DESCARGA OU RAMAL DE ESGOTO SANITÁRIO. AF_12/2014 | SER.CG | M | 91.95 | 50.35 | 4629.6825
05.18.01.02 | CAIXA DE SABÃO (60X60X40CM)
06.016.0009 ADPT | TAMPAO COMPLETO DE FºFº,PARA CAIXA DE INSPECAO OU SEMELHANTE,COM 25KG(T-33),CARGA MINIMA PARA TESTE 800KG,RESISTENCIA MAXIMA DE ROMPIMENTO 1000KG E FLECHA RESIDUAL MAXIMA DE 16MM,ASSENTADO COM AR | SER.CG | UN | 1 | 225.98 | 225.98
74104/1U | CAIXA DE INSPEÇÃO EM ALVENARIA DE TIJOLO MACIÇO 60X60X60CM, REVESTIDA INTERNAMENTO COM BARRA LISA (CIMENTO E AREIA, TRAÇO 1:4) E=2,0CM, COM TAMPA PRÉ-MOLDADA DE CONCRETO E FUNDO DE CONCRETO 15MPA TIPO C - ESCAVAÇÃO E CONFECÇÃO | SER.CG | UN | 1 | 165.68 | 165.68
05.18.01.03 | CAIXA DE INSPEÇÃO (60X60X40CM)
06.016.0009 ADPT | TAMPAO COMPLETO DE FºFº,PARA CAIXA DE INSPECAO OU SEMELHANTE,COM 25KG(T-33),CARGA MINIMA PARA TESTE 800KG,RESISTENCIA MAXIMA DE ROMPIMENTO 1000KG E FLECHA RESIDUAL MAXIMA DE 16MM,ASSENTADO COM AR | SER.CG | UN | 9 | 225.98 | 2033.82
15.029.0013 ADPT | REGISTRO DE GAVETA,EM BRONZE,COM DIAMETRO DE 1.1/4".FORNECIMENTO E COLOCACAO | SER.CG | UN | 2 | 72.84 | 145.68
18.029.0115 ADPT | BOMBA CENTRIFUGA SUBMERSA (ROBUSTA) PARA AGUAS FECAIS (ESGOTOSDOMESTICOS) DE 2CV,220V.FORNECIMENTO E COLOCACAO | SER.CG | UN | 2 | 4458.83 | 8917.66
73795/10U | VÁLVULA DE RETENÇÃO HORIZONTAL Ø 32MM (1.1/4") - FORNECIMENTO E INSTALAÇÃO | SER.CG | UN | 2 | 119.77 | 239.54
74104/1U | CAIXA DE INSPEÇÃO EM ALVENARIA DE TIJOLO MACIÇO 60X60X60CM, REVESTIDA INTERNAMENTO COM BARRA LISA (CIMENTO E AREIA, TRAÇO 1:4) E=2,0CM, COM TAMPA PRÉ-MOLDADA DE CONCRETO E FUNDO DE CONCRETO 15MPA TIPO C - ESCAVAÇÃO E CONFECÇÃO | SER.CG | UN | 9 | 165.68 | 1491.12
89714U | TUBO PVC, SERIE NORMAL, ESGOTO PREDIAL, DN 100 MM, FORNECIDO E INSTALADO EM RAMAL DE DESCARGA OU RAMAL DE ESGOTO SANITÁRIO. AF_12/2014 | SER.CG | M | 5.4 | 50.35 | 271.89
92899 ADPT | FORNECIMENTO E ASSENTAMENTO DE UNIÃO DE FERRO GALVANIZADO ASSENTO BRONZE DE 1 1/4" | SER.CG | UN | 2 | 74.84 | 149.68
SUBTOTAL (ETAPA) : | [5 empty] | 23781.468
05.19.00.00 | INSTALAÇÕES HIDRÁULICAS- ÁGUA FRIA
05.19.01.00 | LOJA DA PASSAGEM
05.19.01.01 | TUBOS E CONEXÕES
89401U | TUBO, PVC, SOLDÁVEL, DN 20MM, INSTALADO EM RAMAL DE DISTRIBUIÇÃO DE ÁGUA - FORNECIMENTO E INSTALAÇÃO. AF_12/2014 | SER.CG | M | 62.07 | 7.32 | 454.3524
89402U | TUBO, PVC, SOLDÁVEL, DN 25MM, INSTALADO EM RAMAL DE DISTRIBUIÇÃO DE ÁGUA - FORNECIMENTO E INSTALAÇÃO. AF_12/2014 | SER.CG | M | 546.49 | 9.02 | 4929.3398
89403U | TUBO, PVC, SOLDÁVEL, DN 32MM, INSTALADO EM RAMAL DE DISTRIBUIÇÃO DE ÁGUA - FORNECIMENTO E INSTALAÇÃO. AF_12/2014 | SER.CG | M | 68.9 | 14.51 | 999.739
89449U | TUBO, PVC, SOLDÁVEL, DN 50MM, INSTALADO EM PRUMADA DE ÁGUA - FORNECIMENTO E INSTALAÇÃO. AF_12/2014 | SER.CG | M | 14.4 | 16.75 | 241.2
89450U | TUBO, PVC, SOLDÁVEL, DN 60MM, INSTALADO EM PRUMADA DE ÁGUA - FORNECIMENTO E INSTALAÇÃO. AF_12/2014 | SER.CG | M | 32.3 | 25.61 | 827.203
94496U | REGISTRO DE GAVETA BRUTO, LATÃO, ROSCÁVEL, 1 1/4, INSTALADO EM RESERVAÇÃO DE ÁGUA DE EDIFICAÇÃO QUE POSSUA RESERVATÓRIO DE FIBRA/FIBROCIMENTO FORNECIMENTO E INSTALAÇÃO. AF_06/2016 | SER.CG | UN | 2 | 76.83 | 153.66
94792U | REGISTRO DE GAVETA BRUTO, LATÃO, ROSCÁVEL, 1, COM ACABAMENTO E CANOPLA CROMADOS, INSTALADO EM RESERVAÇÃO DE ÁGUA DE EDIFICAÇÃO QUE POSSUA RESERVATÓRIO DE FIBRA/FIBROCIMENTO. FORNECIMENTO E INSTALAÇÃO. AF_06/2016 | SER.CG | UN | 12 | 92.39 | 1108.68
05.19.01.02 | CAIXA D'ÁGUA 250L
74144/2U | SUPORTE APOIO CAIXA D AGUA BARROTES MADEIRA DE 1 | SER.CG | UN | 10 | 16.62 | 166.2
88504 ADPT | CAIXA D´AGUA EM POLIETILENO, 250 LITROS, COM ACESSÓRIOS | SER.CG | UN | 10 | 652.84 | 6528.4
05.19.01.03 | TORNEIRA DE JARDIM
06.016.0008 ADPT | TAMPAO COMPLETO DE FERRO FUNDIDO,TIPO QUADRADO(22X22CM),COMTAMPAO COMPLETO DE FERRO FUNDIDO,TIPO QUADRADO(22X22CM),COM34KG,ARTICULADO,CARGA MINIMA PARA TESTE 6T,RESISTENCIA MAXIMA DE ROMPIMENTO 7,5T E FLECHA RESIDUAL MAXIMA DE 12MM,ASSENTADO COM ARGAMASSA | SER.CG | UN | 2 | 143.88 | 287.76
83446U | CAIXA DE PASSAGEM 30X30X40 COM TAMPA E DRENO BRITA | SER.CG | UN | 2 | 174.83 | 349.66
86914U | TORNEIRA CROMADA 1/2" OU 3/4" PARA TANQUE, PADRÃO MÉDIO - FORNECIMENTO E INSTALAÇÃO. AF_12/2013 | SER.CG | UN | 2 | 37.22 | 74.44
05.19.01.04 | TORNEIRA DE LAVAGEM
86914U | TORNEIRA CROMADA 1/2" OU 3/4" PARA TANQUE, PADRÃO MÉDIO - FORNECIMENTO E INSTALAÇÃO. AF_12/2013 | SER.CG | UN | 3 | 37.22 | 111.66
89363 ADPT | JOELHO 45 GRAUS, PVC, ROSQUEÁVEL, DN 25MM - FORNECIMENTO E INSTALAÇÃO. | SER.CG | UN | 3 | 14.24 | 42.72
89382 ADPT | UNIÃO DE PVC RÍGIDO ROSCÁVEL DIÂM = 1", P/ ÁGUA - FORNECIMENTO E INSTALAÇÃO | SER.CG | UN | 3 | 21.91 | 65.73
89429U | ADAPTADOR CURTO COM BOLSA E ROSCA PARA REGISTRO, PVC, SOLDÁVEL, DN 25MM X 3/4, INSTALADO EM RAMAL DE DISTRIBUIÇÃO DE ÁGUA - FORNECIMENTO E INSTALAÇÃO. AF_12/2014 | SER.CG | UN | 3 | 4.53 | 13.59
92369 ADPT | NIPLE DE PVC ROSQUEAVEL AGUA FRIA 1" - FORNECIMENTO E INSTALACAO | SER.CG | UN | 3 | 23.73 | 71.19
94495U | REGISTRO DE GAVETA BRUTO, LATÃO, ROSCÁVEL, 1, INSTALADO EM RESERVAÇÃO DE ÁGUA DE EDIFICAÇÃO QUE POSSUA RESERVATÓRIO DE FIBRA/FIBROCIMENTO FORNECIMENTO E INSTALAÇÃO. AF_06/2016 | SER.CG | UN | 3 | 64.91 | 194.73
05.19.02.00 | TUNEIS
05.19.02.01 | TUBOS E CONEXÕES
89402U | TUBO, PVC, SOLDÁVEL, DN 25MM, INSTALADO EM RAMAL DE DISTRIBUIÇÃO DE ÁGUA - FORNECIMENTO E INSTALAÇÃO. AF_12/2014 | SER.CG | M | 30.47 | 9.02 | 274.8394
89403U | TUBO, PVC, SOLDÁVEL, DN 32MM, INSTALADO EM RAMAL DE DISTRIBUIÇÃO DE ÁGUA - FORNECIMENTO E INSTALAÇÃO. AF_12/2014 | SER.CG | M | 34.5 | 14.51 | 500.595
89450U | TUBO, PVC, SOLDÁVEL, DN 60MM, INSTALADO EM PRUMADA DE ÁGUA - FORNECIMENTO E INSTALAÇÃO. AF_12/2014 | SER.CG | M | 68.58 | 25.61 | 1756.3338
05.19.02.02 | TORNEIRA DE LAVAGEM
86914U | TORNEIRA CROMADA 1/2" OU 3/4" PARA TANQUE, PADRÃO MÉDIO - FORNECIMENTO E INSTALAÇÃO. AF_12/2013 | SER.CG | UN | 3 | 37.22 | 111.66
89363 ADPT | JOELHO 45 GRAUS, PVC, ROSQUEÁVEL, DN 25MM - FORNECIMENTO E INSTALAÇÃO. | SER.CG | UN | 3 | 14.24 | 42.72
89382 ADPT | UNIÃO DE PVC RÍGIDO ROSCÁVEL DIÂM = 1", P/ ÁGUA - FORNECIMENTO E INSTALAÇÃO | SER.CG | UN | 3 | 21.91 | 65.73
89429U | ADAPTADOR CURTO COM BOLSA E ROSCA PARA REGISTRO, PVC, SOLDÁVEL, DN 25MM X 3/4, INSTALADO EM RAMAL DE DISTRIBUIÇÃO DE ÁGUA - FORNECIMENTO E INSTALAÇÃO. AF_12/2014 | SER.CG | UN | 3 | 4.53 | 13.59
92369 ADPT | NIPLE DE PVC ROSQUEAVEL AGUA FRIA 1" - FORNECIMENTO E INSTALACAO | SER.CG | UN | 3 | 23.73 | 71.19
94495U | REGISTRO DE GAVETA BRUTO, LATÃO, ROSCÁVEL, 1, INSTALADO EM RESERVAÇÃO DE ÁGUA DE EDIFICAÇÃO QUE POSSUA RESERVATÓRIO DE FIBRA/FIBROCIMENTO FORNECIMENTO E INSTALAÇÃO. AF_06/2016 | SER.CG | UN | 3 | 64.91 | 194.73
SUBTOTAL (ETAPA) : | [5 empty] | 19651.6424
05.20.00.00 | INSTALAÇÕES HIDRÁULICAS - ÁGUA PLUVIAL
05.20.01.00 | LOJA DA PASSAGEM
05.20.01.01 | TUBOS E CONEXÕES
73795/6U | VÁLVULA DE RETENÇÃO VERTICAL Ø 80MM (3") - FORNECIMENTO E INSTALAÇÃO | SER.CG | UN | 2 | 213.32 | 426.64
83646U | BOMBA RECALQUE DAGUA DE ESTAGIOS TRIFASICA 2,0 HP | SER.CG | UN | 2 | 2035.66 | 4071.32
83651U | TUBO PVC CORRUGADO PERFURADO 100 MM C/ JUNTA ELASTICA PARA DRENAGEM. | SER.CG | M | 161.04 | 37.97 | 6114.6888
83729U | FORNECIMENTO/INSTALACAO DE MANTA BIDIM RT-31 | SER.CG | M2 | 50.57 | 21.38 | 1081.1866
85195U | CHAVE DE BOIA AUTOMÁTICA | SER.CG | UN | 1 | 82.47 | 82.47
89452U | TUBO, PVC, SOLDÁVEL, DN 85MM, INSTALADO EM PRUMADA DE ÁGUA - FORNECIMENTO E INSTALAÇÃO. AF_12/2014 | SER.CG | M | 7.67 | 44.72 | 343.0024
89580U | TUBO PVC, SÉRIE R, ÁGUA PLUVIAL, DN 150 MM, FORNECIDO E INSTALADO EM CONDUTORES VERTICAIS DE ÁGUAS PLUVIAIS. AF_12/2014 | SER.CG | M | 88.28 | 59.89 | 5287.0892
89712U | TUBO PVC, SERIE NORMAL, ESGOTO PREDIAL, DN 50 MM, FORNECIDO E INSTALADO EM RAMAL DE DESCARGA OU RAMAL DE ESGOTO SANITÁRIO. AF_12/2014 | SER.CG | M | 40 | 26.45 | 1058
89713U | TUBO PVC, SERIE NORMAL, ESGOTO PREDIAL, DN 75 MM, FORNECIDO E INSTALADO EM RAMAL DE DESCARGA OU RAMAL DE ESGOTO SANITÁRIO. AF_12/2014 | SER.CG | M | 3.25 | 39.23 | 127.4975
89714U | TUBO PVC, SERIE NORMAL, ESGOTO PREDIAL, DN 100 MM, FORNECIDO E INSTALADO EM RAMAL DE DESCARGA OU RAMAL DE ESGOTO SANITÁRIO. AF_12/2014 | SER.CG | M | 177.57 | 50.35 | 8940.6495
92891U | UNIÃO, EM FERRO GALVANIZADO, DN 80 (3"), CONEXÃO ROSQUEADA, INSTALADO EM PRUMADAS - FORNECIMENTO E INSTALAÇÃO. AF_12/2015 | SER.CG | UN | 2 | 204.24 | 408.48
94500U | REGISTRO DE GAVETA BRUTO, LATÃO, ROSCÁVEL, 3, INSTALADO EM RESERVAÇÃO DE ÁGUA DE EDIFICAÇÃO QUE POSSUA RESERVATÓRIO DE FIBRA/FIBROCIMENTO FORNECIMENTO E INSTALAÇÃO. AF_06/2016 | SER.CG | UN | 2 | 223.23 | 446.46
94790U | ADAPTADOR COM FLANGES LIVRES, PVC, SOLDÁVEL LONGO, DN 85 MM X 3 , INSTALADO EM RESERVAÇÃO DE ÁGUA DE EDIFICAÇÃO QUE POSSUA RESERVATÓRIO DE FIBRA/FIBROCIMENTO FORNECIMENTO E INSTALAÇÃO. AF_06/2016 | SER.CG | UN | 2 | 351.44 | 702.88
05.20.01.02 | CAIXA DE ALVENARIA C/ TAMPA DE CONCRETO (30X30X80CM)
6171 ADPT1 | TAMPA DE CONCRETO ARMADO E=5CM PARA CAIXA. | SER.CG | M2 | 0.36 | 72.12 | 25.9632
83534U | LASTRO DE CONCRETO, PREPARO MECÂNICO, INCLUSOS ADITIVO IMPERMEABILIZANTE, LANÇAMENTO E ADENSAMENTO | SER.CG | M3 | 0.14 | 560.44 | 78.4616
87496U | ALVENARIA DE VEDAÇÃO DE BLOCOS CERÂMICOS FURADOS NA HORIZONTAL DE 9X19X19CM (ESPESSURA 9CM) DE PAREDES COM ÁREA LÍQUIDA MENOR QUE 6M² SEM VÃOS E ARGAMASSA DE ASSENTAMENTO COM PREPARO MANUAL. AF_06/2014 | SER.CG | M2 | 7.68 | 78.98 | 606.5664
93358U | ESCAVAÇÃO MANUAL DE VALAS. AF_03/2016 | SER.CG | M3 | 1.3 | 70.06 | 91.078
05.20.01.03 | CAIXA DE AREIA (DET. 4)
14.001.000017 ADPT | RALO HEMISFÉRICO EM Fº Fº, TIPO ABACAXI Ø 75MM | SER.CG | UN | 1 | 14.14 | 14.14
6171 ADPT1 | TAMPA DE CONCRETO ARMADO E=5CM PARA CAIXA. | SER.CG | M2 | 6.48 | 72.12 | 467.3376
83534U | LASTRO DE CONCRETO, PREPARO MECÂNICO, INCLUSOS ADITIVO IMPERMEABILIZANTE, LANÇAMENTO E ADENSAMENTO | SER.CG | M3 | 0.97 | 560.44 | 543.6268
83623U | GRELHA DE FERRO FUNDIDO PARA CANALETA LARG = 30CM, FORNECIMENTO E ASSENTAMENTO | SER.CG | M | 2.4 | 251.59 | 603.816
87496U | ALVENARIA DE VEDAÇÃO DE BLOCOS CERÂMICOS FURADOS NA HORIZONTAL DE 9X19X19CM (ESPESSURA 9CM) DE PAREDES COM ÁREA LÍQUIDA MENOR QUE 6M² SEM VÃOS E ARGAMASSA DE ASSENTAMENTO COM PREPARO MANUAL. AF_06/2014 | SER.CG | M2 | 28.8 | 78.98 | 2274.624
05.20.01.04 | CAIXA DE PASSAGEM - CI
83623 ADPT | GRELHA P/RALO QUADRADO EM FERRO FUNDIDO 35X35CM C/REQUADRO P/PÁTIO - FORNECIMENTO E INSTALAÇÃO | SER.CG | UN | 2 | 42.55 | 85.1
83733U | IMPERMEABILIZACAO DE SUPERFICIE COM ARGAMASSA DE CIMENTO E AREIA (GROSSA), TRACO 1:4, COM ADITIVO IMPERMEABILIZANTE, E=2 CM | SER.CG | M2 | 2.88 | 42.2 | 121.536
87496U | ALVENARIA DE VEDAÇÃO DE BLOCOS CERÂMICOS FURADOS NA HORIZONTAL DE 9X19X19CM (ESPESSURA 9CM) DE PAREDES COM ÁREA LÍQUIDA MENOR QUE 6M² SEM VÃOS E ARGAMASSA DE ASSENTAMENTO COM PREPARO MANUAL. AF_06/2014 | SER.CG | M2 | 2.88 | 78.98 | 227.4624
05.20.01.05 | CAIXA DE PASSAGEM - CP 2-3
6171 ADPT1 | TAMPA DE CONCRETO ARMADO E=5CM PARA CAIXA. | SER.CG | M2 | 0.36 | 72.12 | 25.9632
83534U | LASTRO DE CONCRETO, PREPARO MECÂNICO, INCLUSOS ADITIVO IMPERMEABILIZANTE, LANÇAMENTO E ADENSAMENTO | SER.CG | M3 | 0.04 | 560.44 | 22.4176
87496U | ALVENARIA DE VEDAÇÃO DE BLOCOS CERÂMICOS FURADOS NA HORIZONTAL DE 9X19X19CM (ESPESSURA 9CM) DE PAREDES COM ÁREA LÍQUIDA MENOR QUE 6M² SEM VÃOS E ARGAMASSA DE ASSENTAMENTO COM PREPARO MANUAL. AF_06/2014 | SER.CG | M2 | 1.61 | 78.98 | 127.1578
93358U | ESCAVAÇÃO MANUAL DE VALAS. AF_03/2016 | SER.CG | M3 | 0.28 | 70.06 | 19.6168
05.20.01.06 | CAIXA DE PASSAGEM - CP 2-2
6171 ADPT1 | TAMPA DE CONCRETO ARMADO E=5CM PARA CAIXA. | SER.CG | M2 | 0.36 | 72.12 | 25.9632
83534U | LASTRO DE CONCRETO, PREPARO MECÂNICO, INCLUSOS ADITIVO IMPERMEABILIZANTE, LANÇAMENTO E ADENSAMENTO | SER.CG | M3 | 0.04 | 560.44 | 22.4176
87496U | ALVENARIA DE VEDAÇÃO DE BLOCOS CERÂMICOS FURADOS NA HORIZONTAL DE 9X19X19CM (ESPESSURA 9CM) DE PAREDES COM ÁREA LÍQUIDA MENOR QUE 6M² SEM VÃOS E ARGAMASSA DE ASSENTAMENTO COM PREPARO MANUAL. AF_06/2014 | SER.CG | M2 | 3.15 | 78.98 | 248.787
93358U | ESCAVAÇÃO MANUAL DE VALAS. AF_03/2016 | SER.CG | M3 | 0.51 | 70.06 | 35.7306
05.20.01.07 | CAIXA DE PASSAGEM - CP 2-1
6171 ADPT1 | TAMPA DE CONCRETO ARMADO E=5CM PARA CAIXA. | SER.CG | M2 | 0.36 | 72.12 | 25.9632
83534U | LASTRO DE CONCRETO, PREPARO MECÂNICO, INCLUSOS ADITIVO IMPERMEABILIZANTE, LANÇAMENTO E ADENSAMENTO | SER.CG | M3 | 0.04 | 560.44 | 22.4176
87496U | ALVENARIA DE VEDAÇÃO DE BLOCOS CERÂMICOS FURADOS NA HORIZONTAL DE 9X19X19CM (ESPESSURA 9CM) DE PAREDES COM ÁREA LÍQUIDA MENOR QUE 6M² SEM VÃOS E ARGAMASSA DE ASSENTAMENTO COM PREPARO MANUAL. AF_06/2014 | SER.CG | M2 | 5.73 | 78.98 | 452.5554
93358U | ESCAVAÇÃO MANUAL DE VALAS. AF_03/2016 | SER.CG | M3 | 0.9 | 70.06 | 63.054
05.20.01.08 | CAIXA DE PASSAGEM - CP 2-6
6171 ADPT1 | TAMPA DE CONCRETO ARMADO E=5CM PARA CAIXA. | SER.CG | M2 | 0.36 | 72.12 | 25.9632
83534U | LASTRO DE CONCRETO, PREPARO MECÂNICO, INCLUSOS ADITIVO IMPERMEABILIZANTE, LANÇAMENTO E ADENSAMENTO | SER.CG | M3 | 0.04 | 560.44 | 22.4176
87496U | ALVENARIA DE VEDAÇÃO DE BLOCOS CERÂMICOS FURADOS NA HORIZONTAL DE 9X19X19CM (ESPESSURA 9CM) DE PAREDES COM ÁREA LÍQUIDA MENOR QUE 6M² SEM VÃOS E ARGAMASSA DE ASSENTAMENTO COM PREPARO MANUAL. AF_06/2014 | SER.CG | M2 | 1.61 | 78.98 | 127.1578
93358U | ESCAVAÇÃO MANUAL DE VALAS. AF_03/2016 | SER.CG | M3 | 0.28 | 70.06 | 19.6168
05.20.01.09 | CAIXA DE PASSAGEM - CP 2-5
6171 ADPT1 | TAMPA DE CONCRETO ARMADO E=5CM PARA CAIXA. | SER.CG | M2 | 0.36 | 72.12 | 25.9632
83534U | LASTRO DE CONCRETO, PREPARO MECÂNICO, INCLUSOS ADITIVO IMPERMEABILIZANTE, LANÇAMENTO E ADENSAMENTO | SER.CG | M3 | 0.04 | 560.44 | 22.4176
87496U | ALVENARIA DE VEDAÇÃO DE BLOCOS CERÂMICOS FURADOS NA HORIZONTAL DE 9X19X19CM (ESPESSURA 9CM) DE PAREDES COM ÁREA LÍQUIDA MENOR QUE 6M² SEM VÃOS E ARGAMASSA DE ASSENTAMENTO COM PREPARO MANUAL. AF_06/2014 | SER.CG | M2 | 3.37 | 78.98 | 266.1626
93358U | ESCAVAÇÃO MANUAL DE VALAS. AF_03/2016 | SER.CG | M3 | 0.54 | 70.06 | 37.8324
05.20.01.10 | CAIXA DE PASSAGEM - CP 2-4
6171 ADPT1 | TAMPA DE CONCRETO ARMADO E=5CM PARA CAIXA. | SER.CG | M2 | 0.36 | 72.12 | 25.9632
83534U | LASTRO DE CONCRETO, PREPARO MECÂNICO, INCLUSOS ADITIVO IMPERMEABILIZANTE, LANÇAMENTO E ADENSAMENTO | SER.CG | M3 | 0.04 | 560.44 | 22.4176
87496U | ALVENARIA DE VEDAÇÃO DE BLOCOS CERÂMICOS FURADOS NA HORIZONTAL DE 9X19X19CM (ESPESSURA 9CM) DE PAREDES COM ÁREA LÍQUIDA MENOR QUE 6M² SEM VÃOS E ARGAMASSA DE ASSENTAMENTO COM PREPARO MANUAL. AF_06/2014 | SER.CG | M2 | 6.31 | 78.98 | 498.3638
93358U | ESCAVAÇÃO MANUAL DE VALAS. AF_03/2016 | SER.CG | M3 | 0.98 | 70.06 | 68.6588
05.20.02.00 | EIXO W
05.20.02.01 | TUBOS E CONEXÕES
89712U | TUBO PVC, SERIE NORMAL, ESGOTO PREDIAL, DN 50 MM, FORNECIDO E INSTALADO EM RAMAL DE DESCARGA OU RAMAL DE ESGOTO SANITÁRIO. AF_12/2014 | SER.CG | M | 7 | 26.45 | 185.15
89713U | TUBO PVC, SERIE NORMAL, ESGOTO PREDIAL, DN 75 MM, FORNECIDO E INSTALADO EM RAMAL DE DESCARGA OU RAMAL DE ESGOTO SANITÁRIO. AF_12/2014 | SER.CG | M | 6.3 | 39.23 | 247.149
89714U | TUBO PVC, SERIE NORMAL, ESGOTO PREDIAL, DN 100 MM, FORNECIDO E INSTALADO EM RAMAL DE DESCARGA OU RAMAL DE ESGOTO SANITÁRIO. AF_12/2014 | SER.CG | M | 13.6 | 50.35 | 684.76
05.20.02.02 | DRENO DE DIAM. 30CM
83664 ADPT | DRENO PROFUNDO 60X50CM C/ TUBO POROSO DE CONCRETO D=0,30M, BIDIM, AREIA GROSSA E BRITA | SER.CG | M | 3 | 100.35 | 301.05
93358U | ESCAVAÇÃO MANUAL DE VALAS. AF_03/2016 | SER.CG | M3 | 0.21 | 70.06 | 14.7126
05.20.02.03 | CAIXA DE AREIA ELEVADA
14.001.000017 ADPT | RALO HEMISFÉRICO EM Fº Fº, TIPO ABACAXI Ø 75MM | SER.CG | UN | 1 | 14.14 | 14.14
6171 ADPT1 | TAMPA DE CONCRETO ARMADO E=5CM PARA CAIXA. | SER.CG | M2 | 3.24 | 72.12 | 233.6688
83534U | LASTRO DE CONCRETO, PREPARO MECÂNICO, INCLUSOS ADITIVO IMPERMEABILIZANTE, LANÇAMENTO E ADENSAMENTO | SER.CG | M3 | 0.49 | 560.44 | 274.6156
83623U | GRELHA DE FERRO FUNDIDO PARA CANALETA LARG = 30CM, FORNECIMENTO E ASSENTAMENTO | SER.CG | M | 1.2 | 251.59 | 301.908
87496U | ALVENARIA DE VEDAÇÃO DE BLOCOS CERÂMICOS FURADOS NA HORIZONTAL DE 9X19X19CM (ESPESSURA 9CM) DE PAREDES COM ÁREA LÍQUIDA MENOR QUE 6M² SEM VÃOS E ARGAMASSA DE ASSENTAMENTO COM PREPARO MANUAL. AF_06/2014 | SER.CG | M2 | 14.4 | 78.98 | 1137.312
05.20.03.00 | EIXO L
05.20.03.01 | TUBOS E CONEXÕES
89580U | TUBO PVC, SÉRIE R, ÁGUA PLUVIAL, DN 150 MM, FORNECIDO E INSTALADO EM CONDUTORES VERTICAIS DE ÁGUAS PLUVIAIS. AF_12/2014 | SER.CG | M | 3.4 | 59.89 | 203.626
89712U | TUBO PVC, SERIE NORMAL, ESGOTO PREDIAL, DN 50 MM, FORNECIDO E INSTALADO EM RAMAL DE DESCARGA OU RAMAL DE ESGOTO SANITÁRIO. AF_12/2014 | SER.CG | M | 3 | 26.45 | 79.35
89713U | TUBO PVC, SERIE NORMAL, ESGOTO PREDIAL, DN 75 MM, FORNECIDO E INSTALADO EM RAMAL DE DESCARGA OU RAMAL DE ESGOTO SANITÁRIO. AF_12/2014 | SER.CG | M | 6.3 | 39.23 | 247.149
89714U | TUBO PVC, SERIE NORMAL, ESGOTO PREDIAL, DN 100 MM, FORNECIDO E INSTALADO EM RAMAL DE DESCARGA OU RAMAL DE ESGOTO SANITÁRIO. AF_12/2014 | SER.CG | M | 48.52 | 50.35 | 2442.982
05.20.03.02 | CAIXA DE AREIA ELEVADA
14.001.000017 ADPT | RALO HEMISFÉRICO EM Fº Fº, TIPO ABACAXI Ø 75MM | SER.CG | UN | 1 | 14.14 | 14.14
6171 ADPT1 | TAMPA DE CONCRETO ARMADO E=5CM PARA CAIXA. | SER.CG | M2 | 3.24 | 72.12 | 233.6688
83534U | LASTRO DE CONCRETO, PREPARO MECÂNICO, INCLUSOS ADITIVO IMPERMEABILIZANTE, LANÇAMENTO E ADENSAMENTO | SER.CG | M3 | 0.49 | 560.44 | 274.6156
83623U | GRELHA DE FERRO FUNDIDO PARA CANALETA LARG = 30CM, FORNECIMENTO E ASSENTAMENTO | SER.CG | M | 1.2 | 251.59 | 301.908
87496U | ALVENARIA DE VEDAÇÃO DE BLOCOS CERÂMICOS FURADOS NA HORIZONTAL DE 9X19X19CM (ESPESSURA 9CM) DE PAREDES COM ÁREA LÍQUIDA MENOR QUE 6M² SEM VÃOS E ARGAMASSA DE ASSENTAMENTO COM PREPARO MANUAL. AF_06/2014 | SER.CG | M2 | 14.4 | 78.98 | 1137.312
05.20.03.03 | CAIXA DE PASSAGEM - CA
6171 ADPT1 | TAMPA DE CONCRETO ARMADO E=5CM PARA CAIXA. | SER.CG | M2 | 16.9 | 72.12 | 1218.828
83534U | LASTRO DE CONCRETO, PREPARO MECÂNICO, INCLUSOS ADITIVO IMPERMEABILIZANTE, LANÇAMENTO E ADENSAMENTO | SER.CG | M3 | 1.69 | 560.44 | 947.1436
87496U | ALVENARIA DE VEDAÇÃO DE BLOCOS CERÂMICOS FURADOS NA HORIZONTAL DE 9X19X19CM (ESPESSURA 9CM) DE PAREDES COM ÁREA LÍQUIDA MENOR QUE 6M² SEM VÃOS E ARGAMASSA DE ASSENTAMENTO COM PREPARO MANUAL. AF_06/2014 | SER.CG | M2 | 5.2 | 78.98 | 410.696
93358U | ESCAVAÇÃO MANUAL DE VALAS. AF_03/2016 | SER.CG | M3 | 1.86 | 70.06 | 130.3116
05.20.04.00 | TUNEIS
05.20.04.01 | TUBOS E CONEXÕES
89580U | TUBO PVC, SÉRIE R, ÁGUA PLUVIAL, DN 150 MM, FORNECIDO E INSTALADO EM CONDUTORES VERTICAIS DE ÁGUAS PLUVIAIS. AF_12/2014 | SER.CG | M | 31.2 | 59.89 | 1868.568
89713U | TUBO PVC, SERIE NORMAL, ESGOTO PREDIAL, DN 75 MM, FORNECIDO E INSTALADO EM RAMAL DE DESCARGA OU RAMAL DE ESGOTO SANITÁRIO. AF_12/2014 | SER.CG | M | 6.06 | 39.23 | 237.7338
89714U | TUBO PVC, SERIE NORMAL, ESGOTO PREDIAL, DN 100 MM, FORNECIDO E INSTALADO EM RAMAL DE DESCARGA OU RAMAL DE ESGOTO SANITÁRIO. AF_12/2014 | SER.CG | M | 29.13 | 50.35 | 1466.6955
05.20.04.02 | CAIXA DE PASSAGEM - CA
6171 ADPT1 | TAMPA DE CONCRETO ARMADO E=5CM PARA CAIXA. | SER.CG | M2 | 0.5 | 72.12 | 36.06
83534U | LASTRO DE CONCRETO, PREPARO MECÂNICO, INCLUSOS ADITIVO IMPERMEABILIZANTE, LANÇAMENTO E ADENSAMENTO | SER.CG | M3 | 0.05 | 560.44 | 28.022
87496U | ALVENARIA DE VEDAÇÃO DE BLOCOS CERÂMICOS FURADOS NA HORIZONTAL DE 9X19X19CM (ESPESSURA 9CM) DE PAREDES COM ÁREA LÍQUIDA MENOR QUE 6M² SEM VÃOS E ARGAMASSA DE ASSENTAMENTO COM PREPARO MANUAL. AF_06/2014 | SER.CG | M2 | 2.4 | 78.98 | 189.552
93358U | ESCAVAÇÃO MANUAL DE VALAS. AF_03/2016 | SER.CG | M3 | 0.35 | 70.06 | 24.521
SUBTOTAL (ETAPA) : | [5 empty] | 51372.4035
05.21.00.00 | PREVENÇÃO E COMBATE A INCÊNDIO
05.21.01.00 | EXTINTORES E HIDRANTES (LOJA DA PASSAGEM)
05.21.01.01 | EXTINTORES
72554U | EXTINTOR DE CO2 6KG - FORNECIMENTO E INSTALACAO | SER.CG | UN | 1 | 684.16 | 684.16
73976/10U | TUBO DE AÇO GALVANIZADO COM COSTURA 4" (100MM), INCLUSIVE CONEXOES - FORNECIMENTO E INSTALACAO | SER.CG | M | 45.7 | 230.27 | 10523.339
83635U | EXTINTOR INCENDIO TP PO QUIMICO 6KG - FORNECIMENTO E INSTALACAO | SER.CG | UN | 4 | 244.77 | 979.08
05.21.01.02 | CAIXA DE INCÊNDIO DUPLA
72283 ADPT | ABRIGO PARA HIDRANTE (DUPLO), 60X75X17CM, COM REGISTRO GLOBO ANGULAR 45º 2.1/2", ADAPTADOR STORZ 2.1/2", MANGUEIRA DE INCÊNDIO 15M, REDUÇÃO 2.1/2X1.1/2" E ESGUICHO EM LATÃO 2.1/2"x19 MM - FORNECIMENTO E INSTALAÇÃO | SER.CG | UN | 2 | 1671.74 | 3343.48
05.21.02.00 | EXTINTORES E HIDRANTES (TUNEIS)
05.21.02.01 | EXTINTORES
73976/10U | TUBO DE AÇO GALVANIZADO COM COSTURA 4" (100MM), INCLUSIVE CONEXOES - FORNECIMENTO E INSTALACAO | SER.CG | M | 99.05 | 230.27 | 22808.2435
83635U | EXTINTOR INCENDIO TP PO QUIMICO 6KG - FORNECIMENTO E INSTALACAO | SER.CG | UN | 6 | 244.77 | 1468.62
05.21.02.02 | CAIXA DUPLA DE INCÊNDIO
72283 ADPT | ABRIGO PARA HIDRANTE (DUPLO), 60X75X17CM, COM REGISTRO GLOBO ANGULAR 45º 2.1/2", ADAPTADOR STORZ 2.1/2", MANGUEIRA DE INCÊNDIO 15M, REDUÇÃO 2.1/2X1.1/2" E ESGUICHO EM LATÃO 2.1/2"x19 MM - FORNECIMENTO E INSTALAÇÃO | SER.CG | UN | 3 | 1671.74 | 5015.22
SUBTOTAL (ETAPA) : | [5 empty] | 44822.1425
05.22.00.00 | INSTALAÇÕES ELÉTRICAS
05.22.01.00 | TOMADAS
72339 ADPT1 | CAIXA METÁLICA COM TOMADA 3P+T 30A/440V E TOMADA 2P+T 10A/250V C/ PLACA - FORNECIMENTO E INSTALAÇÃO | SER.CG | UN | 4 | 108.46 | 433.84
91996 ADPT1 | TOMADA MÉDIA DE EMBUTIR (1 MÓDULO), 2P+T 10 A, INCLUINDO CAIXA 4" X 2", SUPORTE E ESPELHO - FORNECIMENTO E INSTALAÇÃO. AF_12/2015 | SER.CG | UN | 15 | 45.9 | 688.5
91997 ADPT1 | TOMADA MÉDIA DE EMBUTIR (1 MÓDULO), 2P+T 20 A, INCLUINDO RASGO, SUPORTE E PLACA - FORNECIMENTO E INSTALAÇÃO. | SER.CG | UN | 4 | 38.3 | 153.2
05.22.02.00 | INTERRUPTORES
83465 ADPT2 | INTERRUPTOR INTERMEDIARIO (FOUR-WAY), INCLUSIVE CAIXA, SUPORTE E PLACA, E RASGO EM ALVENARIA - FORNECIMENTO E INSTALACAO | SER.CG | UN | 6 | 103.49 | 620.94
91953 ADPT | INTERRUPTOR SIMPLES (1 MÓDULO), 10A/250V, INCLUINDO RASGO EM ALVENARIA, CAIXA 4" X 2",SUPORTE E ESPELHO - FORNECIMENTO E INSTALAÇÃO. | SER.CG | UN | 17 | 41.26 | 701.42
91955 ADPT2 | INTERRUPTOR PARALELO (1 MÓDULO), 10A/250V, INCLUINDO RASGO EM ALVENARIA, SUPORTE E PLACA - FORNECIMENTO E INSTALAÇÃO. | SER.CG | UN | 4 | 34.03 | 136.12
05.22.03.00 | ELETRODUTOS
16.012.000017 ADPT | ELETRODUTO DE AÇO CARBONO COM COSTURA GALVANIZADO A FOGO, INCLUSIVE CONEXÕES, Ø 100 MM 4" | SER.CG | M | 11.8 | 90.38 | 1066.484
91836 ADPT1 | FORNECIMENTO E INSTALAÇÃO DE ELETRODUTO EM ALUMÍNIO, COM DIÂMETRO DE 1" | SER.CG | M | 863.8 | 23.3 | 20126.54
91863U | ELETRODUTO RÍGIDO ROSCÁVEL, PVC, DN 25 MM (3/4"), PARA CIRCUITOS TERMINAIS, INSTALADO EM FORRO - FORNECIMENTO E INSTALAÇÃO. AF_12/2015 | SER.CG | M | 7.5 | 9.19 | 68.925
95747U | ELETRODUTO DE FERRO GALVANIZADO, CLASSE SEMI PESADO, DN 32 MM (1 1/4), APARENTE, INSTALADO EM TETO - FORNECIMENTO E INSTALAÇÃO. AF_11/2016 | SER.CG | M | 257 | 32.47 | 8344.79
05.22.04.00 | LUMINÁRIAS DA PASSAGEM PP3
M0601036 | LUMINÁRIA COMERCIAL PARA LÂMPADA TUBULAR DE LED, 2X17 W, COMPRIMENTO DE 1200 MM - 1800 LUMENS/LÂMPADA, TEMPERATURA DE COR DE 4000 K, TENSÃO DE 220 V, IRC80, VIDA UTIL MÍNIMA DE 40000 HORAS. FORNECIMENTO E INSTALAÇÃO | SER.CG | UN | 107 | 263.57 | 28201.99
M0601037 | PROJETOR DE LED, 30 W, FIXAÇÃO NO PISO OU ALVENARIA, TENSÃO DE 220 V, TEMPERATURA DE COR DE 6000 K, GRAU DE PROTEÇÃO IP 66. FORNECIMENTO E INSTALAÇÃO. | SER.CG | UN | 31 | 792.83 | 24577.73
M0601038 | MODULO EMBUTIDO DE LED 30 W, TEMPERATURA DE COR 4000, A SER ADAPTADO NA LUMINARIA EXISTENTE, 2400 LUMENS - COM DRIVER. FORNECIMENTO E INSTALAÇÃO. | SER.CG | UN | 32 | 1715.36 | 54891.52
M0601039 | ARANDELA EM POLICARBONATO TRATADO, TIPO SOBREPOR, GRAU DE PROTEÇÃO IP 65, COM LÂMPADA LED, 2X10 W, BOCAL E 27, TENSÃO DE 220 V, FORNECIMENTO E INSTALAÇÃO. | SER.CG | UN | 20 | 229.02 | 4580.4
M0601040 | BALIZADOR DE LED, INCLUSIVE LÂMPADA, CORPO EM ALUMINIO, 12 W, DRIVER INCORPORADO 220V/12V, TEMPERATURA DE COR DE 4000 K , VIDRO FRONTAL REFORÇADO. FORNECIMENTO E INSTALAÇÃO. | SER.CG | UN | 22 | 387.8 | 8531.6
M0601041 | ARANDELA EM POLICARBONATO TRATADO, TIPO SOBREPOR, GRAU DE PROTEÇÃO IP 54, COM LÂMPADA LED, 2X10 W, BOCAL E 27, TENSÃO DE 220 V. FORNECIMENTO E INSTALAÇÃO. | SER.CG | UN | 31 | 215.13 | 6669.03
M0601043 | RELE FOTOCÉLULA DE ILUMINAÇÃO INTERNA, INCLUSIVE BASE | SER.CG | UN | 8 | 88.1 | 704.8
05.22.05.00 | LUMINÁRIAS DE EMERGÊNCIA C/ MODULO AUTONOMO
M0601036 | LUMINÁRIA COMERCIAL PARA LÂMPADA TUBULAR DE LED, 2X17 W, COMPRIMENTO DE 1200 MM - 1800 LUMENS/LÂMPADA, TEMPERATURA DE COR DE 4000 K, TENSÃO DE 220 V, IRC80, VIDA UTIL MÍNIMA DE 40000 HORAS. FORNECIMENTO E INSTALAÇÃO | SER.CG | UN | 42 | 263.57 | 11069.94
M0601042 | MÓDULO AUTONOMO DE 7Ah/20Hr MODELO: MF-NE2 12V R | SER.CG | UN | 42 | 240.56 | 10103.52
M0601043 | RELE FOTOCÉLULA DE ILUMINAÇÃO INTERNA, INCLUSIVE BASE | SER.CG | UN | 8 | 88.1 | 704.8
05.22.06.00 | CABOS
72254U | CABO DE COBRE NU 50MM2 - FORNECIMENTO E INSTALACAO | SER.CG | M | 12 | 37.32 | 447.84
72256U | CABO DE COBRE NU 95MM2 - FORNECIMENTO E INSTALACAO | SER.CG | M | 12 | 62.75 | 753
72257 ADPT1 | CABO DE COBRE NU 150MM2 - FORNECIMENTO E INSTALACAO | SER.CG | M | 15.6 | 98.34 | 1534.104
91927U | CABO DE COBRE FLEXÍVEL ISOLADO, 2,5 MM², ANTI-CHAMA 0,6/1,0 KV, PARA CIRCUITOS TERMINAIS - FORNECIMENTO E INSTALAÇÃO. AF_12/2015 | SER.CG | M | 1896.7 | 3.9 | 7397.13
91928U | CABO DE COBRE FLEXÍVEL ISOLADO, 4 MM², ANTI-CHAMA 450/750 V, PARA CIRCUITOS TERMINAIS - FORNECIMENTO E INSTALAÇÃO. AF_12/2015 | SER.CG | M | 5021.1 | 5.69 | 28570.059
91930U | CABO DE COBRE FLEXÍVEL ISOLADO, 6 MM², ANTI-CHAMA 450/750 V, PARA CIRCUITOS TERMINAIS - FORNECIMENTO E INSTALAÇÃO. AF_12/2015 | SER.CG | M | 2667 | 6.76 | 18028.92
91931U | CABO DE COBRE FLEXÍVEL ISOLADO, 6 MM², ANTI-CHAMA 0,6/1,0 KV, PARA CIRCUITOS TERMINAIS - FORNECIMENTO E INSTALAÇÃO. AF_12/2015 | SER.CG | M | 851 | 7.31 | 6220.81
91933U | CABO DE COBRE FLEXÍVEL ISOLADO, 10 MM², ANTI-CHAMA 0,6/1,0 KV, PARA CIRCUITOS TERMINAIS - FORNECIMENTO E INSTALAÇÃO. AF_12/2015 | SER.CG | M | 2906.2 | 11.42 | 33188.804
91935U | CABO DE COBRE FLEXÍVEL ISOLADO, 16 MM², ANTI-CHAMA 0,6/1,0 KV, PARA CIRCUITOS TERMINAIS - FORNECIMENTO E INSTALAÇÃO. AF_12/2015 | SER.CG | M | 3008 | 17.35 | 52188.8
92998U | CABO DE COBRE FLEXÍVEL ISOLADO, 185 MM², ANTI-CHAMA 0,6/1,0 KV, PARA DISTRIBUIÇÃO - FORNECIMENTO E INSTALAÇÃO. AF_12/2015 | SER.CG | M | 59 | 122.92 | 7252.28
05.22.07.00 | CAIXA DE ATERRAMENTO
68069U | HASTE COPPERWELD 5/8 X 3,0M COM CONECTOR | SER.CG | UN | 5 | 64.25 | 321.25
83668U | CAMADA DRENANTE COM BRITA NUM 2 | SER.CG | M3 | 0.04 | 146.33 | 5.8532
M0601045 | SOLDA EXOTÉRMICA, TIPO T, PARA CABO DE ATÉ 150 MM² | SER.CG | UN | 5 | 118.3 | 591.5
05.22.08.00 | ELETROCALHA
15.018.0499 ADPT | ELETROCALHA PERFURADA,COM TAMPA,TIPO "U",100X50MM,TRATAMENTO SUPERFICIAL PRE-ZINCADO A QUENTE,INCLUSIVE CONEXOES,ACESSORIOS E FIXACAO SUPERIOR.FORNECIMENTO E COLOCACAO | SER.CG | M | 37.1 | 44.98 | 1668.758
15.018.0509 ADPT | ELETROCALHA PERFURADA,COM TAMPA,TIPO "U",100X100MM,TRATAMENTO SUPERFICIAL PRE-ZINCADO A QUENTE,INCLUSIVE CONEXOES,ACESSORIOS E FIXACAO SUPERIOR.FORNECIMENTO E COLOCACAO | SER.CG | M | 119.3 | 49.65 | 5923.245
15.018.0511 ADPT | ELETROCALHA PERFURADA, COM TAMPA, TIPO "U", 200X100MM, TRATAMENTO SUPERFICIAL PRE-ZINCADO A QUENTE, INCLUSIVE CONEXOES, ACESSORIOS E FIXACAO SUPERIOR.FORNECIMENTO E COLOCACAO | SER.CG | M | 292 | 50.17 | 14649.64
15.018.0512 ADPT | ELETROCALHA PERFURADA,COM TAMPA TIPO "U",300X100MM,TRATAMENTO SUPERFICIAL PRE-ZINCADO A QUENTE,INCLUSIVE CONEXOES,ACESSORIOS E FIXACAO SUPERIOR.FORNECIMENTO E COLOCACAO | SER.CG | M | 16.2 | 72.27 | 1170.774
05.22.09.00 | CONDULETES
73861/12U | CONDULETE 1" EM LIGA DE ALUMÍNIO FUNDIDO TIPO "LB" - FORNECIMENTO E INSTALACAO | SER.CG | UN | 33 | 20.6 | 679.8
73861/15U | CONDULETE 1" EM LIGA DE ALUMÍNIO FUNDIDO TIPO "LL" - FORNECIMENTO E INSTALACAO | SER.CG | UN | 18 | 20.6 | 370.8
73861/18U | CONDULETE 1" EM LIGA DE ALUMÍNIO FUNDIDO TIPO "X" - FORNECIMENTO E INSTALACAO | SER.CG | UN | 7 | 24.6 | 172.2
73861/21U | CONDULETE 1" EM LIGA DE ALUMÍNIO FUNDIDO TIPO "T" - FORNECIMENTO E INSTALACAO | SER.CG | UN | 48 | 23.84 | 1144.32
73861/6U | CONDULETE 1" EM LIGA DE ALUMÍNIO FUNDIDO TIPO "C" - FORNECIMENTO E INSTALACAO | SER.CG | UN | 69 | 20.08 | 1385.52
73861/9U | CONDULETE 1" EM LIGA DE ALUMÍNIO FUNDIDO TIPO "E" - FORNECIMENTO E INSTALACAO | SER.CG | UN | 48 | 19.66 | 943.68
95787U | CONDULETE DE ALUMÍNIO, TIPO LR, PARA ELETRODUTO DE AÇO GALVANIZADO DN 20 MM (3/4), APARENTE - FORNECIMENTO E INSTALAÇÃO. AF_11/2016_P | SER.CG | UN | 18 | 23.97 | 431.46
95802U | CONDULETE DE ALUMÍNIO, TIPO X, PARA ELETRODUTO DE AÇO GALVANIZADO DN 25 MM (1), APARENTE - FORNECIMENTO E INSTALAÇÃO. AF_11/2016_P | SER.CG | UN | 35 | 36.39 | 1273.65
95803U | CONDULETE DE ALUMÍNIO, TIPO X, PARA ELETRODUTO DE AÇO GALVANIZADO DN 32 MM (1 1/4), APARENTE - FORNECIMENTO E INSTALAÇÃO. AF_11/2016_P | SER.CG | UN | 1 | 46.69 | 46.69
05.22.10.00 | QUADROS ELÉTRICOS
88547U | CHAVE DE BOIA AUTOMÁTICA SUPERIOR 10A/250V - FORNECIMENTO E INSTALACAO | SER.CG | UN | 6 | 90.9 | 545.4
M0601008 | FORNECIMENTO E INSTALAÇÃO DE QUADRO ELÉTRICO - QTB-BAP 1 (QUADRO TERMINAL DE BOMBAS - ÁGUAS PLUVIAIS) | SER.CG | UN | 1 | 4876.88 | 4876.88
M0601009 | FORNECIMENTO E INSTALAÇÃO DE QUADRO ELÉTRICO - QTB-ESG (QUADRO TERMINAL DE BOMBAS - ESGOTO) | SER.CG | UN | 1 | 4864.79 | 4864.79
M0601010 | FORNECIMENTO E INSTALAÇÃO DE QUADRO ELÉTRICO - QTF-ELEV 1 A 3 (QUADRO TERMINAL DE FORÇA - ELEVADORES) | SER.CG | UN | 3 | 3703.74 | 11111.22
M0601011 | FORNECIMENTO E INSTALAÇÃO DE QUADRO ELÉTRICO - QTF-ER 1 E 2 (QUADRO TERMINAL DE FORÇA - ESCADAS ROLANTES) | SER.CG | UN | 2 | 3100.77 | 6201.54
M0601012 | FORNECIMENTO E INSTALAÇÃO DE QUADRO ELÉTRICO - QLF-SERVIÇO (QUADRO DE LUZ E FORÇA - SERVIÇOS DA PASSAGEM) | SER.CG | UN | 1 | 4763.19 | 4763.19
M0601013 | FORNECIMENTO E INSTALAÇÃO DE QUADRO ELÉTRICO - QGD-SERVIÇO (QUADRO GERAL DE DISTRIBUIÇÃO - SERVIÇOS) | SER.CG | UN | 1 | 14863.96 | 14863.96
M0601014 | FORNECIMENTO E INSTALAÇÃO DE QUADRO ELÉTRICO - QEE-CEB (QUADRO DE ENTRADA DE ENERGIA - CEB) | SER.CG | UN | 1 | 14777.6 | 14777.6
M0601015 | FORNECIMENTO E INSTALAÇÃO DE QUADRO ELÉTRICO - CAIXA P1 CONFORME PADRÃO CEB (CAIXA P1) | SER.CG | UN | 1 | 431.41 | 431.41
M0601016 | FORNECIMENTO E INSTALAÇÃO DE QUADRO ELÉTRICO - CAIXA P2 CONFORME PADRÃO CEB (CAIXA P2) | SER.CG | UN | 15 | 1199.23 | 17988.45
M0601017 | FORNECIMENTO E INSTALAÇÃO DE QUADRO ELÉTRICO - CAIXA P4 CONFORME PADRÃO CEB (CAIXA P4) | SER.CG | UN | 2 | 741.01 | 1482.02
M0601018 | FORNECIMENTO E INSTALAÇÃO DE QUADRO ELÉTRICO - CAIXA TR CONFORME PADRÃO CEB (CAIXA-TR) | SER.CG | UN | 1 | 5152.6 | 5152.6
M0601019 | FORNECIMENTO E INSTALAÇÃO DE QUADRO ELÉTRICO - CAIXA DF-48 CONFORME PADRÃO CEB (CAIXA DF-48) | SER.CG | UN | 1 | 4252.21 | 4252.21
M0601020 | FORNECIMENTO E INSTALAÇÃO DE QUADRO ELÉTRICO - QGD-LOJAS (QUADRO GERAL DE DISTRIBUIÇÃO DAS LOJAS DA PASSAGEM) | SER.CG | UN | 1 | 6150.81 | 6150.81
M0601021 | FORNECIMENTO E INSTALAÇÃO DE QUADRO ELÉTRICO - QL- 1 A 15 (QUADRO DAS LOJAS) | SER.CG | UN | 15 | 113.89 | 1708.35
M0601022 | FORNECIMENTO E INSTALAÇÃO DE QUADRO ELÉTRICO - QF-PF (QUADRO DE FORÇA - PONTO DE FORÇA). | SER.CG | UN | 1 | 3349.94 | 3349.94
M0601023 | FORNECIMENTO E INSTALAÇÃO DE QUADRO ELÉTRICO - CAIXA DE EQUIPOTENCIALIZAÇÃO | SER.CG | UN | 1 | 991.78 | 991.78
05.22.11.00 | ACESSÓRIOS PARA LUMINÁRIAS
91924 ADPT1 | CABO DE COBRE FLEXÍVEL ISOLADO, 3x1,5 MM², ANTI-CHAMA 450/750 V, PARA CIRCUITOS TERMINAIS - FORNECIMENTO E INSTALAÇÃO. AF_12/2015 | SER.CG | M | 298 | 4.87 | 1451.26
91998 ADPT1 | TOMADA DE SOBREPOR (1 MÓDULO), 2P+T 10 A - FORNECIMENTO E INSTALAÇÃO. | SER.CG | UN | 149 | 24.43 | 3640.07
91998 ADPT2 | PLUGUE PARA TOMADA, TIPO MACHO , 2P 10A - FORNECIMENTO E INSTALAÇÃO. AF_12/2015 | SER.CG | UN | 149 | 13.2 | 1966.8
SUBTOTAL (ETAPA) : | [5 empty] | 479307.2562
05.23.00.00 | TELEFONIA
15.018.0175 (EMOP) ADPT | CANALETA PERFURADA ALTA(PERFILADOS),MEDINDO(38X38X6000)MM PRE-GALVANIZADA,INCLUSIVE SUPORTE E CONEXOES.FORNECIMENTO E COLOCACAO | SER.CG | M | 364 | 33.4 | 12157.6
15.018.0551 ADPT | ELETROCALHA LISA,COM TAMPA,TIPO "U",150X50MM,TRATAMENTO SUPERFICIAL PRE-ZINCADO A QUENTE,INCLUSIVE CONEXOES,ACESSORIOS EFIXACAO SUPERIOR.FORNECIMENTO E COLOCACAO | SER.CG | M | 18 | 39.98 | 719.64
72250U | CABO DE COBRE NU 10MM2 - FORNECIMENTO E INSTALACAO | SER.CG | M | 50 | 9.42 | 471
83366U | CAIXA DE PASSAGEM PARA TELEFONE 10X10X5CM (SOBREPOR) FORNECIMENTO E INSTALACAO | SER.CG | UN | 74 | 112.76 | 8344.24
83370U | QUADRO DE DISTRIBUICAO PARA TELEFONE N.3, 40X40X12CM EM CHAPA METALICA, DE EMBUTIR, SEM ACESSORIOS, PADRAO TELEBRAS, FORNECIMENTO E INSTALACAO | SER.CG | UN | 6 | 216.84 | 1301.04
83371U | QUADRO DE DISTRIBUICAO PARA TELEFONE N.2, 20X20X12CM EM CHAPA METALICA, DE EMBUTIR, SEM ACESSORIOS, PADRAO TELEBRAS, FORNECIMENTO E INSTALACAO | SER.CG | UN | 12 | 130.43 | 1565.16
92869U | CAIXA RETANGULAR 4" X 2" BAIXA (0,30 M DO PISO), METÁLICA, INSTALADA EM PAREDE - FORNECIMENTO E INSTALAÇÃO. AF_12/2015 | SER.CG | UN | 5 | 8.52 | 42.6
93010U | ELETRODUTO RÍGIDO ROSCÁVEL, PVC, DN 75 MM (2 1/2") - FORNECIMENTO E INSTALAÇÃO. AF_12/2015 | SER.CG | M | 64 | 24.17 | 1546.88
95745U | ELETRODUTO DE AÇO GALVANIZADO, CLASSE LEVE, DN 20 MM (3/4), APARENTE, INSTALADO EM TETO - FORNECIMENTO E INSTALAÇÃO. AF_11/2016_P | SER.CG | M | 442 | 15.63 | 6908.46
95746 ADPT | ELETRODUTO DE AÇO GALVANIZADO, CLASSE LEVE, DN 50 MM (2"), APARENTE, INSTALADO EM TETO - FORNECIMENTO E INSTALAÇÃO. AF_11/2016_P | SER.CG | M | 15 | 42.78 | 641.7
95746U | ELETRODUTO DE AÇO GALVANIZADO, CLASSE LEVE, DN 25 MM , APARENTE, INSTALADO EM TETO - FORNECIMENTO E INSTALAÇÃO. AF_11/2016_P | SER.CG | M | 23 | 19.39 | 445.97
SUBTOTAL (ETAPA) : | [5 empty] | 34144.29
05.24.00.00 | PAISAGISMO
05.24.01.00 | LOJA DA PASSAGEM
30.004.000008.SER | Grama preta, em mudas em canteiro de 25 cm de profundidade | SER.CG | M2 | 97.22 | 27.37 | 2660.9114
85178U | PLANTIO DE ARBUSTO COM ALTURA 50 A 100CM, EM CAVA DE 60X60X60CM | SER.CG | UN | 15 | 67.85 | 1017.75
05.24.02.00 | COBERTURA DA LOJA DA PASSAGEM
30.004.000075.SER | Irrigação de área plantada diária com caminhão irrigadeira | SER.CG | M2 | 717.46 | 0.73 | 523.7458
74236/1U | PLANTIO DE GRAMA BATATAIS EM PLACAS | SER.CG | M2 | 717.46 | 13.57 | 9735.9322
SUBTOTAL (ETAPA) : | [5 empty] | 13938.3394
05.25.00.00 | METAIS LOUÇAS E ESPELHOS
05.25.01.00 | LOJA DA PASSAGEM
40729U | VALVULA DESCARGA 1.1/2" COM REGISTRO, ACABAMENTO EM METAL CROMADO - FORNECIMENTO E INSTALACAO | SER.CG | UN | 2 | 227.84 | 455.68
74234/1U | MICTORIO SIFONADO DE LOUCA BRANCA COM PERTENCES, COM REGISTRO DE PRESSAO 1/2" COM CANOPLA CROMADA ACABAMENTO SIMPLES E CONJUNTO PARA FIXACAO - FORNECIMENTO E INSTALACAO | SER.CG | UN | 5 | 514.27 | 2571.35
85005U | ESPELHO CRISTAL, ESPESSURA 4MM, COM PARAFUSOS DE FIXACAO, SEM MOLDURA | SER.CG | M2 | 4.2 | 340.67 | 1430.814
86885U | ENGATE FLEXÍVEL EM PLÁSTICO BRANCO, 1/2" X 40CM - FORNECIMENTO E INSTALAÇÃO. AF_12/2013 | SER.CG | UN | 7 | 9.57 | 66.99
86901U | CUBA DE EMBUTIR OVAL EM LOUÇA BRANCA, 35 X 50CM OU EQUIVALENTE - FORNECIMENTO E INSTALAÇÃO. AF_12/2013 | SER.CG | UN | 7 | 127.31 | 891.17
86906 ADPT | TORNEIRA CROMADA DE MESA PARA LAVATORIO TEMPORIZADA PRESSAO BICA BAIXA, PARA LAVATÓRIO - FORNECIMENTO E INSTALAÇÃO. | SER.CG | UN | 7 | 152.06 | 1064.42
86919U | TANQUE DE LOUÇA BRANCA COM COLUNA, 30L OU EQUIVALENTE, INCLUSO SIFÃO FLEXÍVEL EM PVC, VÁLVULA METÁLICA E TORNEIRA DE METAL CROMADO PADRÃO MÉDIO - FORNECIMENTO E INSTALAÇÃO. AF_12/2013 | SER.CG | UN | 7 | 748.07 | 5236.49
86932 ADPT | VASO SANITÁRIO SIFONADO COM CAIXA ACOPLADA LOUÇA BRANCA DECA P51- INCLUSO ENGATE FLEXÍVEL EM METAL CROMADO, 1/2X 40CM,ASSENTO - FORNECIMENTO E INSTALAÇÃO. | SER.CG | UN | 8 | 626.4 | 5011.2
86943U | LAVATÓRIO LOUÇA BRANCA SUSPENSO, 29,5 X 39CM OU EQUIVALENTE, PADRÃO POPULAR, INCLUSO SIFÃO FLEXÍVEL EM PVC, VÁLVULA E ENGATE FLEXÍVEL 30CM EM PLÁSTICO E TORNEIRA CROMADA DE MESA, PADRÃO POPULAR - FORNECIMENTO E INSTALAÇÃO. AF_12/2013 | SER.CG | UN | 2 | 191.41 | 382.82
95547 ADPT | PAPELEIRA PLASTICA TIPO DISPENSER PARA PAPEL HIGIENICO ROLAO, INCLUSO FIXAÇÃO. | SER.CG | UN | 10 | 59.13 | 591.3
95547U | SABONETEIRA PLASTICA TIPO DISPENSER PARA SABONETE LIQUIDO COM RESERVATORIO 800 A 1500 ML, INCLUSO FIXAÇÃO. AF_10/2016 | SER.CG | UN | 6 | 57.15 | 342.9
M0403001 | PORTA-PAPEL TOALHA EM PLÁSTICO ABS COM ACRÍLICO, INCLUSO FIXAÇÃO. | SER.CG | UN | 4 | 48.06 | 192.24
M0403002 | CABIDE EM AÇO INOX, DECA 2060 C40, INCLUSO FIXAÇÃO. | SER.CG | UN | 2 | 112.13 | 224.26
M0403003 | BARRA DE APOIO RETA, EM ACO INOX POLIDO, COMPRIMENTO 90 CM, DIAMETRO MINIMO 3 CM,INCLUSO FIXAÇÃO. | SER.CG | UN | 2 | 192.46 | 384.92
M0403004 | BARRA DE APOIO LAVATORIO, EM ACO INOX POLIDO, *40 X 50* CM,INCLUSIVE FIXAÇÃO | SER.CG | UN | 2 | 403.8 | 807.6
SUBTOTAL (ETAPA) : | [5 empty] | 19654.154
05.26.00.00 | MOBILIÁRIO
05.26.01.00 | LOJA DA PASSAGEM
86889U | BANCADA DE GRANITO CINZA POLIDO PARA PIA DE COZINHA 1,50 X 0,60 M - FORNECIMENTO E INSTALAÇÃO. AF_12/2013 | SER.CG | UN | 7.96 | 579.18 | 4610.2728
92422U | MONTAGEM E DESMONTAGEM DE FÔRMA DE PILARES RETANGULARES E ESTRUTURAS SIMILARES COM ÁREA MÉDIA DAS SEÇÕES MENOR OU IGUAL A 0,25 M², PÉ-DIREITO SIMPLES, EM CHAPA DE MADEIRA COMPENSADA RESINADA, 6 UTILIZAÇÕES. AF_12/2015 | SER.CG | M2 | 10 | 57.83 | 578.3
92722U | CONCRETO USINADO, BOMBEADO FCK = 25 MPA - LANÇAMENTO, ADENSAMENTO E ACABAMENTO. AF_12/2015 | SER.CG | M3 | 0.4 | 374.54 | 149.816
92760U | ARMAÇÃO UTILIZANDO AÇO CA-50 DE 6.3 MM - MONTAGEM. | SER.CG | KG | 100 | 12.62 | 1262
SUBTOTAL (ETAPA) : | [5 empty] | 6600.3888
05.27.00.00 | ESTRUTURA METÁLICA
05.27.01.00 | LOJA DA PASSAGEM
73970/2 ADPT 2 | ESTRUTURA METALICA EM ACO ESTRUTURAL PERFIL I 6 X 3 3/8, INCLUSIVE CHAPA ASTM E CHUMBADORES. | SER.CG | KG | 4570 | 8.76 | 40033.2
83738U ADPT 1 | IMPERMEABILIZACAO DE SUPERFICIE COM MANTA ASFALTICA (COM POLIMEROS TIPO APP), TIPO III, E=4 MM | SER.CG | M2 | 125.4 | 71.18 | 8925.972
84126 ADPT | CHAPA DE ACO CARBONO 1/2" PARA PASSAGEM DE VEÍCULO SOBRE VALA . (SOMENTE FORNECIMENTO) | SER.CG | KG | 12600 | 5.24 | 66024
84126 ADPT2 | CHAPA DE ACO CARBONO 1/2" (COLOCAÇÃO/ USO/ RETIRADA) PARA PASSAGEM DE VEÍCULO SOBRE VALA (MEDIDA POR ÁREA DE CHAPA EM CADA APLICAÇÃO) EXCETO FORNECIMENTO DA CHAPA | SER.CG | M2 | 266 | 26.56 | 7064.96
SUBTOTAL (ETAPA) : | [5 empty] | 122048.132
05.28.00.00 | GRELHAS
05.28.01.00 | LOJA DA PASSAGEM
05.28.01.01 | POÇO DE VENTILAÇÃO
83624U | GRELHA DE FERRO FUNDIDO PARA CANALETA LARG = 20CM, FORNECIMENTO E ASSENTAMENTO | SER.CG | M | 175.21 | 177.25 | 31055.9725
M0303001 | GRADE DE PISO MALHA 40x100MM DIM. (1086x1020MM), BARRA PRINCIPAL 1 1/2" X 1/8", BARRA DE LIGAÇÃO 1/4".GR-1, FORNECIMENTO E ASSENTAMENTO | SER.CG | UN | 8 | 342.62 | 2740.96
M0303002 | GRADE DE PISO MALHA 40x100MM DIM. (1076x1020MM), BARRA PRINCIPAL 1 1/2" X 1/8", BARRA DE LIGAÇÃO 1/4".GR-2, FORNECIMENTO E ASSENTAMENTO | SER.CG | UN | 80 | 334.02 | 26721.6
M0303003 | GRADE DE PISO MALHA 30x100mm DIM. (1450x2100MM), BARRA PRINCIPAL 1 1/2" X 1/8", BARRA DE LIGAÇÃO 1/4".GR-3, FORNECIMENTO E ASSENTAMENTO | SER.CG | UN | 4 | 837.52 | 3350.08
M0303004 | GRADE DE PISO MALHA 30x100MM DIM. (1500x2100MM), BARRA PRINCIPAL 1 1/2" X 1/8", BARRA DE LIGAÇÃO 1/4".GR-4, FORNECIMENTO E ASSENTAMENTO | SER.CG | UN | 36 | 856.9 | 30848.4
SUBTOTAL (ETAPA) : | [5 empty] | 94717.0125
05.29.00.00 | SERVIÇOS COMPLEMENTARES
05.29.01.00 | LIMPEZA
73948/11U | LIMPEZA PISO CERAMICO | SER.CG | M2 | 100.6 | 22.94 | 2307.764
73948/13U | LIMPEZA PISO PLACA BORRACHA | SER.CG | M2 | 79.45 | 11.3 | 897.785
73948/15U | LIMPEZA PISO MARMORITE/GRANILITE | SER.CG | M2 | 1102.43 | 14.95 | 16481.3285
73948/3U | LIMPEZA AZULEJO | SER.CG | M2 | 1348.17 | 6.73 | 9073.1841
73948/7U | LIMPEZA ESQUADRIA FERRO C/SOLVENTE | SER.CG | M2 | 34.71 | 25.59 | 888.2289
73948/8U | LIMPEZA VIDRO COMUM | SER.CG | M2 | 361.52 | 12.79 | 4623.8408
9537U | LIMPEZA FINAL DA OBRA | SER.CG | M2 | 4828.49 | 2.67 | 12892.0683
05.29.02.00 | DEMOLIÇÃO DO LAVA-RODAS
72897U | CARGA MANUAL DE ENTULHO EM CAMINHAO BASCULANTE 6 M3 | SER.CG | M3 | 10.12 | 22.81 | 230.8372
73899/2U | DEMOLICAO DE ALVENARIA DE TIJOLOS FURADOS S/REAPROVEITAMENTO | SER.CG | M3 | 0.1 | 100.71 | 10.071
85364U | DEMOLICAO MANUAL DE ESTRUTURA DE CONCRETO ARMADO | SER.CG | M3 | 6 | 261.84 | 1571.04
95875U | TRANSPORTE COM CAMINHÃO BASCULANTE DE 10 M3, EM VIA URBANA PAVIMENTADA, DMT ATÉ 30 KM (UNIDADE: M3XKM). AF_12/2016 | SER.CG | M3XKM | 202.4 | 1.12 | 226.688
SUBTOTAL (ETAPA) : | [5 empty] | 49202.8358
TOTAL GERAL: | [5 empty] | 20957561.28
| Paula Emanoela Silva Almeida |  | Giovanni Quirino de Freitas
| Engenheira Civil - CREA 16646/D-DF |  | Engenheiro Civil - CREA 11619/D-GO