## Pasta1
Projeto Básico de Licitação para a Contratação de empresa para obras de conclusão da Estação 106 Sul, Passagem para Pedestres e acessos do METRÔ-DF
Parte III - Composição de Preço Unitário Referencial
ITEM: 91790U | UN: M
SER.CG: (COMPOSIÇÃO REPRESENTATIVA) DO SERVIÇO DE INSTALAÇÃO DE TUBOS DE PVC, SÉRIE R, ÁGUA PLUVIAL, DN 100 MM (INSTALADO EM RAMAL DE ENCAMINHAMENTO, OU CONDUTORES VERTICAIS), INCLUSIVE CONEXÕES, CORTES E FIXAÇÕES, PARA PRÉDIOS. AF_10/2015
MÃO DE OBRA | UN | COEF. | CUSTO UNIT. | CUSTO TOTAL
SERVENTE COM ENCARGOS COMPLEMENTARES | H | 0.00047997 | 7.17 | 0
ENCANADOR OU BOMBEIRO HIDRÁULICO COM ENCARGOS COMPLEMENTARES | H | 0.40551 | 9.73 | 3.95
AUXILIAR DE ENCANADOR OU BOMBEIRO HIDRÁULICO COM ENCARGOS COMPLEMENTAR | H | 0.28401 | 7.9 | 2.24
SUB TOTAL |  |  |  | 6.19
LEIS SOCIAIS 85,20% |  |  |  | 5.28
TOTAL (A) |  |  |  | 11.47
MATERIAL/SUB-CONTRATADO | UN | COEF. | CUSTO UNIT. | CUSTO TOTAL
AREIA MEDIA - POSTO JAZIDA/FORNECEDOR (RETIRADO NA JAZIDA, SEM TRANSPORTE) | M3 | 6.509e-05 | 75 | 0
FITA METALICA PERFURADA, L = *18* MM, ROLO DE 30 M, CARGA RECOMENDADA = *30* KGF | UN | 8.9e-05 | 59.55 | 0.01
ARAME RECOZIDO 18 BWG, 1,25 MM (0,01 KG/M) | KG | 0.0013152 | 7.61 | 0.01
JOELHO, PVC SERIE R, 45 GRAUS, DN 100 MM, PARA ESGOTO PREDIAL | UN | 0.0043 | 20.3 | 0.09
JUNCAO SIMPLES, PVC SERIE R, DN 100 X 100 MM, PARA ESGOTO PREDIAL | UN | 0.0021 | 46.37 | 0.1
SOLUCAO LIMPADORA PARA PVC, FRASCO COM 1000 CM3 | UN | 0.031004 | 41.1 | 1.27
ADESIVO PLASTICO PARA PVC, FRASCO COM 850 GR | UN | 0.018962 | 47.33 | 0.9
PASTA LUBRIFICANTE PARA TUBOS E CONEXOES COM JUNTA ELASTICA (USO EM PVC, ACO, POLIETILENO E OUTROS) ( DE *400* G) | UN | 0.015241 | 17.33 | 0.26
CIMENTO PORTLAND COMPOSTO CP II-32 | KG | 0.024989 | 0.41 | 0.01
REDUCAO EXCENTRICA PVC, SERIE R, DN 100 X 75 MM, PARA ESGOTO PREDIAL | UN | 0.0074 | 13.83 | 0.1
BUCHA DE NYLON, DIAMETRO DO FURO 8 MM, COMPRIMENTO 40 MM, COM PARAFUSO DE ROSCA SOBERBA, CABECA CHATA, FENDA SIMPLES, 4,8 X 50 MM | UN | 0.01351 | 0.28 | 0
TE DE INSPECAO, PVC, SERIE R, 100 X 75 MM, PARA ESGOTO PREDIAL | UN | 0.0227 | 37.73 | 0.86
JUNCAO SIMPLES, PVC SERIE R, DN 150 X 100 MM, PARA ESGOTO PREDIAL | UN | 0.0043 | 106.93 | 0.46
LIXA DAGUA EM FOLHA, GRAO 100 | UN | 0.069234 | 1.57 | 0.11
TUBO PVC SERIE NORMAL, DN 100 MM, PARA ESGOTO PREDIAL (NBR 5688) | M | 0.03288 | 9.81 | 0.32
ANEL BORRACHA PARA TUBO ESGOTO PREDIAL, DN 100 MM (NBR 5688) | UN | 0.2667 | 1.7 | 0.45
JOELHO, PVC SERIE R, 90 GRAUS, DN 100 MM, PARA ESGOTO PREDIAL | UN | 0.1027 | 25.24 | 2.59
TUBO PVC, PL, SERIE R, DN 100 MM, PARA ESGOTO OU AGUAS PLUVIAIS PREDIAL (NBR 5688) | M | 1.04 | 19.62 | 20.4
ANEL BORRACHA, DN 150 MM, PARA TUBO SERIE REFORCADA ESGOTO PREDIAL | UN | 0.041 | 7.14 | 0.29
REDUCAO EXCENTRICA PVC, SERIE R, DN 150 X 100 MM, PARA ESGOTO PREDIAL | UN | 0.0367 | 40.05 | 1.47
LUVA SIMPLES, PVC SERIE REFORCADA - R, 100 MM, PARA ESGOTO PREDIAL | UN | 0.1211 | 11.01 | 1.33
TOTAL (C) |  |  |  | 31.05
CUSTO DIRETO TOTAL |  |  |  | 42.52
BDI 26,94% |  |  |  | 11.45
ADM 0,00% |  |  |  | 0
PREÇO UNITÁRIO TOTAL |  |  |  | 53.97
ITEM: 95541 ADPT | UN: UN
SER.CG: ABRAÇADEIRA DE POLIPROPILENO Ø10 mm, LEVE, INCLUSIVE O CALÇO. FORNECIMENTO E INSTALAÇÃO.
MÃO DE OBRA | UN | COEF. | CUSTO UNIT. | CUSTO TOTAL
AUXILIAR DE ENCANADOR OU BOMBEIRO HIDRÁULICO COM ENCARGOS COMPLEMENTAR | H | 0.0908 | 7.9 | 0.72
ENCANADOR OU BOMBEIRO HIDRÁULICO COM ENCARGOS COMPLEMENTARES | H | 0.6484 | 9.73 | 6.31
SUB TOTAL |  |  |  | 7.03
LEIS SOCIAIS 85,20% |  |  |  | 5.99
TOTAL (A) |  |  |  | 13.01
MATERIAL/SUB-CONTRATADO | UN | COEF. | CUSTO UNIT. | CUSTO TOTAL
ABRAÇADEIRA DE POLIPROPILENO Ø 10 mm, INCLUSIVE O CALÇO | UN | 1 | 8.9 | 8.9
TOTAL (C) |  |  |  | 8.9
CUSTO DIRETO TOTAL |  |  |  | 21.91
BDI 26,94% |  |  |  | 5.9
ADM 0,00% |  |  |  | 0
PREÇO UNITÁRIO TOTAL |  |  |  | 27.82
ITEM: 72283 ADPT | UN: UN
SER.CG: ABRIGO PARA HIDRANTE (DUPLO), 60X75X17CM, COM REGISTRO GLOBO ANGULAR 45º 2.1/2", ADAPTADOR STORZ 2.1/2", MANGUEIRA DE INCÊNDIO 15M, REDUÇÃO 2.1/2X1.1/2" E ESGUICHO EM LATÃO 2.1/2"x19 MM - FORNECIMENTO E INSTALAÇÃO
MÃO DE OBRA | UN | COEF. | CUSTO UNIT. | CUSTO TOTAL
SERVENTE COM ENCARGOS COMPLEMENTARES | H | 4 | 7.17 | 28.68
ENCANADOR OU BOMBEIRO HIDRÁULICO COM ENCARGOS COMPLEMENTARES | H | 4.5 | 9.73 | 43.79
SUB TOTAL |  |  |  | 72.47
LEIS SOCIAIS 85,20% |  |  |  | 61.74
TOTAL (A) |  |  |  | 134.21
MATERIAL/SUB-CONTRATADO | UN | COEF. | CUSTO UNIT. | CUSTO TOTAL
CAIXA DE INCENDIO/ABRIGO PARA MANGUEIRA, DE EMBUTIR/INTERNA, COM 90 X 60 X 17 CM, EM CHAPA DE ACO, PORTA COM VENTILACAO, VISOR COM A INSCRICAO "INCENDIO", SUPORTE/CESTA INTERNA PARA A MANGUEIRA, PINTURA ELETROSTATICA VERMELHA | UN | 1 | 229.4 | 229.4
MANGUEIRA DE INCENDIO, TIPO 1, DE 1 1/2", COMPRIMENTO = 15 M, TECIDO EM FIO DE POLIESTER E TUBO INTERNO EM BORRACHA SINTETICA, COM UNIOES ENGATE RAPIDO | UN | 2 | 220 | 440
REDUCAO FIXA TIPO STORZ, ENGATE RAPIDO 2.1/2" X 1.1/2", EM LATAO, PARA INSTALACAO PREDIAL COMBATE A INCENDIO PREDIAL | UN | 2 | 71.92 | 143.84
ESGUICHO TIPO JATO SOLIDO, EM LATAO, ENGATE RAPIDO 2 1/2" X 19 MM, PARA MANGUEIRA EM INSTALACAO PREDIAL COMBATE A INCENDIO | UN | 2 | 65.21 | 130.42
REGISTRO OU VALVULA GLOBO ANGULAR DE LATAO, 45 GRAUS, D = 2 1/2", PARA HIDRANTES EM INSTALACAO PREDIAL DE INCENDIO | UN | 2 | 100.7 | 201.4
ADAPTADOR, EM LATAO, ENGATE RAPIDO 2 1/2" X ROSCA INTERNA 5 FIOS 2 1/2", PARA INSTALACAO PREDIAL DE COMBATE A INCENDIO | UN | 2 | 44.11 | 88.22
TOTAL (C) |  |  |  | 1233.28
CUSTO DIRETO TOTAL |  |  |  | 1367.49
BDI 26,94% |  |  |  | 368.4
ADM 0,00% |  |  |  | 0
PREÇO UNITÁRIO TOTAL |  |  |  | 1735.89
ITEM: 18.038.0045 ADPT | UN: UN
SER.CG: ACIONADOR TIPO "QUEBRE VIDRO",INCLUSIVE SENSOR DE ALARME E CACIONADOR TIPO "QUEBRE VIDRO",INCLUSIVE SENSOR DE ALARME E CHAVE EXTERNA PARA TESTE.FORNECIMENTO E COLOCACAO
MÃO DE OBRA | UN | COEF. | CUSTO UNIT. | CUSTO TOTAL
SERVENTE COM ENCARGOS COMPLEMENTARES | H | 0.515 | 7.17 | 3.69
ELETRICISTA COM ENCARGOS COMPLEMENTARES | H | 0.515 | 9.84 | 5.07
SUB TOTAL |  |  |  | 8.76
LEIS SOCIAIS 85,20% |  |  |  | 7.46
TOTAL (A) |  |  |  | 16.22
MATERIAL/SUB-CONTRATADO | UN | COEF. | CUSTO UNIT. | CUSTO TOTAL
ACIONAMENTO TIPO "QUEBRA VIDRO", INCLUSIVE SENSOR DE ALARME E CHAVE EXTERNA PARA TESTE | UN | 1 | 248.15 | 248.15
TOTAL (C) |  |  |  | 248.15
CUSTO DIRETO TOTAL |  |  |  | 264.37
BDI 26,94% |  |  |  | 71.22
ADM 0,00% |  |  |  | 0
PREÇO UNITÁRIO TOTAL |  |  |  | 335.6
ITEM: 94704U | UN: UN
SER.CG: ADAPTADOR COM FLANGE E ANEL DE VEDAÇÃO, PVC, SOLDÁVEL, DN 32 MM X 1 , INSTALADO EM RESERVAÇÃO DE ÁGUA DE EDIFICAÇÃO QUE POSSUA RESERVATÓRIO DE FIBRA/FIBROCIMENTO FORNECIMENTO E INSTALAÇÃO. AF_06/2016
MÃO DE OBRA | UN | COEF. | CUSTO UNIT. | CUSTO TOTAL
ENCANADOR OU BOMBEIRO HIDRÁULICO COM ENCARGOS COMPLEMENTARES | H | 0.136 | 9.73 | 1.32
AUXILIAR DE ENCANADOR OU BOMBEIRO HIDRÁULICO COM ENCARGOS COMPLEMENTAR | H | 0.136 | 7.9 | 1.07
SUB TOTAL |  |  |  | 2.4
LEIS SOCIAIS 85,20% |  |  |  | 2.04
TOTAL (A) |  |  |  | 4.44
MATERIAL/SUB-CONTRATADO | UN | COEF. | CUSTO UNIT. | CUSTO TOTAL
SOLUCAO LIMPADORA PARA PVC, FRASCO COM 1000 CM3 | UN | 0.011 | 41.1 | 0.45
LIXA DAGUA EM FOLHA, GRAO 100 | UN | 0.014 | 1.57 | 0.02
ADESIVO PLASTICO PARA PVC, FRASCO COM 175 GR | UN | 0.046 | 15.02 | 0.69
ADAPTADOR PVC SOLDAVEL, COM FLANGE E ANEL DE VEDACAO, 32 MM X 1", PARA CAIXA DAGUA | UN | 1 | 17.16 | 17.16
TOTAL (C) |  |  |  | 18.33
CUSTO DIRETO TOTAL |  |  |  | 22.77
BDI 26,94% |  |  |  | 6.13
ADM 0,00% |  |  |  | 0
PREÇO UNITÁRIO TOTAL |  |  |  | 28.9
ITEM: 94707U | UN: UN
SER.CG: ADAPTADOR COM FLANGE E ANEL DE VEDAÇÃO, PVC, SOLDÁVEL, DN 60 MM X 2 , INSTALADO EM RESERVAÇÃO DE ÁGUA DE EDIFICAÇÃO QUE POSSUA RESERVATÓRIO DE FIBRA/FIBROCIMENTO FORNECIMENTO E INSTALAÇÃO. AF_06/2016
MÃO DE OBRA | UN | COEF. | CUSTO UNIT. | CUSTO TOTAL
ENCANADOR OU BOMBEIRO HIDRÁULICO COM ENCARGOS COMPLEMENTARES | H | 0.181 | 9.73 | 1.76
AUXILIAR DE ENCANADOR OU BOMBEIRO HIDRÁULICO COM ENCARGOS COMPLEMENTAR | H | 0.181 | 7.9 | 1.43
SUB TOTAL |  |  |  | 3.19
LEIS SOCIAIS 85,20% |  |  |  | 2.72
TOTAL (A) |  |  |  | 5.91
MATERIAL/SUB-CONTRATADO | UN | COEF. | CUSTO UNIT. | CUSTO TOTAL
LIXA DAGUA EM FOLHA, GRAO 100 | UN | 0.018 | 1.57 | 0.03
SOLUCAO LIMPADORA PARA PVC, FRASCO COM 1000 CM3 | UN | 0.052 | 41.1 | 2.14
ADESIVO PLASTICO PARA PVC, FRASCO COM 175 GR | UN | 0.194 | 15.02 | 2.91
ADAPTADOR PVC SOLDAVEL, COM FLANGES E ANEL DE VEDACAO, 60 MM X 2", PARA CAIXA D AGUA | UN | 1 | 39.04 | 39.04
TOTAL (C) |  |  |  | 44.12
CUSTO DIRETO TOTAL |  |  |  | 50.03
BDI 26,94% |  |  |  | 13.48
ADM 0,00% |  |  |  | 0
PREÇO UNITÁRIO TOTAL |  |  |  | 63.51
ITEM: 94790U | UN: UN
SER.CG: ADAPTADOR COM FLANGES LIVRES, PVC, SOLDÁVEL LONGO, DN 85 MM X 3 , INSTALADO EM RESERVAÇÃO DE ÁGUA DE EDIFICAÇÃO QUE POSSUA RESERVATÓRIO DE FIBRA/FIBROCIMENTO FORNECIMENTO E INSTALAÇÃO. AF_06/2016
MÃO DE OBRA | UN | COEF. | CUSTO UNIT. | CUSTO TOTAL
ENCANADOR OU BOMBEIRO HIDRÁULICO COM ENCARGOS COMPLEMENTARES | H | 0.308 | 9.73 | 3
AUXILIAR DE ENCANADOR OU BOMBEIRO HIDRÁULICO COM ENCARGOS COMPLEMENTAR | H | 0.308 | 7.9 | 2.43
SUB TOTAL |  |  |  | 5.43
LEIS SOCIAIS 85,20% |  |  |  | 4.63
TOTAL (A) |  |  |  | 10.06
MATERIAL/SUB-CONTRATADO | UN | COEF. | CUSTO UNIT. | CUSTO TOTAL
LIXA DAGUA EM FOLHA, GRAO 100 | UN | 0.031 | 1.57 | 0.05
SOLUCAO LIMPADORA PARA PVC, FRASCO COM 1000 CM3 | UN | 0.052 | 41.1 | 2.14
ADESIVO PLASTICO PARA PVC, FRASCO COM 175 GR | UN | 0.194 | 15.02 | 2.91
ADAPTADOR PVC SOLDAVEL, LONGO, COM FLANGE LIVRE, 85 MM X 3", PARA CAIXA D AGUA | UN | 1 | 274.31 | 274.31
TOTAL (C) |  |  |  | 279.41
CUSTO DIRETO TOTAL |  |  |  | 289.47
BDI 26,94% |  |  |  | 77.98
ADM 0,00% |  |  |  | 0
PREÇO UNITÁRIO TOTAL |  |  |  | 367.45
ITEM: 89429U | UN: UN
SER.CG: ADAPTADOR CURTO COM BOLSA E ROSCA PARA REGISTRO, PVC, SOLDÁVEL, DN 25MM X 3/4, INSTALADO EM RAMAL DE DISTRIBUIÇÃO DE ÁGUA - FORNECIMENTO E INSTALAÇÃO. AF_12/2014
MÃO DE OBRA | UN | COEF. | CUSTO UNIT. | CUSTO TOTAL
ENCANADOR OU BOMBEIRO HIDRÁULICO COM ENCARGOS COMPLEMENTARES | H | 0.06 | 9.73 | 0.58
AUXILIAR DE ENCANADOR OU BOMBEIRO HIDRÁULICO COM ENCARGOS COMPLEMENTAR | H | 0.06 | 7.9 | 0.47
SUB TOTAL |  |  |  | 1.06
LEIS SOCIAIS 85,20% |  |  |  | 0.9
TOTAL (A) |  |  |  | 1.96
MATERIAL/SUB-CONTRATADO | UN | COEF. | CUSTO UNIT. | CUSTO TOTAL
ADESIVO PLASTICO PARA PVC, FRASCO COM 850 GR | UN | 0.007 | 47.33 | 0.33
SOLUCAO LIMPADORA PARA PVC, FRASCO COM 1000 CM3 | UN | 0.008 | 41.1 | 0.33
LIXA DAGUA EM FOLHA, GRAO 100 | UN | 0.03 | 1.57 | 0.05
ADAPTADOR PVC SOLDAVEL CURTO COM BOLSA E ROSCA, 25 MM X 3/4", PARA AGUA FRIA | UN | 1 | 0.86 | 0.86
TOTAL (C) |  |  |  | 1.57
CUSTO DIRETO TOTAL |  |  |  | 3.53
BDI 26,94% |  |  |  | 0.95
ADM 0,00% |  |  |  | 0
PREÇO UNITÁRIO TOTAL |  |  |  | 4.48
ITEM: 89610U | UN: UN
SER.CG: ADAPTADOR CURTO COM BOLSA E ROSCA PARA REGISTRO, PVC, SOLDÁVEL, DN 60MM X 2, INSTALADO EM PRUMADA DE ÁGUA - FORNECIMENTO E INSTALAÇÃO. AF_12/2014
MÃO DE OBRA | UN | COEF. | CUSTO UNIT. | CUSTO TOTAL
ENCANADOR OU BOMBEIRO HIDRÁULICO COM ENCARGOS COMPLEMENTARES | H | 0.085 | 9.73 | 0.83
AUXILIAR DE ENCANADOR OU BOMBEIRO HIDRÁULICO COM ENCARGOS COMPLEMENTAR | H | 0.085 | 7.9 | 0.67
SUB TOTAL |  |  |  | 1.5
LEIS SOCIAIS 85,20% |  |  |  | 1.28
TOTAL (A) |  |  |  | 2.78
MATERIAL/SUB-CONTRATADO | UN | COEF. | CUSTO UNIT. | CUSTO TOTAL
ADESIVO PLASTICO PARA PVC, FRASCO COM 850 GR | UN | 0.024 | 47.33 | 1.14
LIXA DAGUA EM FOLHA, GRAO 100 | UN | 0.028 | 1.57 | 0.04
SOLUCAO LIMPADORA PARA PVC, FRASCO COM 1000 CM3 | UN | 0.03 | 41.1 | 1.23
ADAPTADOR PVC SOLDAVEL CURTO COM BOLSA E ROSCA, 60 MM X 2", PARA AGUA FRIA | UN | 1 | 9.61 | 9.61
TOTAL (C) |  |  |  | 12.02
CUSTO DIRETO TOTAL |  |  |  | 14.8
BDI 26,94% |  |  |  | 3.99
ADM 0,00% |  |  |  | 0
PREÇO UNITÁRIO TOTAL |  |  |  | 18.78
ITEM: 74073/2 ADPT | UN: M2
SER.CG: ALCAPAO EM FERRO M², INCLUSO FERRAGENS.
MÃO DE OBRA | UN | COEF. | CUSTO UNIT. | CUSTO TOTAL
PEDREIRO COM ENCARGOS COMPLEMENTARES | H | 0.82 | 9.74 | 7.99
SERVENTE COM ENCARGOS COMPLEMENTARES | H | 1.8615 | 7.17 | 13.35
SERRALHEIRO COM ENCARGOS COMPLEMENTARES | H | 1 | 9.28 | 9.28
SUB TOTAL |  |  |  | 30.61
LEIS SOCIAIS 85,20% |  |  |  | 26.08
TOTAL (A) |  |  |  | 56.7
MATERIAL/SUB-CONTRATADO | UN | COEF. | CUSTO UNIT. | CUSTO TOTAL
AREIA MEDIA - POSTO JAZIDA/FORNECEDOR (RETIRADO NA JAZIDA, SEM TRANSPORTE) | M3 | 0.00738 | 75 | 0.55
CIMENTO PORTLAND COMPOSTO CP II-32 | KG | 2.1302 | 0.41 | 0.87
DOBRADICA EM LATAO, 3 " X 2 1/2 ", E= 1,9 A 2 MM, COM ANEL, CROMADO, TAMPA BOLA, COM PARAFUSOS | UN | 4 | 20.02 | 80.08
CANTONEIRA FERRO GALVANIZADO DE ABAS IGUAIS, 1" X 1/8" (L X E) , 1,20KG/M | M | 5.71 | 5.22 | 29.81
CHAPA DE ACO FINA A QUENTE BITOLA MSG 3/16 ", E = 4,75 MM (38,00 KG/M2) | KG | 38 | 4.3 | 163.4
TOTAL (C) |  |  |  | 274.71
CUSTO DIRETO TOTAL |  |  |  | 331.41
BDI 26,94% |  |  |  | 89.28
ADM 0,00% |  |  |  | 0
PREÇO UNITÁRIO TOTAL |  |  |  | 420.69
ITEM: 87496U | UN: M2
SER.CG: ALVENARIA DE VEDAÇÃO DE BLOCOS CERÂMICOS FURADOS NA HORIZONTAL DE 9X19X19CM (ESPESSURA 9CM) DE PAREDES COM ÁREA LÍQUIDA MENOR QUE 6M² SEM VÃOS E ARGAMASSA DE ASSENTAMENTO COM PREPARO MANUAL. AF_06/2014
MÃO DE OBRA | UN | COEF. | CUSTO UNIT. | CUSTO TOTAL
SERVENTE COM ENCARGOS COMPLEMENTARES | H | 0.95643 | 7.17 | 6.86
PEDREIRO COM ENCARGOS COMPLEMENTARES | H | 1.6874 | 9.74 | 16.43
SUB TOTAL |  |  |  | 23.29
LEIS SOCIAIS 85,20% |  |  |  | 19.85
TOTAL (A) |  |  |  | 43.14
MATERIAL/SUB-CONTRATADO | UN | COEF. | CUSTO UNIT. | CUSTO TOTAL
PINO DE ACO COM FURO, HASTE = 27 MM (ACAO DIRETA) | CENTO | 0.0094 | 43.29 | 0.41
AREIA MEDIA - POSTO JAZIDA/FORNECEDOR (RETIRADO NA JAZIDA, SEM TRANSPORTE) | M3 | 0.012348 | 75 | 0.93
TELA DE ACO SOLDADA GALVANIZADA/ZINCADA PARA ALVENARIA, FIO D = *1,20 A 1,70* MM, MALHA 15 X 15 MM, (C X L) *50 X 7,5* CM | M | 0.785 | 1.04 | 0.82
BLOCO CERAMICO (ALVENARIA DE VEDACAO), DE 9 X 19 X 19 CM | MIL | 0.02793 | 480 | 13.41
CIMENTO PORTLAND COMPOSTO CP II-32 | KG | 1.7745 | 0.41 | 0.73
CAL HIDRATADA CH-I PARA ARGAMASSAS | KG | 1.8516 | 0.56 | 1.04
TOTAL (C) |  |  |  | 17.32
CUSTO DIRETO TOTAL |  |  |  | 60.46
BDI 26,94% |  |  |  | 16.29
ADM 0,00% |  |  |  | 0
PREÇO UNITÁRIO TOTAL |  |  |  | 76.75
ITEM: 87496U | UN: M2
SER.CG: ALVENARIA DE VEDAÇÃO DE BLOCOS CERÂMICOS FURADOS NA HORIZONTAL DE 9X19X19CM (ESPESSURA 9CM) DE PAREDES COM ÁREA LÍQUIDA MENOR QUE 6M² SEM VÃOS E ARGAMASSA DE ASSENTAMENTO COM PREPARO MANUAL. AF_06/2014
MÃO DE OBRA | UN | COEF. | CUSTO UNIT. | CUSTO TOTAL
SERVENTE COM ENCARGOS COMPLEMENTARES | H | 0.95643 | 7.17 | 6.86
PEDREIRO COM ENCARGOS COMPLEMENTARES | H | 1.6874 | 9.74 | 16.43
SUB TOTAL |  |  |  | 23.29
LEIS SOCIAIS 85,20% |  |  |  | 19.85
TOTAL (A) |  |  |  | 43.14
MATERIAL/SUB-CONTRATADO | UN | COEF. | CUSTO UNIT. | CUSTO TOTAL
PINO DE ACO COM FURO, HASTE = 27 MM (ACAO DIRETA) | CENTO | 0.0094 | 43.29 | 0.41
AREIA MEDIA - POSTO JAZIDA/FORNECEDOR (RETIRADO NA JAZIDA, SEM TRANSPORTE) | M3 | 0.012348 | 75 | 0.93
TELA DE ACO SOLDADA GALVANIZADA/ZINCADA PARA ALVENARIA, FIO D = *1,20 A 1,70* MM, MALHA 15 X 15 MM, (C X L) *50 X 7,5* CM | M | 0.785 | 1.04 | 0.82
BLOCO CERAMICO (ALVENARIA DE VEDACAO), DE 9 X 19 X 19 CM | MIL | 0.02793 | 480 | 13.41
CIMENTO PORTLAND COMPOSTO CP II-32 | KG | 1.7745 | 0.41 | 0.73
CAL HIDRATADA CH-I PARA ARGAMASSAS | KG | 1.8516 | 0.56 | 1.04
TOTAL (C) |  |  |  | 17.32
CUSTO DIRETO TOTAL |  |  |  | 60.46
BDI 26,94% |  |  |  | 16.29
ADM 0,00% |  |  |  | 0
PREÇO UNITÁRIO TOTAL |  |  |  | 76.75
ITEM: 87453U | UN: M2
SER.CG: ALVENARIA DE VEDAÇÃO DE BLOCOS VAZADOS DE CONCRETO DE 9X19X39CM (ESPESSURA 9CM) DE PAREDES COM ÁREA LÍQUIDA MAIOR OU IGUAL A 6M² SEM VÃOS E ARGAMASSA DE ASSENTAMENTO COM PREPARO EM BETONEIRA. AF_06/2014
MÃO DE OBRA | UN | COEF. | CUSTO UNIT. | CUSTO TOTAL
SERVENTE COM ENCARGOS COMPLEMENTARES | H | 0.31 | 7.17 | 2.22
OPERADOR DE BETONEIRA ESTACIONÁRIA/MISTURADOR COM ENCARGOS COMPLEMENTARES | H | 0.041467 | 7.87 | 0.33
PEDREIRO COM ENCARGOS COMPLEMENTARES | H | 0.62 | 9.74 | 6.04
SUB TOTAL |  |  |  | 8.59
LEIS SOCIAIS 85,20% |  |  |  | 7.32
TOTAL (A) |  |  |  | 15.9
MATERIAL/SUB-CONTRATADO | UN | COEF. | CUSTO UNIT. | CUSTO TOTAL
BETONEIRA CAPACIDADE NOMINAL 400 L, CAPACIDADE DE MISTURA 280 L, MOTOR ELETRICO TRIFASICO 220/380 V POTENCIA 2 CV, SEM CARREGADOR | UN | 4.061e-06 | 2799.82 | 0.01
PINO DE ACO COM FURO, HASTE = 27 MM (ACAO DIRETA) | CENTO | 0.005 | 43.29 | 0.22
ENERGIA ELETRICA ATE 2000 KWH INDUSTRIAL, SEM DEMANDA | KW/H | 0.012307 | 0.53 | 0.01
AREIA MEDIA - POSTO JAZIDA/FORNECEDOR (RETIRADO NA JAZIDA, SEM TRANSPORTE) | M3 | 0.011262 | 75 | 0.84
CIMENTO PORTLAND COMPOSTO CP II-32 | KG | 1.6205 | 0.41 | 0.66
CAL HIDRATADA CH-I PARA ARGAMASSAS | KG | 1.691 | 0.56 | 0.95
TELA DE ACO SOLDADA GALVANIZADA/ZINCADA PARA ALVENARIA, FIO D = *1,20 A 1,70* MM, MALHA 15 X 15 MM, (C X L) *50 X 7,5* CM | M | 0.42 | 1.04 | 0.44
BLOCO VEDACAO CONCRETO 9 X 19 X 39 CM (CLASSE D - NBR 6136) | UN | 13.5 | 1.4 | 18.9
TOTAL (C) |  |  |  | 22.03
CUSTO DIRETO TOTAL |  |  |  | 37.93
BDI 26,94% |  |  |  | 10.22
ADM 0,00% |  |  |  | 0
PREÇO UNITÁRIO TOTAL |  |  |  | 48.15
ITEM: 87453U | UN: M2
SER.CG: ALVENARIA DE VEDAÇÃO DE BLOCOS VAZADOS DE CONCRETO DE 9X19X39CM (ESPESSURA 9CM) DE PAREDES COM ÁREA LÍQUIDA MAIOR OU IGUAL A 6M² SEM VÃOS E ARGAMASSA DE ASSENTAMENTO COM PREPARO EM BETONEIRA. AF_06/2014
MÃO DE OBRA | UN | COEF. | CUSTO UNIT. | CUSTO TOTAL
SERVENTE COM ENCARGOS COMPLEMENTARES | H | 0.31 | 7.17 | 2.22
OPERADOR DE BETONEIRA ESTACIONÁRIA/MISTURADOR COM ENCARGOS COMPLEMENTARES | H | 0.041467 | 7.87 | 0.33
PEDREIRO COM ENCARGOS COMPLEMENTARES | H | 0.62 | 9.74 | 6.04
SUB TOTAL |  |  |  | 8.59
LEIS SOCIAIS 85,20% |  |  |  | 7.32
TOTAL (A) |  |  |  | 15.9
MATERIAL/SUB-CONTRATADO | UN | COEF. | CUSTO UNIT. | CUSTO TOTAL
BETONEIRA CAPACIDADE NOMINAL 400 L, CAPACIDADE DE MISTURA 280 L, MOTOR ELETRICO TRIFASICO 220/380 V POTENCIA 2 CV, SEM CARREGADOR | UN | 4.061e-06 | 2799.82 | 0.01
PINO DE ACO COM FURO, HASTE = 27 MM (ACAO DIRETA) | CENTO | 0.005 | 43.29 | 0.22
ENERGIA ELETRICA ATE 2000 KWH INDUSTRIAL, SEM DEMANDA | KW/H | 0.012307 | 0.53 | 0.01
AREIA MEDIA - POSTO JAZIDA/FORNECEDOR (RETIRADO NA JAZIDA, SEM TRANSPORTE) | M3 | 0.011262 | 75 | 0.84
CIMENTO PORTLAND COMPOSTO CP II-32 | KG | 1.6205 | 0.41 | 0.66
CAL HIDRATADA CH-I PARA ARGAMASSAS | KG | 1.691 | 0.56 | 0.95
TELA DE ACO SOLDADA GALVANIZADA/ZINCADA PARA ALVENARIA, FIO D = *1,20 A 1,70* MM, MALHA 15 X 15 MM, (C X L) *50 X 7,5* CM | M | 0.42 | 1.04 | 0.44
BLOCO VEDACAO CONCRETO 9 X 19 X 39 CM (CLASSE D - NBR 6136) | UN | 13.5 | 1.4 | 18.9
TOTAL (C) |  |  |  | 22.03
CUSTO DIRETO TOTAL |  |  |  | 37.93
BDI 26,94% |  |  |  | 10.22
ADM 0,00% |  |  |  | 0
PREÇO UNITÁRIO TOTAL |  |  |  | 48.15
ITEM: 84154U | UN: DM3
SER.CG: APARELHO APOIO NEOPRENE FRETADO
MÃO DE OBRA | UN | COEF. | CUSTO UNIT. | CUSTO TOTAL
PEDREIRO COM ENCARGOS COMPLEMENTARES | H | 0.11 | 9.74 | 1.07
SUB TOTAL |  |  |  | 1.07
LEIS SOCIAIS 85,20% |  |  |  | 0.91
TOTAL (A) |  |  |  | 1.98
MATERIAL/SUB-CONTRATADO | UN | COEF. | CUSTO UNIT. | CUSTO TOTAL
POLIESTIRENO EXPANDIDO/EPS (ISOPOR), TIPO 2F, PLACA, ISOLAMENTO TERMOACUSTICO, E = 10 MM, 1000 X 500 MM | M2 | 0.01068 | 2.61 | 0.03
GRAUTE CIMENTICIO PARA USO GERAL | KG | 1.464 | 1.18 | 1.73
APARELHO DE APOIO DE NEOPRENE FRETADO, 60 X 45 X 7,6 CM, COM FRETAGEM DE ACO DE 4 MM INTERCALADAS COM ELASTOMERO DE 11 MM E REVESTIMENTO FINAL COM ELASTOMERO DE 6 MM | DM3 | 0.9997 | 78.17 | 78.15
TOTAL (C) |  |  |  | 79.9
CUSTO DIRETO TOTAL |  |  |  | 81.89
BDI 26,94% |  |  |  | 22.06
ADM 0,00% |  |  |  | 0
PREÇO UNITÁRIO TOTAL |  |  |  | 103.95
ITEM: M0401016 | UN: M2
SER.CG: APLICAÇÃO DE GEOTEXTIL RT16
MÃO DE OBRA | UN | COEF. | CUSTO UNIT. | CUSTO TOTAL
SERVENTE COM ENCARGOS COMPLEMENTARES | H | 0.02 | 7.17 | 0.14
SUB TOTAL |  |  |  | 0.14
LEIS SOCIAIS 85,20% |  |  |  | 0.12
TOTAL (A) |  |  |  | 0.27
MATERIAL/SUB-CONTRATADO | UN | COEF. | CUSTO UNIT. | CUSTO TOTAL
GEOTEXTIL NAO TECIDO AGULHADO DE FILAMENTOS CONTINUOS 100% POLIESTER RT 16 TIPO BIDIM OU EQUIV | M2 | 1.05 | 7.94 | 8.34
TOTAL (C) |  |  |  | 8.34
CUSTO DIRETO TOTAL |  |  |  | 8.6
BDI 26,94% |  |  |  | 2.32
ADM 0,00% |  |  |  | 0
PREÇO UNITÁRIO TOTAL |  |  |  | 10.92
ITEM: M0401016 | UN: M2
SER.CG: APLICAÇÃO DE GEOTEXTIL RT16
MÃO DE OBRA | UN | COEF. | CUSTO UNIT. | CUSTO TOTAL
SERVENTE COM ENCARGOS COMPLEMENTARES | H | 0.02 | 7.17 | 0.14
SUB TOTAL |  |  |  | 0.14
LEIS SOCIAIS 85,20% |  |  |  | 0.12
TOTAL (A) |  |  |  | 0.27
MATERIAL/SUB-CONTRATADO | UN | COEF. | CUSTO UNIT. | CUSTO TOTAL
GEOTEXTIL NAO TECIDO AGULHADO DE FILAMENTOS CONTINUOS 100% POLIESTER RT 16 TIPO BIDIM OU EQUIV | M2 | 1.05 | 7.94 | 8.34
TOTAL (C) |  |  |  | 8.34
CUSTO DIRETO TOTAL |  |  |  | 8.6
BDI 26,94% |  |  |  | 2.32
ADM 0,00% |  |  |  | 0
PREÇO UNITÁRIO TOTAL |  |  |  | 10.92
ITEM: M0401063 | UN: M2
SER.CG: APLICAÇÃO DE VERNIZ DE ALTO DESEMPENHO PROTETOR CONTRA PICHAÇÕES
MÃO DE OBRA | UN | COEF. | CUSTO UNIT. | CUSTO TOTAL
SERVENTE COM ENCARGOS COMPLEMENTARES | H | 0.1 | 7.17 | 0.72
PINTOR COM ENCARGOS COMPLEMENTARES | H | 0.4 | 9.7 | 3.88
SUB TOTAL |  |  |  | 4.6
LEIS SOCIAIS 85,20% |  |  |  | 3.92
TOTAL (A) |  |  |  | 8.51
MATERIAL/SUB-CONTRATADO | UN | COEF. | CUSTO UNIT. | CUSTO TOTAL
VERNIZ MONOCOMPONENTE DE PROTEÇÃO ANTIPICHAÇÃO, GALÃO DE 3,6L. REFERÊNCIA: GRAFFITIGUARD,ANCHORTEC OU EQUIVALENTE TÉCNICO | L | 0.085 | 93.83 | 7.98
TOTAL (C) |  |  |  | 7.98
CUSTO DIRETO TOTAL |  |  |  | 16.49
BDI 26,94% |  |  |  | 4.44
ADM 0,00% |  |  |  | 0
PREÇO UNITÁRIO TOTAL |  |  |  | 20.93
ITEM: M0401063 | UN: M2
SER.CG: APLICAÇÃO DE VERNIZ DE ALTO DESEMPENHO PROTETOR CONTRA PICHAÇÕES
MÃO DE OBRA | UN | COEF. | CUSTO UNIT. | CUSTO TOTAL
SERVENTE COM ENCARGOS COMPLEMENTARES | H | 0.1 | 7.17 | 0.72
PINTOR COM ENCARGOS COMPLEMENTARES | H | 0.4 | 9.7 | 3.88
SUB TOTAL |  |  |  | 4.6
LEIS SOCIAIS 85,20% |  |  |  | 3.92
TOTAL (A) |  |  |  | 8.51
MATERIAL/SUB-CONTRATADO | UN | COEF. | CUSTO UNIT. | CUSTO TOTAL
VERNIZ MONOCOMPONENTE DE PROTEÇÃO ANTIPICHAÇÃO, GALÃO DE 3,6L. REFERÊNCIA: GRAFFITIGUARD,ANCHORTEC OU EQUIVALENTE TÉCNICO | L | 0.085 | 93.83 | 7.98
TOTAL (C) |  |  |  | 7.98
CUSTO DIRETO TOTAL |  |  |  | 16.49
BDI 26,94% |  |  |  | 4.44
ADM 0,00% |  |  |  | 0
PREÇO UNITÁRIO TOTAL |  |  |  | 20.93
ITEM: 88494 ADPT | UN: M2
SER.CG: APLICAÇÃO E LIXAMENTO DE MASSA ACRÍLICA EM TETO, UMA DEMÃO.
MÃO DE OBRA | UN | COEF. | CUSTO UNIT. | CUSTO TOTAL
SERVENTE COM ENCARGOS COMPLEMENTARES | H | 0.185 | 7.17 | 1.33
PINTOR COM ENCARGOS COMPLEMENTARES | H | 0.504 | 9.7 | 4.89
SUB TOTAL |  |  |  | 6.22
LEIS SOCIAIS 85,20% |  |  |  | 5.3
TOTAL (A) |  |  |  | 11.51
MATERIAL/SUB-CONTRATADO | UN | COEF. | CUSTO UNIT. | CUSTO TOTAL
MASSA ACRILICA | 18L | 0.0328 | 127.96 | 4.2
LIXA EM FOLHA PARA PAREDE OU MADEIRA, NUMERO 120 (COR VERMELHA) | UN | 0.06 | 0.72 | 0.04
TOTAL (C) |  |  |  | 4.24
CUSTO DIRETO TOTAL |  |  |  | 15.75
BDI 26,94% |  |  |  | 4.24
ADM 0,00% |  |  |  | 0
PREÇO UNITÁRIO TOTAL |  |  |  | 19.99
ITEM: 88494 ADPT | UN: M2
SER.CG: APLICAÇÃO E LIXAMENTO DE MASSA ACRÍLICA EM TETO, UMA DEMÃO.
MÃO DE OBRA | UN | COEF. | CUSTO UNIT. | CUSTO TOTAL
SERVENTE COM ENCARGOS COMPLEMENTARES | H | 0.185 | 7.17 | 1.33
PINTOR COM ENCARGOS COMPLEMENTARES | H | 0.504 | 9.7 | 4.89
SUB TOTAL |  |  |  | 6.22
LEIS SOCIAIS 85,20% |  |  |  | 5.3
TOTAL (A) |  |  |  | 11.51
MATERIAL/SUB-CONTRATADO | UN | COEF. | CUSTO UNIT. | CUSTO TOTAL
MASSA ACRILICA | 18L | 0.0328 | 127.96 | 4.2
LIXA EM FOLHA PARA PAREDE OU MADEIRA, NUMERO 120 (COR VERMELHA) | UN | 0.06 | 0.72 | 0.04
TOTAL (C) |  |  |  | 4.24
CUSTO DIRETO TOTAL |  |  |  | 15.75
BDI 26,94% |  |  |  | 4.24
ADM 0,00% |  |  |  | 0
PREÇO UNITÁRIO TOTAL |  |  |  | 19.99
ITEM: 88497U ADPT | UN: M2
SER.CG: APLICAÇÃO E LIXAMENTO DE MASSA ACRILICA EM PAREDES, DUAS DEMÃOS. AF_06/2014
MÃO DE OBRA | UN | COEF. | CUSTO UNIT. | CUSTO TOTAL
SERVENTE COM ENCARGOS COMPLEMENTARES | H | 0.114 | 7.17 | 0.82
PINTOR COM ENCARGOS COMPLEMENTARES | H | 0.312 | 9.7 | 3.03
SUB TOTAL |  |  |  | 3.84
LEIS SOCIAIS 85,20% |  |  |  | 3.27
TOTAL (A) |  |  |  | 7.12
MATERIAL/SUB-CONTRATADO | UN | COEF. | CUSTO UNIT. | CUSTO TOTAL
MASSA ACRILICA | 18L | 0.0489 | 127.96 | 6.26
LIXA EM FOLHA PARA PAREDE OU MADEIRA, NUMERO 120 (COR VERMELHA) | UN | 0.06 | 0.72 | 0.04
TOTAL (C) |  |  |  | 6.3
CUSTO DIRETO TOTAL |  |  |  | 13.42
BDI 26,94% |  |  |  | 3.62
ADM 0,00% |  |  |  | 0
PREÇO UNITÁRIO TOTAL |  |  |  | 17.03
ITEM: 88495 ADPT | UN: M2
SER.CG: APLICAÇÃO E LIXAMENTO DE MASSA ACRÍLICA EM PAREDES, UMA DEMÃO.
MÃO DE OBRA | UN | COEF. | CUSTO UNIT. | CUSTO TOTAL
SERVENTE COM ENCARGOS COMPLEMENTARES | H | 0.086 | 7.17 | 0.62
PINTOR COM ENCARGOS COMPLEMENTARES | H | 0.234 | 9.7 | 2.27
SUB TOTAL |  |  |  | 2.89
LEIS SOCIAIS 85,20% |  |  |  | 2.46
TOTAL (A) |  |  |  | 5.35
MATERIAL/SUB-CONTRATADO | UN | COEF. | CUSTO UNIT. | CUSTO TOTAL
MASSA ACRILICA | 18L | 0.0328 | 127.96 | 4.2
LIXA EM FOLHA PARA PAREDE OU MADEIRA, NUMERO 120 (COR VERMELHA) | UN | 0.06 | 0.72 | 0.04
TOTAL (C) |  |  |  | 4.24
CUSTO DIRETO TOTAL |  |  |  | 9.59
BDI 26,94% |  |  |  | 2.58
ADM 0,00% |  |  |  | 0
PREÇO UNITÁRIO TOTAL |  |  |  | 12.17
ITEM: 88495 ADPT | UN: M2
SER.CG: APLICAÇÃO E LIXAMENTO DE MASSA ACRÍLICA EM PAREDES, UMA DEMÃO.
MÃO DE OBRA | UN | COEF. | CUSTO UNIT. | CUSTO TOTAL
SERVENTE COM ENCARGOS COMPLEMENTARES | H | 0.086 | 7.17 | 0.62
PINTOR COM ENCARGOS COMPLEMENTARES | H | 0.234 | 9.7 | 2.27
SUB TOTAL |  |  |  | 2.89
LEIS SOCIAIS 85,20% |  |  |  | 2.46
TOTAL (A) |  |  |  | 5.35
MATERIAL/SUB-CONTRATADO | UN | COEF. | CUSTO UNIT. | CUSTO TOTAL
MASSA ACRILICA | 18L | 0.0328 | 127.96 | 4.2
LIXA EM FOLHA PARA PAREDE OU MADEIRA, NUMERO 120 (COR VERMELHA) | UN | 0.06 | 0.72 | 0.04
TOTAL (C) |  |  |  | 4.24
CUSTO DIRETO TOTAL |  |  |  | 9.59
BDI 26,94% |  |  |  | 2.58
ADM 0,00% |  |  |  | 0
PREÇO UNITÁRIO TOTAL |  |  |  | 12.17
ITEM: 88495U | UN: M2
SER.CG: APLICAÇÃO E LIXAMENTO DE MASSA LÁTEX EM PAREDES, UMA DEMÃO. AF_06/2014
MÃO DE OBRA | UN | COEF. | CUSTO UNIT. | CUSTO TOTAL
SERVENTE COM ENCARGOS COMPLEMENTARES | H | 0.086 | 7.17 | 0.62
PINTOR COM ENCARGOS COMPLEMENTARES | H | 0.234 | 9.7 | 2.27
SUB TOTAL |  |  |  | 2.89
LEIS SOCIAIS 85,20% |  |  |  | 2.46
TOTAL (A) |  |  |  | 5.35
MATERIAL/SUB-CONTRATADO | UN | COEF. | CUSTO UNIT. | CUSTO TOTAL
MASSA CORRIDA PVA PARA PAREDES INTERNAS | 18L | 0.0328 | 82.35 | 2.7
LIXA EM FOLHA PARA PAREDE OU MADEIRA, NUMERO 120 (COR VERMELHA) | UN | 0.06 | 0.72 | 0.04
TOTAL (C) |  |  |  | 2.74
CUSTO DIRETO TOTAL |  |  |  | 8.09
BDI 26,94% |  |  |  | 2.18
ADM 0,00% |  |  |  | 0
PREÇO UNITÁRIO TOTAL |  |  |  | 10.27
ITEM: 88489U | UN: M2
SER.CG: APLICAÇÃO MANUAL DE PINTURA COM TINTA LÁTEX ACRÍLICA EM PAREDES, DUAS DEMÃOS. AF_06/2014
MÃO DE OBRA | UN | COEF. | CUSTO UNIT. | CUSTO TOTAL
SERVENTE COM ENCARGOS COMPLEMENTARES | H | 0.069 | 7.17 | 0.49
PINTOR COM ENCARGOS COMPLEMENTARES | H | 0.187 | 9.7 | 1.81
SUB TOTAL |  |  |  | 2.31
LEIS SOCIAIS 85,20% |  |  |  | 1.97
TOTAL (A) |  |  |  | 4.28
MATERIAL/SUB-CONTRATADO | UN | COEF. | CUSTO UNIT. | CUSTO TOTAL
TINTA ACRILICA PREMIUM, COR BRANCO FOSCO | L | 0.32911 | 15.8 | 5.2
TOTAL (C) |  |  |  | 5.2
CUSTO DIRETO TOTAL |  |  |  | 9.48
BDI 26,94% |  |  |  | 2.55
ADM 0,00% |  |  |  | 0
PREÇO UNITÁRIO TOTAL |  |  |  | 12.03
ITEM: 88489U | UN: M2
SER.CG: APLICAÇÃO MANUAL DE PINTURA COM TINTA LÁTEX ACRÍLICA EM PAREDES, DUAS DEMÃOS. AF_06/2014
MÃO DE OBRA | UN | COEF. | CUSTO UNIT. | CUSTO TOTAL
SERVENTE COM ENCARGOS COMPLEMENTARES | H | 0.069 | 7.17 | 0.49
PINTOR COM ENCARGOS COMPLEMENTARES | H | 0.187 | 9.7 | 1.81
SUB TOTAL |  |  |  | 2.31
LEIS SOCIAIS 85,20% |  |  |  | 1.97
TOTAL (A) |  |  |  | 4.28
MATERIAL/SUB-CONTRATADO | UN | COEF. | CUSTO UNIT. | CUSTO TOTAL
TINTA ACRILICA PREMIUM, COR BRANCO FOSCO | L | 0.32911 | 15.8 | 5.2
TOTAL (C) |  |  |  | 5.2
CUSTO DIRETO TOTAL |  |  |  | 9.48
BDI 26,94% |  |  |  | 2.55
ADM 0,00% |  |  |  | 0
PREÇO UNITÁRIO TOTAL |  |  |  | 12.03
ITEM: 88488U | UN: M2
SER.CG: APLICAÇÃO MANUAL DE PINTURA COM TINTA LÁTEX ACRÍLICA EM TETO, DUAS DEMÃOS. AF_06/2014
MÃO DE OBRA | UN | COEF. | CUSTO UNIT. | CUSTO TOTAL
SERVENTE COM ENCARGOS COMPLEMENTARES | H | 0.089 | 7.17 | 0.64
PINTOR COM ENCARGOS COMPLEMENTARES | H | 0.244 | 9.7 | 2.37
SUB TOTAL |  |  |  | 3
LEIS SOCIAIS 85,20% |  |  |  | 2.56
TOTAL (A) |  |  |  | 5.57
MATERIAL/SUB-CONTRATADO | UN | COEF. | CUSTO UNIT. | CUSTO TOTAL
TINTA ACRILICA PREMIUM, COR BRANCO FOSCO | L | 0.32911 | 15.8 | 5.2
TOTAL (C) |  |  |  | 5.2
CUSTO DIRETO TOTAL |  |  |  | 10.77
BDI 26,94% |  |  |  | 2.9
ADM 0,00% |  |  |  | 0
PREÇO UNITÁRIO TOTAL |  |  |  | 13.67
ITEM: 88488U | UN: M2
SER.CG: APLICAÇÃO MANUAL DE PINTURA COM TINTA LÁTEX ACRÍLICA EM TETO, DUAS DEMÃOS. AF_06/2014
MÃO DE OBRA | UN | COEF. | CUSTO UNIT. | CUSTO TOTAL
SERVENTE COM ENCARGOS COMPLEMENTARES | H | 0.089 | 7.17 | 0.64
PINTOR COM ENCARGOS COMPLEMENTARES | H | 0.244 | 9.7 | 2.37
SUB TOTAL |  |  |  | 3
LEIS SOCIAIS 85,20% |  |  |  | 2.56
TOTAL (A) |  |  |  | 5.57
MATERIAL/SUB-CONTRATADO | UN | COEF. | CUSTO UNIT. | CUSTO TOTAL
TINTA ACRILICA PREMIUM, COR BRANCO FOSCO | L | 0.32911 | 15.8 | 5.2
TOTAL (C) |  |  |  | 5.2
CUSTO DIRETO TOTAL |  |  |  | 10.77
BDI 26,94% |  |  |  | 2.9
ADM 0,00% |  |  |  | 0
PREÇO UNITÁRIO TOTAL |  |  |  | 13.67
ITEM: M0601035 | UN: UN
SER.CG: ARANDELA EM POLICARBONATO TRATADO CONTRA UV COM LÂMPADA LED 1X10 W, BOCAL E 27, TENSÃO 220 V. FORNECIMENTO E INSTALAÇÃO.
MÃO DE OBRA | UN | COEF. | CUSTO UNIT. | CUSTO TOTAL
ELETRICISTA COM ENCARGOS COMPLEMENTARES | H | 1.133 | 9.84 | 11.15
AUXILIAR DE ELETRICISTA COM ENCARGOS COMPLEMENTARES | H | 1.133 | 7.99 | 9.05
SUB TOTAL |  |  |  | 20.2
LEIS SOCIAIS 85,20% |  |  |  | 17.21
TOTAL (A) |  |  |  | 37.41
MATERIAL/SUB-CONTRATADO | UN | COEF. | CUSTO UNIT. | CUSTO TOTAL
Arandela em policarbonato tratado contra UV com lâmpada LED 1x10 W, bocal E 27, tensão 220 V. | UN | 1 | 137.01 | 137.01
TOTAL (C) |  |  |  | 137.01
CUSTO DIRETO TOTAL |  |  |  | 174.42
BDI 26,94% |  |  |  | 46.99
ADM 0,00% |  |  |  | 0
PREÇO UNITÁRIO TOTAL |  |  |  | 221.41
ITEM: M0601041 | UN: UN
SER.CG: ARANDELA EM POLICARBONATO TRATADO, TIPO SOBREPOR, GRAU DE PROTEÇÃO IP 54, COM LÂMPADA LED, 2X10 W, BOCAL E 27, TENSÃO DE 220 V. FORNECIMENTO E INSTALAÇÃO.
MÃO DE OBRA | UN | COEF. | CUSTO UNIT. | CUSTO TOTAL
ELETRICISTA COM ENCARGOS COMPLEMENTARES | H | 0.8 | 9.84 | 7.87
AUXILIAR DE ELETRICISTA COM ENCARGOS COMPLEMENTARES | H | 0.8 | 7.99 | 6.39
SUB TOTAL |  |  |  | 14.26
LEIS SOCIAIS 85,20% |  |  |  | 12.15
TOTAL (A) |  |  |  | 26.42
MATERIAL/SUB-CONTRATADO | UN | COEF. | CUSTO UNIT. | CUSTO TOTAL
Arandela em policarbonato tratado, tipo sobrepor, grau de proteção IP 54, com lâmpada LED, 2x10 W, bocal E 27, tensão de 220 V. Fornecimento e Instalação. Marca Baxton ou similar | UN | 1 | 148.51 | 148.51
TOTAL (C) |  |  |  | 148.51
CUSTO DIRETO TOTAL |  |  |  | 174.93
BDI 26,94% |  |  |  | 47.13
ADM 0,00% |  |  |  | 0
PREÇO UNITÁRIO TOTAL |  |  |  | 222.05
ITEM: M0601039 | UN: UN
SER.CG: ARANDELA EM POLICARBONATO TRATADO, TIPO SOBREPOR, GRAU DE PROTEÇÃO IP 65, COM LÂMPADA LED, 2X10 W, BOCAL E 27, TENSÃO DE 220 V, FORNECIMENTO E INSTALAÇÃO.
MÃO DE OBRA | UN | COEF. | CUSTO UNIT. | CUSTO TOTAL
ELETRICISTA COM ENCARGOS COMPLEMENTARES | H | 0.8 | 9.84 | 7.87
AUXILIAR DE ELETRICISTA COM ENCARGOS COMPLEMENTARES | H | 0.8 | 7.99 | 6.39
SUB TOTAL |  |  |  | 14.26
LEIS SOCIAIS 85,20% |  |  |  | 12.15
TOTAL (A) |  |  |  | 26.42
MATERIAL/SUB-CONTRATADO | UN | COEF. | CUSTO UNIT. | CUSTO TOTAL
Arandela em policarbonato tratado, tipo sobrepor, grau de proteção IP 65, com lâmpada LED, 2X10 W, bocal E 27, tensão de 220 V, Fornecimento e Instalação. Modelo Baxton ou similar. | UN | 1 | 160 | 160
TOTAL (C) |  |  |  | 160
CUSTO DIRETO TOTAL |  |  |  | 186.42
BDI 26,94% |  |  |  | 50.22
ADM 0,00% |  |  |  | 0
PREÇO UNITÁRIO TOTAL |  |  |  | 236.64
ITEM: 92775U | UN: KG
SER.CG: ARMAÇÃO UTILIZANDO AÇO CA-60 DE 5.0 MM - MONTAGEM. AF_12/2015
MÃO DE OBRA | UN | COEF. | CUSTO UNIT. | CUSTO TOTAL
AJUDANTE DE ARMADOR COM ENCARGOS COMPLEMENTARES | H | 0.062784 | 7.87 | 0.49
ARMADOR COM ENCARGOS COMPLEMENTARES | H | 0.41046 | 9.69 | 3.98
SUB TOTAL |  |  |  | 4.47
LEIS SOCIAIS 85,20% |  |  |  | 3.81
TOTAL (A) |  |  |  | 8.28
MATERIAL/SUB-CONTRATADO | UN | COEF. | CUSTO UNIT. | CUSTO TOTAL
ARAME RECOZIDO 18 BWG, 1,25 MM (0,01 KG/M) | KG | 0.025 | 7.61 | 0.19
ACO CA-60, 5,0 MM, VERGALHAO | KG | 1.0612 | 3.8 | 4.03
ESPACADOR / DISTANCIADOR CIRCULAR COM ENTRADA LATERAL, EM PLASTICO, PARA VERGALHAO *4,2 A 12,5* MM, COBRIMENTO 20 MM | UN | 1.19 | 0.11 | 0.13
TOTAL (C) |  |  |  | 4.35
CUSTO DIRETO TOTAL |  |  |  | 12.63
BDI 26,94% |  |  |  | 3.4
ADM 0,00% |  |  |  | 0
PREÇO UNITÁRIO TOTAL |  |  |  | 16.04
ITEM: 92775U | UN: KG
SER.CG: ARMAÇÃO UTILIZANDO AÇO CA-60 DE 5.0 MM - MONTAGEM. AF_12/2015
MÃO DE OBRA | UN | COEF. | CUSTO UNIT. | CUSTO TOTAL
AJUDANTE DE ARMADOR COM ENCARGOS COMPLEMENTARES | H | 0.062784 | 7.87 | 0.49
ARMADOR COM ENCARGOS COMPLEMENTARES | H | 0.41046 | 9.69 | 3.98
SUB TOTAL |  |  |  | 4.47
LEIS SOCIAIS 85,20% |  |  |  | 3.81
TOTAL (A) |  |  |  | 8.28
MATERIAL/SUB-CONTRATADO | UN | COEF. | CUSTO UNIT. | CUSTO TOTAL
ARAME RECOZIDO 18 BWG, 1,25 MM (0,01 KG/M) | KG | 0.025 | 7.61 | 0.19
ACO CA-60, 5,0 MM, VERGALHAO | KG | 1.0612 | 3.8 | 4.03
ESPACADOR / DISTANCIADOR CIRCULAR COM ENTRADA LATERAL, EM PLASTICO, PARA VERGALHAO *4,2 A 12,5* MM, COBRIMENTO 20 MM | UN | 1.19 | 0.11 | 0.13
TOTAL (C) |  |  |  | 4.35
CUSTO DIRETO TOTAL |  |  |  | 12.63
BDI 26,94% |  |  |  | 3.4
ADM 0,00% |  |  |  | 0
PREÇO UNITÁRIO TOTAL |  |  |  | 16.04
ITEM: 95946U | UN: KG
SER.CG: ARMAÇÃO DE ESCADA, COM 2 LANCES, DE UMA ESTRUTURA CONVENCIONAL DE CONCRETO ARMADO UTILIZANDO AÇO CA-50 DE 10,0 MM - MONTAGEM. AF_01/2017
MÃO DE OBRA | UN | COEF. | CUSTO UNIT. | CUSTO TOTAL
AJUDANTE DE ARMADOR COM ENCARGOS COMPLEMENTARES | H | 0.018 | 7.87 | 0.14
ARMADOR COM ENCARGOS COMPLEMENTARES | H | 0.1155 | 9.69 | 1.12
SUB TOTAL |  |  |  | 1.26
LEIS SOCIAIS 85,20% |  |  |  | 1.07
TOTAL (A) |  |  |  | 2.34
MATERIAL/SUB-CONTRATADO | UN | COEF. | CUSTO UNIT. | CUSTO TOTAL
ARAME RECOZIDO 18 BWG, 1,25 MM (0,01 KG/M) | KG | 0.025 | 7.61 | 0.19
ACO CA-50, 10,0 MM, VERGALHAO | KG | 1.11 | 3.84 | 4.26
ESPACADOR / DISTANCIADOR CIRCULAR COM ENTRADA LATERAL, EM PLASTICO, PARA VERGALHAO *4,2 A 12,5* MM, COBRIMENTO 20 MM | UN | 0.431 | 0.11 | 0.05
TOTAL (C) |  |  |  | 4.5
CUSTO DIRETO TOTAL |  |  |  | 6.84
BDI 26,94% |  |  |  | 1.84
ADM 0,00% |  |  |  | 0
PREÇO UNITÁRIO TOTAL |  |  |  | 8.68
ITEM: 95947U | UN: KG
SER.CG: ARMAÇÃO DE ESCADA, COM 2 LANCES, DE UMA ESTRUTURA CONVENCIONAL DE CONCRETO ARMADO UTILIZANDO AÇO CA-50 DE 12,5 MM - MONTAGEM. AF_01/2017
MÃO DE OBRA | UN | COEF. | CUSTO UNIT. | CUSTO TOTAL
AJUDANTE DE ARMADOR COM ENCARGOS COMPLEMENTARES | H | 0.0082 | 7.87 | 0.06
ARMADOR COM ENCARGOS COMPLEMENTARES | H | 0.0508 | 9.69 | 0.49
SUB TOTAL |  |  |  | 0.56
LEIS SOCIAIS 85,20% |  |  |  | 0.47
TOTAL (A) |  |  |  | 1.03
MATERIAL/SUB-CONTRATADO | UN | COEF. | CUSTO UNIT. | CUSTO TOTAL
ARAME RECOZIDO 18 BWG, 1,25 MM (0,01 KG/M) | KG | 0.025 | 7.61 | 0.19
ACO CA-50, 12,5 MM, VERGALHAO | KG | 1.11 | 3.65 | 4.05
ESPACADOR / DISTANCIADOR CIRCULAR COM ENTRADA LATERAL, EM PLASTICO, PARA VERGALHAO *4,2 A 12,5* MM, COBRIMENTO 20 MM | UN | 0.278 | 0.11 | 0.03
TOTAL (C) |  |  |  | 4.27
CUSTO DIRETO TOTAL |  |  |  | 5.3
BDI 26,94% |  |  |  | 1.43
ADM 0,00% |  |  |  | 0
PREÇO UNITÁRIO TOTAL |  |  |  | 6.73
ITEM: 95948U | UN: KG
SER.CG: ARMAÇÃO DE ESCADA, COM 2 LANCES, DE UMA ESTRUTURA CONVENCIONAL DE CONCRETO ARMADO UTILIZANDO AÇO CA-50 DE 16,0 MM - MONTAGEM. AF_01/2017
MÃO DE OBRA | UN | COEF. | CUSTO UNIT. | CUSTO TOTAL
AJUDANTE DE ARMADOR COM ENCARGOS COMPLEMENTARES | H | 0.0018 | 7.87 | 0.01
ARMADOR COM ENCARGOS COMPLEMENTARES | H | 0.0124 | 9.69 | 0.12
SUB TOTAL |  |  |  | 0.13
LEIS SOCIAIS 85,20% |  |  |  | 0.11
TOTAL (A) |  |  |  | 0.25
MATERIAL/SUB-CONTRATADO | UN | COEF. | CUSTO UNIT. | CUSTO TOTAL
ARAME RECOZIDO 18 BWG, 1,25 MM (0,01 KG/M) | KG | 0.025 | 7.61 | 0.19
ACO CA-50, 16,0 MM, VERGALHAO | KG | 1.11 | 3.65 | 4.05
ESPACADOR / DISTANCIADOR CIRCULAR COM ENTRADA LATERAL, EM PLASTICO, PARA VERGALHAO *4,2 A 12,5* MM, COBRIMENTO 20 MM | UN | 0.15 | 0.11 | 0.02
TOTAL (C) |  |  |  | 4.26
CUSTO DIRETO TOTAL |  |  |  | 4.51
BDI 26,94% |  |  |  | 1.21
ADM 0,00% |  |  |  | 0
PREÇO UNITÁRIO TOTAL |  |  |  | 5.72
ITEM: 95944U | UN: KG
SER.CG: ARMAÇÃO DE ESCADA, COM 2 LANCES, DE UMA ESTRUTURA CONVENCIONAL DE CONCRETO ARMADO UTILIZANDO AÇO CA-50 DE 6,3 MM - MONTAGEM. AF_01/2017
MÃO DE OBRA | UN | COEF. | CUSTO UNIT. | CUSTO TOTAL
AJUDANTE DE ARMADOR COM ENCARGOS COMPLEMENTARES | H | 0.0552 | 7.87 | 0.43
ARMADOR COM ENCARGOS COMPLEMENTARES | H | 0.3555 | 9.69 | 3.44
SUB TOTAL |  |  |  | 3.88
LEIS SOCIAIS 85,20% |  |  |  | 3.31
TOTAL (A) |  |  |  | 7.18
MATERIAL/SUB-CONTRATADO | UN | COEF. | CUSTO UNIT. | CUSTO TOTAL
ARAME RECOZIDO 18 BWG, 1,25 MM (0,01 KG/M) | KG | 0.025 | 7.61 | 0.19
ACO CA-50, 6,3 MM, VERGALHAO | KG | 1.07 | 4.02 | 4.3
ESPACADOR / DISTANCIADOR CIRCULAR COM ENTRADA LATERAL, EM PLASTICO, PARA VERGALHAO *4,2 A 12,5* MM, COBRIMENTO 20 MM | UN | 0.827 | 0.11 | 0.09
TOTAL (C) |  |  |  | 4.58
CUSTO DIRETO TOTAL |  |  |  | 11.77
BDI 26,94% |  |  |  | 3.17
ADM 0,00% |  |  |  | 0
PREÇO UNITÁRIO TOTAL |  |  |  | 14.94
ITEM: 95945U | UN: KG
SER.CG: ARMAÇÃO DE ESCADA, COM 2 LANCES, DE UMA ESTRUTURA CONVENCIONAL DE CONCRETO ARMADO UTILIZANDO AÇO CA-50 DE 8,0 MM - MONTAGEM. AF_01/2017
MÃO DE OBRA | UN | COEF. | CUSTO UNIT. | CUSTO TOTAL
AJUDANTE DE ARMADOR COM ENCARGOS COMPLEMENTARES | H | 0.0332 | 7.87 | 0.26
ARMADOR COM ENCARGOS COMPLEMENTARES | H | 0.2123 | 9.69 | 2.06
SUB TOTAL |  |  |  | 2.32
LEIS SOCIAIS 85,20% |  |  |  | 1.98
TOTAL (A) |  |  |  | 4.29
MATERIAL/SUB-CONTRATADO | UN | COEF. | CUSTO UNIT. | CUSTO TOTAL
ARAME RECOZIDO 18 BWG, 1,25 MM (0,01 KG/M) | KG | 0.025 | 7.61 | 0.19
ACO CA-50, 8,0 MM, VERGALHAO | KG | 1.11 | 4.51 | 5.01
ESPACADOR / DISTANCIADOR CIRCULAR COM ENTRADA LATERAL, EM PLASTICO, PARA VERGALHAO *4,2 A 12,5* MM, COBRIMENTO 20 MM | UN | 0.613 | 0.11 | 0.07
TOTAL (C) |  |  |  | 5.26
CUSTO DIRETO TOTAL |  |  |  | 9.56
BDI 26,94% |  |  |  | 2.57
ADM 0,00% |  |  |  | 0
PREÇO UNITÁRIO TOTAL |  |  |  | 12.13
ITEM: 95943U | UN: KG
SER.CG: ARMAÇÃO DE ESCADA, COM 2 LANCES, DE UMA ESTRUTURA CONVENCIONAL DE CONCRETO ARMADO UTILIZANDO AÇO CA-60 DE 5,0 MM - MONTAGEM. AF_01/2017
MÃO DE OBRA | UN | COEF. | CUSTO UNIT. | CUSTO TOTAL
AJUDANTE DE ARMADOR COM ENCARGOS COMPLEMENTARES | H | 0.0699 | 7.87 | 0.55
ARMADOR COM ENCARGOS COMPLEMENTARES | H | 0.4506 | 9.69 | 4.37
SUB TOTAL |  |  |  | 4.92
LEIS SOCIAIS 85,20% |  |  |  | 4.19
TOTAL (A) |  |  |  | 9.11
MATERIAL/SUB-CONTRATADO | UN | COEF. | CUSTO UNIT. | CUSTO TOTAL
ARAME RECOZIDO 18 BWG, 1,25 MM (0,01 KG/M) | KG | 0.025 | 7.61 | 0.19
ACO CA-60, 5,0 MM, VERGALHAO | KG | 1.07 | 3.8 | 4.07
ESPACADOR / DISTANCIADOR CIRCULAR COM ENTRADA LATERAL, EM PLASTICO, PARA VERGALHAO *4,2 A 12,5* MM, COBRIMENTO 20 MM | UN | 1.04 | 0.11 | 0.11
TOTAL (C) |  |  |  | 4.37
CUSTO DIRETO TOTAL |  |  |  | 13.48
BDI 26,94% |  |  |  | 3.63
ADM 0,00% |  |  |  | 0
PREÇO UNITÁRIO TOTAL |  |  |  | 17.11
ITEM: 92919U | UN: KG
SER.CG: ARMAÇÃO DE ESTRUTURAS DE CONCRETO ARMADO, EXCETO VIGAS, PILARES, LAJES E FUNDAÇÕES (DE EDIFÍCIOS DE MÚLTIPLOS PAVIMENTOS, EDIFICAÇÃO TÉRREA OU SOBRADO), UTILIZANDO AÇO CA-50 DE 10.0 MM - MONTAGEM. AF_12/2015
MÃO DE OBRA | UN | COEF. | CUSTO UNIT. | CUSTO TOTAL
AJUDANTE DE ARMADOR COM ENCARGOS COMPLEMENTARES | H | 0.027129 | 7.87 | 0.21
ARMADOR COM ENCARGOS COMPLEMENTARES | H | 0.1812 | 9.69 | 1.76
SUB TOTAL |  |  |  | 1.97
LEIS SOCIAIS 85,20% |  |  |  | 1.68
TOTAL (A) |  |  |  | 3.65
MATERIAL/SUB-CONTRATADO | UN | COEF. | CUSTO UNIT. | CUSTO TOTAL
ARAME RECOZIDO 18 BWG, 1,25 MM (0,01 KG/M) | KG | 0.025 | 7.61 | 0.19
ACO CA-50, 10,0 MM, VERGALHAO | KG | 1.1048 | 3.84 | 4.24
ESPACADOR / DISTANCIADOR CIRCULAR COM ENTRADA LATERAL, EM PLASTICO, PARA VERGALHAO *4,2 A 12,5* MM, COBRIMENTO 20 MM | UN | 0.543 | 0.11 | 0.06
TOTAL (C) |  |  |  | 4.49
CUSTO DIRETO TOTAL |  |  |  | 8.14
BDI 26,94% |  |  |  | 2.19
ADM 0,00% |  |  |  | 0
PREÇO UNITÁRIO TOTAL |  |  |  | 10.33
ITEM: 92921U | UN: KG
SER.CG: ARMAÇÃO DE ESTRUTURAS DE CONCRETO ARMADO, EXCETO VIGAS, PILARES, LAJES E FUNDAÇÕES (DE EDIFÍCIOS DE MÚLTIPLOS PAVIMENTOS, EDIFICAÇÃO TÉRREA OU SOBRADO), UTILIZANDO AÇO CA-50 DE 12.5 MM - MONTAGEM. AF_12/2015
MÃO DE OBRA | UN | COEF. | CUSTO UNIT. | CUSTO TOTAL
AJUDANTE DE ARMADOR COM ENCARGOS COMPLEMENTARES | H | 0.0184 | 7.87 | 0.14
ARMADOR COM ENCARGOS COMPLEMENTARES | H | 0.1215 | 9.69 | 1.18
SUB TOTAL |  |  |  | 1.32
LEIS SOCIAIS 85,20% |  |  |  | 1.13
TOTAL (A) |  |  |  | 2.45
MATERIAL/SUB-CONTRATADO | UN | COEF. | CUSTO UNIT. | CUSTO TOTAL
ARAME RECOZIDO 18 BWG, 1,25 MM (0,01 KG/M) | KG | 0.025 | 7.61 | 0.19
ACO CA-50, 12,5 MM, VERGALHAO | KG | 1.11 | 3.65 | 4.05
ESPACADOR / DISTANCIADOR CIRCULAR COM ENTRADA LATERAL, EM PLASTICO, PARA VERGALHAO *4,2 A 12,5* MM, COBRIMENTO 20 MM | UN | 0.367 | 0.11 | 0.04
TOTAL (C) |  |  |  | 4.28
CUSTO DIRETO TOTAL |  |  |  | 6.73
BDI 26,94% |  |  |  | 1.81
ADM 0,00% |  |  |  | 0
PREÇO UNITÁRIO TOTAL |  |  |  | 8.54
ITEM: 92922U | UN: KG
SER.CG: ARMAÇÃO DE ESTRUTURAS DE CONCRETO ARMADO, EXCETO VIGAS, PILARES, LAJES E FUNDAÇÕES (DE EDIFÍCIOS DE MÚLTIPLOS PAVIMENTOS, EDIFICAÇÃO TÉRREA OU SOBRADO), UTILIZANDO AÇO CA-50 DE 16.0 MM - MONTAGEM. AF_12/2015
MÃO DE OBRA | UN | COEF. | CUSTO UNIT. | CUSTO TOTAL
AJUDANTE DE ARMADOR COM ENCARGOS COMPLEMENTARES | H | 0.0076 | 7.87 | 0.06
ARMADOR COM ENCARGOS COMPLEMENTARES | H | 0.048 | 9.69 | 0.47
SUB TOTAL |  |  |  | 0.52
LEIS SOCIAIS 85,20% |  |  |  | 0.45
TOTAL (A) |  |  |  | 0.97
MATERIAL/SUB-CONTRATADO | UN | COEF. | CUSTO UNIT. | CUSTO TOTAL
ARAME RECOZIDO 18 BWG, 1,25 MM (0,01 KG/M) | KG | 0.025 | 7.61 | 0.19
ACO CA-50, 16,0 MM, VERGALHAO | KG | 1.11 | 3.65 | 4.05
ESPACADOR / DISTANCIADOR CIRCULAR COM ENTRADA LATERAL, EM PLASTICO, PARA VERGALHAO *4,2 A 12,5* MM, COBRIMENTO 20 MM | UN | 0.212 | 0.11 | 0.02
TOTAL (C) |  |  |  | 4.27
CUSTO DIRETO TOTAL |  |  |  | 5.24
BDI 26,94% |  |  |  | 1.41
ADM 0,00% |  |  |  | 0
PREÇO UNITÁRIO TOTAL |  |  |  | 6.65
ITEM: 92923U | UN: KG
SER.CG: ARMAÇÃO DE ESTRUTURAS DE CONCRETO ARMADO, EXCETO VIGAS, PILARES, LAJES E FUNDAÇÕES (DE EDIFÍCIOS DE MÚLTIPLOS PAVIMENTOS, EDIFICAÇÃO TÉRREA OU SOBRADO), UTILIZANDO AÇO CA-50 DE 20.0 MM - MONTAGEM. AF_12/2015
MÃO DE OBRA | UN | COEF. | CUSTO UNIT. | CUSTO TOTAL
AJUDANTE DE ARMADOR COM ENCARGOS COMPLEMENTARES | H | 0.0047 | 7.87 | 0.04
ARMADOR COM ENCARGOS COMPLEMENTARES | H | 0.02896 | 9.69 | 0.28
SUB TOTAL |  |  |  | 0.32
LEIS SOCIAIS 85,20% |  |  |  | 0.27
TOTAL (A) |  |  |  | 0.59
MATERIAL/SUB-CONTRATADO | UN | COEF. | CUSTO UNIT. | CUSTO TOTAL
ARAME RECOZIDO 18 BWG, 1,25 MM (0,01 KG/M) | KG | 0.025 | 7.61 | 0.19
ACO CA-50, 20,0 MM, VERGALHAO | KG | 1.136 | 3.41 | 3.87
ESPACADOR / DISTANCIADOR CIRCULAR COM ENTRADA LATERAL, EM PLASTICO, PARA VERGALHAO *4,2 A 12,5* MM, COBRIMENTO 20 MM | UN | 0.113 | 0.11 | 0.01
TOTAL (C) |  |  |  | 4.08
CUSTO DIRETO TOTAL |  |  |  | 4.66
BDI 26,94% |  |  |  | 1.26
ADM 0,00% |  |  |  | 0
PREÇO UNITÁRIO TOTAL |  |  |  | 5.92
ITEM: 92916U | UN: KG
SER.CG: ARMAÇÃO DE ESTRUTURAS DE CONCRETO ARMADO, EXCETO VIGAS, PILARES, LAJES E FUNDAÇÕES (DE EDIFÍCIOS DE MÚLTIPLOS PAVIMENTOS, EDIFICAÇÃO TÉRREA OU SOBRADO), UTILIZANDO AÇO CA-50 DE 6.3 MM - MONTAGEM. AF_12/2015
MÃO DE OBRA | UN | COEF. | CUSTO UNIT. | CUSTO TOTAL
AJUDANTE DE ARMADOR COM ENCARGOS COMPLEMENTARES | H | 0.0452 | 7.87 | 0.36
ARMADOR COM ENCARGOS COMPLEMENTARES | H | 0.2997 | 9.69 | 2.9
SUB TOTAL |  |  |  | 3.26
LEIS SOCIAIS 85,20% |  |  |  | 2.78
TOTAL (A) |  |  |  | 6.04
MATERIAL/SUB-CONTRATADO | UN | COEF. | CUSTO UNIT. | CUSTO TOTAL
ARAME RECOZIDO 18 BWG, 1,25 MM (0,01 KG/M) | KG | 0.025 | 7.61 | 0.19
ACO CA-50, 6,3 MM, VERGALHAO | KG | 1.07 | 4.02 | 4.3
ESPACADOR / DISTANCIADOR CIRCULAR COM ENTRADA LATERAL, EM PLASTICO, PARA VERGALHAO *4,2 A 12,5* MM, COBRIMENTO 20 MM | UN | 0.97 | 0.11 | 0.11
TOTAL (C) |  |  |  | 4.6
CUSTO DIRETO TOTAL |  |  |  | 10.64
BDI 26,94% |  |  |  | 2.87
ADM 0,00% |  |  |  | 0
PREÇO UNITÁRIO TOTAL |  |  |  | 13.5
ITEM: 92917U | UN: KG
SER.CG: ARMAÇÃO DE ESTRUTURAS DE CONCRETO ARMADO, EXCETO VIGAS, PILARES, LAJES E FUNDAÇÕES (DE EDIFÍCIOS DE MÚLTIPLOS PAVIMENTOS, EDIFICAÇÃO TÉRREA OU SOBRADO), UTILIZANDO AÇO CA-50 DE 8.0 MM - MONTAGEM. AF_12/2015
MÃO DE OBRA | UN | COEF. | CUSTO UNIT. | CUSTO TOTAL
AJUDANTE DE ARMADOR COM ENCARGOS COMPLEMENTARES | H | 0.03575 | 7.87 | 0.28
ARMADOR COM ENCARGOS COMPLEMENTARES | H | 0.23834 | 9.69 | 2.31
SUB TOTAL |  |  |  | 2.59
LEIS SOCIAIS 85,20% |  |  |  | 2.21
TOTAL (A) |  |  |  | 4.8
MATERIAL/SUB-CONTRATADO | UN | COEF. | CUSTO UNIT. | CUSTO TOTAL
ARAME RECOZIDO 18 BWG, 1,25 MM (0,01 KG/M) | KG | 0.025 | 7.61 | 0.19
ACO CA-50, 8,0 MM, VERGALHAO | KG | 1.1071 | 4.51 | 4.99
ESPACADOR / DISTANCIADOR CIRCULAR COM ENTRADA LATERAL, EM PLASTICO, PARA VERGALHAO *4,2 A 12,5* MM, COBRIMENTO 20 MM | UN | 0.743 | 0.11 | 0.08
TOTAL (C) |  |  |  | 5.27
CUSTO DIRETO TOTAL |  |  |  | 10.06
BDI 26,94% |  |  |  | 2.71
ADM 0,00% |  |  |  | 0
PREÇO UNITÁRIO TOTAL |  |  |  | 12.77
ITEM: 92915U | UN: KG
SER.CG: ARMAÇÃO DE ESTRUTURAS DE CONCRETO ARMADO, EXCETO VIGAS, PILARES, LAJES E FUNDAÇÕES PROFUNDAS (DE EDIFÍCIOS DE MÚLTIPLOS PAVIMENTOS, EDIFICAÇÃO TÉRREA OU SOBRADO), UTILIZANDO AÇO CA-60 DE 5.0 MM - MONTAGEM. AF_12/2015
MÃO DE OBRA | UN | COEF. | CUSTO UNIT. | CUSTO TOTAL
AJUDANTE DE ARMADOR COM ENCARGOS COMPLEMENTARES | H | 0.0548 | 7.87 | 0.43
ARMADOR COM ENCARGOS COMPLEMENTARES | H | 0.3618 | 9.69 | 3.51
SUB TOTAL |  |  |  | 3.94
LEIS SOCIAIS 85,20% |  |  |  | 3.35
TOTAL (A) |  |  |  | 7.29
MATERIAL/SUB-CONTRATADO | UN | COEF. | CUSTO UNIT. | CUSTO TOTAL
ARAME RECOZIDO 18 BWG, 1,25 MM (0,01 KG/M) | KG | 0.025 | 7.61 | 0.19
ACO CA-60, 5,0 MM, VERGALHAO | KG | 1.07 | 3.8 | 4.07
ESPACADOR / DISTANCIADOR CIRCULAR COM ENTRADA LATERAL, EM PLASTICO, PARA VERGALHAO *4,2 A 12,5* MM, COBRIMENTO 20 MM | UN | 1.19 | 0.11 | 0.13
TOTAL (C) |  |  |  | 4.39
CUSTO DIRETO TOTAL |  |  |  | 11.68
BDI 26,94% |  |  |  | 3.15
ADM 0,00% |  |  |  | 0
PREÇO UNITÁRIO TOTAL |  |  |  | 14.82
ITEM: 92769U | UN: KG
SER.CG: ARMAÇÃO DE LAJE DE UMA ESTRUTURA CONVENCIONAL DE CONCRETO ARMADO EM UM EDIFÍCIO DE MÚLTIPLOS PAVIMENTOS UTILIZANDO AÇO CA-50 DE 6.3 MM - MONTAGEM. AF_12/2015_P
MÃO DE OBRA | UN | COEF. | CUSTO UNIT. | CUSTO TOTAL
AJUDANTE DE ARMADOR COM ENCARGOS COMPLEMENTARES | H | 0.0187 | 7.87 | 0.15
ARMADOR COM ENCARGOS COMPLEMENTARES | H | 0.1231 | 9.69 | 1.19
SUB TOTAL |  |  |  | 1.34
LEIS SOCIAIS 85,20% |  |  |  | 1.14
TOTAL (A) |  |  |  | 2.48
MATERIAL/SUB-CONTRATADO | UN | COEF. | CUSTO UNIT. | CUSTO TOTAL
ARAME RECOZIDO 18 BWG, 1,25 MM (0,01 KG/M) | KG | 0.025 | 7.61 | 0.19
ACO CA-50, 6,3 MM, VERGALHAO | KG | 1.07 | 4.02 | 4.3
ESPACADOR / DISTANCIADOR CIRCULAR COM ENTRADA LATERAL, EM PLASTICO, PARA VERGALHAO *4,2 A 12,5* MM, COBRIMENTO 20 MM | UN | 1.333 | 0.11 | 0.15
TOTAL (C) |  |  |  | 4.64
CUSTO DIRETO TOTAL |  |  |  | 7.12
BDI 26,94% |  |  |  | 1.92
ADM 0,00% |  |  |  | 0
PREÇO UNITÁRIO TOTAL |  |  |  | 9.04
ITEM: 92787U | UN: KG
SER.CG: ARMAÇÃO DE LAJE DE UMA ESTRUTURA CONVENCIONAL DE CONCRETO ARMADO EM UMA EDIFÍCAÇÃO TÉRREA OU SOBRADO UTILIZANDO AÇO CA-50 DE 10.0 MM - MONTAGEM. AF_12/2015_P
MÃO DE OBRA | UN | COEF. | CUSTO UNIT. | CUSTO TOTAL
AJUDANTE DE ARMADOR COM ENCARGOS COMPLEMENTARES | H | 0.0133 | 7.87 | 0.1
ARMADOR COM ENCARGOS COMPLEMENTARES | H | 0.0844 | 9.69 | 0.82
SUB TOTAL |  |  |  | 0.92
LEIS SOCIAIS 85,20% |  |  |  | 0.79
TOTAL (A) |  |  |  | 1.71
MATERIAL/SUB-CONTRATADO | UN | COEF. | CUSTO UNIT. | CUSTO TOTAL
ARAME RECOZIDO 18 BWG, 1,25 MM (0,01 KG/M) | KG | 0.021 | 7.61 | 0.16
ACO CA-50, 10,0 MM, VERGALHAO | KG | 1.11 | 3.84 | 4.26
ESPACADOR / DISTANCIADOR CIRCULAR COM ENTRADA LATERAL, EM PLASTICO, PARA VERGALHAO *4,2 A 12,5* MM, COBRIMENTO 20 MM | UN | 0.357 | 0.11 | 0.04
TOTAL (C) |  |  |  | 4.46
CUSTO DIRETO TOTAL |  |  |  | 6.17
BDI 26,94% |  |  |  | 1.66
ADM 0,00% |  |  |  | 0
PREÇO UNITÁRIO TOTAL |  |  |  | 7.83
ITEM: 92788U | UN: KG
SER.CG: ARMAÇÃO DE LAJE DE UMA ESTRUTURA CONVENCIONAL DE CONCRETO ARMADO EM UMA EDIFÍCAÇÃO TÉRREA OU SOBRADO UTILIZANDO AÇO CA-50 DE 12.5 MM - MONTAGEM. AF_12/2015_P
MÃO DE OBRA | UN | COEF. | CUSTO UNIT. | CUSTO TOTAL
AJUDANTE DE ARMADOR COM ENCARGOS COMPLEMENTARES | H | 0.0085 | 7.87 | 0.07
ARMADOR COM ENCARGOS COMPLEMENTARES | H | 0.0534 | 9.69 | 0.52
SUB TOTAL |  |  |  | 0.58
LEIS SOCIAIS 85,20% |  |  |  | 0.5
TOTAL (A) |  |  |  | 1.08
MATERIAL/SUB-CONTRATADO | UN | COEF. | CUSTO UNIT. | CUSTO TOTAL
ARAME RECOZIDO 18 BWG, 1,25 MM (0,01 KG/M) | KG | 0.025 | 7.61 | 0.19
ACO CA-50, 12,5 MM, VERGALHAO | KG | 1.11 | 3.65 | 4.05
ESPACADOR / DISTANCIADOR CIRCULAR COM ENTRADA LATERAL, EM PLASTICO, PARA VERGALHAO *4,2 A 12,5* MM, COBRIMENTO 20 MM | UN | 0.147 | 0.11 | 0.02
TOTAL (C) |  |  |  | 4.26
CUSTO DIRETO TOTAL |  |  |  | 5.34
BDI 26,94% |  |  |  | 1.44
ADM 0,00% |  |  |  | 0
PREÇO UNITÁRIO TOTAL |  |  |  | 6.78
ITEM: 92789U | UN: KG
SER.CG: ARMAÇÃO DE LAJE DE UMA ESTRUTURA CONVENCIONAL DE CONCRETO ARMADO EM UMA EDIFÍCAÇÃO TÉRREA OU SOBRADO UTILIZANDO AÇO CA-50 DE 16.0 MM - MONTAGEM. AF_12/2015_P
MÃO DE OBRA | UN | COEF. | CUSTO UNIT. | CUSTO TOTAL
AJUDANTE DE ARMADOR COM ENCARGOS COMPLEMENTARES | H | 0.0055 | 7.87 | 0.04
ARMADOR COM ENCARGOS COMPLEMENTARES | H | 0.0339 | 9.69 | 0.33
SUB TOTAL |  |  |  | 0.37
LEIS SOCIAIS 85,20% |  |  |  | 0.32
TOTAL (A) |  |  |  | 0.69
MATERIAL/SUB-CONTRATADO | UN | COEF. | CUSTO UNIT. | CUSTO TOTAL
ARAME RECOZIDO 18 BWG, 1,25 MM (0,01 KG/M) | KG | 0.0223 | 7.61 | 0.17
ACO CA-50, 16,0 MM, VERGALHAO | KG | 1.11 | 3.65 | 4.05
TOTAL (C) |  |  |  | 4.22
CUSTO DIRETO TOTAL |  |  |  | 4.91
BDI 26,94% |  |  |  | 1.32
ADM 0,00% |  |  |  | 0
PREÇO UNITÁRIO TOTAL |  |  |  | 6.23
ITEM: 92785U | UN: KG
SER.CG: ARMAÇÃO DE LAJE DE UMA ESTRUTURA CONVENCIONAL DE CONCRETO ARMADO EM UMA EDIFÍCAÇÃO TÉRREA OU SOBRADO UTILIZANDO AÇO CA-50 DE 6.3 MM - MONTAGEM. AF_12/2015_P
MÃO DE OBRA | UN | COEF. | CUSTO UNIT. | CUSTO TOTAL
AJUDANTE DE ARMADOR COM ENCARGOS COMPLEMENTARES | H | 0.0273 | 7.87 | 0.21
ARMADOR COM ENCARGOS COMPLEMENTARES | H | 0.1753 | 9.69 | 1.7
SUB TOTAL |  |  |  | 1.91
LEIS SOCIAIS 85,20% |  |  |  | 1.63
TOTAL (A) |  |  |  | 3.54
MATERIAL/SUB-CONTRATADO | UN | COEF. | CUSTO UNIT. | CUSTO TOTAL
ARAME RECOZIDO 18 BWG, 1,25 MM (0,01 KG/M) | KG | 0.025 | 7.61 | 0.19
ACO CA-50, 6,3 MM, VERGALHAO | KG | 1.07 | 4.02 | 4.3
ESPACADOR / DISTANCIADOR CIRCULAR COM ENTRADA LATERAL, EM PLASTICO, PARA VERGALHAO *4,2 A 12,5* MM, COBRIMENTO 20 MM | UN | 1.333 | 0.11 | 0.15
TOTAL (C) |  |  |  | 4.64
CUSTO DIRETO TOTAL |  |  |  | 8.18
BDI 26,94% |  |  |  | 2.2
ADM 0,00% |  |  |  | 0
PREÇO UNITÁRIO TOTAL |  |  |  | 10.39
ITEM: 92786U | UN: KG
SER.CG: ARMAÇÃO DE LAJE DE UMA ESTRUTURA CONVENCIONAL DE CONCRETO ARMADO EM UMA EDIFÍCAÇÃO TÉRREA OU SOBRADO UTILIZANDO AÇO CA-50 DE 8.0 MM - MONTAGEM. AF_12/2015_P
MÃO DE OBRA | UN | COEF. | CUSTO UNIT. | CUSTO TOTAL
AJUDANTE DE ARMADOR COM ENCARGOS COMPLEMENTARES | H | 0.0192 | 7.87 | 0.15
ARMADOR COM ENCARGOS COMPLEMENTARES | H | 0.1232 | 9.69 | 1.19
SUB TOTAL |  |  |  | 1.34
LEIS SOCIAIS 85,20% |  |  |  | 1.15
TOTAL (A) |  |  |  | 2.49
MATERIAL/SUB-CONTRATADO | UN | COEF. | CUSTO UNIT. | CUSTO TOTAL
ARAME RECOZIDO 18 BWG, 1,25 MM (0,01 KG/M) | KG | 0.021 | 7.61 | 0.16
ACO CA-50, 8,0 MM, VERGALHAO | KG | 1.11 | 4.51 | 5.01
ESPACADOR / DISTANCIADOR CIRCULAR COM ENTRADA LATERAL, EM PLASTICO, PARA VERGALHAO *4,2 A 12,5* MM, COBRIMENTO 20 MM | UN | 0.728 | 0.11 | 0.08
TOTAL (C) |  |  |  | 5.25
CUSTO DIRETO TOTAL |  |  |  | 7.74
BDI 26,94% |  |  |  | 2.08
ADM 0,00% |  |  |  | 0
PREÇO UNITÁRIO TOTAL |  |  |  | 9.82
ITEM: 73994/1U | UN: KG
SER.CG: ARMACAO EM TELA DE ACO SOLDADA NERVURADA Q-138, ACO CA-60, 4,2MM, MALHA 10X10CM
MÃO DE OBRA | UN | COEF. | CUSTO UNIT. | CUSTO TOTAL
ARMADOR COM ENCARGOS COMPLEMENTARES | H | 0.02 | 9.69 | 0.19
SERVENTE COM ENCARGOS COMPLEMENTARES | H | 0.04 | 7.17 | 0.29
SUB TOTAL |  |  |  | 0.48
LEIS SOCIAIS 85,20% |  |  |  | 0.41
TOTAL (A) |  |  |  | 0.89
MATERIAL/SUB-CONTRATADO | UN | COEF. | CUSTO UNIT. | CUSTO TOTAL
ARAME RECOZIDO 18 BWG, 1,25 MM (0,01 KG/M) | KG | 0.0103 | 7.61 | 0.08
TELA DE ACO SOLDADA NERVURADA CA-60, Q-138, (2,20 KG/M2), DIAMETRO DO FIO = 4,2 MM, LARGURA = 2,45 X 120 M DE COMPRIMENTO, ESPACAMENTO DA MALHA = 10 X 10 CM | KG | 1.03 | 4.31 | 4.44
TOTAL (C) |  |  |  | 4.52
CUSTO DIRETO TOTAL |  |  |  | 5.41
BDI 26,94% |  |  |  | 1.46
ADM 0,00% |  |  |  | 0
PREÇO UNITÁRIO TOTAL |  |  |  | 6.86
ITEM: 92762U | UN: KG
SER.CG: ARMAÇÃO UTILIZANDO AÇO CA-50 DE 10.0 MM - MONTAGEM.
MÃO DE OBRA | UN | COEF. | CUSTO UNIT. | CUSTO TOTAL
AJUDANTE DE ARMADOR COM ENCARGOS COMPLEMENTARES | H | 0.0237 | 7.87 | 0.19
ARMADOR COM ENCARGOS COMPLEMENTARES | H | 0.1603 | 9.69 | 1.55
SUB TOTAL |  |  |  | 1.74
LEIS SOCIAIS 85,20% |  |  |  | 1.48
TOTAL (A) |  |  |  | 3.22
MATERIAL/SUB-CONTRATADO | UN | COEF. | CUSTO UNIT. | CUSTO TOTAL
ARAME RECOZIDO 18 BWG, 1,25 MM (0,01 KG/M) | KG | 0.021 | 7.61 | 0.16
ACO CA-50, 10,0 MM, VERGALHAO | KG | 1.11 | 3.84 | 4.26
ESPACADOR / DISTANCIADOR CIRCULAR COM ENTRADA LATERAL, EM PLASTICO, PARA VERGALHAO *4,2 A 12,5* MM, COBRIMENTO 20 MM | UN | 0.543 | 0.11 | 0.06
TOTAL (C) |  |  |  | 4.48
CUSTO DIRETO TOTAL |  |  |  | 7.7
BDI 26,94% |  |  |  | 2.08
ADM 0,00% |  |  |  | 0
PREÇO UNITÁRIO TOTAL |  |  |  | 9.78
ITEM: 92762U | UN: KG
SER.CG: ARMAÇÃO UTILIZANDO AÇO CA-50 DE 10.0 MM - MONTAGEM.
MÃO DE OBRA | UN | COEF. | CUSTO UNIT. | CUSTO TOTAL
AJUDANTE DE ARMADOR COM ENCARGOS COMPLEMENTARES | H | 0.0237 | 7.87 | 0.19
ARMADOR COM ENCARGOS COMPLEMENTARES | H | 0.1603 | 9.69 | 1.55
SUB TOTAL |  |  |  | 1.74
LEIS SOCIAIS 85,20% |  |  |  | 1.48
TOTAL (A) |  |  |  | 3.22
MATERIAL/SUB-CONTRATADO | UN | COEF. | CUSTO UNIT. | CUSTO TOTAL
ARAME RECOZIDO 18 BWG, 1,25 MM (0,01 KG/M) | KG | 0.021 | 7.61 | 0.16
ACO CA-50, 10,0 MM, VERGALHAO | KG | 1.11 | 3.84 | 4.26
ESPACADOR / DISTANCIADOR CIRCULAR COM ENTRADA LATERAL, EM PLASTICO, PARA VERGALHAO *4,2 A 12,5* MM, COBRIMENTO 20 MM | UN | 0.543 | 0.11 | 0.06
TOTAL (C) |  |  |  | 4.48
CUSTO DIRETO TOTAL |  |  |  | 7.7
BDI 26,94% |  |  |  | 2.08
ADM 0,00% |  |  |  | 0
PREÇO UNITÁRIO TOTAL |  |  |  | 9.78
ITEM: 92763U | UN: KG
SER.CG: ARMAÇÃO UTILIZANDO AÇO CA-50 DE 12.5 MM - MONTAGEM.
MÃO DE OBRA | UN | COEF. | CUSTO UNIT. | CUSTO TOTAL
AJUDANTE DE ARMADOR COM ENCARGOS COMPLEMENTARES | H | 0.0158 | 7.87 | 0.12
ARMADOR COM ENCARGOS COMPLEMENTARES | H | 0.1059 | 9.69 | 1.03
SUB TOTAL |  |  |  | 1.15
LEIS SOCIAIS 85,20% |  |  |  | 0.98
TOTAL (A) |  |  |  | 2.13
MATERIAL/SUB-CONTRATADO | UN | COEF. | CUSTO UNIT. | CUSTO TOTAL
ARAME RECOZIDO 18 BWG, 1,25 MM (0,01 KG/M) | KG | 0.0223 | 7.61 | 0.17
ACO CA-50, 12,5 MM, VERGALHAO | KG | 1.11 | 3.65 | 4.05
ESPACADOR / DISTANCIADOR CIRCULAR COM ENTRADA LATERAL, EM PLASTICO, PARA VERGALHAO *4,2 A 12,5* MM, COBRIMENTO 20 MM | UN | 0.367 | 0.11 | 0.04
TOTAL (C) |  |  |  | 4.26
CUSTO DIRETO TOTAL |  |  |  | 6.39
BDI 26,94% |  |  |  | 1.72
ADM 0,00% |  |  |  | 0
PREÇO UNITÁRIO TOTAL |  |  |  | 8.11
ITEM: 92763U | UN: KG
SER.CG: ARMAÇÃO UTILIZANDO AÇO CA-50 DE 12.5 MM - MONTAGEM.
MÃO DE OBRA | UN | COEF. | CUSTO UNIT. | CUSTO TOTAL
AJUDANTE DE ARMADOR COM ENCARGOS COMPLEMENTARES | H | 0.0158 | 7.87 | 0.12
ARMADOR COM ENCARGOS COMPLEMENTARES | H | 0.1059 | 9.69 | 1.03
SUB TOTAL |  |  |  | 1.15
LEIS SOCIAIS 85,20% |  |  |  | 0.98
TOTAL (A) |  |  |  | 2.13
MATERIAL/SUB-CONTRATADO | UN | COEF. | CUSTO UNIT. | CUSTO TOTAL
ARAME RECOZIDO 18 BWG, 1,25 MM (0,01 KG/M) | KG | 0.0223 | 7.61 | 0.17
ACO CA-50, 12,5 MM, VERGALHAO | KG | 1.11 | 3.65 | 4.05
ESPACADOR / DISTANCIADOR CIRCULAR COM ENTRADA LATERAL, EM PLASTICO, PARA VERGALHAO *4,2 A 12,5* MM, COBRIMENTO 20 MM | UN | 0.367 | 0.11 | 0.04
TOTAL (C) |  |  |  | 4.26
CUSTO DIRETO TOTAL |  |  |  | 6.39
BDI 26,94% |  |  |  | 1.72
ADM 0,00% |  |  |  | 0
PREÇO UNITÁRIO TOTAL |  |  |  | 8.11
ITEM: 92764U | UN: KG
SER.CG: ARMAÇÃO UTILIZANDO AÇO CA-50 DE 16.0 MM - MONTAGEM.
MÃO DE OBRA | UN | COEF. | CUSTO UNIT. | CUSTO TOTAL
AJUDANTE DE ARMADOR COM ENCARGOS COMPLEMENTARES | H | 0.0055925 | 7.87 | 0.04
ARMADOR COM ENCARGOS COMPLEMENTARES | H | 0.037347 | 9.69 | 0.36
SUB TOTAL |  |  |  | 0.41
LEIS SOCIAIS 85,20% |  |  |  | 0.35
TOTAL (A) |  |  |  | 0.75
MATERIAL/SUB-CONTRATADO | UN | COEF. | CUSTO UNIT. | CUSTO TOTAL
ARAME RECOZIDO 18 BWG, 1,25 MM (0,01 KG/M) | KG | 0.025 | 7.61 | 0.19
ACO CA-50, 16,0 MM, VERGALHAO | KG | 1.1048 | 3.65 | 4.03
ESPACADOR / DISTANCIADOR CIRCULAR COM ENTRADA LATERAL, EM PLASTICO, PARA VERGALHAO *4,2 A 12,5* MM, COBRIMENTO 20 MM | UN | 0.2 | 0.11 | 0.02
TOTAL (C) |  |  |  | 4.24
CUSTO DIRETO TOTAL |  |  |  | 5
BDI 26,94% |  |  |  | 1.35
ADM 0,00% |  |  |  | 0
PREÇO UNITÁRIO TOTAL |  |  |  | 6.34
ITEM: 92764U | UN: KG
SER.CG: ARMAÇÃO UTILIZANDO AÇO CA-50 DE 16.0 MM - MONTAGEM.
MÃO DE OBRA | UN | COEF. | CUSTO UNIT. | CUSTO TOTAL
AJUDANTE DE ARMADOR COM ENCARGOS COMPLEMENTARES | H | 0.0055925 | 7.87 | 0.04
ARMADOR COM ENCARGOS COMPLEMENTARES | H | 0.037347 | 9.69 | 0.36
SUB TOTAL |  |  |  | 0.41
LEIS SOCIAIS 85,20% |  |  |  | 0.35
TOTAL (A) |  |  |  | 0.75
MATERIAL/SUB-CONTRATADO | UN | COEF. | CUSTO UNIT. | CUSTO TOTAL
ARAME RECOZIDO 18 BWG, 1,25 MM (0,01 KG/M) | KG | 0.025 | 7.61 | 0.19
ACO CA-50, 16,0 MM, VERGALHAO | KG | 1.1048 | 3.65 | 4.03
ESPACADOR / DISTANCIADOR CIRCULAR COM ENTRADA LATERAL, EM PLASTICO, PARA VERGALHAO *4,2 A 12,5* MM, COBRIMENTO 20 MM | UN | 0.2 | 0.11 | 0.02
TOTAL (C) |  |  |  | 4.24
CUSTO DIRETO TOTAL |  |  |  | 5
BDI 26,94% |  |  |  | 1.35
ADM 0,00% |  |  |  | 0
PREÇO UNITÁRIO TOTAL |  |  |  | 6.34
ITEM: 92765U | UN: KG
SER.CG: ARMAÇÃO UTILIZANDO AÇO CA-50 DE 20.0 MM - MONTAGEM.
MÃO DE OBRA | UN | COEF. | CUSTO UNIT. | CUSTO TOTAL
AJUDANTE DE ARMADOR COM ENCARGOS COMPLEMENTARES | H | 0.0035 | 7.87 | 0.03
ARMADOR COM ENCARGOS COMPLEMENTARES | H | 0.02196 | 9.69 | 0.21
SUB TOTAL |  |  |  | 0.24
LEIS SOCIAIS 85,20% |  |  |  | 0.2
TOTAL (A) |  |  |  | 0.45
MATERIAL/SUB-CONTRATADO | UN | COEF. | CUSTO UNIT. | CUSTO TOTAL
ARAME RECOZIDO 18 BWG, 1,25 MM (0,01 KG/M) | KG | 0.0236 | 7.61 | 0.18
ACO CA-50, 20,0 MM, VERGALHAO | KG | 1.136 | 3.41 | 3.87
ESPACADOR / DISTANCIADOR CIRCULAR COM ENTRADA LATERAL, EM PLASTICO, PARA VERGALHAO *4,2 A 12,5* MM, COBRIMENTO 20 MM | UN | 0.113 | 0.11 | 0.01
TOTAL (C) |  |  |  | 4.07
CUSTO DIRETO TOTAL |  |  |  | 4.51
BDI 26,94% |  |  |  | 1.22
ADM 0,00% |  |  |  | 0
PREÇO UNITÁRIO TOTAL |  |  |  | 5.73
ITEM: 92765U | UN: KG
SER.CG: ARMAÇÃO UTILIZANDO AÇO CA-50 DE 20.0 MM - MONTAGEM.
MÃO DE OBRA | UN | COEF. | CUSTO UNIT. | CUSTO TOTAL
AJUDANTE DE ARMADOR COM ENCARGOS COMPLEMENTARES | H | 0.0035 | 7.87 | 0.03
ARMADOR COM ENCARGOS COMPLEMENTARES | H | 0.02196 | 9.69 | 0.21
SUB TOTAL |  |  |  | 0.24
LEIS SOCIAIS 85,20% |  |  |  | 0.2
TOTAL (A) |  |  |  | 0.45
MATERIAL/SUB-CONTRATADO | UN | COEF. | CUSTO UNIT. | CUSTO TOTAL
ARAME RECOZIDO 18 BWG, 1,25 MM (0,01 KG/M) | KG | 0.0236 | 7.61 | 0.18
ACO CA-50, 20,0 MM, VERGALHAO | KG | 1.136 | 3.41 | 3.87
ESPACADOR / DISTANCIADOR CIRCULAR COM ENTRADA LATERAL, EM PLASTICO, PARA VERGALHAO *4,2 A 12,5* MM, COBRIMENTO 20 MM | UN | 0.113 | 0.11 | 0.01
TOTAL (C) |  |  |  | 4.07
CUSTO DIRETO TOTAL |  |  |  | 4.51
BDI 26,94% |  |  |  | 1.22
ADM 0,00% |  |  |  | 0
PREÇO UNITÁRIO TOTAL |  |  |  | 5.73
ITEM: 92766U | UN: KG
SER.CG: ARMAÇÃO UTILIZANDO AÇO CA-50 DE 25.0 MM - MONTAGEM.
MÃO DE OBRA | UN | COEF. | CUSTO UNIT. | CUSTO TOTAL
AJUDANTE DE ARMADOR COM ENCARGOS COMPLEMENTARES | H | 0.0016 | 7.87 | 0.01
ARMADOR COM ENCARGOS COMPLEMENTARES | H | 0.011796 | 9.69 | 0.11
SUB TOTAL |  |  |  | 0.13
LEIS SOCIAIS 85,20% |  |  |  | 0.11
TOTAL (A) |  |  |  | 0.24
MATERIAL/SUB-CONTRATADO | UN | COEF. | CUSTO UNIT. | CUSTO TOTAL
ARAME RECOZIDO 18 BWG, 1,25 MM (0,01 KG/M) | KG | 0.025 | 7.61 | 0.19
ACO CA-50, 25,0 MM, VERGALHAO | KG | 1.1375 | 3.94 | 4.48
TOTAL (C) |  |  |  | 4.67
CUSTO DIRETO TOTAL |  |  |  | 4.91
BDI 26,94% |  |  |  | 1.32
ADM 0,00% |  |  |  | 0
PREÇO UNITÁRIO TOTAL |  |  |  | 6.23
ITEM: 92766U | UN: KG
SER.CG: ARMAÇÃO UTILIZANDO AÇO CA-50 DE 25.0 MM - MONTAGEM.
MÃO DE OBRA | UN | COEF. | CUSTO UNIT. | CUSTO TOTAL
AJUDANTE DE ARMADOR COM ENCARGOS COMPLEMENTARES | H | 0.0016 | 7.87 | 0.01
ARMADOR COM ENCARGOS COMPLEMENTARES | H | 0.011796 | 9.69 | 0.11
SUB TOTAL |  |  |  | 0.13
LEIS SOCIAIS 85,20% |  |  |  | 0.11
TOTAL (A) |  |  |  | 0.24
MATERIAL/SUB-CONTRATADO | UN | COEF. | CUSTO UNIT. | CUSTO TOTAL
ARAME RECOZIDO 18 BWG, 1,25 MM (0,01 KG/M) | KG | 0.025 | 7.61 | 0.19
ACO CA-50, 25,0 MM, VERGALHAO | KG | 1.1375 | 3.94 | 4.48
TOTAL (C) |  |  |  | 4.67
CUSTO DIRETO TOTAL |  |  |  | 4.91
BDI 26,94% |  |  |  | 1.32
ADM 0,00% |  |  |  | 0
PREÇO UNITÁRIO TOTAL |  |  |  | 6.23
ITEM: 92760U | UN: KG
SER.CG: ARMAÇÃO UTILIZANDO AÇO CA-50 DE 6.3 MM - MONTAGEM.
MÃO DE OBRA | UN | COEF. | CUSTO UNIT. | CUSTO TOTAL
AJUDANTE DE ARMADOR COM ENCARGOS COMPLEMENTARES | H | 0.038837 | 7.87 | 0.31
ARMADOR COM ENCARGOS COMPLEMENTARES | H | 0.26095 | 9.69 | 2.53
SUB TOTAL |  |  |  | 2.83
LEIS SOCIAIS 85,20% |  |  |  | 2.41
TOTAL (A) |  |  |  | 5.25
MATERIAL/SUB-CONTRATADO | UN | COEF. | CUSTO UNIT. | CUSTO TOTAL
ARAME RECOZIDO 18 BWG, 1,25 MM (0,01 KG/M) | KG | 0.025 | 7.61 | 0.19
ACO CA-50, 6,3 MM, VERGALHAO | KG | 1.0671 | 4.02 | 4.29
ESPACADOR / DISTANCIADOR CIRCULAR COM ENTRADA LATERAL, EM PLASTICO, PARA VERGALHAO *4,2 A 12,5* MM, COBRIMENTO 20 MM | UN | 0.97 | 0.11 | 0.11
TOTAL (C) |  |  |  | 4.59
CUSTO DIRETO TOTAL |  |  |  | 9.84
BDI 26,94% |  |  |  | 2.65
ADM 0,00% |  |  |  | 0
PREÇO UNITÁRIO TOTAL |  |  |  | 12.49
ITEM: 92760U | UN: KG
SER.CG: ARMAÇÃO UTILIZANDO AÇO CA-50 DE 6.3 MM - MONTAGEM.
MÃO DE OBRA | UN | COEF. | CUSTO UNIT. | CUSTO TOTAL
AJUDANTE DE ARMADOR COM ENCARGOS COMPLEMENTARES | H | 0.038837 | 7.87 | 0.31
ARMADOR COM ENCARGOS COMPLEMENTARES | H | 0.26095 | 9.69 | 2.53
SUB TOTAL |  |  |  | 2.83
LEIS SOCIAIS 85,20% |  |  |  | 2.41
TOTAL (A) |  |  |  | 5.25
MATERIAL/SUB-CONTRATADO | UN | COEF. | CUSTO UNIT. | CUSTO TOTAL
ARAME RECOZIDO 18 BWG, 1,25 MM (0,01 KG/M) | KG | 0.025 | 7.61 | 0.19
ACO CA-50, 6,3 MM, VERGALHAO | KG | 1.0671 | 4.02 | 4.29
ESPACADOR / DISTANCIADOR CIRCULAR COM ENTRADA LATERAL, EM PLASTICO, PARA VERGALHAO *4,2 A 12,5* MM, COBRIMENTO 20 MM | UN | 0.97 | 0.11 | 0.11
TOTAL (C) |  |  |  | 4.59
CUSTO DIRETO TOTAL |  |  |  | 9.84
BDI 26,94% |  |  |  | 2.65
ADM 0,00% |  |  |  | 0
PREÇO UNITÁRIO TOTAL |  |  |  | 12.49
ITEM: 92761U | UN: KG
SER.CG: ARMAÇÃO UTILIZANDO AÇO CA-50 DE 8.0 MM - MONTAGEM.
MÃO DE OBRA | UN | COEF. | CUSTO UNIT. | CUSTO TOTAL
AJUDANTE DE ARMADOR COM ENCARGOS COMPLEMENTARES | H | 0.0311 | 7.87 | 0.24
ARMADOR COM ENCARGOS COMPLEMENTARES | H | 0.2101 | 9.69 | 2.04
SUB TOTAL |  |  |  | 2.28
LEIS SOCIAIS 85,20% |  |  |  | 1.94
TOTAL (A) |  |  |  | 4.22
MATERIAL/SUB-CONTRATADO | UN | COEF. | CUSTO UNIT. | CUSTO TOTAL
ARAME RECOZIDO 18 BWG, 1,25 MM (0,01 KG/M) | KG | 0.02102 | 7.61 | 0.16
ACO CA-50, 8,0 MM, VERGALHAO | KG | 1.11 | 4.51 | 5.01
ESPACADOR / DISTANCIADOR CIRCULAR COM ENTRADA LATERAL, EM PLASTICO, PARA VERGALHAO *4,2 A 12,5* MM, COBRIMENTO 20 MM | UN | 0.74 | 0.11 | 0.08
TOTAL (C) |  |  |  | 5.25
CUSTO DIRETO TOTAL |  |  |  | 9.47
BDI 26,94% |  |  |  | 2.55
ADM 0,00% |  |  |  | 0
PREÇO UNITÁRIO TOTAL |  |  |  | 12.02
ITEM: 92761U | UN: KG
SER.CG: ARMAÇÃO UTILIZANDO AÇO CA-50 DE 8.0 MM - MONTAGEM.
MÃO DE OBRA | UN | COEF. | CUSTO UNIT. | CUSTO TOTAL
AJUDANTE DE ARMADOR COM ENCARGOS COMPLEMENTARES | H | 0.0311 | 7.87 | 0.24
ARMADOR COM ENCARGOS COMPLEMENTARES | H | 0.2101 | 9.69 | 2.04
SUB TOTAL |  |  |  | 2.28
LEIS SOCIAIS 85,20% |  |  |  | 1.94
TOTAL (A) |  |  |  | 4.22
MATERIAL/SUB-CONTRATADO | UN | COEF. | CUSTO UNIT. | CUSTO TOTAL
ARAME RECOZIDO 18 BWG, 1,25 MM (0,01 KG/M) | KG | 0.02102 | 7.61 | 0.16
ACO CA-50, 8,0 MM, VERGALHAO | KG | 1.11 | 4.51 | 5.01
ESPACADOR / DISTANCIADOR CIRCULAR COM ENTRADA LATERAL, EM PLASTICO, PARA VERGALHAO *4,2 A 12,5* MM, COBRIMENTO 20 MM | UN | 0.74 | 0.11 | 0.08
TOTAL (C) |  |  |  | 5.25
CUSTO DIRETO TOTAL |  |  |  | 9.47
BDI 26,94% |  |  |  | 2.55
ADM 0,00% |  |  |  | 0
PREÇO UNITÁRIO TOTAL |  |  |  | 12.02
ITEM: 94273U | UN: M
SER.CG: ASSENTAMENTO DE GUIA (MEIO-FIO) EM TRECHO RETO, CONFECCIONADA EM CONCRETO PRÉ-FABRICADO, DIMENSÕES 100X15X13X30 CM (COMPRIMENTO X BASE INFERIOR X BASE SUPERIOR X ALTURA), PARA VIAS URBANAS (USO VIÁRIO). AF_06/2016
MÃO DE OBRA | UN | COEF. | CUSTO UNIT. | CUSTO TOTAL
PEDREIRO COM ENCARGOS COMPLEMENTARES | H | 0.394 | 9.74 | 3.84
SERVENTE COM ENCARGOS COMPLEMENTARES | H | 0.41096 | 7.17 | 2.95
SUB TOTAL |  |  |  | 6.78
LEIS SOCIAIS 85,20% |  |  |  | 5.78
TOTAL (A) |  |  |  | 12.56
MATERIAL/SUB-CONTRATADO | UN | COEF. | CUSTO UNIT. | CUSTO TOTAL
AREIA MEDIA - POSTO JAZIDA/FORNECEDOR (RETIRADO NA JAZIDA, SEM TRANSPORTE) | M3 | 0.0093 | 75 | 0.7
CIMENTO PORTLAND COMPOSTO CP II-32 | KG | 0.88302 | 0.41 | 0.36
MEIO-FIO OU GUIA DE CONCRETO, PRE-MOLDADO, COMP 1 M, *30 X 15/ 12* CM (H X L1/L2) | M | 1.005 | 15 | 15.08
TOTAL (C) |  |  |  | 16.13
CUSTO DIRETO TOTAL |  |  |  | 28.7
BDI 26,94% |  |  |  | 7.73
ADM 0,00% |  |  |  | 0
PREÇO UNITÁRIO TOTAL |  |  |  | 36.43
ITEM: 94273 ADPT | UN: M
SER.CG: ASSENTAMENTO DE GUIA (MEIO-FIO) EM TRECHO RETO, PARA VIAS URBANAS (USO VIÁRIO)EXCLUSIVE MEIO-FIO.
MÃO DE OBRA | UN | COEF. | CUSTO UNIT. | CUSTO TOTAL
PEDREIRO COM ENCARGOS COMPLEMENTARES | H | 0.394 | 9.74 | 3.84
SERVENTE COM ENCARGOS COMPLEMENTARES | H | 0.41096 | 7.17 | 2.95
SUB TOTAL |  |  |  | 6.78
LEIS SOCIAIS 85,20% |  |  |  | 5.78
TOTAL (A) |  |  |  | 12.56
MATERIAL/SUB-CONTRATADO | UN | COEF. | CUSTO UNIT. | CUSTO TOTAL
AREIA MEDIA - POSTO JAZIDA/FORNECEDOR (RETIRADO NA JAZIDA, SEM TRANSPORTE) | M3 | 0.0093 | 75 | 0.7
CIMENTO PORTLAND COMPOSTO CP II-32 | KG | 0.88302 | 0.41 | 0.36
TOTAL (C) |  |  |  | 1.06
CUSTO DIRETO TOTAL |  |  |  | 13.62
BDI 26,94% |  |  |  | 3.67
ADM 0,00% |  |  |  | 0
PREÇO UNITÁRIO TOTAL |  |  |  | 17.29
ITEM: 94273 ADPT | UN: M
SER.CG: ASSENTAMENTO DE GUIA (MEIO-FIO) EM TRECHO RETO, PARA VIAS URBANAS (USO VIÁRIO)EXCLUSIVE MEIO-FIO.
MÃO DE OBRA | UN | COEF. | CUSTO UNIT. | CUSTO TOTAL
PEDREIRO COM ENCARGOS COMPLEMENTARES | H | 0.394 | 9.74 | 3.84
SERVENTE COM ENCARGOS COMPLEMENTARES | H | 0.41096 | 7.17 | 2.95
SUB TOTAL |  |  |  | 6.78
LEIS SOCIAIS 85,20% |  |  |  | 5.78
TOTAL (A) |  |  |  | 12.56
MATERIAL/SUB-CONTRATADO | UN | COEF. | CUSTO UNIT. | CUSTO TOTAL
AREIA MEDIA - POSTO JAZIDA/FORNECEDOR (RETIRADO NA JAZIDA, SEM TRANSPORTE) | M3 | 0.0093 | 75 | 0.7
CIMENTO PORTLAND COMPOSTO CP II-32 | KG | 0.88302 | 0.41 | 0.36
TOTAL (C) |  |  |  | 1.06
CUSTO DIRETO TOTAL |  |  |  | 13.62
BDI 26,94% |  |  |  | 3.67
ADM 0,00% |  |  |  | 0
PREÇO UNITÁRIO TOTAL |  |  |  | 17.29
ITEM: 40675 ADPT | UN: M2
SER.CG: ASSENTAMENTO DE PEITORIL COM ARGAMASSA DE CIMENTO COLANTE AC-III
MÃO DE OBRA | UN | COEF. | CUSTO UNIT. | CUSTO TOTAL
SERVENTE COM ENCARGOS COMPLEMENTARES | H | 0.3 | 7.17 | 2.15
PEDREIRO COM ENCARGOS COMPLEMENTARES | H | 0.3 | 9.74 | 2.92
SUB TOTAL |  |  |  | 5.07
LEIS SOCIAIS 85,20% |  |  |  | 4.32
TOTAL (A) |  |  |  | 9.4
MATERIAL/SUB-CONTRATADO | UN | COEF. | CUSTO UNIT. | CUSTO TOTAL
ARGAMASSA COLANTE TIPO ACIII | KG | 0.42 | 1.41 | 0.59
TOTAL (C) |  |  |  | 0.59
CUSTO DIRETO TOTAL |  |  |  | 9.99
BDI 26,94% |  |  |  | 2.69
ADM 0,00% |  |  |  | 0
PREÇO UNITÁRIO TOTAL |  |  |  | 12.68
ITEM: 40675 ADPT | UN: M2
SER.CG: ASSENTAMENTO DE PEITORIL COM ARGAMASSA DE CIMENTO COLANTE AC-III
MÃO DE OBRA | UN | COEF. | CUSTO UNIT. | CUSTO TOTAL
SERVENTE COM ENCARGOS COMPLEMENTARES | H | 0.3 | 7.17 | 2.15
PEDREIRO COM ENCARGOS COMPLEMENTARES | H | 0.3 | 9.74 | 2.92
SUB TOTAL |  |  |  | 5.07
LEIS SOCIAIS 85,20% |  |  |  | 4.32
TOTAL (A) |  |  |  | 9.4
MATERIAL/SUB-CONTRATADO | UN | COEF. | CUSTO UNIT. | CUSTO TOTAL
ARGAMASSA COLANTE TIPO ACIII | KG | 0.42 | 1.41 | 0.59
TOTAL (C) |  |  |  | 0.59
CUSTO DIRETO TOTAL |  |  |  | 9.99
BDI 26,94% |  |  |  | 2.69
ADM 0,00% |  |  |  | 0
PREÇO UNITÁRIO TOTAL |  |  |  | 12.68
ITEM: 06049/ORSE | UN: UN
SER.CG: ASSENTAMENTO DE VÁLVULA DE ALÍVIO EM FERRO FUNDIDO COM FLANGES, DIAM. = 50MM A 150MM
MATERIAL/SUB-CONTRATADO | UN | COEF. | CUSTO UNIT. | CUSTO TOTAL
ASSENTAMENTO DE VÁLVULA DE ALÍVIO EM FERRO FUNDIDO COM FLANGES, DIAM. = 50MM A 150MM | UN | 1 | 10.7 | 10.7
TOTAL (C) |  |  |  | 10.7
CUSTO DIRETO TOTAL |  |  |  | 10.7
BDI 26,94% |  |  |  | 2.88
ADM 0,00% |  |  |  | 0
PREÇO UNITÁRIO TOTAL |  |  |  | 13.58
ITEM: 94342 NOT | UN: M3
SER.CG: ATERRO MANUAL DE VALAS COM AREIA PARA ATERRO E COMPACTAÇÃO MECANIZADA. (SERVIÇO NOTURNO)
MÃO DE OBRA | UN | COEF. | CUSTO UNIT. | CUSTO TOTAL
MOTORISTA DE CAMINHAO | H | 0.012379 | 6.09 | 0.08
SERVENTE | H | 0.90375 | 4.67 | 4.22
OPERADOR DE MAQUINAS E EQUIPAMENTOS | H | 0.72901 | 6.03 | 4.4
CURSO DE CAPACITAÇÃO PARA SERVENTE (ENCARGOS COMPLEMENTARES) - HORISTA H | H | 0.659 | 0.08 | 0.05
SUB TOTAL |  |  |  | 8.74
LEIS SOCIAIS 85,20% |  |  |  | 7.45
TOTAL (A) |  |  |  | 16.19
MATERIAL/SUB-CONTRATADO | UN | COEF. | CUSTO UNIT. | CUSTO TOTAL
CAMINHAO TRUCADO, PESO BRUTO TOTAL 23000 KG, CARGA UTIL MAXIMA 15935 KG, DISTANCIA ENTRE EIXOS 4,80 M, POTENCIA 230 CV (INCLUI CABINE E CHASSI, NAO INCLUI CARROCERIA) | UN | 1.064e-06 | 227223.09 | 0.24
TANQUE DE ACO CARBONO NAO REVESTIDO, PARA TRANSPORTE DE AGUA COM CAPACIDADE DE 10 M3, COM BOMBA CENTRIFUGA POR TOMADA DE FORCA, VAZAO MAXIMA *75* M3/H (INCLUI MONTAGEM, NAO INCLUI CAMINHAO) | UN | 1.064e-06 | 38250 | 0.04
OLEO DIESEL COMBUSTIVEL COMUM | L | 0.15234 | 3.22 | 0.49
GASOLINA COMUM | L | 0.24112 | 3.47 | 0.84
COMPACTADOR DE SOLOS DE PERCURSAO (SOQUETE) COM MOTOR A GASOLINA 4 TEMPOS DE 4 HP (4 CV) | UN | 8.2939e-05 | 10532.6 | 0.87
TRANSPORTE - HORISTA (ENCARGOS COMPLEMENTARES) (COLETADO CAIXA) | H | 1.196 | 1.09 | 1.3
SEGURO - HORISTA (ENCARGOS COMPLEMENTARES) (COLETADO CAIXA) | H | 1.196 | 0.02 | 0.02
EXAMES - HORISTA (ENCARGOS COMPLEMENTARES) (COLETADO CAIXA) | H | 1.196 | 0.37 | 0.44
FERRAMENTAS (ENCARGOS COMPLEMENTARES) - HORISTA | H | 0.659 | 0.51 | 0.34
EPI (ENCARGOS COMPLEMENTARES) - HORISTA | H | 1.187 | 0.79 | 0.94
ALIMENTACAO - HORISTA (ENCARGOS COMPLEMENTARES) (COLETADO CAIXA) | H | 1.196 | 1.71 | 2.05
AREIA PARA ATERRO - POSTO JAZIDA/FORNECEDOR (RETIRADO NA JAZIDA, SEM TRANSPORTE) | M3 | 1.25 | 60.93 | 76.16
TOTAL (C) |  |  |  | 83.73
CUSTO DIRETO TOTAL |  |  |  | 99.93
BDI 26,94% |  |  |  | 26.92
ADM 0,00% |  |  |  | 0
PREÇO UNITÁRIO TOTAL |  |  |  | 126.85
ITEM: M0601040 | UN: UN
SER.CG: BALIZADOR DE LED, INCLUSIVE LÂMPADA, CORPO EM ALUMINIO, 12 W, DRIVER INCORPORADO 220V/12V, TEMPERATURA DE COR DE 4000 K , VIDRO FRONTAL REFORÇADO. FORNECIMENTO E INSTALAÇÃO.
MÃO DE OBRA | UN | COEF. | CUSTO UNIT. | CUSTO TOTAL
PEDREIRO COM ENCARGOS COMPLEMENTARES | H | 0.515 | 9.74 | 5.02
ELETRICISTA COM ENCARGOS COMPLEMENTARES | H | 0.7 | 9.84 | 6.89
SERVENTE COM ENCARGOS COMPLEMENTARES | H | 1.03 | 7.17 | 7.39
AUXILIAR DE ELETRICISTA COM ENCARGOS COMPLEMENTARES | H | 0.7 | 7.99 | 5.59
SUB TOTAL |  |  |  | 24.88
LEIS SOCIAIS 85,20% |  |  |  | 21.2
TOTAL (A) |  |  |  | 46.08
MATERIAL/SUB-CONTRATADO | UN | COEF. | CUSTO UNIT. | CUSTO TOTAL
Balizador de LED, inclusive lâmpada, corpo em aluminio, 12 W, driver incorporado 220V/12V, temperatura de cor de 4000 K , vidro frontal reforçado. Fornecimento e Instalação. Marca Ghedini ou similar. | UN | 1 | 269.51 | 269.51
TOTAL (C) |  |  |  | 269.51
CUSTO DIRETO TOTAL |  |  |  | 315.59
BDI 26,94% |  |  |  | 85.02
ADM 0,00% |  |  |  | 0
PREÇO UNITÁRIO TOTAL |  |  |  | 400.61
ITEM: 86889U | UN: UN
SER.CG: BANCADA DE GRANITO CINZA POLIDO PARA PIA DE COZINHA 1,50 X 0,60 M - FORNECIMENTO E INSTALAÇÃO. AF_12/2013
MÃO DE OBRA | UN | COEF. | CUSTO UNIT. | CUSTO TOTAL
SERVENTE COM ENCARGOS COMPLEMENTARES | H | 0.98 | 7.17 | 7.03
MARMORISTA/GRANITEIRO COM ENCARGOS COMPLEMENTARES | H | 1.49 | 9.28 | 13.83
SUB TOTAL |  |  |  | 20.85
LEIS SOCIAIS 85,20% |  |  |  | 17.77
TOTAL (A) |  |  |  | 38.62
MATERIAL/SUB-CONTRATADO | UN | COEF. | CUSTO UNIT. | CUSTO TOTAL
REJUNTE EPOXI BRANCO | KG | 0.0351 | 40.96 | 1.44
MASSA PLASTICA PARA MARMORE/GRANITO | KG | 0.5228 | 32.72 | 17.11
SUPORTE MAO-FRANCESA EM ACO, ABAS IGUAIS 40 CM, CAPACIDADE MINIMA 70 KG, BRANCO | UN | 2 | 24.87 | 49.74
GRANITO CINZA POLIDO P/BANCADA E=2,5 CM | M2 | 1.005 | 362.26 | 364.07
BUCHA DE NYLON SEM ABA S10, COM PARAFUSO DE 6,10 X 65 MM EM ACO ZINCADO COM ROSCA SOBERBA, CABECA CHATA E FENDA PHILLIPS | UN | 6 | 0.61 | 3.66
TOTAL (C) |  |  |  | 436.02
CUSTO DIRETO TOTAL |  |  |  | 474.64
BDI 26,94% |  |  |  | 127.87
ADM 0,00% |  |  |  | 0
PREÇO UNITÁRIO TOTAL |  |  |  | 602.5
ITEM: 86889U | UN: UN
SER.CG: BANCADA DE GRANITO CINZA POLIDO PARA PIA DE COZINHA 1,50 X 0,60 M - FORNECIMENTO E INSTALAÇÃO. AF_12/2013
MÃO DE OBRA | UN | COEF. | CUSTO UNIT. | CUSTO TOTAL
SERVENTE COM ENCARGOS COMPLEMENTARES | H | 0.98 | 7.17 | 7.03
MARMORISTA/GRANITEIRO COM ENCARGOS COMPLEMENTARES | H | 1.49 | 9.28 | 13.83
SUB TOTAL |  |  |  | 20.85
LEIS SOCIAIS 85,20% |  |  |  | 17.77
TOTAL (A) |  |  |  | 38.62
MATERIAL/SUB-CONTRATADO | UN | COEF. | CUSTO UNIT. | CUSTO TOTAL
REJUNTE EPOXI BRANCO | KG | 0.0351 | 40.96 | 1.44
MASSA PLASTICA PARA MARMORE/GRANITO | KG | 0.5228 | 32.72 | 17.11
SUPORTE MAO-FRANCESA EM ACO, ABAS IGUAIS 40 CM, CAPACIDADE MINIMA 70 KG, BRANCO | UN | 2 | 24.87 | 49.74
GRANITO CINZA POLIDO P/BANCADA E=2,5 CM | M2 | 1.005 | 362.26 | 364.07
BUCHA DE NYLON SEM ABA S10, COM PARAFUSO DE 6,10 X 65 MM EM ACO ZINCADO COM ROSCA SOBERBA, CABECA CHATA E FENDA PHILLIPS | UN | 6 | 0.61 | 3.66
TOTAL (C) |  |  |  | 436.02
CUSTO DIRETO TOTAL |  |  |  | 474.64
BDI 26,94% |  |  |  | 127.87
ADM 0,00% |  |  |  | 0
PREÇO UNITÁRIO TOTAL |  |  |  | 602.5
ITEM: M0403004 | UN: UN
SER.CG: BARRA DE APOIO LAVATORIO, EM ACO INOX POLIDO, *40 X 50* CM,INCLUSIVE FIXAÇÃO
MÃO DE OBRA | UN | COEF. | CUSTO UNIT. | CUSTO TOTAL
AUXILIAR DE ENCANADOR OU BOMBEIRO HIDRÁULICO COM ENCARGOS COMPLEMENTAR | H | 0.1816 | 7.9 | 1.43
ENCANADOR OU BOMBEIRO HIDRÁULICO COM ENCARGOS COMPLEMENTARES | H | 1.2968 | 9.73 | 12.62
SUB TOTAL |  |  |  | 14.05
LEIS SOCIAIS 85,20% |  |  |  | 11.97
TOTAL (A) |  |  |  | 26.03
MATERIAL/SUB-CONTRATADO | UN | COEF. | CUSTO UNIT. | CUSTO TOTAL
BARRA DE APOIO LAVATORIO, EM ACO INOX POLIDO, 40* CM X 50* CM, DIAMETRO MINIMO 3 CM. | UN | 1 | 304.88 | 304.88
TOTAL (C) |  |  |  | 304.88
CUSTO DIRETO TOTAL |  |  |  | 330.91
BDI 26,94% |  |  |  | 89.15
ADM 0,00% |  |  |  | 0
PREÇO UNITÁRIO TOTAL |  |  |  | 420.05
ITEM: M0403003 | UN: UN
SER.CG: BARRA DE APOIO RETA, EM ACO INOX POLIDO, COMPRIMENTO 90 CM, DIAMETRO MINIMO 3 CM,INCLUSO FIXAÇÃO.
MÃO DE OBRA | UN | COEF. | CUSTO UNIT. | CUSTO TOTAL
AUXILIAR DE ENCANADOR OU BOMBEIRO HIDRÁULICO COM ENCARGOS COMPLEMENTAR | H | 0.0908 | 7.9 | 0.72
ENCANADOR OU BOMBEIRO HIDRÁULICO COM ENCARGOS COMPLEMENTARES | H | 0.6484 | 9.73 | 6.31
SUB TOTAL |  |  |  | 7.03
LEIS SOCIAIS 85,20% |  |  |  | 5.99
TOTAL (A) |  |  |  | 13.01
MATERIAL/SUB-CONTRATADO | UN | COEF. | CUSTO UNIT. | CUSTO TOTAL
BARRA DE APOIO RETA, EM ACO INOX POLIDO, COMPRIMENTO 90 CM, DIAMETRO MINIMO 3 CM | UN | 1 | 144.63 | 144.63
TOTAL (C) |  |  |  | 144.63
CUSTO DIRETO TOTAL |  |  |  | 157.64
BDI 26,94% |  |  |  | 42.47
ADM 0,00% |  |  |  | 0
PREÇO UNITÁRIO TOTAL |  |  |  | 200.11
ITEM: M0401056 | UN: UN
SER.CG: BASE PARA FIXAÇÃO DE CORRIMÃO EM TUBO DE AÇO INOX D= 1 3/4" À PAREDE, ICLUSIVE MATERIAIS.
MÃO DE OBRA | UN | COEF. | CUSTO UNIT. | CUSTO TOTAL
SOLDADOR COM ENCARGOS COMPLEMENTARES | H | 0.28575 | 9.69 | 2.77
SERRALHEIRO COM ENCARGOS COMPLEMENTARES | H | 0.8 | 9.28 | 7.42
AUXILIAR DE SERRALHEIRO COM ENCARGOS COMPLEMENTARES | H | 0.8 | 7.58 | 6.06
SUB TOTAL |  |  |  | 16.26
LEIS SOCIAIS 85,20% |  |  |  | 13.85
TOTAL (A) |  |  |  | 30.11
MATERIAL/SUB-CONTRATADO | UN | COEF. | CUSTO UNIT. | CUSTO TOTAL
GRUPO DE SOLDAGEM C/ GERADOR A DIESEL 60 CV PARA SOLDA ELETRICA, SOBRE 04 RODAS, COM MOTOR 4 CILINDROS | UN | 7.61e-06 | 93452.99 | 0.71
BARRA CHATA ACO INOX AISI 304 NUMERO 4 (E = 6 MM), LARGURA 1 1/4" X 0,1115M, ACABAMENTO NUMERO 1 (LAMINADO A QUENTE, FOSCO) | M2 | 0.0037 | 910.04 | 3.37
OLEO DIESEL COMBUSTIVEL COMUM | L | 0.30861 | 3.22 | 0.99
ELETRODO AWS E-6013 (OK 46.00; WI 613) D = 4MM ( SOLDA ELETRICA ) | KG | 0.0508 | 17.26 | 0.88
CHAPA ACO INOX AISI 304 NUMERO 4 (E = 6 MM), ACABAMENTO NUMERO 1 (LAMINADO A QUENTE, FOSCO) | M2 | 0.00785 | 910.04 | 7.14
CHUMBADOR DE AÇO PARABOLT, DIAMETRO 1/4", COMPRIMENTO 50MM | UN | 4 | 2.87 | 11.48
TOTAL (C) |  |  |  | 24.57
CUSTO DIRETO TOTAL |  |  |  | 54.68
BDI 26,94% |  |  |  | 14.73
ADM 0,00% |  |  |  | 0
PREÇO UNITÁRIO TOTAL |  |  |  | 69.41
ITEM: M0401057 | UN: UN
SER.CG: BASE PARA FIXAÇÃO DE CORRIMÃO EM TUBO DE AÇO INOX D= 1 3/4" EM TOPO DE MURETA, ICLUSIVE MATERIAIS
MÃO DE OBRA | UN | COEF. | CUSTO UNIT. | CUSTO TOTAL
SOLDADOR COM ENCARGOS COMPLEMENTARES | H | 0.144 | 9.69 | 1.4
SERVENTE COM ENCARGOS COMPLEMENTARES | H | 0.375 | 7.17 | 2.69
SUB TOTAL |  |  |  | 4.08
LEIS SOCIAIS 85,20% |  |  |  | 3.48
TOTAL (A) |  |  |  | 7.56
MATERIAL/SUB-CONTRATADO | UN | COEF. | CUSTO UNIT. | CUSTO TOTAL
GRUPO DE SOLDAGEM C/ GERADOR A DIESEL 60 CV PARA SOLDA ELETRICA, SOBRE 04 RODAS, COM MOTOR 4 CILINDROS | UN | 3.835e-06 | 93452.99 | 0.36
CHAPA ACO INOX AISI 304 NUMERO 4 (E = 6 MM), ACABAMENTO NUMERO 1 (LAMINADO A QUENTE, FOSCO) | M2 | 0.008 | 910.04 | 7.28
OLEO DIESEL COMBUSTIVEL COMUM | L | 0.15552 | 3.22 | 0.5
ELETRODO AWS E-6013 (OK 46.00; WI 613) D = 4MM ( SOLDA ELETRICA ) | KG | 0.0256 | 17.26 | 0.44
BARRA CHATA ACO INOX AISI 304 NUMERO 4 (E = 6 MM), LARGURA 1 1/4" X 0,1115M, ACABAMENTO NUMERO 1 (LAMINADO A QUENTE, FOSCO) | M2 | 0.01 | 910.04 | 9.1
TOTAL (C) |  |  |  | 17.68
CUSTO DIRETO TOTAL |  |  |  | 25.25
BDI 26,94% |  |  |  | 6.8
ADM 0,00% |  |  |  | 0
PREÇO UNITÁRIO TOTAL |  |  |  | 32.05
ITEM: M0401055 | UN: UN
SER.CG: BASE PARA FIXAÇÃO DE MONTANTE DE AÇO INOX D= 1 3/4" AO PISO, ICLUSIVE FURO EM CONCRETO E MATERIAIS DE FIXAÇÃO E ACABAMENTO. EXCLUSIVE MONTANTE DE AÇO INOX
MÃO DE OBRA | UN | COEF. | CUSTO UNIT. | CUSTO TOTAL
OPERADOR DE BETONEIRA ESTACIONÁRIA/MISTURADOR COM ENCARGOS COMPLEMENTARES | H | 0.002036 | 7.87 | 0.02
SERVENTE COM ENCARGOS COMPLEMENTARES | H | 0.45 | 7.17 | 3.23
SOLDADOR COM ENCARGOS COMPLEMENTARES | H | 1.26 | 9.69 | 12.21
PEDREIRO COM ENCARGOS COMPLEMENTARES | H | 2.876 | 9.74 | 28.01
OPERADOR DE MARTELETE OU MARTELETEIRO COM ENCARGOS COMPLEMENTARES | H | 2.772 | 5.81 | 16.11
SUB TOTAL |  |  |  | 59.57
LEIS SOCIAIS 85,20% |  |  |  | 50.75
TOTAL (A) |  |  |  | 110.32
MATERIAL/SUB-CONTRATADO | UN | COEF. | CUSTO UNIT. | CUSTO TOTAL
BETONEIRA CAPACIDADE NOMINAL 400 L, CAPACIDADE DE MISTURA 280 L, MOTOR ELETRICO TRIFASICO 220/380 V POTENCIA 2 CV, SEM CARREGADOR | UN | 2e-07 | 2799.82 | 0
GRUPO DE SOLDAGEM C/ GERADOR A DIESEL 60 CV PARA SOLDA ELETRICA, SOBRE 04 RODAS, COM MOTOR 4 CILINDROS | UN | 3.3558e-05 | 93452.99 | 3.14
ENERGIA ELETRICA ATE 2000 KWH INDUSTRIAL, SEM DEMANDA | KW/H | 0.00060452 | 0.53 | 0
AREIA MEDIA - POSTO JAZIDA/FORNECEDOR (RETIRADO NA JAZIDA, SEM TRANSPORTE) | M3 | 0.000576 | 75 | 0.04
MARTELO DEMOLIDOR PNEUMATICO MANUAL, PESO DE 28 KG, COM SILENCIADOR | UN | 0.0002893 | 13412.55 | 3.88
CIMENTO PORTLAND COMPOSTO CP II-32 | KG | 0.22024 | 0.41 | 0.09
OLEO DIESEL COMBUSTIVEL COMUM | L | 1.3608 | 3.22 | 4.38
ELETRODO AWS E-6013 (OK 46.00; WI 613) D = 4MM ( SOLDA ELETRICA ) | KG | 0.224 | 17.26 | 3.87
CHAPA ACO INOX AISI 304 NUMERO 4 (E = 6 MM), ACABAMENTO NUMERO 1 (LAMINADO A QUENTE, FOSCO) | M2 | 0.015 | 910.04 | 13.65
ADESIVO ESTRUTURAL A BASE DE RESINA EPOXI, BICOMPONENTE, PASTOSO (TIXOTROPICO) | KG | 0.06 | 32.05 | 1.92
TUBO DE AÇO INOX POLIDO AISI 304 D= 1 1/2"; E=2,50MM | M | 0.15 | 48.57 | 7.29
CHUMBADOR DE ACO, DIAMETRO 1/2", COMPRIMENTO 75 MM | UN | 4 | 4.85 | 19.4
TOTAL (C) |  |  |  | 57.66
CUSTO DIRETO TOTAL |  |  |  | 167.98
BDI 26,94% |  |  |  | 45.25
ADM 0,00% |  |  |  | 0
PREÇO UNITÁRIO TOTAL |  |  |  | 213.23
ITEM: 73710U | UN: M3
SER.CG: BASE PARA PAVIMENTACAO COM BRITA GRADUADA, INCLUSIVE COMPACTACAO
MÃO DE OBRA | UN | COEF. | CUSTO UNIT. | CUSTO TOTAL
OPERADOR DE PÁ CARREGADEIRA COM ENCARGOS COMPLEMENTARES | H | 0.0123 | 8.95 | 0.11
OPERADOR DE USINA DE ASFALTO, DE SOLOS OU DE CONCRETO | H | 0.012564 | 6.09 | 0.08
SERVENTE COM ENCARGOS COMPLEMENTARES | H | 0.15492 | 7.17 | 1.11
MOTORISTA DE BASCULANTE COM ENCARGOS COMPLEMENTARES | H | 0.0125 | 7.83 | 0.1
OPERADOR DE ROLO COMPACTADOR COM ENCARGOS COMPLEMENTARES | H | 0.0247 | 8 | 0.2
MOTORISTA DE CAMINHÃO COM ENCARGOS COMPLEMENTARES | H | 0.0125 | 7.83 | 0.1
SUB TOTAL |  |  |  | 1.69
LEIS SOCIAIS 85,20% |  |  |  | 1.44
TOTAL (A) |  |  |  | 3.13
MATERIAL/SUB-CONTRATADO | UN | COEF. | CUSTO UNIT. | CUSTO TOTAL
USINA MISTURADORA DE SOLOS, DOSADORES TRIPLOS, CALHA VIBRATORIA CAPACIDADE DE 200 A 500 T/H, POTENCIA DE 75 KW | UN | 1.457e-06 | 799563.31 | 1.16
ROLO COMPACTADOR DE PNEUS, ESTATICO, PRESSAO VARIAVEL, POTENCIA 111 HP, PESO SEM/COM LASTRO 9,5/26,0 T, LARGURA DE ROLAGEM 1,90 M | UN | 1.498e-06 | 380000 | 0.57
PA CARREGADEIRA SOBRE RODAS, POTENCIA LIQUIDA 128 HP, CAPACIDADE DA CACAMBA DE 1,7 A 2,8 M3, PESO OPERACIONAL DE 11632 KG | UN | 1.608e-06 | 363062.5 | 0.58
CAMINHAO TOCO, PESO BRUTO TOTAL 13000 KG, CARGA UTIL MAXIMA 7925 KG, DISTANCIA ENTRE EIXOS 4,80 M, POTENCIA 189 CV (INCLUI CABINE E CHASSI, NAO INCLUI CARROCERIA) | UN | 1.765e-06 | 175000 | 0.31
TANQUE DE ACO PARA TRANSPORTE DE AGUA COM CAPACIDADE DE 6 M3 (INCLUI MONTAGEM, NAO INCLUI CAMINHAO) | UN | 1.765e-06 | 31917.64 | 0.06
ROLO COMPACTADOR VIBRATORIO DE UM CILINDRO, ACO LISO, POTENCIA 80 HP, PESO OPERACIONAL MAXIMO 8,1 T, IMPACTO DINAMICO 16,15/9,5 T, LARGURA TRABALHO 1,68 M | UN | 1.726e-06 | 243145.62 | 0.42
TRANSPORTE - HORISTA (ENCARGOS COMPLEMENTARES) (COLETADO CAIXA) | H | 0.01248 | 1.09 | 0.01
SEGURO - HORISTA (ENCARGOS COMPLEMENTARES) (COLETADO CAIXA) | H | 0.01248 | 0.02 | 0
EXAMES - HORISTA (ENCARGOS COMPLEMENTARES) (COLETADO CAIXA) | H | 0.01248 | 0.37 | 0
ALIMENTACAO - HORISTA (ENCARGOS COMPLEMENTARES) (COLETADO CAIXA) | H | 0.01248 | 1.71 | 0.02
CAMINHAO TRUCADO, PESO BRUTO TOTAL 23000 KG, CARGA UTIL MAXIMA 15935 KG, DISTANCIA ENTRE EIXOS 4,80 M, POTENCIA 230 CV (INCLUI CABINE E CHASSI, NAO INCLUI CARROCERIA) | UN | 2.031e-06 | 227223.09 | 0.46
CACAMBA METALICA BASCULANTE COM CAPACIDADE DE 10 M3 (INCLUI MONTAGEM, NAO INCLUI CAMINHAO) | UN | 2.031e-06 | 38611.88 | 0.08
DISTRIBUIDOR DE AGREGADOS REBOCAVEL, CAPACIDADE 1,9 M3, LARGURA DE TRABALHO 3,66 M | UN | 2.031e-06 | 50426.05 | 0.1
ENERGIA ELETRICA ATE 2000 KWH INDUSTRIAL, SEM DEMANDA | KW/H | 0.7956 | 0.53 | 0.42
PEDRA BRITADA N. 1 (9,5 a 19 MM) POSTO PEDREIRA/FORNECEDOR, SEM FRETE | M3 | 0.7699 | 77.39 | 59.58
PEDRA BRITADA N. 2 (19 A 38 MM) POSTO PEDREIRA/FORNECEDOR, SEM FRETE | M3 | 0.77 | 77.39 | 59.59
OLEO DIESEL COMBUSTIVEL COMUM | L | 1.0282 | 3.22 | 3.31
EPI (ENCARGOS COMPLEMENTARES) - HORISTA | H | 0.01248 | 0.79 | 0.01
TOTAL (C) |  |  |  | 126.7
CUSTO DIRETO TOTAL |  |  |  | 129.83
BDI 26,94% |  |  |  | 34.98
ADM 0,00% |  |  |  | 0
PREÇO UNITÁRIO TOTAL |  |  |  | 164.81
ITEM: 73710U | UN: M3
SER.CG: BASE PARA PAVIMENTACAO COM BRITA GRADUADA, INCLUSIVE COMPACTACAO
MÃO DE OBRA | UN | COEF. | CUSTO UNIT. | CUSTO TOTAL
OPERADOR DE PÁ CARREGADEIRA COM ENCARGOS COMPLEMENTARES | H | 0.0123 | 8.95 | 0.11
OPERADOR DE USINA DE ASFALTO, DE SOLOS OU DE CONCRETO | H | 0.012564 | 6.09 | 0.08
SERVENTE COM ENCARGOS COMPLEMENTARES | H | 0.15492 | 7.17 | 1.11
MOTORISTA DE BASCULANTE COM ENCARGOS COMPLEMENTARES | H | 0.0125 | 7.83 | 0.1
OPERADOR DE ROLO COMPACTADOR COM ENCARGOS COMPLEMENTARES | H | 0.0247 | 8 | 0.2
MOTORISTA DE CAMINHÃO COM ENCARGOS COMPLEMENTARES | H | 0.0125 | 7.83 | 0.1
SUB TOTAL |  |  |  | 1.69
LEIS SOCIAIS 85,20% |  |  |  | 1.44
TOTAL (A) |  |  |  | 3.13
MATERIAL/SUB-CONTRATADO | UN | COEF. | CUSTO UNIT. | CUSTO TOTAL
USINA MISTURADORA DE SOLOS, DOSADORES TRIPLOS, CALHA VIBRATORIA CAPACIDADE DE 200 A 500 T/H, POTENCIA DE 75 KW | UN | 1.457e-06 | 799563.31 | 1.16
ROLO COMPACTADOR DE PNEUS, ESTATICO, PRESSAO VARIAVEL, POTENCIA 111 HP, PESO SEM/COM LASTRO 9,5/26,0 T, LARGURA DE ROLAGEM 1,90 M | UN | 1.498e-06 | 380000 | 0.57
PA CARREGADEIRA SOBRE RODAS, POTENCIA LIQUIDA 128 HP, CAPACIDADE DA CACAMBA DE 1,7 A 2,8 M3, PESO OPERACIONAL DE 11632 KG | UN | 1.608e-06 | 363062.5 | 0.58
CAMINHAO TOCO, PESO BRUTO TOTAL 13000 KG, CARGA UTIL MAXIMA 7925 KG, DISTANCIA ENTRE EIXOS 4,80 M, POTENCIA 189 CV (INCLUI CABINE E CHASSI, NAO INCLUI CARROCERIA) | UN | 1.765e-06 | 175000 | 0.31
TANQUE DE ACO PARA TRANSPORTE DE AGUA COM CAPACIDADE DE 6 M3 (INCLUI MONTAGEM, NAO INCLUI CAMINHAO) | UN | 1.765e-06 | 31917.64 | 0.06
ROLO COMPACTADOR VIBRATORIO DE UM CILINDRO, ACO LISO, POTENCIA 80 HP, PESO OPERACIONAL MAXIMO 8,1 T, IMPACTO DINAMICO 16,15/9,5 T, LARGURA TRABALHO 1,68 M | UN | 1.726e-06 | 243145.62 | 0.42
TRANSPORTE - HORISTA (ENCARGOS COMPLEMENTARES) (COLETADO CAIXA) | H | 0.01248 | 1.09 | 0.01
SEGURO - HORISTA (ENCARGOS COMPLEMENTARES) (COLETADO CAIXA) | H | 0.01248 | 0.02 | 0
EXAMES - HORISTA (ENCARGOS COMPLEMENTARES) (COLETADO CAIXA) | H | 0.01248 | 0.37 | 0
ALIMENTACAO - HORISTA (ENCARGOS COMPLEMENTARES) (COLETADO CAIXA) | H | 0.01248 | 1.71 | 0.02
CAMINHAO TRUCADO, PESO BRUTO TOTAL 23000 KG, CARGA UTIL MAXIMA 15935 KG, DISTANCIA ENTRE EIXOS 4,80 M, POTENCIA 230 CV (INCLUI CABINE E CHASSI, NAO INCLUI CARROCERIA) | UN | 2.031e-06 | 227223.09 | 0.46
CACAMBA METALICA BASCULANTE COM CAPACIDADE DE 10 M3 (INCLUI MONTAGEM, NAO INCLUI CAMINHAO) | UN | 2.031e-06 | 38611.88 | 0.08
DISTRIBUIDOR DE AGREGADOS REBOCAVEL, CAPACIDADE 1,9 M3, LARGURA DE TRABALHO 3,66 M | UN | 2.031e-06 | 50426.05 | 0.1
ENERGIA ELETRICA ATE 2000 KWH INDUSTRIAL, SEM DEMANDA | KW/H | 0.7956 | 0.53 | 0.42
PEDRA BRITADA N. 1 (9,5 a 19 MM) POSTO PEDREIRA/FORNECEDOR, SEM FRETE | M3 | 0.7699 | 77.39 | 59.58
PEDRA BRITADA N. 2 (19 A 38 MM) POSTO PEDREIRA/FORNECEDOR, SEM FRETE | M3 | 0.77 | 77.39 | 59.59
OLEO DIESEL COMBUSTIVEL COMUM | L | 1.0282 | 3.22 | 3.31
EPI (ENCARGOS COMPLEMENTARES) - HORISTA | H | 0.01248 | 0.79 | 0.01
TOTAL (C) |  |  |  | 126.7
CUSTO DIRETO TOTAL |  |  |  | 129.83
BDI 26,94% |  |  |  | 34.98
ADM 0,00% |  |  |  | 0
PREÇO UNITÁRIO TOTAL |  |  |  | 164.81
ITEM: 72175U | UN: M2
SER.CG: BLOCOS DE VIDRO TIPO XADREZ 20X20X10CM, ASSENTADO COM ARGAMASSA TRACO 1:3 (CIMENTO E AREIA GROSSA) PREPARO MECANICO, COM REJUNTAMENTO EM CIMENTO BRANCO E BARRAS DE ACO
MÃO DE OBRA | UN | COEF. | CUSTO UNIT. | CUSTO TOTAL
OPERADOR DE BETONEIRA ESTACIONÁRIA/MISTURADOR COM ENCARGOS COMPLEMENTARES | H | 0.066725 | 7.87 | 0.53
SERVENTE COM ENCARGOS COMPLEMENTARES | H | 4.0041 | 7.17 | 28.71
PEDREIRO COM ENCARGOS COMPLEMENTARES | H | 4 | 9.74 | 38.96
SUB TOTAL |  |  |  | 68.19
LEIS SOCIAIS 85,20% |  |  |  | 58.1
TOTAL (A) |  |  |  | 126.3
MATERIAL/SUB-CONTRATADO | UN | COEF. | CUSTO UNIT. | CUSTO TOTAL
BETONEIRA CAPACIDADE NOMINAL 400 L, CAPACIDADE DE MISTURA 280 L, MOTOR ELETRICO TRIFASICO 220/380 V POTENCIA 2 CV, SEM CARREGADOR | UN | 6.534e-06 | 2799.82 | 0.02
AREIA GROSSA - POSTO JAZIDA/FORNECEDOR (RETIRADO NA JAZIDA, SEM TRANSPORTE) | M3 | 0.016525 | 81.25 | 1.34
ENERGIA ELETRICA ATE 2000 KWH INDUSTRIAL, SEM DEMANDA | KW/H | 0.019799 | 0.53 | 0.01
CIMENTO BRANCO | KG | 0.25 | 2.46 | 0.62
ACO CA-60, 4,2 MM, VERGALHAO | KG | 0.6 | 3.8 | 2.28
CIMENTO PORTLAND COMPOSTO CP II-32 | KG | 6.3256 | 0.41 | 2.59
BLOCO VIDRO INCOLOR XADREZ, DE *20 X 20 X 10* CM | UN | 25 | 12.08 | 302
TOTAL (C) |  |  |  | 308.86
CUSTO DIRETO TOTAL |  |  |  | 435.16
BDI 26,94% |  |  |  | 117.23
ADM 0,00% |  |  |  | 0
PREÇO UNITÁRIO TOTAL |  |  |  | 552.39
ITEM: 18.029.0115 ADPT | UN: UN
SER.CG: BOMBA CENTRIFUGA SUBMERSA (ROBUSTA) PARA AGUAS FECAIS (ESGOTOSDOMESTICOS) DE 2CV,220V.FORNECIMENTO E COLOCACAO
MÃO DE OBRA | UN | COEF. | CUSTO UNIT. | CUSTO TOTAL
SERVENTE COM ENCARGOS COMPLEMENTARES | H | 6.18 | 7.17 | 44.31
ELETRICISTA COM ENCARGOS COMPLEMENTARES | H | 2.06 | 9.84 | 20.27
ENCANADOR OU BOMBEIRO HIDRÁULICO COM ENCARGOS COMPLEMENTARES | H | 4.12 | 9.73 | 40.09
SUB TOTAL |  |  |  | 104.67
LEIS SOCIAIS 85,20% |  |  |  | 89.18
TOTAL (A) |  |  |  | 193.85
MATERIAL/SUB-CONTRATADO | UN | COEF. | CUSTO UNIT. | CUSTO TOTAL
TUBO DE PVC RIGIDO ROSQUEAVEL, EM BARRAS DE 6,00M, ROSCA EM AMBAS AS EXTREMIDADES, DE 3" | UN | 0.7 | 217.23 | 152.06
BOMBA SUBMERSIVEL, PARA AGUAS FECAIS, ESGOTO E DOMESTICO, DE 2,00CV - 220V | UN | 1 | 3229 | 3229
TUBO ACO GALVANIZADO COM COSTURA, CLASSE LEVE, DN 25 MM ( 1"), E = 2,65 MM, *2,11* KG/M (NBR 5580) | M | 4 | 15.84 | 63.36
CABO DE COBRE ISOLAMENTO ANTI-CHAMA 450/750V 4MM2, TP PIRASTIC PIRELLI OU EQUIV | M | 10 | 2.72 | 27.2
TOTAL (C) |  |  |  | 3471.62
CUSTO DIRETO TOTAL |  |  |  | 3665.47
BDI 26,94% |  |  |  | 987.48
ADM 0,00% |  |  |  | 0
PREÇO UNITÁRIO TOTAL |  |  |  | 4652.94
ITEM: 73836/3 ADPT2 | UN: UN
SER.CG: BOMBA DIESEL MODELO ETA 80-400 38CV 1800RPM - FORNECIMENTO E INSTALAÇÃO
MÃO DE OBRA | UN | COEF. | CUSTO UNIT. | CUSTO TOTAL
SERVENTE COM ENCARGOS COMPLEMENTARES | H | 20 | 7.17 | 143.4
ENCANADOR OU BOMBEIRO HIDRÁULICO COM ENCARGOS COMPLEMENTARES | H | 10 | 9.73 | 97.3
MONTADOR (TUBO AÇO/EQUIPAMENTOS) COM ENCARGOS COMPLEMENTARES | H | 20 | 11.51 | 230.2
SUB TOTAL |  |  |  | 470.9
LEIS SOCIAIS 85,20% |  |  |  | 401.21
TOTAL (A) |  |  |  | 872.11
MATERIAL/SUB-CONTRATADO | UN | COEF. | CUSTO UNIT. | CUSTO TOTAL
TALHA MANUAL DE CORRENTE, CAPACIDADE DE 2 T COM ELEVACAO DE 3 M | UN | 0.001126 | 1051.06 | 1.18
BOMBA DIESEL MODELO ETA 80-400 38CV 1800RPM | UN | 1 | 36184.5 | 36184.5
TOTAL (C) |  |  |  | 36185.68
CUSTO DIRETO TOTAL |  |  |  | 37057.79
BDI 26,94% |  |  |  | 9983.37
ADM 0,00% |  |  |  | 0
PREÇO UNITÁRIO TOTAL |  |  |  | 47041.16
ITEM: 73836/1 ADPT | UN: UN
SER.CG: BOMBA JOCKEY KSB 4CV - FORNECIMENTO E INSTALAÇÃO
MÃO DE OBRA | UN | COEF. | CUSTO UNIT. | CUSTO TOTAL
SERVENTE COM ENCARGOS COMPLEMENTARES | H | 10 | 7.17 | 71.7
ENCANADOR OU BOMBEIRO HIDRÁULICO COM ENCARGOS COMPLEMENTARES | H | 5 | 9.73 | 48.65
MONTADOR (TUBO AÇO/EQUIPAMENTOS) COM ENCARGOS COMPLEMENTARES | H | 10 | 11.51 | 115.1
SUB TOTAL |  |  |  | 235.45
LEIS SOCIAIS 85,20% |  |  |  | 200.6
TOTAL (A) |  |  |  | 436.05
MATERIAL/SUB-CONTRATADO | UN | COEF. | CUSTO UNIT. | CUSTO TOTAL
TALHA MANUAL DE CORRENTE, CAPACIDADE DE 2 T COM ELEVACAO DE 3 M | UN | 0.000563 | 1051.06 | 0.59
BOMBA JOCKEY KSB 4CV | UN | 1 | 2465.96 | 2465.96
TOTAL (C) |  |  |  | 2466.55
CUSTO DIRETO TOTAL |  |  |  | 2902.61
BDI 26,94% |  |  |  | 781.96
ADM 0,00% |  |  |  | 0
PREÇO UNITÁRIO TOTAL |  |  |  | 3684.57
ITEM: 73836/3 ADPT1 | UN: UN
SER.CG: BOMBA KSB 40 CV/ 5200 RPM - FORNECIMENTO E INSTALAÇÃO
MÃO DE OBRA | UN | COEF. | CUSTO UNIT. | CUSTO TOTAL
SERVENTE COM ENCARGOS COMPLEMENTARES | H | 20 | 7.17 | 143.4
ENCANADOR OU BOMBEIRO HIDRÁULICO COM ENCARGOS COMPLEMENTARES | H | 10 | 9.73 | 97.3
MONTADOR (TUBO AÇO/EQUIPAMENTOS) COM ENCARGOS COMPLEMENTARES | H | 20 | 11.51 | 230.2
SUB TOTAL |  |  |  | 470.9
LEIS SOCIAIS 85,20% |  |  |  | 401.21
TOTAL (A) |  |  |  | 872.11
MATERIAL/SUB-CONTRATADO | UN | COEF. | CUSTO UNIT. | CUSTO TOTAL
TALHA MANUAL DE CORRENTE, CAPACIDADE DE 2 T COM ELEVACAO DE 3 M | UN | 0.001126 | 1051.06 | 1.18
BOMBA KSB 40 CV/ 5200 RPM | UN | 1 | 17231.5 | 17231.5
TOTAL (C) |  |  |  | 17232.68
CUSTO DIRETO TOTAL |  |  |  | 18104.79
BDI 26,94% |  |  |  | 4877.43
ADM 0,00% |  |  |  | 0
PREÇO UNITÁRIO TOTAL |  |  |  | 22982.22
ITEM: 83646U | UN: UN
SER.CG: BOMBA RECALQUE DAGUA DE ESTAGIOS TRIFASICA 2,0 HP
MÃO DE OBRA | UN | COEF. | CUSTO UNIT. | CUSTO TOTAL
AJUDANTE ESPECIALIZADO COM ENCARGOS COMPLEMENTARES | H | 6.1 | 7.54 | 45.99
MONTADOR DE MAQUINAS | H | 6.2519 | 9.82 | 61.39
SUB TOTAL |  |  |  | 107.39
LEIS SOCIAIS 85,20% |  |  |  | 91.49
TOTAL (A) |  |  |  | 198.88
MATERIAL/SUB-CONTRATADO | UN | COEF. | CUSTO UNIT. | CUSTO TOTAL
BOMBA CENTRIFUGA MOTOR ELETRICO TRIFASICO 1,48HP DIAMETRO DE SUCCAO X ELEVACAO 1" X 1", 4 ESTAGIOS, DIAMETRO DOS ROTORES 3 X 107 MM + 1 X 100 MM, HM/Q: 10 M / 5,3 M3/H A 70 M / 1,8 M3/H | UN | 1 | 1430.29 | 1430.29
TRANSPORTE - HORISTA (ENCARGOS COMPLEMENTARES) (COLETADO CAIXA) | H | 6.1 | 1.09 | 6.65
SEGURO - HORISTA (ENCARGOS COMPLEMENTARES) (COLETADO CAIXA) | H | 6.1 | 0.02 | 0.12
EXAMES - HORISTA (ENCARGOS COMPLEMENTARES) (COLETADO CAIXA) | H | 6.1 | 0.37 | 2.26
ALIMENTACAO - HORISTA (ENCARGOS COMPLEMENTARES) (COLETADO CAIXA) | H | 6.1 | 1.71 | 10.43
FERRAMENTAS (ENCARGOS COMPLEMENTARES) - HORISTA | H | 6.1 | 0.51 | 3.11
EPI (ENCARGOS COMPLEMENTARES) - HORISTA | H | 6.1 | 0.79 | 4.82
TOTAL (C) |  |  |  | 1457.68
CUSTO DIRETO TOTAL |  |  |  | 1656.56
BDI 26,94% |  |  |  | 446.28
ADM 0,00% |  |  |  | 0
PREÇO UNITÁRIO TOTAL |  |  |  | 2102.84
ITEM: 83644U | UN: UN
SER.CG: BOMBA RECALQUE DAGUA TRIFASICA 10,0 HP
MÃO DE OBRA | UN | COEF. | CUSTO UNIT. | CUSTO TOTAL
AJUDANTE ESPECIALIZADO COM ENCARGOS COMPLEMENTARES | H | 6.1 | 7.54 | 45.99
MONTADOR DE MAQUINAS | H | 6.2519 | 9.82 | 61.39
SUB TOTAL |  |  |  | 107.39
LEIS SOCIAIS 85,20% |  |  |  | 91.49
TOTAL (A) |  |  |  | 198.88
MATERIAL/SUB-CONTRATADO | UN | COEF. | CUSTO UNIT. | CUSTO TOTAL
BOMBA CENTRIFUGA MOTOR ELETRICO TRIFASICO 9,86 DIAMETRO DE SUCCAO X ELEVACAO 1" X 1", 4 ESTAGIOS, DIAMETRO DOS ROTORES 4 X 146 MM, HM/Q: 85 M / 14,9 M3/H A 140 M / 4,2 M3/H | UN | 1 | 4241.46 | 4241.46
TRANSPORTE - HORISTA (ENCARGOS COMPLEMENTARES) (COLETADO CAIXA) | H | 6.1 | 1.09 | 6.65
SEGURO - HORISTA (ENCARGOS COMPLEMENTARES) (COLETADO CAIXA) | H | 6.1 | 0.02 | 0.12
EXAMES - HORISTA (ENCARGOS COMPLEMENTARES) (COLETADO CAIXA) | H | 6.1 | 0.37 | 2.26
ALIMENTACAO - HORISTA (ENCARGOS COMPLEMENTARES) (COLETADO CAIXA) | H | 6.1 | 1.71 | 10.43
FERRAMENTAS (ENCARGOS COMPLEMENTARES) - HORISTA | H | 6.1 | 0.51 | 3.11
EPI (ENCARGOS COMPLEMENTARES) - HORISTA | H | 6.1 | 0.79 | 4.82
TOTAL (C) |  |  |  | 4268.85
CUSTO DIRETO TOTAL |  |  |  | 4467.73
BDI 26,94% |  |  |  | 1203.61
ADM 0,00% |  |  |  | 0
PREÇO UNITÁRIO TOTAL |  |  |  | 5671.34
ITEM: M0401077 | UN: M2
SER.CG: BRISE EM CHAPA DOBRADA Nº 18 FIXADAS EM PERFIL DE AÇO GALVANIZADO E=3,04MM, ACABAMENTO EM TINTA ESMALTE SINTÉTICO COR BRANCO NEVE INCLUSIVE DEMÃO DE PRIMER
MÃO DE OBRA | UN | COEF. | CUSTO UNIT. | CUSTO TOTAL
SERRALHEIRO | H | 1.7673 | 6.8 | 12.02
SERVENTE COM ENCARGOS COMPLEMENTARES | H | 1.751 | 7.17 | 12.55
SUB TOTAL |  |  |  | 24.57
LEIS SOCIAIS 85,20% |  |  |  | 20.94
TOTAL (A) |  |  |  | 45.51
MATERIAL/SUB-CONTRATADO | UN | COEF. | CUSTO UNIT. | CUSTO TOTAL
ENXADA ESTREITA *25 X 23* CM COM CABO | UN | 0.0063892 | 25.85 | 0.17
ESCOVA DE ACO, COM CABO, *4 X 15* FILEIRAS DE CERDAS | UN | 0.0063892 | 7.4 | 0.05
BALDE PLASTICO CAPACIDADE *10* L | UN | 0.0063892 | 7.56 | 0.05
CARRINHO DE MAO DE ACO CAPACIDADE 50 A 60 L, PNEU COM CAMARA | UN | 0.0063892 | 104.35 | 0.67
OCULOS DE SEGURANCA CONTRA IMPACTOS COM LENTE INCOLOR, ARMACAO NYLON, COM PROTECAO UVA E UVB | UN | 0.011164 | 3.82 | 0.04
CINTURAO DE SEGURANCA TIPO PARAQUEDISTA, FIVELA EM ACO, AJUSTE NO SUSPENSARIO, CINTURA E PERNAS | UN | 0.011164 | 47.04 | 0.53
CAPACETE DE SEGURANCA ABA FRONTAL COM SUSPENSAO DE POLIETILENO, SEM JUGULAR (CLASSE B) | UN | 0.011164 | 9.8 | 0.11
LUVA RASPA DE COURO, CANO CURTO (PUNHO *7* CM) | PAR | 0.011164 | 8.82 | 0.1
CAPA PARA CHUVA EM PVC COM FORRO DE POLIESTER, COM CAPUZ (AMARELA OU AZUL) | UN | 0.011164 | 12.74 | 0.14
BOTA DE SEGURANCA COM BIQUEIRA DE ACO E COLARINHO ACOLCHOADO | PAR | 0.011164 | 47.04 | 0.53
PARAFUSO DE ACO TIPO CHUMBADOR PARABOLT, DIAMETRO 3/8", COMPRIMENTO 75 MM | UN | 0.1523 | 1.08 | 0.16
CHUMBADOR DE ACO, DIAMETRO 1/2", COMPRIMENTO 75 MM | UN | 0.1143 | 4.85 | 0.55
PERFIL "U" CHAPA ACO DOBRADA, E = 3,04 MM , H = 20 CM, ABAS = 5 CM (4,47 KG/M) | M | 0.6779 | 17.77 | 12.05
CANTONEIRA ALUMINIO ABAS IGUAIS 2 ", E = 1/4 " | M | 0.0114 | 46.23 | 0.53
TRANSPORTE - HORISTA (ENCARGOS COMPLEMENTARES) (COLETADO CAIXA) | H | 1.751 | 1.09 | 1.91
SEGURO - HORISTA (ENCARGOS COMPLEMENTARES) (COLETADO CAIXA) | H | 1.751 | 0.02 | 0.04
EXAMES - HORISTA (ENCARGOS COMPLEMENTARES) (COLETADO CAIXA) | H | 1.751 | 0.37 | 0.65
ALIMENTACAO - HORISTA (ENCARGOS COMPLEMENTARES) (COLETADO CAIXA) | H | 1.751 | 1.71 | 2.99
BRISES ASAS DE AVIÃO -BR1 OU SIMILAR. | M2 | 1 | 494.95 | 494.95
FERRAMENTAS (ENCARGOS COMPLEMENTARES) - HORISTA | H | 1.751 | 0.51 | 0.89
EPI (ENCARGOS COMPLEMENTARES) - HORISTA | H | 1.751 | 0.79 | 1.38
TOTAL (C) |  |  |  | 518.47
CUSTO DIRETO TOTAL |  |  |  | 563.98
BDI 26,94% |  |  |  | 151.94
ADM 0,00% |  |  |  | 0
PREÇO UNITÁRIO TOTAL |  |  |  | 715.92
ITEM: M0403002 | UN: UN
SER.CG: CABIDE EM AÇO INOX, DECA 2060 C40, INCLUSO FIXAÇÃO.
MÃO DE OBRA | UN | COEF. | CUSTO UNIT. | CUSTO TOTAL
AUXILIAR DE ENCANADOR OU BOMBEIRO HIDRÁULICO COM ENCARGOS COMPLEMENTAR | H | 0.0454 | 7.9 | 0.36
ENCANADOR OU BOMBEIRO HIDRÁULICO COM ENCARGOS COMPLEMENTARES | H | 0.3242 | 9.73 | 3.15
SUB TOTAL |  |  |  | 3.51
LEIS SOCIAIS 85,20% |  |  |  | 2.99
TOTAL (A) |  |  |  | 6.51
MATERIAL/SUB-CONTRATADO | UN | COEF. | CUSTO UNIT. | CUSTO TOTAL
CABIDE EM AÇO INOX, DECA 2060 C40 | UN | 1 | 85.46 | 85.46
TOTAL (C) |  |  |  | 85.46
CUSTO DIRETO TOTAL |  |  |  | 91.97
BDI 26,94% |  |  |  | 24.78
ADM 0,00% |  |  |  | 0
PREÇO UNITÁRIO TOTAL |  |  |  | 116.74
ITEM: 91925U | UN: M
SER.CG: CABO DE COBRE FLEXÍVEL ISOLADO, 1,5 MM², ANTI-CHAMA 0,6/1,0 KV, PARA CIRCUITOS TERMINAIS - FORNECIMENTO E INSTALAÇÃO. AF_12/2015
MÃO DE OBRA | UN | COEF. | CUSTO UNIT. | CUSTO TOTAL
ELETRICISTA COM ENCARGOS COMPLEMENTARES | H | 0.024 | 9.84 | 0.24
AUXILIAR DE ELETRICISTA COM ENCARGOS COMPLEMENTARES | H | 0.024 | 7.99 | 0.19
SUB TOTAL |  |  |  | 0.43
LEIS SOCIAIS 85,20% |  |  |  | 0.36
TOTAL (A) |  |  |  | 0.79
MATERIAL/SUB-CONTRATADO | UN | COEF. | CUSTO UNIT. | CUSTO TOTAL
FITA ISOLANTE ADESIVA ANTICHAMA, USO ATE 750 V, EM ROLO DE 19 MM X 5 M | UN | 0.009 | 3.02 | 0.03
CABO DE COBRE ISOLAMENTO ANTI-CHAMA 0,6/1KV 1,5MM2 (1 CONDUTOR) TP SINTENAX PIRELLI OU EQUIV | M | 1.19 | 1.27 | 1.51
TOTAL (C) |  |  |  | 1.54
CUSTO DIRETO TOTAL |  |  |  | 2.33
BDI 26,94% |  |  |  | 0.63
ADM 0,00% |  |  |  | 0
PREÇO UNITÁRIO TOTAL |  |  |  | 2.96
ITEM: 91933U | UN: M
SER.CG: CABO DE COBRE FLEXÍVEL ISOLADO, 10 MM², ANTI-CHAMA 0,6/1,0 KV, PARA CIRCUITOS TERMINAIS - FORNECIMENTO E INSTALAÇÃO. AF_12/2015
MÃO DE OBRA | UN | COEF. | CUSTO UNIT. | CUSTO TOTAL
ELETRICISTA COM ENCARGOS COMPLEMENTARES | H | 0.077 | 9.84 | 0.76
AUXILIAR DE ELETRICISTA COM ENCARGOS COMPLEMENTARES | H | 0.077 | 7.99 | 0.62
SUB TOTAL |  |  |  | 1.37
LEIS SOCIAIS 85,20% |  |  |  | 1.17
TOTAL (A) |  |  |  | 2.54
MATERIAL/SUB-CONTRATADO | UN | COEF. | CUSTO UNIT. | CUSTO TOTAL
FITA ISOLANTE ADESIVA ANTICHAMA, USO ATE 750 V, EM ROLO DE 19 MM X 5 M | UN | 0.009 | 3.02 | 0.03
CABO DE COBRE ISOLAMENTO ANTI-CHAMA 0,6/1KV 10MM2 (1 CONDUTOR) TP SINTENAX PIRELLI OU EQUIV | M | 1.19 | 5.54 | 6.59
TOTAL (C) |  |  |  | 6.62
CUSTO DIRETO TOTAL |  |  |  | 9.16
BDI 26,94% |  |  |  | 2.47
ADM 0,00% |  |  |  | 0
PREÇO UNITÁRIO TOTAL |  |  |  | 11.63
ITEM: 91935U | UN: M
SER.CG: CABO DE COBRE FLEXÍVEL ISOLADO, 16 MM², ANTI-CHAMA 0,6/1,0 KV, PARA CIRCUITOS TERMINAIS - FORNECIMENTO E INSTALAÇÃO. AF_12/2015
MÃO DE OBRA | UN | COEF. | CUSTO UNIT. | CUSTO TOTAL
AUXILIAR DE ELETRICISTA COM ENCARGOS COMPLEMENTARES | H | 0.1147 | 7.99 | 0.92
ELETRICISTA COM ENCARGOS COMPLEMENTARES | H | 0.115 | 9.84 | 1.13
SUB TOTAL |  |  |  | 2.05
LEIS SOCIAIS 85,20% |  |  |  | 1.74
TOTAL (A) |  |  |  | 3.79
MATERIAL/SUB-CONTRATADO | UN | COEF. | CUSTO UNIT. | CUSTO TOTAL
FITA ISOLANTE ADESIVA ANTICHAMA, USO ATE 750 V, EM ROLO DE 19 MM X 5 M | UN | 0.009 | 3.02 | 0.03
CABO DE COBRE, FLEXIVEL, CLASSE 4 OU 5, ISOLACAO EM PVC/A, ANTICHAMA BWF-B, COBERTURA PVC-ST1, ANTICHAMA BWF-B, 1 CONDUTOR, 0,6/1 KV, SECAO NOMINAL 16 MM2 | M | 1.1882 | 8.5 | 10.1
TOTAL (C) |  |  |  | 10.13
CUSTO DIRETO TOTAL |  |  |  | 13.92
BDI 26,94% |  |  |  | 3.75
ADM 0,00% |  |  |  | 0
PREÇO UNITÁRIO TOTAL |  |  |  | 17.67
ITEM: 92998U | UN: M
SER.CG: CABO DE COBRE FLEXÍVEL ISOLADO, 185 MM², ANTI-CHAMA 0,6/1,0 KV, PARA DISTRIBUIÇÃO - FORNECIMENTO E INSTALAÇÃO. AF_12/2015
MÃO DE OBRA | UN | COEF. | CUSTO UNIT. | CUSTO TOTAL
ELETRICISTA COM ENCARGOS COMPLEMENTARES | H | 0.212 | 9.84 | 2.09
AUXILIAR DE ELETRICISTA COM ENCARGOS COMPLEMENTARES | H | 0.212 | 7.99 | 1.69
SUB TOTAL |  |  |  | 3.78
LEIS SOCIAIS 85,20% |  |  |  | 3.22
TOTAL (A) |  |  |  | 7
MATERIAL/SUB-CONTRATADO | UN | COEF. | CUSTO UNIT. | CUSTO TOTAL
FITA ISOLANTE ADESIVA ANTICHAMA, USO ATE 750 V, EM ROLO DE 19 MM X 5 M | UN | 0.009 | 3.02 | 0.03
CABO DE COBRE, FLEXIVEL, CLASSE 4 OU 5, ISOLACAO EM PVC/A, ANTICHAMA BWF-B, COBERTURA PVC-ST1, ANTICHAMA BWF-B, 1 CONDUTOR, 0,6/1 KV, SECAO NOMINAL 185 MM2 | M | 1.0148 | 92.46 | 93.83
TOTAL (C) |  |  |  | 93.86
CUSTO DIRETO TOTAL |  |  |  | 100.86
BDI 26,94% |  |  |  | 27.17
ADM 0,00% |  |  |  | 0
PREÇO UNITÁRIO TOTAL |  |  |  | 128.03
ITEM: 92998U | UN: M
SER.CG: CABO DE COBRE FLEXÍVEL ISOLADO, 185 MM², ANTI-CHAMA 0,6/1,0 KV, PARA DISTRIBUIÇÃO - FORNECIMENTO E INSTALAÇÃO. AF_12/2015
MÃO DE OBRA | UN | COEF. | CUSTO UNIT. | CUSTO TOTAL
ELETRICISTA COM ENCARGOS COMPLEMENTARES | H | 0.212 | 9.84 | 2.09
AUXILIAR DE ELETRICISTA COM ENCARGOS COMPLEMENTARES | H | 0.212 | 7.99 | 1.69
SUB TOTAL |  |  |  | 3.78
LEIS SOCIAIS 85,20% |  |  |  | 3.22
TOTAL (A) |  |  |  | 7
MATERIAL/SUB-CONTRATADO | UN | COEF. | CUSTO UNIT. | CUSTO TOTAL
FITA ISOLANTE ADESIVA ANTICHAMA, USO ATE 750 V, EM ROLO DE 19 MM X 5 M | UN | 0.009 | 3.02 | 0.03
CABO DE COBRE, FLEXIVEL, CLASSE 4 OU 5, ISOLACAO EM PVC/A, ANTICHAMA BWF-B, COBERTURA PVC-ST1, ANTICHAMA BWF-B, 1 CONDUTOR, 0,6/1 KV, SECAO NOMINAL 185 MM2 | M | 1.0148 | 92.46 | 93.83
TOTAL (C) |  |  |  | 93.86
CUSTO DIRETO TOTAL |  |  |  | 100.86
BDI 26,94% |  |  |  | 27.17
ADM 0,00% |  |  |  | 0
PREÇO UNITÁRIO TOTAL |  |  |  | 128.03
ITEM: 91927U | UN: M
SER.CG: CABO DE COBRE FLEXÍVEL ISOLADO, 2,5 MM², ANTI-CHAMA 0,6/1,0 KV, PARA CIRCUITOS TERMINAIS - FORNECIMENTO E INSTALAÇÃO. AF_12/2015
MÃO DE OBRA | UN | COEF. | CUSTO UNIT. | CUSTO TOTAL
ELETRICISTA COM ENCARGOS COMPLEMENTARES | H | 0.03 | 9.84 | 0.3
AUXILIAR DE ELETRICISTA COM ENCARGOS COMPLEMENTARES | H | 0.03 | 7.99 | 0.24
SUB TOTAL |  |  |  | 0.53
LEIS SOCIAIS 85,20% |  |  |  | 0.46
TOTAL (A) |  |  |  | 0.99
MATERIAL/SUB-CONTRATADO | UN | COEF. | CUSTO UNIT. | CUSTO TOTAL
FITA ISOLANTE ADESIVA ANTICHAMA, USO ATE 750 V, EM ROLO DE 19 MM X 5 M | UN | 0.009 | 3.02 | 0.03
CABO DE COBRE ISOLAMENTO ANTI-CHAMA 0,6/1KV 2,5MM2 (1 CONDUTOR) TP SINTENAX PIRELLI OU EQUIV | M | 1.19 | 1.76 | 2.09
TOTAL (C) |  |  |  | 2.12
CUSTO DIRETO TOTAL |  |  |  | 3.11
BDI 26,94% |  |  |  | 0.84
ADM 0,00% |  |  |  | 0
PREÇO UNITÁRIO TOTAL |  |  |  | 3.95
ITEM: 91926U | UN: M
SER.CG: CABO DE COBRE FLEXÍVEL ISOLADO, 2,5 MM², ANTI-CHAMA 450/750 V, PARA CIRCUITOS TERMINAIS - FORNECIMENTO E INSTALAÇÃO. AF_12/2015
MÃO DE OBRA | UN | COEF. | CUSTO UNIT. | CUSTO TOTAL
ELETRICISTA COM ENCARGOS COMPLEMENTARES | H | 0.03 | 9.84 | 0.3
AUXILIAR DE ELETRICISTA COM ENCARGOS COMPLEMENTARES | H | 0.03 | 7.99 | 0.24
SUB TOTAL |  |  |  | 0.53
LEIS SOCIAIS 85,20% |  |  |  | 0.46
TOTAL (A) |  |  |  | 0.99
MATERIAL/SUB-CONTRATADO | UN | COEF. | CUSTO UNIT. | CUSTO TOTAL
FITA ISOLANTE ADESIVA ANTICHAMA, USO ATE 750 V, EM ROLO DE 19 MM X 5 M | UN | 0.009 | 3.02 | 0.03
CABO DE COBRE ISOLAMENTO ANTI-CHAMA 450/750V 2,5MM2, TP PIRASTIC PIRELLI OU EQUIV | M | 1.1774 | 1.86 | 2.19
TOTAL (C) |  |  |  | 2.22
CUSTO DIRETO TOTAL |  |  |  | 3.21
BDI 26,94% |  |  |  | 0.86
ADM 0,00% |  |  |  | 0
PREÇO UNITÁRIO TOTAL |  |  |  | 4.07
ITEM: 92984U | UN: M
SER.CG: CABO DE COBRE FLEXÍVEL ISOLADO, 25 MM², ANTI-CHAMA 0,6/1,0 KV, PARA DISTRIBUIÇÃO - FORNECIMENTO E INSTALAÇÃO. AF_12/2015
MÃO DE OBRA | UN | COEF. | CUSTO UNIT. | CUSTO TOTAL
ELETRICISTA COM ENCARGOS COMPLEMENTARES | H | 0.064 | 9.84 | 0.63
AJUDANTE DE ELETRICISTA | H | 0.065926 | 5.4 | 0.36
ELETRICISTA | H | 0.065926 | 7.2 | 0.47
AUXILIAR DE ELETRICISTA COM ENCARGOS COMPLEMENTARES | H | 0.064 | 7.99 | 0.51
SUB TOTAL |  |  |  | 1.97
LEIS SOCIAIS 85,20% |  |  |  | 1.68
TOTAL (A) |  |  |  | 3.65
MATERIAL/SUB-CONTRATADO | UN | COEF. | CUSTO UNIT. | CUSTO TOTAL
ENXADA ESTREITA *25 X 23* CM COM CABO | UN | 0.00046706 | 25.85 | 0.01
ESCOVA DE ACO, COM CABO, *4 X 15* FILEIRAS DE CERDAS | UN | 0.00046706 | 7.4 | 0
BALDE PLASTICO CAPACIDADE *10* L | UN | 0.00046706 | 7.56 | 0
CARRINHO DE MAO DE ACO CAPACIDADE 50 A 60 L, PNEU COM CAMARA | UN | 0.00046706 | 104.35 | 0.05
OCULOS DE SEGURANCA CONTRA IMPACTOS COM LENTE INCOLOR, ARMACAO NYLON, COM PROTECAO UVA E UVB | UN | 0.00081606 | 3.82 | 0
CINTURAO DE SEGURANCA TIPO PARAQUEDISTA, FIVELA EM ACO, AJUSTE NO SUSPENSARIO, CINTURA E PERNAS | UN | 0.00081606 | 47.04 | 0.04
CAPACETE DE SEGURANCA ABA FRONTAL COM SUSPENSAO DE POLIETILENO, SEM JUGULAR (CLASSE B) | UN | 0.00081606 | 9.8 | 0.01
LUVA RASPA DE COURO, CANO CURTO (PUNHO *7* CM) | PAR | 0.00081606 | 8.82 | 0.01
CAPA PARA CHUVA EM PVC COM FORRO DE POLIESTER, COM CAPUZ (AMARELA OU AZUL) | UN | 0.00081606 | 12.74 | 0.01
BOTA DE SEGURANCA COM BIQUEIRA DE ACO E COLARINHO ACOLCHOADO | PAR | 0.00081606 | 47.04 | 0.04
FITA ISOLANTE ADESIVA ANTICHAMA, USO ATE 750 V, EM ROLO DE 19 MM X 5 M | UN | 0.009 | 3.02 | 0.03
FERRAMENTAS (ENCARGOS COMPLEMENTARES) - HORISTA | H | 0.064 | 0.51 | 0.03
EPI (ENCARGOS COMPLEMENTARES) - HORISTA | H | 0.064 | 0.79 | 0.05
TRANSPORTE - HORISTA (ENCARGOS COMPLEMENTARES) (COLETADO CAIXA) | H | 0.128 | 1.09 | 0.14
SEGURO - HORISTA (ENCARGOS COMPLEMENTARES) (COLETADO CAIXA) | H | 0.128 | 0.02 | 0
EXAMES - HORISTA (ENCARGOS COMPLEMENTARES) (COLETADO CAIXA) | H | 0.128 | 0.37 | 0.05
ALIMENTACAO - HORISTA (ENCARGOS COMPLEMENTARES) (COLETADO CAIXA) | H | 0.128 | 1.71 | 0.22
CABO DE COBRE, FLEXIVEL, CLASSE 4 OU 5, ISOLACAO EM PVC/A, ANTICHAMA BWF-B, COBERTURA PVC-ST1, ANTICHAMA BWF-B, 1 CONDUTOR, 0,6/1 KV, SECAO NOMINAL 25 MM2 | M | 1.015 | 12.93 | 13.12
TOTAL (C) |  |  |  | 13.82
CUSTO DIRETO TOTAL |  |  |  | 17.47
BDI 26,94% |  |  |  | 4.71
ADM 0,00% |  |  |  | 0
PREÇO UNITÁRIO TOTAL |  |  |  | 22.17
ITEM: 92986U | UN: M
SER.CG: CABO DE COBRE FLEXÍVEL ISOLADO, 35 MM², ANTI-CHAMA 0,6/1,0 KV, PARA DISTRIBUIÇÃO - FORNECIMENTO E INSTALAÇÃO. AF_12/2015
MÃO DE OBRA | UN | COEF. | CUSTO UNIT. | CUSTO TOTAL
ELETRICISTA COM ENCARGOS COMPLEMENTARES | H | 0.073 | 9.84 | 0.72
AUXILIAR DE ELETRICISTA COM ENCARGOS COMPLEMENTARES | H | 0.073 | 7.99 | 0.58
SUB TOTAL |  |  |  | 1.3
LEIS SOCIAIS 85,20% |  |  |  | 1.11
TOTAL (A) |  |  |  | 2.41
MATERIAL/SUB-CONTRATADO | UN | COEF. | CUSTO UNIT. | CUSTO TOTAL
FITA ISOLANTE ADESIVA ANTICHAMA, USO ATE 750 V, EM ROLO DE 19 MM X 5 M | UN | 0.009 | 3.02 | 0.03
CABO DE COBRE, FLEXIVEL, CLASSE 4 OU 5, ISOLACAO EM PVC/A, ANTICHAMA BWF-B, COBERTURA PVC-ST1, ANTICHAMA BWF-B, 1 CONDUTOR, 0,6/1 KV, SECAO NOMINAL 35 MM2 | M | 1.015 | 17.83 | 18.1
TOTAL (C) |  |  |  | 18.12
CUSTO DIRETO TOTAL |  |  |  | 20.54
BDI 26,94% |  |  |  | 5.53
ADM 0,00% |  |  |  | 0
PREÇO UNITÁRIO TOTAL |  |  |  | 26.07
ITEM: 91924 ADPT1 | UN: M
SER.CG: CABO DE COBRE FLEXÍVEL ISOLADO, 3x1,5 MM², ANTI-CHAMA 450/750 V, PARA CIRCUITOS TERMINAIS - FORNECIMENTO E INSTALAÇÃO. AF_12/2015
MÃO DE OBRA | UN | COEF. | CUSTO UNIT. | CUSTO TOTAL
ELETRICISTA COM ENCARGOS COMPLEMENTARES | H | 0.024 | 9.84 | 0.24
AUXILIAR DE ELETRICISTA COM ENCARGOS COMPLEMENTARES | H | 0.024 | 7.99 | 0.19
SUB TOTAL |  |  |  | 0.43
LEIS SOCIAIS 85,20% |  |  |  | 0.36
TOTAL (A) |  |  |  | 0.79
MATERIAL/SUB-CONTRATADO | UN | COEF. | CUSTO UNIT. | CUSTO TOTAL
FITA ISOLANTE ADESIVA ANTICHAMA, USO ATE 750 V, EM ROLO DE 19 MM X 5 M | UN | 0.009 | 3.02 | 0.03
CABO FLEXIVEL PVC 750 V, 3 CONDUTORES DE 1,5 MM2 | M | 1.19 | 2.62 | 3.12
TOTAL (C) |  |  |  | 3.14
CUSTO DIRETO TOTAL |  |  |  | 3.94
BDI 26,94% |  |  |  | 1.06
ADM 0,00% |  |  |  | 0
PREÇO UNITÁRIO TOTAL |  |  |  | 5
ITEM: 91928U | UN: M
SER.CG: CABO DE COBRE FLEXÍVEL ISOLADO, 4 MM², ANTI-CHAMA 450/750 V, PARA CIRCUITOS TERMINAIS - FORNECIMENTO E INSTALAÇÃO. AF_12/2015
MÃO DE OBRA | UN | COEF. | CUSTO UNIT. | CUSTO TOTAL
ELETRICISTA COM ENCARGOS COMPLEMENTARES | H | 0.04 | 9.84 | 0.39
AUXILIAR DE ELETRICISTA COM ENCARGOS COMPLEMENTARES | H | 0.04 | 7.99 | 0.32
SUB TOTAL |  |  |  | 0.71
LEIS SOCIAIS 85,20% |  |  |  | 0.61
TOTAL (A) |  |  |  | 1.32
MATERIAL/SUB-CONTRATADO | UN | COEF. | CUSTO UNIT. | CUSTO TOTAL
FITA ISOLANTE ADESIVA ANTICHAMA, USO ATE 750 V, EM ROLO DE 19 MM X 5 M | UN | 0.009 | 3.02 | 0.03
CABO DE COBRE ISOLAMENTO ANTI-CHAMA 450/750V 4MM2, TP PIRASTIC PIRELLI OU EQUIV | M | 1.1801 | 2.72 | 3.21
TOTAL (C) |  |  |  | 3.24
CUSTO DIRETO TOTAL |  |  |  | 4.56
BDI 26,94% |  |  |  | 1.23
ADM 0,00% |  |  |  | 0
PREÇO UNITÁRIO TOTAL |  |  |  | 5.79
ITEM: 91928U | UN: M
SER.CG: CABO DE COBRE FLEXÍVEL ISOLADO, 4 MM², ANTI-CHAMA 450/750 V, PARA CIRCUITOS TERMINAIS - FORNECIMENTO E INSTALAÇÃO. AF_12/2015
MÃO DE OBRA | UN | COEF. | CUSTO UNIT. | CUSTO TOTAL
ELETRICISTA COM ENCARGOS COMPLEMENTARES | H | 0.04 | 9.84 | 0.39
AUXILIAR DE ELETRICISTA COM ENCARGOS COMPLEMENTARES | H | 0.04 | 7.99 | 0.32
SUB TOTAL |  |  |  | 0.71
LEIS SOCIAIS 85,20% |  |  |  | 0.61
TOTAL (A) |  |  |  | 1.32
MATERIAL/SUB-CONTRATADO | UN | COEF. | CUSTO UNIT. | CUSTO TOTAL
FITA ISOLANTE ADESIVA ANTICHAMA, USO ATE 750 V, EM ROLO DE 19 MM X 5 M | UN | 0.009 | 3.02 | 0.03
CABO DE COBRE ISOLAMENTO ANTI-CHAMA 450/750V 4MM2, TP PIRASTIC PIRELLI OU EQUIV | M | 1.1801 | 2.72 | 3.21
TOTAL (C) |  |  |  | 3.24
CUSTO DIRETO TOTAL |  |  |  | 4.56
BDI 26,94% |  |  |  | 1.23
ADM 0,00% |  |  |  | 0
PREÇO UNITÁRIO TOTAL |  |  |  | 5.79
ITEM: 91931U | UN: M
SER.CG: CABO DE COBRE FLEXÍVEL ISOLADO, 6 MM², ANTI-CHAMA 0,6/1,0 KV, PARA CIRCUITOS TERMINAIS - FORNECIMENTO E INSTALAÇÃO. AF_12/2015
MÃO DE OBRA | UN | COEF. | CUSTO UNIT. | CUSTO TOTAL
ELETRICISTA COM ENCARGOS COMPLEMENTARES | H | 0.052 | 9.84 | 0.51
AUXILIAR DE ELETRICISTA COM ENCARGOS COMPLEMENTARES | H | 0.052 | 7.99 | 0.42
SUB TOTAL |  |  |  | 0.93
LEIS SOCIAIS 85,20% |  |  |  | 0.79
TOTAL (A) |  |  |  | 1.72
MATERIAL/SUB-CONTRATADO | UN | COEF. | CUSTO UNIT. | CUSTO TOTAL
FITA ISOLANTE ADESIVA ANTICHAMA, USO ATE 750 V, EM ROLO DE 19 MM X 5 M | UN | 0.009 | 3.02 | 0.03
CABO DE COBRE, FLEXIVEL, CLASSE 4 OU 5, ISOLACAO EM PVC/A, ANTICHAMA BWF-B, COBERTURA PVC-ST1, ANTICHAMA BWF-B, 1 CONDUTOR, 0,6/1 KV, SECAO NOMINAL 6 MM2 | M | 1.19 | 3.45 | 4.11
TOTAL (C) |  |  |  | 4.13
CUSTO DIRETO TOTAL |  |  |  | 5.85
BDI 26,94% |  |  |  | 1.58
ADM 0,00% |  |  |  | 0
PREÇO UNITÁRIO TOTAL |  |  |  | 7.43
ITEM: 91930U | UN: M
SER.CG: CABO DE COBRE FLEXÍVEL ISOLADO, 6 MM², ANTI-CHAMA 450/750 V, PARA CIRCUITOS TERMINAIS - FORNECIMENTO E INSTALAÇÃO. AF_12/2015
MÃO DE OBRA | UN | COEF. | CUSTO UNIT. | CUSTO TOTAL
ELETRICISTA COM ENCARGOS COMPLEMENTARES | H | 0.0515 | 9.84 | 0.51
AUXILIAR DE ELETRICISTA COM ENCARGOS COMPLEMENTARES | H | 0.0515 | 7.99 | 0.41
SUB TOTAL |  |  |  | 0.92
LEIS SOCIAIS 85,20% |  |  |  | 0.78
TOTAL (A) |  |  |  | 1.7
MATERIAL/SUB-CONTRATADO | UN | COEF. | CUSTO UNIT. | CUSTO TOTAL
FITA ISOLANTE ADESIVA ANTICHAMA, USO ATE 750 V, EM ROLO DE 19 MM X 5 M | UN | 0.0086 | 3.02 | 0.03
CABO DE COBRE, RIGIDO, CLASSE 2, ISOLACAO EM PVC/A, ANTICHAMA BWF-B, 1 CONDUTOR, 450/750 V, SECAO NOMINAL 6 MM2 | M | 1.189 | 3.09 | 3.67
TOTAL (C) |  |  |  | 3.7
CUSTO DIRETO TOTAL |  |  |  | 5.4
BDI 26,94% |  |  |  | 1.45
ADM 0,00% |  |  |  | 0
PREÇO UNITÁRIO TOTAL |  |  |  | 6.86
ITEM: 92990U | UN: M
SER.CG: CABO DE COBRE FLEXÍVEL ISOLADO, 70 MM², ANTI-CHAMA 0,6/1,0 KV, PARA DISTRIBUIÇÃO - FORNECIMENTO E INSTALAÇÃO. AF_12/2015
MÃO DE OBRA | UN | COEF. | CUSTO UNIT. | CUSTO TOTAL
ELETRICISTA COM ENCARGOS COMPLEMENTARES | H | 0.105 | 9.84 | 1.03
AUXILIAR DE ELETRICISTA COM ENCARGOS COMPLEMENTARES | H | 0.105 | 7.99 | 0.84
SUB TOTAL |  |  |  | 1.87
LEIS SOCIAIS 85,20% |  |  |  | 1.6
TOTAL (A) |  |  |  | 3.47
MATERIAL/SUB-CONTRATADO | UN | COEF. | CUSTO UNIT. | CUSTO TOTAL
FITA ISOLANTE ADESIVA ANTICHAMA, USO ATE 750 V, EM ROLO DE 19 MM X 5 M | UN | 0.009 | 3.02 | 0.03
CABO DE COBRE ISOLAMENTO ANTI-CHAMA 0,6/1KV 70MM2 (1 CONDUTOR) TP SINTENAX PIRELLI OU EQUIV | M | 1.015 | 35.2 | 35.73
TOTAL (C) |  |  |  | 35.76
CUSTO DIRETO TOTAL |  |  |  | 39.22
BDI 26,94% |  |  |  | 10.57
ADM 0,00% |  |  |  | 0
PREÇO UNITÁRIO TOTAL |  |  |  | 49.79
ITEM: 72250U | UN: M
SER.CG: CABO DE COBRE NU 10MM2 - FORNECIMENTO E INSTALACAO
MÃO DE OBRA | UN | COEF. | CUSTO UNIT. | CUSTO TOTAL
ELETRICISTA COM ENCARGOS COMPLEMENTARES | H | 0.1 | 9.84 | 0.98
AUXILIAR DE ELETRICISTA COM ENCARGOS COMPLEMENTARES | H | 0.1 | 7.99 | 0.8
SUB TOTAL |  |  |  | 1.78
LEIS SOCIAIS 85,20% |  |  |  | 1.52
TOTAL (A) |  |  |  | 3.3
MATERIAL/SUB-CONTRATADO | UN | COEF. | CUSTO UNIT. | CUSTO TOTAL
CABO DE COBRE NU 10 MM2 MEIO-DURO | M | 1.02 | 4.04 | 4.12
TOTAL (C) |  |  |  | 4.12
CUSTO DIRETO TOTAL |  |  |  | 7.42
BDI 26,94% |  |  |  | 2
ADM 0,00% |  |  |  | 0
PREÇO UNITÁRIO TOTAL |  |  |  | 9.42
ITEM: 72257U | UN: M
SER.CG: CABO DE COBRE NU 120MM2 - FORNECIMENTO E INSTALACAO
MÃO DE OBRA | UN | COEF. | CUSTO UNIT. | CUSTO TOTAL
ELETRICISTA COM ENCARGOS COMPLEMENTARES | H | 0.46 | 9.84 | 4.53
AUXILIAR DE ELETRICISTA COM ENCARGOS COMPLEMENTARES | H | 0.46 | 7.99 | 3.68
SUB TOTAL |  |  |  | 8.2
LEIS SOCIAIS 85,20% |  |  |  | 6.99
TOTAL (A) |  |  |  | 15.19
MATERIAL/SUB-CONTRATADO | UN | COEF. | CUSTO UNIT. | CUSTO TOTAL
CABO DE COBRE NU 120 MM2 MEIO-DURO | M | 1.02 | 49.67 | 50.66
TOTAL (C) |  |  |  | 50.66
CUSTO DIRETO TOTAL |  |  |  | 65.85
BDI 26,94% |  |  |  | 17.74
ADM 0,00% |  |  |  | 0
PREÇO UNITÁRIO TOTAL |  |  |  | 83.59
ITEM: 72257 ADPT1 | UN: M
SER.CG: CABO DE COBRE NU 150MM2 - FORNECIMENTO E INSTALACAO
MÃO DE OBRA | UN | COEF. | CUSTO UNIT. | CUSTO TOTAL
ELETRICISTA COM ENCARGOS COMPLEMENTARES | H | 0.46 | 9.84 | 4.53
AUXILIAR DE ELETRICISTA COM ENCARGOS COMPLEMENTARES | H | 0.46 | 7.99 | 3.68
SUB TOTAL |  |  |  | 8.2
LEIS SOCIAIS 85,20% |  |  |  | 6.99
TOTAL (A) |  |  |  | 15.19
MATERIAL/SUB-CONTRATADO | UN | COEF. | CUSTO UNIT. | CUSTO TOTAL
CABO DE COBRE NU 150 MM2 MEIO-DURO | M | 1.02 | 63.16 | 64.42
TOTAL (C) |  |  |  | 64.42
CUSTO DIRETO TOTAL |  |  |  | 79.61
BDI 26,94% |  |  |  | 21.45
ADM 0,00% |  |  |  | 0
PREÇO UNITÁRIO TOTAL |  |  |  | 101.06
ITEM: 72251U | UN: M
SER.CG: CABO DE COBRE NU 16MM2 - FORNECIMENTO E INSTALACAO
MÃO DE OBRA | UN | COEF. | CUSTO UNIT. | CUSTO TOTAL
ELETRICISTA COM ENCARGOS COMPLEMENTARES | H | 0.13 | 9.84 | 1.28
AUXILIAR DE ELETRICISTA COM ENCARGOS COMPLEMENTARES | H | 0.13 | 7.99 | 1.04
SUB TOTAL |  |  |  | 2.32
LEIS SOCIAIS 85,20% |  |  |  | 1.97
TOTAL (A) |  |  |  | 4.29
MATERIAL/SUB-CONTRATADO | UN | COEF. | CUSTO UNIT. | CUSTO TOTAL
CABO DE COBRE NU 16 MM2 MEIO-DURO | M | 1.02 | 6.43 | 6.56
TOTAL (C) |  |  |  | 6.56
CUSTO DIRETO TOTAL |  |  |  | 10.85
BDI 26,94% |  |  |  | 2.92
ADM 0,00% |  |  |  | 0
PREÇO UNITÁRIO TOTAL |  |  |  | 13.77
ITEM: 72253U | UN: M
SER.CG: CABO DE COBRE NU 35MM2 - FORNECIMENTO E INSTALACAO
MÃO DE OBRA | UN | COEF. | CUSTO UNIT. | CUSTO TOTAL
AJUDANTE DE ELETRICISTA | H | 0.21632 | 5.4 | 1.17
ELETRICISTA | H | 0.21632 | 7.2 | 1.56
SUB TOTAL |  |  |  | 2.73
LEIS SOCIAIS 85,20% |  |  |  | 2.32
TOTAL (A) |  |  |  | 5.05
MATERIAL/SUB-CONTRATADO | UN | COEF. | CUSTO UNIT. | CUSTO TOTAL
ENXADA ESTREITA *25 X 23* CM COM CABO | UN | 0.0015325 | 25.85 | 0.04
ESCOVA DE ACO, COM CABO, *4 X 15* FILEIRAS DE CERDAS | UN | 0.0015325 | 7.4 | 0.01
BALDE PLASTICO CAPACIDADE *10* L | UN | 0.0015325 | 7.56 | 0.01
CARRINHO DE MAO DE ACO CAPACIDADE 50 A 60 L, PNEU COM CAMARA | UN | 0.0015325 | 104.35 | 0.16
OCULOS DE SEGURANCA CONTRA IMPACTOS COM LENTE INCOLOR, ARMACAO NYLON, COM PROTECAO UVA E UVB | UN | 0.0026777 | 3.82 | 0.01
CINTURAO DE SEGURANCA TIPO PARAQUEDISTA, FIVELA EM ACO, AJUSTE NO SUSPENSARIO, CINTURA E PERNAS | UN | 0.0026777 | 47.04 | 0.13
CAPACETE DE SEGURANCA ABA FRONTAL COM SUSPENSAO DE POLIETILENO, SEM JUGULAR (CLASSE B) | UN | 0.0026777 | 9.8 | 0.03
LUVA RASPA DE COURO, CANO CURTO (PUNHO *7* CM) | PAR | 0.0026777 | 8.82 | 0.02
CAPA PARA CHUVA EM PVC COM FORRO DE POLIESTER, COM CAPUZ (AMARELA OU AZUL) | UN | 0.0026777 | 12.74 | 0.03
BOTA DE SEGURANCA COM BIQUEIRA DE ACO E COLARINHO ACOLCHOADO | PAR | 0.0026777 | 47.04 | 0.13
FERRAMENTAS (ENCARGOS COMPLEMENTARES) - HORISTA | H | 0.21 | 0.51 | 0.11
EPI (ENCARGOS COMPLEMENTARES) - HORISTA | H | 0.21 | 0.79 | 0.17
TRANSPORTE - HORISTA (ENCARGOS COMPLEMENTARES) (COLETADO CAIXA) | H | 0.42 | 1.09 | 0.46
SEGURO - HORISTA (ENCARGOS COMPLEMENTARES) (COLETADO CAIXA) | H | 0.42 | 0.02 | 0.01
EXAMES - HORISTA (ENCARGOS COMPLEMENTARES) (COLETADO CAIXA) | H | 0.42 | 0.37 | 0.16
ALIMENTACAO - HORISTA (ENCARGOS COMPLEMENTARES) (COLETADO CAIXA) | H | 0.42 | 1.71 | 0.72
CABO DE COBRE NU 35 MM2 MEIO-DURO | M | 1.02 | 13.72 | 13.99
TOTAL (C) |  |  |  | 16.18
CUSTO DIRETO TOTAL |  |  |  | 21.22
BDI 26,94% |  |  |  | 5.72
ADM 0,00% |  |  |  | 0
PREÇO UNITÁRIO TOTAL |  |  |  | 26.94
ITEM: 72254U | UN: M
SER.CG: CABO DE COBRE NU 50MM2 - FORNECIMENTO E INSTALACAO
MÃO DE OBRA | UN | COEF. | CUSTO UNIT. | CUSTO TOTAL
ELETRICISTA COM ENCARGOS COMPLEMENTARES | H | 0.31 | 9.84 | 3.05
AUXILIAR DE ELETRICISTA COM ENCARGOS COMPLEMENTARES | H | 0.31 | 7.99 | 2.48
SUB TOTAL |  |  |  | 5.53
LEIS SOCIAIS 85,20% |  |  |  | 4.71
TOTAL (A) |  |  |  | 10.24
MATERIAL/SUB-CONTRATADO | UN | COEF. | CUSTO UNIT. | CUSTO TOTAL
CABO DE COBRE NU 50 MM2 MEIO-DURO | M | 1.02 | 19.1 | 19.48
TOTAL (C) |  |  |  | 19.48
CUSTO DIRETO TOTAL |  |  |  | 29.72
BDI 26,94% |  |  |  | 8.01
ADM 0,00% |  |  |  | 0
PREÇO UNITÁRIO TOTAL |  |  |  | 37.72
ITEM: 72256U | UN: M
SER.CG: CABO DE COBRE NU 95MM2 - FORNECIMENTO E INSTALACAO
MÃO DE OBRA | UN | COEF. | CUSTO UNIT. | CUSTO TOTAL
ELETRICISTA COM ENCARGOS COMPLEMENTARES | H | 0.36 | 9.84 | 3.54
AUXILIAR DE ELETRICISTA COM ENCARGOS COMPLEMENTARES | H | 0.36 | 7.99 | 2.88
SUB TOTAL |  |  |  | 6.42
LEIS SOCIAIS 85,20% |  |  |  | 5.47
TOTAL (A) |  |  |  | 11.89
MATERIAL/SUB-CONTRATADO | UN | COEF. | CUSTO UNIT. | CUSTO TOTAL
CABO DE COBRE NU 95 MM2 MEIO-DURO | M | 1.02 | 37.91 | 38.67
TOTAL (C) |  |  |  | 38.67
CUSTO DIRETO TOTAL |  |  |  | 50.56
BDI 26,94% |  |  |  | 13.62
ADM 0,00% |  |  |  | 0
PREÇO UNITÁRIO TOTAL |  |  |  | 64.18
ITEM: 88503U | UN: UN
SER.CG: CAIXA D´ÁGUA EM POLIETILENO, 1000 LITROS, COM ACESSÓRIOS
MÃO DE OBRA | UN | COEF. | CUSTO UNIT. | CUSTO TOTAL
ENCANADOR OU BOMBEIRO HIDRÁULICO COM ENCARGOS COMPLEMENTARES | H | 7.7 | 9.73 | 74.92
AUXILIAR DE ENCANADOR OU BOMBEIRO HIDRÁULICO COM ENCARGOS COMPLEMENTAR | H | 7.7 | 7.9 | 60.83
SUB TOTAL |  |  |  | 135.75
LEIS SOCIAIS 85,20% |  |  |  | 115.66
TOTAL (A) |  |  |  | 251.41
MATERIAL/SUB-CONTRATADO | UN | COEF. | CUSTO UNIT. | CUSTO TOTAL
FITA VEDA ROSCA EM ROLOS DE 18 MM X 10 M (L X C) | UN | 0.3 | 2.47 | 0.74
ADESIVO PLASTICO PARA PVC, BISNAGA COM 75 GR | UN | 0.4 | 5.24 | 2.1
CAIXA DAGUA EM POLIETILENO 1000 LITROS, COM TAMPA | UN | 1 | 313.9 | 313.9
TORNEIRA DE BOIA CONVENCIONAL PLASTICA 1/2 " COM BALAO PLASTICO | UN | 1 | 13.65 | 13.65
TE SOLDAVEL, PVC, 90 GRAUS, 32 MM, PARA AGUA FRIA PREDIAL (NBR 5648) | UN | 1 | 2.08 | 2.08
REGISTRO DE ESFERA, PVC, COM VOLANTE, VS, SOLDAVEL, DN 32 MM, COM CORPO DIVIDIDO | UN | 1 | 21.12 | 21.12
TUBO PVC, SOLDAVEL, DN 25 MM, AGUA FRIA (NBR-5648) | M | 1.5 | 3.11 | 4.67
ADAPTADOR PVC SOLDAVEL, COM FLANGES LIVRES, 32 MM X 1", PARA CAIXA D AGUA | UN | 2 | 15.5 | 31
TUBO PVC, SOLDAVEL, DN 32 MM, AGUA FRIA (NBR-5648) | M | 2 | 6.66 | 13.32
ADAPTADOR PVC SOLDAVEL, LONGO, COM FLANGE LIVRE, 25 MM X 3/4", PARA CAIXA D AGUA | UN | 1 | 17.32 | 17.32
ADAPTADOR PVC ROSCAVEL, COM FLANGES E ANEL DE VEDACAO, 1/2", PARA CAIXA D AGUA | UN | 1 | 9.18 | 9.18
JOELHO PVC, SOLDAVEL, 90 GRAUS, 32 MM, PARA AGUA FRIA PREDIAL | UN | 1 | 1.29 | 1.29
TOTAL (C) |  |  |  | 430.36
CUSTO DIRETO TOTAL |  |  |  | 681.77
BDI 26,94% |  |  |  | 183.67
ADM 0,00% |  |  |  | 0
PREÇO UNITÁRIO TOTAL |  |  |  | 865.44
ITEM: 88504 ADPT | UN: UN
SER.CG: CAIXA D´AGUA EM POLIETILENO, 250 LITROS, COM ACESSÓRIOS
MÃO DE OBRA | UN | COEF. | CUSTO UNIT. | CUSTO TOTAL
AUXILIAR DE ENCANADOR OU BOMBEIRO HIDRAULICO | H | 7.8117 | 5.4 | 42.18
ENCANADOR OU BOMBEIRO HIDRAULICO | H | 7.8117 | 7.2 | 56.24
SUB TOTAL |  |  |  | 98.43
LEIS SOCIAIS 85,20% |  |  |  | 83.86
TOTAL (A) |  |  |  | 182.29
MATERIAL/SUB-CONTRATADO | UN | COEF. | CUSTO UNIT. | CUSTO TOTAL
ENXADA ESTREITA *25 X 23* CM COM CABO | UN | 0.056193 | 25.85 | 1.45
ESCOVA DE ACO, COM CABO, *4 X 15* FILEIRAS DE CERDAS | UN | 0.056193 | 7.4 | 0.42
BALDE PLASTICO CAPACIDADE *10* L | UN | 0.056193 | 7.56 | 0.42
CARRINHO DE MAO DE ACO CAPACIDADE 50 A 60 L, PNEU COM CAMARA | UN | 0.056193 | 104.35 | 5.86
OCULOS DE SEGURANCA CONTRA IMPACTOS COM LENTE INCOLOR, ARMACAO NYLON, COM PROTECAO UVA E UVB | UN | 0.098183 | 3.82 | 0.38
CINTURAO DE SEGURANCA TIPO PARAQUEDISTA, FIVELA EM ACO, AJUSTE NO SUSPENSARIO, CINTURA E PERNAS | UN | 0.098183 | 47.04 | 4.62
CAPACETE DE SEGURANCA ABA FRONTAL COM SUSPENSAO DE POLIETILENO, SEM JUGULAR (CLASSE B) | UN | 0.098183 | 9.8 | 0.96
LUVA RASPA DE COURO, CANO CURTO (PUNHO *7* CM) | PAR | 0.098183 | 8.82 | 0.87
CAPA PARA CHUVA EM PVC COM FORRO DE POLIESTER, COM CAPUZ (AMARELA OU AZUL) | UN | 0.098183 | 12.74 | 1.25
BOTA DE SEGURANCA COM BIQUEIRA DE ACO E COLARINHO ACOLCHOADO | PAR | 0.098183 | 47.04 | 4.62
FITA VEDA ROSCA EM ROLOS DE 18 MM X 10 M (L X C) | UN | 0.3 | 2.47 | 0.74
TORNEIRA DE BOIA CONVENCIONAL PLASTICA 1/2 " COM BALAO PLASTICO | UN | 1 | 13.65 | 13.65
TE SOLDAVEL, PVC, 90 GRAUS, 32 MM, PARA AGUA FRIA PREDIAL (NBR 5648) | UN | 1 | 2.08 | 2.08
ADESIVO PLASTICO PARA PVC, BISNAGA COM 75 GR | UN | 0.4 | 5.24 | 2.1
TRANSPORTE - HORISTA (ENCARGOS COMPLEMENTARES) (COLETADO CAIXA) | H | 15.4 | 1.09 | 16.79
SEGURO - HORISTA (ENCARGOS COMPLEMENTARES) (COLETADO CAIXA) | H | 15.4 | 0.02 | 0.31
EXAMES - HORISTA (ENCARGOS COMPLEMENTARES) (COLETADO CAIXA) | H | 15.4 | 0.37 | 5.7
ALIMENTACAO - HORISTA (ENCARGOS COMPLEMENTARES) (COLETADO CAIXA) | H | 15.4 | 1.71 | 26.33
TUBO PVC, SOLDAVEL, DN 25 MM, AGUA FRIA (NBR-5648) | M | 1.5 | 3.11 | 4.67
ADAPTADOR PVC SOLDAVEL, COM FLANGES LIVRES, 32 MM X 1", PARA CAIXA D AGUA | UN | 2 | 15.5 | 31
TUBO PVC, SOLDAVEL, DN 32 MM, AGUA FRIA (NBR-5648) | M | 2 | 6.66 | 13.32
REGISTRO DE ESFERA, PVC, COM VOLANTE, VS, SOLDAVEL, DN 32 MM, COM CORPO DIVIDIDO | UN | 1 | 21.12 | 21.12
ADAPTADOR PVC SOLDAVEL, LONGO, COM FLANGE LIVRE, 25 MM X 3/4", PARA CAIXA D AGUA | UN | 1 | 17.32 | 17.32
ADAPTADOR PVC ROSCAVEL, COM FLANGES E ANEL DE VEDACAO, 1/2", PARA CAIXA D AGUA | UN | 1 | 9.18 | 9.18
JOELHO PVC, SOLDAVEL, 90 GRAUS, 32 MM, PARA AGUA FRIA PREDIAL | UN | 1 | 1.29 | 1.29
Caixa D'água em polietileno 250 litros, com tampa | UN | 1 | 142.9 | 142.9
TOTAL (C) |  |  |  | 329.34
CUSTO DIRETO TOTAL |  |  |  | 511.62
BDI 26,94% |  |  |  | 137.83
ADM 0,00% |  |  |  | 0
PREÇO UNITÁRIO TOTAL |  |  |  | 649.45
ITEM: 72285U | UN: UN
SER.CG: CAIXA DE AREIA 40X40X40CM EM ALVENARIA - EXECUÇÃO
MÃO DE OBRA | UN | COEF. | CUSTO UNIT. | CUSTO TOTAL
PEDREIRO | H | 0.99676 | 7.2 | 7.18
SERVENTE | H | 2.1054 | 4.67 | 9.83
CURSO DE CAPACITAÇÃO PARA SERVENTE (ENCARGOS COMPLEMENTARES) - HORISTA H | H | 2.07 | 0.08 | 0.17
SUB TOTAL |  |  |  | 17.17
LEIS SOCIAIS 85,20% |  |  |  | 14.63
TOTAL (A) |  |  |  | 31.81
MATERIAL/SUB-CONTRATADO | UN | COEF. | CUSTO UNIT. | CUSTO TOTAL
ENXADA ESTREITA *25 X 23* CM COM CABO | UN | 0.011129 | 25.85 | 0.29
ESCOVA DE ACO, COM CABO, *4 X 15* FILEIRAS DE CERDAS | UN | 0.011129 | 7.4 | 0.08
BALDE PLASTICO CAPACIDADE *10* L | UN | 0.011129 | 7.56 | 0.08
CARRINHO DE MAO DE ACO CAPACIDADE 50 A 60 L, PNEU COM CAMARA | UN | 0.011129 | 104.35 | 1.16
OCULOS DE SEGURANCA CONTRA IMPACTOS COM LENTE INCOLOR, ARMACAO NYLON, COM PROTECAO UVA E UVB | UN | 0.019445 | 3.82 | 0.07
CINTURAO DE SEGURANCA TIPO PARAQUEDISTA, FIVELA EM ACO, AJUSTE NO SUSPENSARIO, CINTURA E PERNAS | UN | 0.019445 | 47.04 | 0.91
CAPACETE DE SEGURANCA ABA FRONTAL COM SUSPENSAO DE POLIETILENO, SEM JUGULAR (CLASSE B) | UN | 0.019445 | 9.8 | 0.19
LUVA RASPA DE COURO, CANO CURTO (PUNHO *7* CM) | PAR | 0.019445 | 8.82 | 0.17
CAPA PARA CHUVA EM PVC COM FORRO DE POLIESTER, COM CAPUZ (AMARELA OU AZUL) | UN | 0.019445 | 12.74 | 0.25
BOTA DE SEGURANCA COM BIQUEIRA DE ACO E COLARINHO ACOLCHOADO | PAR | 0.019445 | 47.04 | 0.91
AREIA MEDIA - POSTO JAZIDA/FORNECEDOR (RETIRADO NA JAZIDA, SEM TRANSPORTE) | M3 | 0.11 | 75 | 8.25
PEDRA BRITADA N. 1 (9,5 a 19 MM) POSTO PEDREIRA/FORNECEDOR, SEM FRETE | M3 | 0.031 | 77.39 | 2.4
CIMENTO PORTLAND POZOLANICO CP IV- 32 | 50KG | 0.41 | 20.22 | 8.29
TRANSPORTE - HORISTA (ENCARGOS COMPLEMENTARES) (COLETADO CAIXA) | H | 3.05 | 1.09 | 3.32
SEGURO - HORISTA (ENCARGOS COMPLEMENTARES) (COLETADO CAIXA) | H | 3.05 | 0.02 | 0.06
EXAMES - HORISTA (ENCARGOS COMPLEMENTARES) (COLETADO CAIXA) | H | 3.05 | 0.37 | 1.13
ALIMENTACAO - HORISTA (ENCARGOS COMPLEMENTARES) (COLETADO CAIXA) | H | 3.05 | 1.71 | 5.22
BLOCO CERAMICO (ALVENARIA DE VEDACAO), 8 FUROS, DE 9 X 19 X 19 CM | UN | 20 | 0.48 | 9.6
FERRAMENTAS (ENCARGOS COMPLEMENTARES) - HORISTA | H | 2.07 | 0.53 | 1.1
EPI (ENCARGOS COMPLEMENTARES) - HORISTA | H | 2.07 | 0.87 | 1.8
FERRAMENTAS (ENCARGOS COMPLEMENTARES) - HORISTA | H | 2.07 | 0.51 | 1.06
EPI (ENCARGOS COMPLEMENTARES) - HORISTA | H | 2.07 | 0.79 | 1.64
TOTAL (C) |  |  |  | 47.99
CUSTO DIRETO TOTAL |  |  |  | 79.79
BDI 26,94% |  |  |  | 21.5
ADM 0,00% |  |  |  | 0
PREÇO UNITÁRIO TOTAL |  |  |  | 101.29
ITEM: 89708 ADPT2 | UN: UN
SER.CG: CAIXA DE GORDURA EM PVC 300MM, DIAMETRO DE SAÍDA 100MM, CAPACIDADE APROXIMADA DE 18 LITROS, COM TAMPA - FORNECIMENTO E INSTALAÇÃO
MÃO DE OBRA | UN | COEF. | CUSTO UNIT. | CUSTO TOTAL
ENCANADOR OU BOMBEIRO HIDRÁULICO COM ENCARGOS COMPLEMENTARES | H | 0.38 | 9.73 | 3.7
AUXILIAR DE ENCANADOR OU BOMBEIRO HIDRÁULICO COM ENCARGOS COMPLEMENTAR | H | 0.38 | 7.9 | 3
SUB TOTAL |  |  |  | 6.7
LEIS SOCIAIS 85,20% |  |  |  | 5.71
TOTAL (A) |  |  |  | 12.41
MATERIAL/SUB-CONTRATADO | UN | COEF. | CUSTO UNIT. | CUSTO TOTAL
ADESIVO PLASTICO PARA PVC, FRASCO COM 850 GR | UN | 0.0148 | 47.33 | 0.7
SOLUCAO LIMPADORA PARA PVC, FRASCO COM 1000 CM3 | UN | 0.0225 | 41.1 | 0.92
LIXA DAGUA EM FOLHA, GRAO 100 | UN | 0.057 | 1.57 | 0.09
PASTA LUBRIFICANTE PARA TUBOS E CONEXOES COM JUNTA ELASTICA (USO EM PVC, ACO, POLIETILENO E OUTROS) ( DE *400* G) | UN | 0.03 | 17.33 | 0.52
ANEL BORRACHA PARA TUBO ESGOTO PREDIAL, DN 100 MM (NBR 5688) | UN | 1 | 1.7 | 1.7
CAIXA DE GORDURA EM PVC, DIAMETRO MINIMO 300 MM, DIAMETRO DE SAIDA 100 MM, CAPACIDADE APROXIMADA 18 LITROS, COM TAMPA | UN | 1 | 409.41 | 409.41
TOTAL (C) |  |  |  | 413.34
CUSTO DIRETO TOTAL |  |  |  | 425.75
BDI 26,94% |  |  |  | 114.7
ADM 0,00% |  |  |  | 0
PREÇO UNITÁRIO TOTAL |  |  |  | 540.45
ITEM: 74104/1U | UN: UN
SER.CG: CAIXA DE INSPEÇÃO EM ALVENARIA DE TIJOLO MACIÇO 60X60X60CM, REVESTIDA INTERNAMENTO COM BARRA LISA (CIMENTO E AREIA, TRAÇO 1:4) E=2,0CM, COM TAMPA PRÉ-MOLDADA DE CONCRETO E FUNDO DE CONCRETO 15MPA TIPO C - ESCAVAÇÃO E CONFECÇÃO
MÃO DE OBRA | UN | COEF. | CUSTO UNIT. | CUSTO TOTAL
ARMADOR COM ENCARGOS COMPLEMENTARES | H | 0.1 | 9.69 | 0.97
CARPINTEIRO DE FORMAS COM ENCARGOS COMPLEMENTARES | H | 0.1 | 9.69 | 0.97
PEDREIRO COM ENCARGOS COMPLEMENTARES | H | 1.8974 | 9.74 | 18.48
OPERADOR DE BETONEIRA ESTACIONÁRIA/MISTURADOR COM ENCARGOS COMPLEMENTARES | H | 0.18974 | 7.87 | 1.49
SERVENTE COM ENCARGOS COMPLEMENTARES | H | 2.7403 | 7.17 | 19.65
SUB TOTAL |  |  |  | 41.56
LEIS SOCIAIS 85,20% |  |  |  | 35.41
TOTAL (A) |  |  |  | 76.97
MATERIAL/SUB-CONTRATADO | UN | COEF. | CUSTO UNIT. | CUSTO TOTAL
BETONEIRA, CAPACIDADE NOMINAL 600 L, CAPACIDADE DE MISTURA 360L, MOTOR ELETRICO TRIFASICO 220/380V, POTENCIA 4CV, EXCLUSO CARREGADOR | UN | 2.628e-06 | 11389.09 | 0.03
BETONEIRA CAPACIDADE NOMINAL 400 L, CAPACIDADE DE MISTURA 280 L, MOTOR ELETRICO TRIFASICO 220/380 V POTENCIA 2 CV, SEM CARREGADOR | UN | 7.408e-06 | 2799.82 | 0.02
PEDRA BRITADA N. 1 (9,5 a 19 MM) POSTO PEDREIRA/FORNECEDOR, SEM FRETE | M3 | 0.010458 | 77.39 | 0.81
MISTURADOR DE ARGAMASSA, EIXO HORIZONTAL, CAPACIDADE DE MISTURA 300 KG, MOTOR ELETRICO TRIFASICO 220/380 V, POTENCIA 5 CV | UN | 1.0897e-05 | 7420.88 | 0.08
PEDRA BRITADA N. 2 (19 A 38 MM) POSTO PEDREIRA/FORNECEDOR, SEM FRETE | M3 | 0.015 | 77.39 | 1.16
ARAME RECOZIDO 18 BWG, 1,25 MM (0,01 KG/M) | KG | 0.029 | 7.61 | 0.22
ENERGIA ELETRICA ATE 2000 KWH INDUSTRIAL, SEM DEMANDA | KW/H | 0.14518 | 0.53 | 0.08
AREIA MEDIA - POSTO JAZIDA/FORNECEDOR (RETIRADO NA JAZIDA, SEM TRANSPORTE) | M3 | 0.079897 | 75 | 5.99
ACO CA-60, 4,2 MM, VERGALHAO | KG | 1.44 | 3.8 | 5.47
PREGO DE ACO POLIDO COM CABECA 17 X 27 (2 1/2 X 11) | KG | 0.08 | 7.72 | 0.62
CIMENTO PORTLAND COMPOSTO CP II-32 | KG | 21.2175 | 0.41 | 8.7
CAL HIDRATADA CH-I PARA ARGAMASSAS | KG | 4.2641 | 0.56 | 2.39
TIJOLO CERAMICO MACICO *5 X 10 X 20* CM | UN | 75.7333 | 0.3 | 22.72
PECA DE MADEIRA 3A/4A QUALIDADE 2,5 X 5CM NAO APARELHADA | M | 2.5 | 1.31 | 3.28
TOTAL (C) |  |  |  | 51.56
CUSTO DIRETO TOTAL |  |  |  | 128.53
BDI 26,94% |  |  |  | 34.63
ADM 0,00% |  |  |  | 0
PREÇO UNITÁRIO TOTAL |  |  |  | 163.16
ITEM: 74166/2 ADPT | UN: UN
SER.CG: CAIXA DE INSPEÇÃO, TIPO MANILHA Ø300mm p=600 mm, COM TAMPA DE FERRO FUNDIDO DE Ø300 mm. FORNECIMENTO E INSTALAÇÃO
MÃO DE OBRA | UN | COEF. | CUSTO UNIT. | CUSTO TOTAL
SERVENTE COM ENCARGOS COMPLEMENTARES | H | 1.1137 | 7.17 | 7.99
PEDREIRO COM ENCARGOS COMPLEMENTARES | H | 2 | 9.74 | 19.48
SUB TOTAL |  |  |  | 27.47
LEIS SOCIAIS 85,20% |  |  |  | 23.4
TOTAL (A) |  |  |  | 50.87
MATERIAL/SUB-CONTRATADO | UN | COEF. | CUSTO UNIT. | CUSTO TOTAL
AREIA MEDIA - POSTO JAZIDA/FORNECEDOR (RETIRADO NA JAZIDA, SEM TRANSPORTE) | M3 | 0.0126 | 75 | 0.95
CAIXA INSPECAO EM CONCRETO PARA ATERRAMENTO E PARA RAIOS DIAMETRO = 300 MM | UN | 1 | 44.95 | 44.95
CIMENTO PORTLAND COMPOSTO CP II-32 | KG | 1.8107 | 0.41 | 0.74
CAL HIDRATADA CH-I PARA ARGAMASSAS | KG | 1.8894 | 0.56 | 1.06
TAMPAO DE FERRO FUNDIDO NODULAR ARTICULADO, DIAMETRO DE 30CM, COM TRANCA, PARA CARGA DE 4.500KG | UN | 1 | 193.9 | 193.9
TOTAL (C) |  |  |  | 241.6
CUSTO DIRETO TOTAL |  |  |  | 292.46
BDI 26,94% |  |  |  | 78.79
ADM 0,00% |  |  |  | 0
PREÇO UNITÁRIO TOTAL |  |  |  | 371.25
ITEM: 83443U | UN: UN
SER.CG: CAIXA DE PASSAGEM 20X20X25 FUNDO BRITA COM TAMPA
MÃO DE OBRA | UN | COEF. | CUSTO UNIT. | CUSTO TOTAL
SERVENTE COM ENCARGOS COMPLEMENTARES | H | 1.05 | 7.17 | 7.53
PEDREIRO COM ENCARGOS COMPLEMENTARES | H | 0.69 | 9.74 | 6.72
SUB TOTAL |  |  |  | 14.25
LEIS SOCIAIS 85,20% |  |  |  | 12.14
TOTAL (A) |  |  |  | 26.39
MATERIAL/SUB-CONTRATADO | UN | COEF. | CUSTO UNIT. | CUSTO TOTAL
AREIA GROSSA - POSTO JAZIDA/FORNECEDOR (RETIRADO NA JAZIDA, SEM TRANSPORTE) | M3 | 0.00126 | 81.25 | 0.1
PEDRA BRITADA N. 2 (19 A 38 MM) POSTO PEDREIRA/FORNECEDOR, SEM FRETE | M3 | 0.00146 | 77.39 | 0.11
AREIA MEDIA - POSTO JAZIDA/FORNECEDOR (RETIRADO NA JAZIDA, SEM TRANSPORTE) | M3 | 0.02 | 75 | 1.5
CHAPA DE MADEIRA COMPENSADA RESINADA PARA FORMA DE CONCRETO, DE *2,2 X 1,1* M, E = 17 MM | M2 | 0.04 | 24.45 | 0.98
PEDRA BRITADA N. 3 (38 A 50 MM) POSTO PEDREIRA/FORNECEDOR, SEM FRETE | M3 | 0.003 | 77.39 | 0.23
ACO CA-60, 5,0 MM, VERGALHAO | KG | 0.14 | 3.8 | 0.53
CIMENTO PORTLAND COMPOSTO CP II-32 | KG | 4.6 | 0.41 | 1.89
CAL HIDRATADA CH-I PARA ARGAMASSAS | KG | 1.65 | 0.56 | 0.92
TIJOLO CERAMICO MACICO *5 X 10 X 20* CM | UN | 29 | 0.3 | 8.7
TOTAL (C) |  |  |  | 14.97
CUSTO DIRETO TOTAL |  |  |  | 41.36
BDI 26,94% |  |  |  | 11.14
ADM 0,00% |  |  |  | 0
PREÇO UNITÁRIO TOTAL |  |  |  | 52.5
ITEM: 83446U | UN: UN
SER.CG: CAIXA DE PASSAGEM 30X30X40 COM TAMPA E DRENO BRITA
MÃO DE OBRA | UN | COEF. | CUSTO UNIT. | CUSTO TOTAL
PEDREIRO COM ENCARGOS COMPLEMENTARES | H | 1.6789 | 9.74 | 16.35
SERVENTE COM ENCARGOS COMPLEMENTARES | H | 4.4832 | 7.17 | 32.14
SUB TOTAL |  |  |  | 48.5
LEIS SOCIAIS 85,20% |  |  |  | 41.32
TOTAL (A) |  |  |  | 89.82
MATERIAL/SUB-CONTRATADO | UN | COEF. | CUSTO UNIT. | CUSTO TOTAL
PEDRA BRITADA N. 3 (38 A 50 MM) POSTO PEDREIRA/FORNECEDOR, SEM FRETE | M3 | 0.004 | 77.39 | 0.31
PEDRA BRITADA N. 1 (9,5 a 19 MM) POSTO PEDREIRA/FORNECEDOR, SEM FRETE | M3 | 0.0365 | 77.39 | 2.82
AREIA MEDIA - POSTO JAZIDA/FORNECEDOR (RETIRADO NA JAZIDA, SEM TRANSPORTE) | M3 | 0.0653 | 75 | 4.9
CHAPA DE MADEIRA COMPENSADA RESINADA PARA FORMA DE CONCRETO, DE *2,2 X 1,1* M, E = 17 MM | M2 | 0.06 | 24.45 | 1.47
ACO CA-60, 5,0 MM, VERGALHAO | KG | 2.156 | 3.8 | 8.19
CIMENTO PORTLAND COMPOSTO CP II-32 | KG | 18.5084 | 0.41 | 7.59
CAL HIDRATADA CH-I PARA ARGAMASSAS | KG | 3.0096 | 0.56 | 1.69
TIJOLO CERAMICO MACICO *5 X 10 X 20* CM | UN | 60.48 | 0.3 | 18.14
TOTAL (C) |  |  |  | 45.11
CUSTO DIRETO TOTAL |  |  |  | 134.93
BDI 26,94% |  |  |  | 36.35
ADM 0,00% |  |  |  | 0
PREÇO UNITÁRIO TOTAL |  |  |  | 171.27
ITEM: 15.018.0255 ADPT | UN: UN
SER.CG: CAIXA DE PASSAGEM DE SOBREPOR EM ACO,COM TAMPA PARAFUSADA,DE 15X15CM.FORNECIMENTO E COLOCACAO
MÃO DE OBRA | UN | COEF. | CUSTO UNIT. | CUSTO TOTAL
SERVENTE COM ENCARGOS COMPLEMENTARES | H | 0.618 | 7.17 | 4.43
ELETRICISTA COM ENCARGOS COMPLEMENTARES | H | 0.618 | 9.84 | 6.08
SUB TOTAL |  |  |  | 10.51
LEIS SOCIAIS 85,20% |  |  |  | 8.96
TOTAL (A) |  |  |  | 19.47
MATERIAL/SUB-CONTRATADO | UN | COEF. | CUSTO UNIT. | CUSTO TOTAL
CAIXA DE PASSAGEM DE SOBREPOR, EM CHAPADE ACO, DE (15X15)CM, COM TAMPA | UN | 1 | 7.03 | 7.03
TOTAL (C) |  |  |  | 7.03
CUSTO DIRETO TOTAL |  |  |  | 26.5
BDI 26,94% |  |  |  | 7.14
ADM 0,00% |  |  |  | 0
PREÇO UNITÁRIO TOTAL |  |  |  | 33.64
ITEM: 83367 ADPT1 | UN: UN
SER.CG: CAIXA DE PASSAGEM DE SOBREPOR, EM ACO, COM TAMPA PARAFUSADA, 20x20x10 cm, TIPO CP2. FORNECIMENTO E COLOCACAO
MÃO DE OBRA | UN | COEF. | CUSTO UNIT. | CUSTO TOTAL
ELETRICISTA COM ENCARGOS COMPLEMENTARES | H | 0.5625 | 9.84 | 5.54
AUXILIAR DE ELETRICISTA COM ENCARGOS COMPLEMENTARES | H | 0.5625 | 7.99 | 4.49
SUB TOTAL |  |  |  | 10.03
LEIS SOCIAIS 85,20% |  |  |  | 8.55
TOTAL (A) |  |  |  | 18.57
MATERIAL/SUB-CONTRATADO | UN | COEF. | CUSTO UNIT. | CUSTO TOTAL
CAIXA DE PASSAGEM METALICA DE SOBREPOR COM TAMPA PARAFUSADA, DIMENSOES 20 X 20 X 10 CM | UN | 1 | 26.45 | 26.45
TOTAL (C) |  |  |  | 26.45
CUSTO DIRETO TOTAL |  |  |  | 45.02
BDI 26,94% |  |  |  | 12.13
ADM 0,00% |  |  |  | 0
PREÇO UNITÁRIO TOTAL |  |  |  | 57.15
ITEM: 83367 ADPT2 | UN: UN
SER.CG: CAIXA DE PASSAGEM DE SOBREPOR, EM ACO, COM TAMPA PARAFUSADA, 40x40x15 cm, TIPO CP3. FORNECIMENTO E COLOCACAO
MÃO DE OBRA | UN | COEF. | CUSTO UNIT. | CUSTO TOTAL
ELETRICISTA COM ENCARGOS COMPLEMENTARES | H | 1.125 | 9.84 | 11.07
AUXILIAR DE ELETRICISTA COM ENCARGOS COMPLEMENTARES | H | 1.125 | 7.99 | 8.99
SUB TOTAL |  |  |  | 20.06
LEIS SOCIAIS 85,20% |  |  |  | 17.09
TOTAL (A) |  |  |  | 37.15
MATERIAL/SUB-CONTRATADO | UN | COEF. | CUSTO UNIT. | CUSTO TOTAL
CAIXA DE PASSAGEM METALICA DE SOBREPOR COM TAMPA PARAFUSADA, DIMENSOES 40 X 40 X 15 CM | UN | 1 | 94.86 | 94.86
TOTAL (C) |  |  |  | 94.86
CUSTO DIRETO TOTAL |  |  |  | 132.01
BDI 26,94% |  |  |  | 35.56
ADM 0,00% |  |  |  | 0
PREÇO UNITÁRIO TOTAL |  |  |  | 167.57
ITEM: 83366U | UN: UN
SER.CG: CAIXA DE PASSAGEM PARA TELEFONE 10X10X5CM (SOBREPOR) FORNECIMENTO E INSTALACAO
MÃO DE OBRA | UN | COEF. | CUSTO UNIT. | CUSTO TOTAL
ELETRICISTA COM ENCARGOS COMPLEMENTARES | H | 1.25 | 9.84 | 12.3
AUXILIAR DE ELETRICISTA COM ENCARGOS COMPLEMENTARES | H | 1.25 | 7.99 | 9.99
SUB TOTAL |  |  |  | 22.29
LEIS SOCIAIS 85,20% |  |  |  | 18.99
TOTAL (A) |  |  |  | 41.28
MATERIAL/SUB-CONTRATADO | UN | COEF. | CUSTO UNIT. | CUSTO TOTAL
CAIXA DE PASSAGEM N 2, DE EMBUTIR, PADRAO TELEBRAS, DIMENSOES 20 X 20 X 12 CM, EM CHAPA DE ACO GALVANIZADO | UN | 1 | 47.35 | 47.35
TOTAL (C) |  |  |  | 47.35
CUSTO DIRETO TOTAL |  |  |  | 88.63
BDI 26,94% |  |  |  | 23.88
ADM 0,00% |  |  |  | 0
PREÇO UNITÁRIO TOTAL |  |  |  | 112.5
ITEM: 95676U | UN: UN
SER.CG: CAIXA EM CONCRETO PRÉ-MOLDADO PARA ABRIGO DE HIDRÔMETRO COM DN 20 (½") FORNECIMENTO E INSTALAÇÃO. AF_11/2016
MÃO DE OBRA | UN | COEF. | CUSTO UNIT. | CUSTO TOTAL
ENCANADOR OU BOMBEIRO HIDRÁULICO COM ENCARGOS COMPLEMENTARES | H | 0.2169 | 9.73 | 2.11
AUXILIAR DE ENCANADOR OU BOMBEIRO HIDRÁULICO COM ENCARGOS COMPLEMENTAR | H | 0.2169 | 7.9 | 1.71
SUB TOTAL |  |  |  | 3.82
LEIS SOCIAIS 85,20% |  |  |  | 3.26
TOTAL (A) |  |  |  | 7.08
MATERIAL/SUB-CONTRATADO | UN | COEF. | CUSTO UNIT. | CUSTO TOTAL
CAIXA PARA HIDROMETRO CONCRETO PRE MOLDADO | UN | 1 | 62.93 | 62.93
TOTAL (C) |  |  |  | 62.93
CUSTO DIRETO TOTAL |  |  |  | 70.01
BDI 26,94% |  |  |  | 18.86
ADM 0,00% |  |  |  | 0
PREÇO UNITÁRIO TOTAL |  |  |  | 88.87
ITEM: 73749/1U | UN: UN
SER.CG: CAIXA ENTERRADA PARA INSTALACOES TELEFONICAS TIPO R1 0,60X0,35X0,50M EM BLOCOS DE CONCRETO ESTRUTURAL
MÃO DE OBRA | UN | COEF. | CUSTO UNIT. | CUSTO TOTAL
ARMADOR COM ENCARGOS COMPLEMENTARES | H | 0.2 | 9.69 | 1.94
OPERADOR DE MÁQUINAS E EQUIPAMENTOS COM ENCARGOS COMPLEMENTARES | H | 0.010017 | 8.23 | 0.08
AJUDANTE DE CARPINTEIRO COM ENCARGOS COMPLEMENTARES | H | 0.087577 | 7.88 | 0.69
SERVENTE COM ENCARGOS COMPLEMENTARES | H | 1.7406 | 7.17 | 12.48
CARPINTEIRO DE FORMAS COM ENCARGOS COMPLEMENTARES | H | 0.47302 | 9.69 | 4.58
PEDREIRO COM ENCARGOS COMPLEMENTARES | H | 2.2515 | 9.74 | 21.93
OPERADOR DE BETONEIRA ESTACIONÁRIA/MISTURADOR COM ENCARGOS COMPLEMENTARES | H | 0.31351 | 7.87 | 2.47
SUB TOTAL |  |  |  | 44.17
LEIS SOCIAIS 85,20% |  |  |  | 37.63
TOTAL (A) |  |  |  | 81.8
MATERIAL/SUB-CONTRATADO | UN | COEF. | CUSTO UNIT. | CUSTO TOTAL
SERRA CIRCULAR DE BANCADA COM MOTOR ELETRICO, POTENCIA DE *1600* W, PARA DISCO DE DIAMETRO DE 10" (250 MM) | UN | 7.52e-07 | 800.92 | 0
BETONEIRA, CAPACIDADE NOMINAL 600 L, CAPACIDADE DE MISTURA 360L, MOTOR ELETRICO TRIFASICO 220/380V, POTENCIA 4CV, EXCLUSO CARREGADOR | UN | 1.0654e-05 | 11389.09 | 0.12
BETONEIRA CAPACIDADE NOMINAL 400 L, CAPACIDADE DE MISTURA 280 L, MOTOR ELETRICO TRIFASICO 220/380 V POTENCIA 2 CV, SEM CARREGADOR | UN | 2.25e-05 | 2799.82 | 0.06
AREIA GROSSA - POSTO JAZIDA/FORNECEDOR (RETIRADO NA JAZIDA, SEM TRANSPORTE) | M3 | 0.0041962 | 81.25 | 0.34
DESMOLDANTE PROTETOR PARA FORMAS DE MADEIRA, DE BASE OLEOSA EMULSIONADA EM AGUA | L | 0.00238 | 4.6 | 0.01
PREGO DE ACO POLIDO COM CABECA DUPLA 17 X 27 (2 1/2 X 11) | KG | 0.00378 | 9.35 | 0.04
AREIA MEDIA - POSTO JAZIDA/FORNECEDOR (RETIRADO NA JAZIDA, SEM TRANSPORTE) | M3 | 0.12651 | 75 | 9.49
PEDRA BRITADA N. 1 (9,5 a 19 MM) POSTO PEDREIRA/FORNECEDOR, SEM FRETE | M3 | 0.061878 | 77.39 | 4.79
PINO DE ACO COM FURO, HASTE = 27 MM (ACAO DIRETA) | CENTO | 0.01081 | 43.29 | 0.47
ARAME RECOZIDO 18 BWG, 1,25 MM (0,01 KG/M) | KG | 0.113 | 7.61 | 0.86
PREGO DE ACO POLIDO COM CABECA 17 X 21 (2 X 11) | KG | 0.0043778 | 7.58 | 0.03
TABUA MADEIRA 2A QUALIDADE 2,5 X 30,0CM (1 X 12") NAO APARELHADA | M | 0.29747 | 17.78 | 5.29
ENERGIA ELETRICA ATE 2000 KWH INDUSTRIAL, SEM DEMANDA | KW/H | 0.22135 | 0.53 | 0.12
CIMENTO PORTLAND COMPOSTO CP II-32 | KG | 36.2457 | 0.41 | 14.86
CAL HIDRATADA CH-I PARA ARGAMASSAS | KG | 5.8798 | 0.56 | 3.29
TELA DE ACO SOLDADA GALVANIZADA/ZINCADA PARA ALVENARIA, FIO D = *1,20 A 1,70* MM, MALHA 15 X 15 MM, (C X L) *50 X 7,5* CM | M | 0.90275 | 1.04 | 0.94
BLOCO VEDACAO CONCRETO 9 X 19 X 39 CM (CLASSE D - NBR 6136) | UN | 15.525 | 1.4 | 21.74
ACO CA-50, 6,3 MM, VERGALHAO | KG | 3.78 | 4.02 | 15.2
PECA DE MADEIRA NATIVA/REGIONAL 2,5 X 7,0 CM (SARRAFO-P/FORMA) | M | 0.53164 | 0.72 | 0.38
TOTAL (C) |  |  |  | 78.02
CUSTO DIRETO TOTAL |  |  |  | 159.83
BDI 26,94% |  |  |  | 43.06
ADM 0,00% |  |  |  | 0
PREÇO UNITÁRIO TOTAL |  |  |  | 202.88
ITEM: 72339 ADPT1 | UN: UN
SER.CG: CAIXA METÁLICA COM TOMADA 3P+T 30A/440V E TOMADA 2P+T 10A/250V C/ PLACA - FORNECIMENTO E INSTALAÇÃO
MÃO DE OBRA | UN | COEF. | CUSTO UNIT. | CUSTO TOTAL
SERVENTE COM ENCARGOS COMPLEMENTARES | H | 0.007632 | 7.17 | 0.05
ENCANADOR OU BOMBEIRO HIDRÁULICO COM ENCARGOS COMPLEMENTARES | H | 0.144 | 9.73 | 1.4
AUXILIAR DE ENCANADOR OU BOMBEIRO HIDRÁULICO COM ENCARGOS COMPLEMENTAR | H | 0.023 | 7.9 | 0.18
ELETRICISTA COM ENCARGOS COMPLEMENTARES | H | 1.129 | 9.84 | 11.11
AUXILIAR DE ELETRICISTA COM ENCARGOS COMPLEMENTARES | H | 1.005 | 7.99 | 8.03
SUB TOTAL |  |  |  | 20.78
LEIS SOCIAIS 85,20% |  |  |  | 17.7
TOTAL (A) |  |  |  | 38.48
MATERIAL/SUB-CONTRATADO | UN | COEF. | CUSTO UNIT. | CUSTO TOTAL
AREIA MEDIA - POSTO JAZIDA/FORNECEDOR (RETIRADO NA JAZIDA, SEM TRANSPORTE) | M3 | 0.001035 | 75 | 0.08
CIMENTO PORTLAND COMPOSTO CP II-32 | KG | 0.39736 | 0.41 | 0.16
TOMADA EMBUTIR 3P + T 30A/440V REF 56403 USO INDUSTRIAL SEM PLACA, PIAL OU EQUIV | UN | 1 | 35.21 | 35.21
CAIXA DE PASSAGEM, EM PVC, DE 4" X 2", PARA ELETRODUTO FLEXIVEL CORRUGADO | UN | 1 | 1.33 | 1.33
TOMADA 2P+T 10A, 250V (APENAS MODULO) | UN | 1 | 6.46 | 6.46
ESPELHO / PLACA DE 3 POSTOS 4" X 2", PARA INSTALACAO DE TOMADAS E INTERRUPTORES | UN | 1 | 2.4 | 2.4
SUPORTE DE FIXACAO PARA ESPELHO / PLACA 4" X 2", PARA 3 MODULOS, PARA INSTALACAO DE TOMADAS E INTERRUPTORES (SOMENTE SUPORTE) | UN | 1 | 1.25 | 1.25
TOTAL (C) |  |  |  | 46.89
CUSTO DIRETO TOTAL |  |  |  | 85.37
BDI 26,94% |  |  |  | 23
ADM 0,00% |  |  |  | 0
PREÇO UNITÁRIO TOTAL |  |  |  | 108.37
ITEM: 92869U | UN: UN
SER.CG: CAIXA RETANGULAR 4" X 2" BAIXA (0,30 M DO PISO), METÁLICA, INSTALADA EM PAREDE - FORNECIMENTO E INSTALAÇÃO. AF_12/2015
MÃO DE OBRA | UN | COEF. | CUSTO UNIT. | CUSTO TOTAL
SERVENTE COM ENCARGOS COMPLEMENTARES | H | 0.007632 | 7.17 | 0.05
ELETRICISTA COM ENCARGOS COMPLEMENTARES | H | 0.145 | 9.84 | 1.43
AUXILIAR DE ELETRICISTA COM ENCARGOS COMPLEMENTARES | H | 0.145 | 7.99 | 1.16
SUB TOTAL |  |  |  | 2.64
LEIS SOCIAIS 85,20% |  |  |  | 2.25
TOTAL (A) |  |  |  | 4.89
MATERIAL/SUB-CONTRATADO | UN | COEF. | CUSTO UNIT. | CUSTO TOTAL
AREIA MEDIA - POSTO JAZIDA/FORNECEDOR (RETIRADO NA JAZIDA, SEM TRANSPORTE) | M3 | 0.001035 | 75 | 0.08
CIMENTO PORTLAND COMPOSTO CP II-32 | KG | 0.39736 | 0.41 | 0.16
CAIXA DE LUZ "4 X 2" EM ACO ESMALTADA | UN | 1 | 1.37 | 1.37
TOTAL (C) |  |  |  | 1.61
CUSTO DIRETO TOTAL |  |  |  | 6.5
BDI 26,94% |  |  |  | 1.75
ADM 0,00% |  |  |  | 0
PREÇO UNITÁRIO TOTAL |  |  |  | 8.25
ITEM: 91940U | UN: UN
SER.CG: CAIXA RETANGULAR 4" X 2" MÉDIA (1,30 M DO PISO), PVC, INSTALADA EM PAREDE - FORNECIMENTO E INSTALAÇÃO. AF_12/2015
MÃO DE OBRA | UN | COEF. | CUSTO UNIT. | CUSTO TOTAL
SERVENTE COM ENCARGOS COMPLEMENTARES | H | 0.007632 | 7.17 | 0.05
ELETRICISTA COM ENCARGOS COMPLEMENTARES | H | 0.247 | 9.84 | 2.43
AUXILIAR DE ELETRICISTA COM ENCARGOS COMPLEMENTARES | H | 0.247 | 7.99 | 1.97
SUB TOTAL |  |  |  | 4.46
LEIS SOCIAIS 85,20% |  |  |  | 3.8
TOTAL (A) |  |  |  | 8.26
MATERIAL/SUB-CONTRATADO | UN | COEF. | CUSTO UNIT. | CUSTO TOTAL
AREIA MEDIA - POSTO JAZIDA/FORNECEDOR (RETIRADO NA JAZIDA, SEM TRANSPORTE) | M3 | 0.001035 | 75 | 0.08
CIMENTO PORTLAND COMPOSTO CP II-32 | KG | 0.39736 | 0.41 | 0.16
CAIXA DE PASSAGEM, EM PVC, DE 4" X 2", PARA ELETRODUTO FLEXIVEL CORRUGADO | UN | 1 | 1.33 | 1.33
TOTAL (C) |  |  |  | 1.57
CUSTO DIRETO TOTAL |  |  |  | 9.83
BDI 26,94% |  |  |  | 2.65
ADM 0,00% |  |  |  | 0
PREÇO UNITÁRIO TOTAL |  |  |  | 12.48
ITEM: 89708 ADPT1 | UN: UN
SER.CG: CAIXA SIFONADA PVC 150X150X50MM COM GRELHA REDONDA BRANCA - FORNECIMENTO E INSTALACAO
MÃO DE OBRA | UN | COEF. | CUSTO UNIT. | CUSTO TOTAL
ENCANADOR OU BOMBEIRO HIDRÁULICO COM ENCARGOS COMPLEMENTARES | H | 0.38 | 9.73 | 3.7
AUXILIAR DE ENCANADOR OU BOMBEIRO HIDRÁULICO COM ENCARGOS COMPLEMENTAR | H | 0.38 | 7.9 | 3
SUB TOTAL |  |  |  | 6.7
LEIS SOCIAIS 85,20% |  |  |  | 5.71
TOTAL (A) |  |  |  | 12.41
MATERIAL/SUB-CONTRATADO | UN | COEF. | CUSTO UNIT. | CUSTO TOTAL
ADESIVO PLASTICO PARA PVC, FRASCO COM 850 GR | UN | 0.0148 | 47.33 | 0.7
SOLUCAO LIMPADORA PARA PVC, FRASCO COM 1000 CM3 | UN | 0.0225 | 41.1 | 0.92
LIXA DAGUA EM FOLHA, GRAO 100 | UN | 0.057 | 1.57 | 0.09
PASTA LUBRIFICANTE PARA TUBOS E CONEXOES COM JUNTA ELASTICA (USO EM PVC, ACO, POLIETILENO E OUTROS) ( DE *400* G) | UN | 0.03 | 17.33 | 0.52
ANEL BORRACHA, DN 50 MM, PARA TUBO SERIE REFORCADA ESGOTO PREDIAL | UN | 1 | 0.85 | 0.85
CAIXA SIFONADA PVC, 150 X 150 X 50 MM, COM GRELHA REDONDA BRANCA | UN | 1 | 31.51 | 31.51
TOTAL (C) |  |  |  | 34.59
CUSTO DIRETO TOTAL |  |  |  | 47
BDI 26,94% |  |  |  | 12.66
ADM 0,00% |  |  |  | 0
PREÇO UNITÁRIO TOTAL |  |  |  | 59.66
ITEM: 89491U | UN: UN
SER.CG: CAIXA SIFONADA, PVC, DN 150 X 185 X 75 MM, FORNECIDA E INSTALADA EM RAMAIS DE ENCAMINHAMENTO DE ÁGUA PLUVIAL. AF_12/2014
MÃO DE OBRA | UN | COEF. | CUSTO UNIT. | CUSTO TOTAL
ENCANADOR OU BOMBEIRO HIDRÁULICO COM ENCARGOS COMPLEMENTARES | H | 0.21 | 9.73 | 2.04
AUXILIAR DE ENCANADOR OU BOMBEIRO HIDRÁULICO COM ENCARGOS COMPLEMENTAR | H | 0.21 | 7.9 | 1.66
SUB TOTAL |  |  |  | 3.7
LEIS SOCIAIS 85,20% |  |  |  | 3.15
TOTAL (A) |  |  |  | 6.86
MATERIAL/SUB-CONTRATADO | UN | COEF. | CUSTO UNIT. | CUSTO TOTAL
ADESIVO PLASTICO PARA PVC, FRASCO COM 850 GR | UN | 0.0148 | 47.33 | 0.7
SOLUCAO LIMPADORA PARA PVC, FRASCO COM 1000 CM3 | UN | 0.0225 | 41.1 | 0.92
LIXA DAGUA EM FOLHA, GRAO 100 | UN | 0.0365 | 1.57 | 0.06
PASTA LUBRIFICANTE PARA TUBOS E CONEXOES COM JUNTA ELASTICA (USO EM PVC, ACO, POLIETILENO E OUTROS) ( DE *400* G) | UN | 0.03 | 17.33 | 0.52
ANEL BORRACHA DN 75 MM, PARA TUBO SERIE REFORCADA ESGOTO PREDIAL | UN | 1 | 1.55 | 1.55
CAIXA SIFONADA PVC, 150 X 185 X 75 MM, COM GRELHA QUADRADA BRANCA | UN | 1 | 39.2 | 39.2
TOTAL (C) |  |  |  | 42.95
CUSTO DIRETO TOTAL |  |  |  | 49.81
BDI 26,94% |  |  |  | 13.42
ADM 0,00% |  |  |  | 0
PREÇO UNITÁRIO TOTAL |  |  |  | 63.23
ITEM: 94227U | UN: M
SER.CG: CALHA EM CHAPA DE AÇO GALVANIZADO NÚMERO 24, DESENVOLVIMENTO DE 33 CM, INCLUSO TRANSPORTE VERTICAL. AF_06/2016
MÃO DE OBRA | UN | COEF. | CUSTO UNIT. | CUSTO TOTAL
OPERADOR DE GUINCHO COM ENCARGOS COMPLEMENTARES | H | 0.0315 | 5.81 | 0.18
SERVENTE COM ENCARGOS COMPLEMENTARES | H | 0.282 | 7.17 | 2.02
TELHADISTA COM ENCARGOS COMPLEMENTARES | H | 0.188 | 8.69 | 1.63
SUB TOTAL |  |  |  | 3.84
LEIS SOCIAIS 85,20% |  |  |  | 3.27
TOTAL (A) |  |  |  | 7.11
MATERIAL/SUB-CONTRATADO | UN | COEF. | CUSTO UNIT. | CUSTO TOTAL
GUINCHO ELETRICO DE COLUNA, CAPACIDADE 400 KG, COM MOTO FREIO, MOTOR TRIFASICO DE 1,25 CV | UN | 2.88e-06 | 4466.81 | 0.01
REBITE DE ALUMINIO VAZADO DE REPUXO, 3,2 X 8 MM (1KG = 1025 UNIDADES) | KG | 0.0016 | 55.93 | 0.09
PREGO DE ACO POLIDO COM CABECA 18 X 27 (2 1/2 X 10) | KG | 0.008 | 7.45 | 0.06
ENERGIA ELETRICA ATE 2000 KWH INDUSTRIAL, SEM DEMANDA | KW/H | 0.010296 | 0.53 | 0.01
SELANTE ELASTICO MONOCOMPONENTE A BASE DE POLIURETANO PARA JUNTAS DIVERSAS | 310ML | 0.053 | 23.38 | 1.24
SOLDA 50/50 | KG | 0.059 | 91.05 | 5.37
CALHA QUADRADA DE CHAPA DE ACO GALVANIZADA NUM 24, CORTE 33 CM (COLETADO CAIXA) | M | 1.05 | 15.9 | 16.7
TOTAL (C) |  |  |  | 23.47
CUSTO DIRETO TOTAL |  |  |  | 30.58
BDI 26,94% |  |  |  | 8.24
ADM 0,00% |  |  |  | 0
PREÇO UNITÁRIO TOTAL |  |  |  | 38.82
ITEM: 83668U | UN: M3
SER.CG: CAMADA DRENANTE COM BRITA NUM 2
MÃO DE OBRA | UN | COEF. | CUSTO UNIT. | CUSTO TOTAL
SERVENTE COM ENCARGOS COMPLEMENTARES | H | 2.45 | 7.17 | 17.57
SUB TOTAL |  |  |  | 17.57
LEIS SOCIAIS 85,20% |  |  |  | 14.97
TOTAL (A) |  |  |  | 32.53
MATERIAL/SUB-CONTRATADO | UN | COEF. | CUSTO UNIT. | CUSTO TOTAL
PEDRA BRITADA N. 2 (19 A 38 MM) POSTO PEDREIRA/FORNECEDOR, SEM FRETE | M3 | 1.1 | 77.39 | 85.13
TOTAL (C) |  |  |  | 85.13
CUSTO DIRETO TOTAL |  |  |  | 117.66
BDI 26,94% |  |  |  | 31.7
ADM 0,00% |  |  |  | 0
PREÇO UNITÁRIO TOTAL |  |  |  | 149.36
ITEM: 73902/1U | UN: M3
SER.CG: CAMADA DRENANTE COM BRITA NUM 3
MÃO DE OBRA | UN | COEF. | CUSTO UNIT. | CUSTO TOTAL
SERVENTE COM ENCARGOS COMPLEMENTARES | H | 2.5 | 7.17 | 17.93
SUB TOTAL |  |  |  | 17.93
LEIS SOCIAIS 85,20% |  |  |  | 15.27
TOTAL (A) |  |  |  | 33.2
MATERIAL/SUB-CONTRATADO | UN | COEF. | CUSTO UNIT. | CUSTO TOTAL
PEDRA BRITADA N. 3 (38 A 50 MM) POSTO PEDREIRA/FORNECEDOR, SEM FRETE | M3 | 1.1 | 77.39 | 85.13
TOTAL (C) |  |  |  | 85.13
CUSTO DIRETO TOTAL |  |  |  | 118.33
BDI 26,94% |  |  |  | 31.88
ADM 0,00% |  |  |  | 0
PREÇO UNITÁRIO TOTAL |  |  |  | 150.2
ITEM: 15.018.0175 (EMOP) ADPT | UN: M
SER.CG: CANALETA PERFURADA ALTA(PERFILADOS),MEDINDO(38X38X6000)MM PRE-GALVANIZADA,INCLUSIVE SUPORTE E CONEXOES.FORNECIMENTO E COLOCACAO
MÃO DE OBRA | UN | COEF. | CUSTO UNIT. | CUSTO TOTAL
SERVENTE COM ENCARGOS COMPLEMENTARES | H | 0.5 | 7.17 | 3.59
ELETRICISTA COM ENCARGOS COMPLEMENTARES | H | 0.5 | 9.84 | 4.92
SUB TOTAL |  |  |  | 8.51
LEIS SOCIAIS 85,20% |  |  |  | 7.25
TOTAL (A) |  |  |  | 15.75
MATERIAL/SUB-CONTRATADO | UN | COEF. | CUSTO UNIT. | CUSTO TOTAL
PINO COM ROSCA, EM CAIXAS COM 100 PECAS, NO DIAMETRO DE 1/4", DE (30X20)MM | UN | 0.0084 | 22 | 0.18
CANALETA PERFURADA ALTA, DE (38X38X6000)MM | UN | 0.1992 | 33.28 | 6.63
PROLONGADOR PARA TIRANTE ROSQUEADO, DE 1/4" | UN | 0.7992 | 0.41 | 0.33
TIRANTE ROSQUEADO, DE 1/4"X3000MM | UN | 0.3996 | 5.3 | 2.12
ARRUELA LISA DE DIAMETRO INTERNO, DE 1/4" | UN | 1.5996 | 0.03 | 0.05
PORCA ALTA, DE 1/4" | UN | 1.5996 | 0.04 | 0.06
SUSPENSAO PARA PERFILADO | UN | 0.7992 | 0.94 | 0.75
TOTAL (C) |  |  |  | 10.12
CUSTO DIRETO TOTAL |  |  |  | 25.87
BDI 26,94% |  |  |  | 6.97
ADM 0,00% |  |  |  | 0
PREÇO UNITÁRIO TOTAL |  |  |  | 32.84
ITEM: 72295U | UN: UN
SER.CG: CAP PVC ESGOTO 100MM (TAMPÃO) - FORNECIMENTO E INSTALAÇÃO
MÃO DE OBRA | UN | COEF. | CUSTO UNIT. | CUSTO TOTAL
SERVENTE COM ENCARGOS COMPLEMENTARES | H | 0.11 | 7.17 | 0.79
ENCANADOR OU BOMBEIRO HIDRÁULICO COM ENCARGOS COMPLEMENTARES | H | 0.11 | 9.73 | 1.07
SUB TOTAL |  |  |  | 1.86
LEIS SOCIAIS 85,20% |  |  |  | 1.58
TOTAL (A) |  |  |  | 3.44
MATERIAL/SUB-CONTRATADO | UN | COEF. | CUSTO UNIT. | CUSTO TOTAL
SOLUCAO LIMPADORA PARA PVC, FRASCO COM 1000 CM3 | UN | 0.015 | 41.1 | 0.62
ADESIVO PLASTICO PARA PVC, FRASCO COM 850 GR | UN | 0.02 | 47.33 | 0.95
CAP PVC, SOLDAVEL, DN 100 MM, SERIE NORMAL, PARA ESGOTO PREDIAL | UN | 1 | 5.05 | 5.05
TOTAL (C) |  |  |  | 6.61
CUSTO DIRETO TOTAL |  |  |  | 10.06
BDI 26,94% |  |  |  | 2.71
ADM 0,00% |  |  |  | 0
PREÇO UNITÁRIO TOTAL |  |  |  | 12.77
ITEM: 72293U | UN: UN
SER.CG: CAP PVC ESGOTO 50MM (TAMPÃO) - FORNECIMENTO E INSTALAÇÃO
MÃO DE OBRA | UN | COEF. | CUSTO UNIT. | CUSTO TOTAL
SERVENTE COM ENCARGOS COMPLEMENTARES | H | 0.065 | 7.17 | 0.47
ENCANADOR OU BOMBEIRO HIDRÁULICO COM ENCARGOS COMPLEMENTARES | H | 0.065 | 9.73 | 0.63
SUB TOTAL |  |  |  | 1.1
LEIS SOCIAIS 85,20% |  |  |  | 0.94
TOTAL (A) |  |  |  | 2.03
MATERIAL/SUB-CONTRATADO | UN | COEF. | CUSTO UNIT. | CUSTO TOTAL
SOLUCAO LIMPADORA PARA PVC, FRASCO COM 1000 CM3 | UN | 0.005 | 41.1 | 0.21
ADESIVO PLASTICO PARA PVC, FRASCO COM 850 GR | UN | 0.007 | 47.33 | 0.33
CAP PVC, SOLDAVEL, DN 50 MM, SERIE NORMAL, PARA ESGOTO PREDIAL | UN | 1 | 2.24 | 2.24
TOTAL (C) |  |  |  | 2.78
CUSTO DIRETO TOTAL |  |  |  | 4.81
BDI 26,94% |  |  |  | 1.3
ADM 0,00% |  |  |  | 0
PREÇO UNITÁRIO TOTAL |  |  |  | 6.11
ITEM: 72294U | UN: UN
SER.CG: CAP PVC ESGOTO 75MM (TAMPÃO) - FORNECIMENTO E INSTALAÇÃO
MÃO DE OBRA | UN | COEF. | CUSTO UNIT. | CUSTO TOTAL
SERVENTE COM ENCARGOS COMPLEMENTARES | H | 0.08 | 7.17 | 0.57
ENCANADOR OU BOMBEIRO HIDRÁULICO COM ENCARGOS COMPLEMENTARES | H | 0.08 | 9.73 | 0.78
SUB TOTAL |  |  |  | 1.35
LEIS SOCIAIS 85,20% |  |  |  | 1.15
TOTAL (A) |  |  |  | 2.5
MATERIAL/SUB-CONTRATADO | UN | COEF. | CUSTO UNIT. | CUSTO TOTAL
SOLUCAO LIMPADORA PARA PVC, FRASCO COM 1000 CM3 | UN | 0.01 | 41.1 | 0.41
ADESIVO PLASTICO PARA PVC, FRASCO COM 850 GR | UN | 0.012 | 47.33 | 0.57
CAP PVC, SOLDAVEL, DN 75 MM, SERIE NORMAL, PARA ESGOTO PREDIAL | UN | 1 | 3.82 | 3.82
TOTAL (C) |  |  |  | 4.8
CUSTO DIRETO TOTAL |  |  |  | 7.3
BDI 26,94% |  |  |  | 1.97
ADM 0,00% |  |  |  | 0
PREÇO UNITÁRIO TOTAL |  |  |  | 9.27
ITEM: 74010/1U | UN: M3
SER.CG: CARGA E DESCARGA MECANICA DE SOLO UTILIZANDO CAMINHAO BASCULANTE E PA CARREGADEIRA SOBRE PNEUS 128 HP, CAPACIDADE DA CAÇAMBA 1,7 A 2,8 M3, PESO OPERACIONAL 11632 KG
MÃO DE OBRA | UN | COEF. | CUSTO UNIT. | CUSTO TOTAL
SERVENTE COM ENCARGOS COMPLEMENTARES | H | 0.008 | 7.17 | 0.06
MOTORISTA DE BASCULANTE COM ENCARGOS COMPLEMENTARES | H | 0.003 | 7.83 | 0.02
OPERADOR DE PÁ CARREGADEIRA COM ENCARGOS COMPLEMENTARES | H | 0.008 | 8.95 | 0.07
SUB TOTAL |  |  |  | 0.15
LEIS SOCIAIS 85,20% |  |  |  | 0.13
TOTAL (A) |  |  |  | 0.28
MATERIAL/SUB-CONTRATADO | UN | COEF. | CUSTO UNIT. | CUSTO TOTAL
CACAMBA METALICA BASCULANTE COM CAPACIDADE DE 6 M3 (INCLUI MONTAGEM, NAO INCLUI CAMINHAO) | UN | 4.88e-07 | 28951.04 | 0.01
CAMINHAO TOCO, PESO BRUTO TOTAL 16000 KG, CARGA UTIL MAXIMA 13071 KG, DISTANCIA ENTRE EIXOS 4,80 M, POTENCIA 230 CV (INCLUI CABINE E CHASSI, NAO INCLUI CARROCERIA) | UN | 4.88e-07 | 205458.85 | 0.1
PA CARREGADEIRA SOBRE RODAS, POTENCIA LIQUIDA 128 HP, CAPACIDADE DA CACAMBA DE 1,7 A 2,8 M3, PESO OPERACIONAL DE 11632 KG | UN | 1.187e-06 | 363062.5 | 0.43
OLEO DIESEL COMBUSTIVEL COMUM | L | 0.22897 | 3.22 | 0.74
TOTAL (C) |  |  |  | 1.28
CUSTO DIRETO TOTAL |  |  |  | 1.56
BDI 26,94% |  |  |  | 0.42
ADM 0,00% |  |  |  | 0
PREÇO UNITÁRIO TOTAL |  |  |  | 1.99
ITEM: 74010/1U | UN: M3
SER.CG: CARGA E DESCARGA MECANICA DE SOLO UTILIZANDO CAMINHAO BASCULANTE E PA CARREGADEIRA SOBRE PNEUS 128 HP, CAPACIDADE DA CAÇAMBA 1,7 A 2,8 M3, PESO OPERACIONAL 11632 KG
MÃO DE OBRA | UN | COEF. | CUSTO UNIT. | CUSTO TOTAL
SERVENTE COM ENCARGOS COMPLEMENTARES | H | 0.008 | 7.17 | 0.06
MOTORISTA DE BASCULANTE COM ENCARGOS COMPLEMENTARES | H | 0.003 | 7.83 | 0.02
OPERADOR DE PÁ CARREGADEIRA COM ENCARGOS COMPLEMENTARES | H | 0.008 | 8.95 | 0.07
SUB TOTAL |  |  |  | 0.15
LEIS SOCIAIS 85,20% |  |  |  | 0.13
TOTAL (A) |  |  |  | 0.28
MATERIAL/SUB-CONTRATADO | UN | COEF. | CUSTO UNIT. | CUSTO TOTAL
CACAMBA METALICA BASCULANTE COM CAPACIDADE DE 6 M3 (INCLUI MONTAGEM, NAO INCLUI CAMINHAO) | UN | 4.88e-07 | 28951.04 | 0.01
CAMINHAO TOCO, PESO BRUTO TOTAL 16000 KG, CARGA UTIL MAXIMA 13071 KG, DISTANCIA ENTRE EIXOS 4,80 M, POTENCIA 230 CV (INCLUI CABINE E CHASSI, NAO INCLUI CARROCERIA) | UN | 4.88e-07 | 205458.85 | 0.1
PA CARREGADEIRA SOBRE RODAS, POTENCIA LIQUIDA 128 HP, CAPACIDADE DA CACAMBA DE 1,7 A 2,8 M3, PESO OPERACIONAL DE 11632 KG | UN | 1.187e-06 | 363062.5 | 0.43
OLEO DIESEL COMBUSTIVEL COMUM | L | 0.22897 | 3.22 | 0.74
TOTAL (C) |  |  |  | 1.28
CUSTO DIRETO TOTAL |  |  |  | 1.56
BDI 26,94% |  |  |  | 0.42
ADM 0,00% |  |  |  | 0
PREÇO UNITÁRIO TOTAL |  |  |  | 1.99
ITEM: 74010/1 NOT | UN: M3
SER.CG: CARGA E DESCARGA MECANICA DE SOLO UTILIZANDO CAMINHAO BASCULANTE E PA CARREGADEIRA SOBRE PNEUS 128 HP, CAPACIDADE DA CAÇAMBA 1,7 A 2,8 M3, PESO OPERACIONAL 11632 KG (HORÁRIO NOTURNO)
MÃO DE OBRA | UN | COEF. | CUSTO UNIT. | CUSTO TOTAL
MOTORISTA DE CAMINHAO-BASCULANTE | H | 0.0041265 | 6.09 | 0.03
CURSO DE CAPACITAÇÃO PARA SERVENTE (ENCARGOS COMPLEMENTARES) - HORISTA H | H | 0.008 | 0.08 | 0
SERVENTE | H | 0.010971 | 4.67 | 0.05
OPERADOR DE PA CARREGADEIRA | H | 0.011025 | 6.76 | 0.07
SUB TOTAL |  |  |  | 0.15
LEIS SOCIAIS 85,20% |  |  |  | 0.13
TOTAL (A) |  |  |  | 0.28
MATERIAL/SUB-CONTRATADO | UN | COEF. | CUSTO UNIT. | CUSTO TOTAL
CACAMBA METALICA BASCULANTE COM CAPACIDADE DE 6 M3 (INCLUI MONTAGEM, NAO INCLUI CAMINHAO) | UN | 4.88e-07 | 28951.04 | 0.01
CAMINHAO TOCO, PESO BRUTO TOTAL 16000 KG, CARGA UTIL MAXIMA 13071 KG, DISTANCIA ENTRE EIXOS 4,80 M, POTENCIA 230 CV (INCLUI CABINE E CHASSI, NAO INCLUI CARROCERIA) | UN | 4.88e-07 | 205458.85 | 0.1
PA CARREGADEIRA SOBRE RODAS, POTENCIA LIQUIDA 128 HP, CAPACIDADE DA CACAMBA DE 1,7 A 2,8 M3, PESO OPERACIONAL DE 11632 KG | UN | 1.187e-06 | 363062.5 | 0.43
FERRAMENTAS (ENCARGOS COMPLEMENTARES) - HORISTA | H | 0.008 | 0.51 | 0
TRANSPORTE - HORISTA (ENCARGOS COMPLEMENTARES) (COLETADO CAIXA) | H | 0.019 | 1.09 | 0.02
SEGURO - HORISTA (ENCARGOS COMPLEMENTARES) (COLETADO CAIXA) | H | 0.019 | 0.02 | 0
EXAMES - HORISTA (ENCARGOS COMPLEMENTARES) (COLETADO CAIXA) | H | 0.019 | 0.37 | 0.01
ALIMENTACAO - HORISTA (ENCARGOS COMPLEMENTARES) (COLETADO CAIXA) | H | 0.019 | 1.71 | 0.03
OLEO DIESEL COMBUSTIVEL COMUM | L | 0.22897 | 3.22 | 0.74
EPI (ENCARGOS COMPLEMENTARES) - HORISTA | H | 0.016 | 0.79 | 0.01
TOTAL (C) |  |  |  | 1.36
CUSTO DIRETO TOTAL |  |  |  | 1.64
BDI 26,94% |  |  |  | 0.44
ADM 0,00% |  |  |  | 0
PREÇO UNITÁRIO TOTAL |  |  |  | 2.08
ITEM: 74010/1 NOT | UN: M3
SER.CG: CARGA E DESCARGA MECANICA DE SOLO UTILIZANDO CAMINHAO BASCULANTE E PA CARREGADEIRA SOBRE PNEUS 128 HP, CAPACIDADE DA CAÇAMBA 1,7 A 2,8 M3, PESO OPERACIONAL 11632 KG (HORÁRIO NOTURNO)
MÃO DE OBRA | UN | COEF. | CUSTO UNIT. | CUSTO TOTAL
MOTORISTA DE CAMINHAO-BASCULANTE | H | 0.0041265 | 6.09 | 0.03
CURSO DE CAPACITAÇÃO PARA SERVENTE (ENCARGOS COMPLEMENTARES) - HORISTA H | H | 0.008 | 0.08 | 0
SERVENTE | H | 0.010971 | 4.67 | 0.05
OPERADOR DE PA CARREGADEIRA | H | 0.011025 | 6.76 | 0.07
SUB TOTAL |  |  |  | 0.15
LEIS SOCIAIS 85,20% |  |  |  | 0.13
TOTAL (A) |  |  |  | 0.28
MATERIAL/SUB-CONTRATADO | UN | COEF. | CUSTO UNIT. | CUSTO TOTAL
CACAMBA METALICA BASCULANTE COM CAPACIDADE DE 6 M3 (INCLUI MONTAGEM, NAO INCLUI CAMINHAO) | UN | 4.88e-07 | 28951.04 | 0.01
CAMINHAO TOCO, PESO BRUTO TOTAL 16000 KG, CARGA UTIL MAXIMA 13071 KG, DISTANCIA ENTRE EIXOS 4,80 M, POTENCIA 230 CV (INCLUI CABINE E CHASSI, NAO INCLUI CARROCERIA) | UN | 4.88e-07 | 205458.85 | 0.1
PA CARREGADEIRA SOBRE RODAS, POTENCIA LIQUIDA 128 HP, CAPACIDADE DA CACAMBA DE 1,7 A 2,8 M3, PESO OPERACIONAL DE 11632 KG | UN | 1.187e-06 | 363062.5 | 0.43
FERRAMENTAS (ENCARGOS COMPLEMENTARES) - HORISTA | H | 0.008 | 0.51 | 0
TRANSPORTE - HORISTA (ENCARGOS COMPLEMENTARES) (COLETADO CAIXA) | H | 0.019 | 1.09 | 0.02
SEGURO - HORISTA (ENCARGOS COMPLEMENTARES) (COLETADO CAIXA) | H | 0.019 | 0.02 | 0
EXAMES - HORISTA (ENCARGOS COMPLEMENTARES) (COLETADO CAIXA) | H | 0.019 | 0.37 | 0.01
ALIMENTACAO - HORISTA (ENCARGOS COMPLEMENTARES) (COLETADO CAIXA) | H | 0.019 | 1.71 | 0.03
OLEO DIESEL COMBUSTIVEL COMUM | L | 0.22897 | 3.22 | 0.74
EPI (ENCARGOS COMPLEMENTARES) - HORISTA | H | 0.016 | 0.79 | 0.01
TOTAL (C) |  |  |  | 1.36
CUSTO DIRETO TOTAL |  |  |  | 1.64
BDI 26,94% |  |  |  | 0.44
ADM 0,00% |  |  |  | 0
PREÇO UNITÁRIO TOTAL |  |  |  | 2.08
ITEM: 72898U | UN: M3
SER.CG: CARGA E DESCARGA MECANIZADAS DE ENTULHO EM CAMINHAO BASCULANTE
MÃO DE OBRA | UN | COEF. | CUSTO UNIT. | CUSTO TOTAL
SERVENTE COM ENCARGOS COMPLEMENTARES | H | 0.018 | 7.17 | 0.13
MOTORISTA DE BASCULANTE COM ENCARGOS COMPLEMENTARES | H | 0.007 | 7.83 | 0.05
OPERADOR DE PÁ CARREGADEIRA COM ENCARGOS COMPLEMENTARES | H | 0.018 | 8.95 | 0.16
SUB TOTAL |  |  |  | 0.34
LEIS SOCIAIS 85,20% |  |  |  | 0.29
TOTAL (A) |  |  |  | 0.64
MATERIAL/SUB-CONTRATADO | UN | COEF. | CUSTO UNIT. | CUSTO TOTAL
CACAMBA METALICA BASCULANTE COM CAPACIDADE DE 6 M3 (INCLUI MONTAGEM, NAO INCLUI CAMINHAO) | UN | 1.137e-06 | 28951.04 | 0.03
CAMINHAO TOCO, PESO BRUTO TOTAL 16000 KG, CARGA UTIL MAXIMA 13071 KG, DISTANCIA ENTRE EIXOS 4,80 M, POTENCIA 230 CV (INCLUI CABINE E CHASSI, NAO INCLUI CARROCERIA) | UN | 1.137e-06 | 205458.85 | 0.23
PA CARREGADEIRA SOBRE RODAS, POTENCIA LIQUIDA 128 HP, CAPACIDADE DA CACAMBA DE 1,7 A 2,8 M3, PESO OPERACIONAL DE 11632 KG | UN | 2.671e-06 | 363062.5 | 0.97
OLEO DIESEL COMBUSTIVEL COMUM | L | 0.52153 | 3.22 | 1.68
TOTAL (C) |  |  |  | 2.92
CUSTO DIRETO TOTAL |  |  |  | 3.55
BDI 26,94% |  |  |  | 0.96
ADM 0,00% |  |  |  | 0
PREÇO UNITÁRIO TOTAL |  |  |  | 4.51
ITEM: 72897U | UN: M3
SER.CG: CARGA MANUAL DE ENTULHO EM CAMINHAO BASCULANTE 6 M3
MÃO DE OBRA | UN | COEF. | CUSTO UNIT. | CUSTO TOTAL
SERVENTE COM ENCARGOS COMPLEMENTARES | H | 0.7 | 7.17 | 5.02
MOTORISTA DE BASCULANTE COM ENCARGOS COMPLEMENTARES | H | 0.25 | 7.83 | 1.96
SUB TOTAL |  |  |  | 6.98
LEIS SOCIAIS 85,20% |  |  |  | 5.94
TOTAL (A) |  |  |  | 12.92
MATERIAL/SUB-CONTRATADO | UN | COEF. | CUSTO UNIT. | CUSTO TOTAL
CACAMBA METALICA BASCULANTE COM CAPACIDADE DE 6 M3 (INCLUI MONTAGEM, NAO INCLUI CAMINHAO) | UN | 1.94e-05 | 28951.04 | 0.56
CAMINHAO TOCO, PESO BRUTO TOTAL 16000 KG, CARGA UTIL MAXIMA 13071 KG, DISTANCIA ENTRE EIXOS 4,80 M, POTENCIA 230 CV (INCLUI CABINE E CHASSI, NAO INCLUI CARROCERIA) | UN | 1.94e-05 | 205458.85 | 3.99
TOTAL (C) |  |  |  | 4.55
CUSTO DIRETO TOTAL |  |  |  | 17.47
BDI 26,94% |  |  |  | 4.71
ADM 0,00% |  |  |  | 0
PREÇO UNITÁRIO TOTAL |  |  |  | 22.17
ITEM: 72897U | UN: M3
SER.CG: CARGA MANUAL DE ENTULHO EM CAMINHAO BASCULANTE 6 M3
MÃO DE OBRA | UN | COEF. | CUSTO UNIT. | CUSTO TOTAL
SERVENTE COM ENCARGOS COMPLEMENTARES | H | 0.7 | 7.17 | 5.02
MOTORISTA DE BASCULANTE COM ENCARGOS COMPLEMENTARES | H | 0.25 | 7.83 | 1.96
SUB TOTAL |  |  |  | 6.98
LEIS SOCIAIS 85,20% |  |  |  | 5.94
TOTAL (A) |  |  |  | 12.92
MATERIAL/SUB-CONTRATADO | UN | COEF. | CUSTO UNIT. | CUSTO TOTAL
CACAMBA METALICA BASCULANTE COM CAPACIDADE DE 6 M3 (INCLUI MONTAGEM, NAO INCLUI CAMINHAO) | UN | 1.94e-05 | 28951.04 | 0.56
CAMINHAO TOCO, PESO BRUTO TOTAL 16000 KG, CARGA UTIL MAXIMA 13071 KG, DISTANCIA ENTRE EIXOS 4,80 M, POTENCIA 230 CV (INCLUI CABINE E CHASSI, NAO INCLUI CARROCERIA) | UN | 1.94e-05 | 205458.85 | 3.99
TOTAL (C) |  |  |  | 4.55
CUSTO DIRETO TOTAL |  |  |  | 17.47
BDI 26,94% |  |  |  | 4.71
ADM 0,00% |  |  |  | 0
PREÇO UNITÁRIO TOTAL |  |  |  | 22.17
ITEM: 84126 ADPT | UN: KG
SER.CG: CHAPA DE ACO CARBONO 1/2" PARA PASSAGEM DE VEÍCULO SOBRE VALA . (SOMENTE FORNECIMENTO)
MATERIAL/SUB-CONTRATADO | UN | COEF. | CUSTO UNIT. | CUSTO TOTAL
CHAPA DE ACO GROSSA, ASTM A36, E = 1/2 " (12,70 MM) 99,59 KG/M2 | KG | 1 | 4.33 | 4.33
TOTAL (C) |  |  |  | 4.33
CUSTO DIRETO TOTAL |  |  |  | 4.33
BDI 26,94% |  |  |  | 1.17
ADM 0,00% |  |  |  | 0
PREÇO UNITÁRIO TOTAL |  |  |  | 5.5
ITEM: 84126 ADPT2 | UN: M2
SER.CG: CHAPA DE ACO CARBONO 1/2" (COLOCAÇÃO/ USO/ RETIRADA) PARA PASSAGEM DE VEÍCULO SOBRE VALA (MEDIDA POR ÁREA DE CHAPA EM CADA APLICAÇÃO) EXCETO FORNECIMENTO DA CHAPA
MÃO DE OBRA | UN | COEF. | CUSTO UNIT. | CUSTO TOTAL
SERVENTE COM ENCARGOS COMPLEMENTARES | H | 1.5 | 7.17 | 10.76
SUB TOTAL |  |  |  | 10.76
LEIS SOCIAIS 85,20% |  |  |  | 9.16
TOTAL (A) |  |  |  | 19.92
CUSTO DIRETO TOTAL |  |  |  | 19.92
BDI 26,94% |  |  |  | 5.37
ADM 0,00% |  |  |  | 0
PREÇO UNITÁRIO TOTAL |  |  |  | 25.28
ITEM: M0401071 | UN: M
SER.CG: CHAPIM DE GRANITO CINZA ANDORINHA, L=10 CM, POLIDO, E=3 CM
MÃO DE OBRA | UN | COEF. | CUSTO UNIT. | CUSTO TOTAL
SERVENTE COM ENCARGOS COMPLEMENTARES | H | 0.1 | 7.17 | 0.72
PEDREIRO COM ENCARGOS COMPLEMENTARES | H | 0.15 | 9.74 | 1.46
SUB TOTAL |  |  |  | 2.18
LEIS SOCIAIS 85,20% |  |  |  | 1.86
TOTAL (A) |  |  |  | 4.03
MATERIAL/SUB-CONTRATADO | UN | COEF. | CUSTO UNIT. | CUSTO TOTAL
ARGAMASSA COLANTE AC I PARA CERAMICAS | KG | 0.135 | 0.46 | 0.06
CHAPIM DE GRANITO CINZA ANDORINHA, L=10 CM, POLIDO, E=3 CM | M | 1 | 52.97 | 52.97
TOTAL (C) |  |  |  | 53.03
CUSTO DIRETO TOTAL |  |  |  | 57.07
BDI 26,94% |  |  |  | 15.37
ADM 0,00% |  |  |  | 0
PREÇO UNITÁRIO TOTAL |  |  |  | 72.44
ITEM: M0401069 | UN: M
SER.CG: CHAPIM DE GRANITO CINZA ANDORINHA, L=18 CM, POLIDO
MÃO DE OBRA | UN | COEF. | CUSTO UNIT. | CUSTO TOTAL
SERVENTE COM ENCARGOS COMPLEMENTARES | H | 0.1 | 7.17 | 0.72
PEDREIRO COM ENCARGOS COMPLEMENTARES | H | 0.15 | 9.74 | 1.46
SUB TOTAL |  |  |  | 2.18
LEIS SOCIAIS 85,20% |  |  |  | 1.86
TOTAL (A) |  |  |  | 4.03
MATERIAL/SUB-CONTRATADO | UN | COEF. | CUSTO UNIT. | CUSTO TOTAL
ARGAMASSA COLANTE AC I PARA CERAMICAS | KG | 0.135 | 0.46 | 0.06
CHAPIM DE GRANITO CINZA ANDORINHA, L=18 CM, POLIDO | M | 1 | 55.62 | 55.62
TOTAL (C) |  |  |  | 55.68
CUSTO DIRETO TOTAL |  |  |  | 59.72
BDI 26,94% |  |  |  | 16.09
ADM 0,00% |  |  |  | 0
PREÇO UNITÁRIO TOTAL |  |  |  | 75.8
ITEM: M0401069 | UN: M
SER.CG: CHAPIM DE GRANITO CINZA ANDORINHA, L=18 CM, POLIDO
MÃO DE OBRA | UN | COEF. | CUSTO UNIT. | CUSTO TOTAL
SERVENTE COM ENCARGOS COMPLEMENTARES | H | 0.1 | 7.17 | 0.72
PEDREIRO COM ENCARGOS COMPLEMENTARES | H | 0.15 | 9.74 | 1.46
SUB TOTAL |  |  |  | 2.18
LEIS SOCIAIS 85,20% |  |  |  | 1.86
TOTAL (A) |  |  |  | 4.03
MATERIAL/SUB-CONTRATADO | UN | COEF. | CUSTO UNIT. | CUSTO TOTAL
ARGAMASSA COLANTE AC I PARA CERAMICAS | KG | 0.135 | 0.46 | 0.06
CHAPIM DE GRANITO CINZA ANDORINHA, L=18 CM, POLIDO | M | 1 | 55.62 | 55.62
TOTAL (C) |  |  |  | 55.68
CUSTO DIRETO TOTAL |  |  |  | 59.72
BDI 26,94% |  |  |  | 16.09
ADM 0,00% |  |  |  | 0
PREÇO UNITÁRIO TOTAL |  |  |  | 75.8
ITEM: M0401070 | UN: M
SER.CG: CHAPIM DE GRANITO CINZA ANDORINHA, L=23 CM, POLIDO
MÃO DE OBRA | UN | COEF. | CUSTO UNIT. | CUSTO TOTAL
SERVENTE COM ENCARGOS COMPLEMENTARES | H | 0.1 | 7.17 | 0.72
PEDREIRO COM ENCARGOS COMPLEMENTARES | H | 0.15 | 9.74 | 1.46
SUB TOTAL |  |  |  | 2.18
LEIS SOCIAIS 85,20% |  |  |  | 1.86
TOTAL (A) |  |  |  | 4.03
MATERIAL/SUB-CONTRATADO | UN | COEF. | CUSTO UNIT. | CUSTO TOTAL
ARGAMASSA COLANTE AC I PARA CERAMICAS | KG | 0.135 | 0.46 | 0.06
CHAPIM DE GRANITO CINZA ANDORINHA, L=23 CM, POLIDO | M | 1 | 61.18 | 61.18
TOTAL (C) |  |  |  | 61.24
CUSTO DIRETO TOTAL |  |  |  | 65.28
BDI 26,94% |  |  |  | 17.59
ADM 0,00% |  |  |  | 0
PREÇO UNITÁRIO TOTAL |  |  |  | 82.86
ITEM: 87894U | UN: M2
SER.CG: CHAPISCO APLICADO EM ALVENARIA (SEM PRESENÇA DE VÃOS) E ESTRUTURAS DE CONCRETO DE FACHADA, COM COLHER DE PEDREIRO. ARGAMASSA TRAÇO 1:3 COM PREPARO EM BETONEIRA 400L. AF_06/2014
MÃO DE OBRA | UN | COEF. | CUSTO UNIT. | CUSTO TOTAL
SERVENTE COM ENCARGOS COMPLEMENTARES | H | 0.062 | 7.17 | 0.44
PEDREIRO COM ENCARGOS COMPLEMENTARES | H | 0.124 | 9.74 | 1.21
OPERADOR DE BETONEIRA ESTACIONÁRIA/MISTURADOR COM ENCARGOS COMPLEMENTARES | H | 0.017976 | 7.87 | 0.14
SUB TOTAL |  |  |  | 1.79
LEIS SOCIAIS 85,20% |  |  |  | 1.53
TOTAL (A) |  |  |  | 3.32
MATERIAL/SUB-CONTRATADO | UN | COEF. | CUSTO UNIT. | CUSTO TOTAL
BETONEIRA CAPACIDADE NOMINAL 400 L, CAPACIDADE DE MISTURA 280 L, MOTOR ELETRICO TRIFASICO 220/380 V POTENCIA 2 CV, SEM CARREGADOR | UN | 1.76e-06 | 2799.82 | 0
AREIA GROSSA - POSTO JAZIDA/FORNECEDOR (RETIRADO NA JAZIDA, SEM TRANSPORTE) | M3 | 0.004452 | 81.25 | 0.36
ENERGIA ELETRICA ATE 2000 KWH INDUSTRIAL, SEM DEMANDA | KW/H | 0.005334 | 0.53 | 0
CIMENTO PORTLAND COMPOSTO CP II-32 | KG | 1.7042 | 0.41 | 0.7
TOTAL (C) |  |  |  | 1.07
CUSTO DIRETO TOTAL |  |  |  | 4.39
BDI 26,94% |  |  |  | 1.18
ADM 0,00% |  |  |  | 0
PREÇO UNITÁRIO TOTAL |  |  |  | 5.57
ITEM: 87879U | UN: M2
SER.CG: CHAPISCO APLICADO EM ALVENARIAS E ESTRUTURAS DE CONCRETO INTERNAS, COM COLHER DE PEDREIRO. ARGAMASSA TRAÇO 1:3 COM PREPARO EM BETONEIRA 400L. AF_06/2014
MÃO DE OBRA | UN | COEF. | CUSTO UNIT. | CUSTO TOTAL
SERVENTE COM ENCARGOS COMPLEMENTARES | H | 0.007 | 7.17 | 0.05
PEDREIRO COM ENCARGOS COMPLEMENTARES | H | 0.07 | 9.74 | 0.68
OPERADOR DE BETONEIRA ESTACIONÁRIA/MISTURADOR COM ENCARGOS COMPLEMENTARES | H | 0.017835 | 7.87 | 0.14
SUB TOTAL |  |  |  | 0.87
LEIS SOCIAIS 85,20% |  |  |  | 0.74
TOTAL (A) |  |  |  | 1.62
MATERIAL/SUB-CONTRATADO | UN | COEF. | CUSTO UNIT. | CUSTO TOTAL
BETONEIRA CAPACIDADE NOMINAL 400 L, CAPACIDADE DE MISTURA 280 L, MOTOR ELETRICO TRIFASICO 220/380 V POTENCIA 2 CV, SEM CARREGADOR | UN | 1.748e-06 | 2799.82 | 0
AREIA GROSSA - POSTO JAZIDA/FORNECEDOR (RETIRADO NA JAZIDA, SEM TRANSPORTE) | M3 | 0.004417 | 81.25 | 0.36
ENERGIA ELETRICA ATE 2000 KWH INDUSTRIAL, SEM DEMANDA | KW/H | 0.0052921 | 0.53 | 0
CIMENTO PORTLAND COMPOSTO CP II-32 | KG | 1.6908 | 0.41 | 0.69
TOTAL (C) |  |  |  | 1.06
CUSTO DIRETO TOTAL |  |  |  | 2.68
BDI 26,94% |  |  |  | 0.72
ADM 0,00% |  |  |  | 0
PREÇO UNITÁRIO TOTAL |  |  |  | 3.4
ITEM: 87879U | UN: M2
SER.CG: CHAPISCO APLICADO EM ALVENARIAS E ESTRUTURAS DE CONCRETO INTERNAS, COM COLHER DE PEDREIRO. ARGAMASSA TRAÇO 1:3 COM PREPARO EM BETONEIRA 400L. AF_06/2014
MÃO DE OBRA | UN | COEF. | CUSTO UNIT. | CUSTO TOTAL
SERVENTE COM ENCARGOS COMPLEMENTARES | H | 0.007 | 7.17 | 0.05
PEDREIRO COM ENCARGOS COMPLEMENTARES | H | 0.07 | 9.74 | 0.68
OPERADOR DE BETONEIRA ESTACIONÁRIA/MISTURADOR COM ENCARGOS COMPLEMENTARES | H | 0.017835 | 7.87 | 0.14
SUB TOTAL |  |  |  | 0.87
LEIS SOCIAIS 85,20% |  |  |  | 0.74
TOTAL (A) |  |  |  | 1.62
MATERIAL/SUB-CONTRATADO | UN | COEF. | CUSTO UNIT. | CUSTO TOTAL
BETONEIRA CAPACIDADE NOMINAL 400 L, CAPACIDADE DE MISTURA 280 L, MOTOR ELETRICO TRIFASICO 220/380 V POTENCIA 2 CV, SEM CARREGADOR | UN | 1.748e-06 | 2799.82 | 0
AREIA GROSSA - POSTO JAZIDA/FORNECEDOR (RETIRADO NA JAZIDA, SEM TRANSPORTE) | M3 | 0.004417 | 81.25 | 0.36
ENERGIA ELETRICA ATE 2000 KWH INDUSTRIAL, SEM DEMANDA | KW/H | 0.0052921 | 0.53 | 0
CIMENTO PORTLAND COMPOSTO CP II-32 | KG | 1.6908 | 0.41 | 0.69
TOTAL (C) |  |  |  | 1.06
CUSTO DIRETO TOTAL |  |  |  | 2.68
BDI 26,94% |  |  |  | 0.72
ADM 0,00% |  |  |  | 0
PREÇO UNITÁRIO TOTAL |  |  |  | 3.4
ITEM: 85195U | UN: UN
SER.CG: CHAVE DE BOIA AUTOMÁTICA
MÃO DE OBRA | UN | COEF. | CUSTO UNIT. | CUSTO TOTAL
ELETRICISTA COM ENCARGOS COMPLEMENTARES | H | 0.8 | 9.84 | 7.87
AUXILIAR DE ELETRICISTA COM ENCARGOS COMPLEMENTARES | H | 0.8 | 7.99 | 6.39
SUB TOTAL |  |  |  | 14.26
LEIS SOCIAIS 85,20% |  |  |  | 12.15
TOTAL (A) |  |  |  | 26.42
MATERIAL/SUB-CONTRATADO | UN | COEF. | CUSTO UNIT. | CUSTO TOTAL
FITA VEDA ROSCA EM ROLOS DE 18 MM X 10 M (L X C) | UN | 0.15 | 2.47 | 0.37
AUTOMATICO DE BOIA SUPERIOR / INFERIOR, *15* A / 250 V | UN | 1 | 38.45 | 38.45
TOTAL (C) |  |  |  | 38.82
CUSTO DIRETO TOTAL |  |  |  | 65.24
BDI 26,94% |  |  |  | 17.57
ADM 0,00% |  |  |  | 0
PREÇO UNITÁRIO TOTAL |  |  |  | 82.81
ITEM: 88547U | UN: UN
SER.CG: CHAVE DE BOIA AUTOMÁTICA SUPERIOR 10A/250V - FORNECIMENTO E INSTALACAO
MÃO DE OBRA | UN | COEF. | CUSTO UNIT. | CUSTO TOTAL
ELETRICISTA COM ENCARGOS COMPLEMENTARES | H | 1 | 9.84 | 9.84
AUXILIAR DE ELETRICISTA COM ENCARGOS COMPLEMENTARES | H | 1 | 7.99 | 7.99
SUB TOTAL |  |  |  | 17.83
LEIS SOCIAIS 85,20% |  |  |  | 15.19
TOTAL (A) |  |  |  | 33.02
MATERIAL/SUB-CONTRATADO | UN | COEF. | CUSTO UNIT. | CUSTO TOTAL
AUTOMATICO DE BOIA SUPERIOR / INFERIOR, *15* A / 250 V | UN | 1 | 38.45 | 38.45
TOTAL (C) |  |  |  | 38.45
CUSTO DIRETO TOTAL |  |  |  | 71.47
BDI 26,94% |  |  |  | 19.25
ADM 0,00% |  |  |  | 0
PREÇO UNITÁRIO TOTAL |  |  |  | 90.73
ITEM: 9535U | UN: UN
SER.CG: CHUVEIRO ELETRICO COMUM CORPO PLASTICO TIPO DUCHA, FORNECIMENTO E INSTALACAO
MÃO DE OBRA | UN | COEF. | CUSTO UNIT. | CUSTO TOTAL
SERVENTE COM ENCARGOS COMPLEMENTARES | H | 0.3 | 7.17 | 2.15
ELETRICISTA COM ENCARGOS COMPLEMENTARES | H | 0.45 | 9.84 | 4.43
SUB TOTAL |  |  |  | 6.58
LEIS SOCIAIS 85,20% |  |  |  | 5.61
TOTAL (A) |  |  |  | 12.18
MATERIAL/SUB-CONTRATADO | UN | COEF. | CUSTO UNIT. | CUSTO TOTAL
FITA VEDA ROSCA EM ROLOS DE 18 MM X 50 M (L X C) | UN | 0.01 | 9.11 | 0.09
CHUVEIRO COMUM EM PLASTICO BRANCO, COM CANO, 3 TEMPERATURAS, 5500 W (110/220 V) | UN | 1 | 45 | 45
TOTAL (C) |  |  |  | 45.09
CUSTO DIRETO TOTAL |  |  |  | 57.28
BDI 26,94% |  |  |  | 15.43
ADM 0,00% |  |  |  | 0
PREÇO UNITÁRIO TOTAL |  |  |  | 72.71
ITEM: 41721U | UN: M3
SER.CG: COMPACTACAO MECANICA A 95% DO PROCTOR NORMAL - PAVIMENTACAO URBANA
MÃO DE OBRA | UN | COEF. | CUSTO UNIT. | CUSTO TOTAL
OPERADOR DE TRATOR - EXCLUSIVE AGROPECUARIA | H | 0.0043882 | 6.37 | 0.03
OPERADOR DE MOTONIVELADORA | H | 0.0043769 | 9.45 | 0.04
OPERADOR DE ROLO COMPACTADOR COM ENCARGOS COMPLEMENTARES | H | 0.0043478 | 8 | 0.03
SERVENTE COM ENCARGOS COMPLEMENTARES | H | 0.013043 | 7.17 | 0.09
MOTORISTA DE CAMINHÃO COM ENCARGOS COMPLEMENTARES | H | 0.013043 | 7.83 | 0.1
SUB TOTAL |  |  |  | 0.3
LEIS SOCIAIS 85,20% |  |  |  | 0.26
TOTAL (A) |  |  |  | 0.56
MATERIAL/SUB-CONTRATADO | UN | COEF. | CUSTO UNIT. | CUSTO TOTAL
GRADE DE DISCOS COM CONTROLE REMOTO, REBOCAVEL, COM 24 DISCOS 24" X 6 MM, COM PNEUS PARA TRANSPORTE | UN | 3.27e-07 | 33163.26 | 0.01
TRATOR DE PNEUS COM POTENCIA DE 122 CV, TRACAO 4 X 4, PESO COM LASTRO DE 4510 KG | UN | 3.27e-07 | 170560.73 | 0.06
CAMINHAO TRUCADO, PESO BRUTO TOTAL 23000 KG, CARGA UTIL MAXIMA 15935 KG, DISTANCIA ENTRE EIXOS 4,80 M, POTENCIA 230 CV (INCLUI CABINE E CHASSI, NAO INCLUI CARROCERIA) | UN | 1.608e-06 | 227223.09 | 0.37
TANQUE DE ACO CARBONO NAO REVESTIDO, PARA TRANSPORTE DE AGUA COM CAPACIDADE DE 10 M3, COM BOMBA CENTRIFUGA POR TOMADA DE FORCA, VAZAO MAXIMA *75* M3/H (INCLUI MONTAGEM, NAO INCLUI CAMINHAO) | UN | 1.608e-06 | 38250 | 0.06
MOTONIVELADORA POTENCIA BASICA LIQUIDA (PRIMEIRA MARCHA) 125 HP , PESO BRUTO 13032 KG, LARGURA DA LAMINA DE 3,7 M | UN | 3.39e-07 | 500000 | 0.17
ROLO COMPACTADOR VIBRATORIO DE UM CILINDRO, ACO LISO, POTENCIA 80 HP, PESO OPERACIONAL MAXIMO 8,1 T, IMPACTO DINAMICO 16,15/9,5 T, LARGURA TRABALHO 1,68 M | UN | 6.99e-07 | 243145.62 | 0.17
TRANSPORTE - HORISTA (ENCARGOS COMPLEMENTARES) (COLETADO CAIXA) | H | 0.0086956 | 1.09 | 0.01
SEGURO - HORISTA (ENCARGOS COMPLEMENTARES) (COLETADO CAIXA) | H | 0.0086956 | 0.02 | 0
EXAMES - HORISTA (ENCARGOS COMPLEMENTARES) (COLETADO CAIXA) | H | 0.0086956 | 0.37 | 0
ALIMENTACAO - HORISTA (ENCARGOS COMPLEMENTARES) (COLETADO CAIXA) | H | 0.0086956 | 1.71 | 0.01
FERRAMENTAS (ENCARGOS COMPLEMENTARES) - HORISTA | H | 0.0043478 | 0.51 | 0
OLEO DIESEL COMBUSTIVEL COMUM | L | 0.36129 | 3.22 | 1.16
EPI (ENCARGOS COMPLEMENTARES) - HORISTA | H | 0.0086956 | 0.79 | 0.01
TOTAL (C) |  |  |  | 2.03
CUSTO DIRETO TOTAL |  |  |  | 2.59
BDI 26,94% |  |  |  | 0.7
ADM 0,00% |  |  |  | 0
PREÇO UNITÁRIO TOTAL |  |  |  | 3.29
ITEM: 90861U | UN: M3
SER.CG: CONCRETAGEM DE EDIFICAÇÕES (PAREDES E LAJES) FEITAS COM SISTEMA DE FÔRMAS MANUSEÁVEIS COM CONCRETO USINADO BOMBEÁVEL, FCK 20 MPA, LANÇADO COM BOMBA LANÇA - LANÇAMENTO, ADENSAMENTO E ACABAMENTO. AF_06/2015
MÃO DE OBRA | UN | COEF. | CUSTO UNIT. | CUSTO TOTAL
SERVENTE COM ENCARGOS COMPLEMENTARES | H | 0.734 | 7.17 | 5.26
CARPINTEIRO DE FORMAS COM ENCARGOS COMPLEMENTARES | H | 0.163 | 9.69 | 1.58
PEDREIRO COM ENCARGOS COMPLEMENTARES | H | 0.653 | 9.74 | 6.36
SUB TOTAL |  |  |  | 13.2
LEIS SOCIAIS 85,20% |  |  |  | 11.25
TOTAL (A) |  |  |  | 24.45
MATERIAL/SUB-CONTRATADO | UN | COEF. | CUSTO UNIT. | CUSTO TOTAL
VIBRADOR DE IMERSAO, DIAMETRO DA PONTEIRA DE *45* MM, COM MOTOR ELETRICO TRIFASICO DE 2 HP (2 CV) | UN | 2.6452e-05 | 1569.9 | 0.04
ENERGIA ELETRICA ATE 2000 KWH INDUSTRIAL, SEM DEMANDA | KW/H | 0.075 | 0.53 | 0.04
CONCRETO USINADO BOMBEAVEL, CLASSE DE RESISTENCIA C20, COM BRITA 0 E 1, SLUMP = 190 +/- 20 MM, INCLUI SERVICO DE BOMBEAMENTO (NBR 8953) | M3 | 1.09 | 263.3 | 287
TOTAL (C) |  |  |  | 287.08
CUSTO DIRETO TOTAL |  |  |  | 311.53
BDI 26,94% |  |  |  | 83.93
ADM 0,00% |  |  |  | 0
PREÇO UNITÁRIO TOTAL |  |  |  | 395.46
ITEM: 92723U | UN: M3
SER.CG: CONCRETAGEM DE VIGAS E LAJES, FCK=20 MPA, PARA LAJES PREMOLDADAS COM USO DE BOMBA EM EDIFICAÇÃO COM ÁREA MÉDIA DE LAJES MENOR OU IGUAL A 20 M² - LANÇAMENTO, ADENSAMENTO E ACABAMENTO. AF_12/2015
MÃO DE OBRA | UN | COEF. | CUSTO UNIT. | CUSTO TOTAL
SERVENTE COM ENCARGOS COMPLEMENTARES | H | 0.744 | 7.17 | 5.33
CARPINTEIRO DE FORMAS COM ENCARGOS COMPLEMENTARES | H | 0.112 | 9.69 | 1.09
PEDREIRO COM ENCARGOS COMPLEMENTARES | H | 0.67 | 9.74 | 6.53
SUB TOTAL |  |  |  | 12.95
LEIS SOCIAIS 85,20% |  |  |  | 11.03
TOTAL (A) |  |  |  | 23.98
MATERIAL/SUB-CONTRATADO | UN | COEF. | CUSTO UNIT. | CUSTO TOTAL
VIBRADOR DE IMERSAO, DIAMETRO DA PONTEIRA DE *45* MM, COM MOTOR ELETRICO TRIFASICO DE 2 HP (2 CV) | UN | 3.5969e-05 | 1569.9 | 0.06
ENERGIA ELETRICA ATE 2000 KWH INDUSTRIAL, SEM DEMANDA | KW/H | 0.09875 | 0.53 | 0.05
CONCRETO USINADO BOMBEAVEL, CLASSE DE RESISTENCIA C20, COM BRITA 0 E 1, SLUMP = 100 +/- 20 MM, INCLUI SERVICO DE BOMBEAMENTO (NBR 8953) | M3 | 1.1029 | 250 | 275.72
TOTAL (C) |  |  |  | 275.83
CUSTO DIRETO TOTAL |  |  |  | 299.8
BDI 26,94% |  |  |  | 80.77
ADM 0,00% |  |  |  | 0
PREÇO UNITÁRIO TOTAL |  |  |  | 380.57
ITEM: 92723U | UN: M3
SER.CG: CONCRETAGEM DE VIGAS E LAJES, FCK=20 MPA, PARA LAJES PREMOLDADAS COM USO DE BOMBA EM EDIFICAÇÃO COM ÁREA MÉDIA DE LAJES MENOR OU IGUAL A 20 M² - LANÇAMENTO, ADENSAMENTO E ACABAMENTO. AF_12/2015
MÃO DE OBRA | UN | COEF. | CUSTO UNIT. | CUSTO TOTAL
SERVENTE COM ENCARGOS COMPLEMENTARES | H | 0.744 | 7.17 | 5.33
CARPINTEIRO DE FORMAS COM ENCARGOS COMPLEMENTARES | H | 0.112 | 9.69 | 1.09
PEDREIRO COM ENCARGOS COMPLEMENTARES | H | 0.67 | 9.74 | 6.53
SUB TOTAL |  |  |  | 12.95
LEIS SOCIAIS 85,20% |  |  |  | 11.03
TOTAL (A) |  |  |  | 23.98
MATERIAL/SUB-CONTRATADO | UN | COEF. | CUSTO UNIT. | CUSTO TOTAL
VIBRADOR DE IMERSAO, DIAMETRO DA PONTEIRA DE *45* MM, COM MOTOR ELETRICO TRIFASICO DE 2 HP (2 CV) | UN | 3.5969e-05 | 1569.9 | 0.06
ENERGIA ELETRICA ATE 2000 KWH INDUSTRIAL, SEM DEMANDA | KW/H | 0.09875 | 0.53 | 0.05
CONCRETO USINADO BOMBEAVEL, CLASSE DE RESISTENCIA C20, COM BRITA 0 E 1, SLUMP = 100 +/- 20 MM, INCLUI SERVICO DE BOMBEAMENTO (NBR 8953) | M3 | 1.1029 | 250 | 275.72
TOTAL (C) |  |  |  | 275.83
CUSTO DIRETO TOTAL |  |  |  | 299.8
BDI 26,94% |  |  |  | 80.77
ADM 0,00% |  |  |  | 0
PREÇO UNITÁRIO TOTAL |  |  |  | 380.57
ITEM: 94962U | UN: M3
SER.CG: CONCRETO MAGRO PARA LASTRO, TRAÇO 1:4,5:4,5 (CIMENTO/ AREIA MÉDIA/ BRITA 1) - PREPARO MECÂNICO COM BETONEIRA 400 L. AF_07/2016
MÃO DE OBRA | UN | COEF. | CUSTO UNIT. | CUSTO TOTAL
SERVENTE COM ENCARGOS COMPLEMENTARES | H | 2.45 | 7.17 | 17.57
OPERADOR DE BETONEIRA ESTACIONÁRIA/MISTURADOR COM ENCARGOS COMPLEMENTARES | H | 1.55 | 7.87 | 12.2
SUB TOTAL |  |  |  | 29.77
LEIS SOCIAIS 85,20% |  |  |  | 25.36
TOTAL (A) |  |  |  | 55.12
MATERIAL/SUB-CONTRATADO | UN | COEF. | CUSTO UNIT. | CUSTO TOTAL
BETONEIRA CAPACIDADE NOMINAL 400 L, CAPACIDADE DE MISTURA 280 L, MOTOR ELETRICO TRIFASICO 220/380 V POTENCIA 2 CV, SEM CARREGADOR | UN | 0.00017681 | 2799.82 | 0.5
PEDRA BRITADA N. 1 (9,5 a 19 MM) POSTO PEDREIRA/FORNECEDOR, SEM FRETE | M3 | 0.579 | 77.39 | 44.81
ENERGIA ELETRICA ATE 2000 KWH INDUSTRIAL, SEM DEMANDA | KW/H | 1.016 | 0.53 | 0.54
AREIA MEDIA - POSTO JAZIDA/FORNECEDOR (RETIRADO NA JAZIDA, SEM TRANSPORTE) | M3 | 0.859 | 75 | 64.43
CIMENTO PORTLAND COMPOSTO CP II-32 | KG | 212.21 | 0.41 | 87.01
TOTAL (C) |  |  |  | 197.27
CUSTO DIRETO TOTAL |  |  |  | 252.4
BDI 26,94% |  |  |  | 68
ADM 0,00% |  |  |  | 0
PREÇO UNITÁRIO TOTAL |  |  |  | 320.39
ITEM: 94962U | UN: M3
SER.CG: CONCRETO MAGRO PARA LASTRO, TRAÇO 1:4,5:4,5 (CIMENTO/ AREIA MÉDIA/ BRITA 1) - PREPARO MECÂNICO COM BETONEIRA 400 L. AF_07/2016
MÃO DE OBRA | UN | COEF. | CUSTO UNIT. | CUSTO TOTAL
SERVENTE COM ENCARGOS COMPLEMENTARES | H | 2.45 | 7.17 | 17.57
OPERADOR DE BETONEIRA ESTACIONÁRIA/MISTURADOR COM ENCARGOS COMPLEMENTARES | H | 1.55 | 7.87 | 12.2
SUB TOTAL |  |  |  | 29.77
LEIS SOCIAIS 85,20% |  |  |  | 25.36
TOTAL (A) |  |  |  | 55.12
MATERIAL/SUB-CONTRATADO | UN | COEF. | CUSTO UNIT. | CUSTO TOTAL
BETONEIRA CAPACIDADE NOMINAL 400 L, CAPACIDADE DE MISTURA 280 L, MOTOR ELETRICO TRIFASICO 220/380 V POTENCIA 2 CV, SEM CARREGADOR | UN | 0.00017681 | 2799.82 | 0.5
PEDRA BRITADA N. 1 (9,5 a 19 MM) POSTO PEDREIRA/FORNECEDOR, SEM FRETE | M3 | 0.579 | 77.39 | 44.81
ENERGIA ELETRICA ATE 2000 KWH INDUSTRIAL, SEM DEMANDA | KW/H | 1.016 | 0.53 | 0.54
AREIA MEDIA - POSTO JAZIDA/FORNECEDOR (RETIRADO NA JAZIDA, SEM TRANSPORTE) | M3 | 0.859 | 75 | 64.43
CIMENTO PORTLAND COMPOSTO CP II-32 | KG | 212.21 | 0.41 | 87.01
TOTAL (C) |  |  |  | 197.27
CUSTO DIRETO TOTAL |  |  |  | 252.4
BDI 26,94% |  |  |  | 68
ADM 0,00% |  |  |  | 0
PREÇO UNITÁRIO TOTAL |  |  |  | 320.39
ITEM: 92722 NOT3 | UN: M3
SER.CG: CONCRETO USINADO DE ALTA RESISTÊNCIA INICIAL, BOMBEADO , FCK = 30 MPA - LANÇAMENTO, ADENSAMENTO E ACABAMENTO.(SERVIÇO NOTURNO)
MÃO DE OBRA | UN | COEF. | CUSTO UNIT. | CUSTO TOTAL
CARPINTEIRO DE FORMAS | H | 0.24024 | 7.2 | 1.73
PEDREIRO | H | 0.2416 | 7.2 | 1.74
CURSO DE CAPACITAÇÃO PARA SERVENTE (ENCARGOS COMPLEMENTARES) - HORISTA H | H | 1.045 | 0.08 | 0.08
SERVENTE | H | 1.4331 | 4.67 | 6.69
SUB TOTAL |  |  |  | 10.25
LEIS SOCIAIS 85,20% |  |  |  | 8.73
TOTAL (A) |  |  |  | 18.97
MATERIAL/SUB-CONTRATADO | UN | COEF. | CUSTO UNIT. | CUSTO TOTAL
VIBRADOR DE IMERSAO, DIAMETRO DA PONTEIRA DE *45* MM, COM MOTOR ELETRICO TRIFASICO DE 2 HP (2 CV) | UN | 2.7662e-05 | 1569.9 | 0.04
ENERGIA ELETRICA ATE 2000 KWH INDUSTRIAL, SEM DEMANDA | KW/H | 0.07 | 0.53 | 0.04
CONCRETO USINADO BOMBEAVEL, CLASSE DE RESISTENCIA C30, COM BRITA 0 E 1, SLUMP = 100 +/- 20 MM, INCLUI SERVICO DE BOMBEAMENTO (NBR 8953) | M3 | 1.1912 | 269.29 | 320.79
TRANSPORTE - HORISTA (ENCARGOS COMPLEMENTARES) (COLETADO CAIXA) | H | 1.393 | 1.09 | 1.52
SEGURO - HORISTA (ENCARGOS COMPLEMENTARES) (COLETADO CAIXA) | H | 1.393 | 0.02 | 0.03
EXAMES - HORISTA (ENCARGOS COMPLEMENTARES) (COLETADO CAIXA) | H | 1.393 | 0.37 | 0.52
ALIMENTACAO - HORISTA (ENCARGOS COMPLEMENTARES) (COLETADO CAIXA) | H | 1.393 | 1.71 | 2.38
FERRAMENTAS (ENCARGOS COMPLEMENTARES) - HORISTA | H | 1.393 | 0.51 | 0.71
EPI (ENCARGOS COMPLEMENTARES) - HORISTA | H | 1.393 | 0.79 | 1.1
TOTAL (C) |  |  |  | 327.12
CUSTO DIRETO TOTAL |  |  |  | 346.1
BDI 26,94% |  |  |  | 93.24
ADM 0,00% |  |  |  | 0
PREÇO UNITÁRIO TOTAL |  |  |  | 439.34
ITEM: 92722 NOT2 | UN: M3
SER.CG: CONCRETO USINADO, BOMBEADO , FCK = 25 MPA - LANÇAMENTO, ADENSAMENTO E ACABAMENTO.(SERVIÇO NOTURNO)
MÃO DE OBRA | UN | COEF. | CUSTO UNIT. | CUSTO TOTAL
CARPINTEIRO DE FORMAS | H | 0.24024 | 7.2 | 1.73
PEDREIRO | H | 0.2416 | 7.2 | 1.74
CURSO DE CAPACITAÇÃO PARA SERVENTE (ENCARGOS COMPLEMENTARES) - HORISTA H | H | 1.045 | 0.08 | 0.08
SERVENTE | H | 1.4331 | 4.67 | 6.69
SUB TOTAL |  |  |  | 10.25
LEIS SOCIAIS 85,20% |  |  |  | 8.73
TOTAL (A) |  |  |  | 18.97
MATERIAL/SUB-CONTRATADO | UN | COEF. | CUSTO UNIT. | CUSTO TOTAL
VIBRADOR DE IMERSAO, DIAMETRO DA PONTEIRA DE *45* MM, COM MOTOR ELETRICO TRIFASICO DE 2 HP (2 CV) | UN | 2.7662e-05 | 1569.9 | 0.04
ENERGIA ELETRICA ATE 2000 KWH INDUSTRIAL, SEM DEMANDA | KW/H | 0.07 | 0.53 | 0.04
CONCRETO USINADO BOMBEAVEL, CLASSE DE RESISTENCIA C25, COM BRITA 0 E 1, SLUMP = 100 +/- 20 MM, INCLUI SERVICO DE BOMBEAMENTO (NBR 8953) | M3 | 1.103 | 260.52 | 287.35
TRANSPORTE - HORISTA (ENCARGOS COMPLEMENTARES) (COLETADO CAIXA) | H | 1.393 | 1.09 | 1.52
SEGURO - HORISTA (ENCARGOS COMPLEMENTARES) (COLETADO CAIXA) | H | 1.393 | 0.02 | 0.03
EXAMES - HORISTA (ENCARGOS COMPLEMENTARES) (COLETADO CAIXA) | H | 1.393 | 0.37 | 0.52
ALIMENTACAO - HORISTA (ENCARGOS COMPLEMENTARES) (COLETADO CAIXA) | H | 1.393 | 1.71 | 2.38
FERRAMENTAS (ENCARGOS COMPLEMENTARES) - HORISTA | H | 1.393 | 0.51 | 0.71
EPI (ENCARGOS COMPLEMENTARES) - HORISTA | H | 1.393 | 0.79 | 1.1
TOTAL (C) |  |  |  | 293.69
CUSTO DIRETO TOTAL |  |  |  | 312.66
BDI 26,94% |  |  |  | 84.23
ADM 0,00% |  |  |  | 0
PREÇO UNITÁRIO TOTAL |  |  |  | 396.89
ITEM: 92722 ADPT | UN: M3
SER.CG: CONCRETO USINADO, BOMBEADO , FCK = 30 MPA - LANÇAMENTO, ADENSAMENTO E ACABAMENTO.
MÃO DE OBRA | UN | COEF. | CUSTO UNIT. | CUSTO TOTAL
SERVENTE COM ENCARGOS COMPLEMENTARES | H | 1.045 | 7.17 | 7.49
CARPINTEIRO DE FORMAS COM ENCARGOS COMPLEMENTARES | H | 0.174 | 9.69 | 1.69
PEDREIRO COM ENCARGOS COMPLEMENTARES | H | 0.174 | 9.74 | 1.69
SUB TOTAL |  |  |  | 10.87
LEIS SOCIAIS 85,20% |  |  |  | 9.26
TOTAL (A) |  |  |  | 20.14
MATERIAL/SUB-CONTRATADO | UN | COEF. | CUSTO UNIT. | CUSTO TOTAL
VIBRADOR DE IMERSAO, DIAMETRO DA PONTEIRA DE *45* MM, COM MOTOR ELETRICO TRIFASICO DE 2 HP (2 CV) | UN | 2.7662e-05 | 1569.9 | 0.04
ENERGIA ELETRICA ATE 2000 KWH INDUSTRIAL, SEM DEMANDA | KW/H | 0.07 | 0.53 | 0.04
CONCRETO USINADO BOMBEAVEL, CLASSE DE RESISTENCIA C30, COM BRITA 0 E 1, SLUMP = 100 +/- 20 MM, INCLUI SERVICO DE BOMBEAMENTO (NBR 8953) | M3 | 1.103 | 269.29 | 297.03
TOTAL (C) |  |  |  | 297.11
CUSTO DIRETO TOTAL |  |  |  | 317.25
BDI 26,94% |  |  |  | 85.47
ADM 0,00% |  |  |  | 0
PREÇO UNITÁRIO TOTAL |  |  |  | 402.71
ITEM: 92722 ADPT | UN: M3
SER.CG: CONCRETO USINADO, BOMBEADO , FCK = 30 MPA - LANÇAMENTO, ADENSAMENTO E ACABAMENTO.
MÃO DE OBRA | UN | COEF. | CUSTO UNIT. | CUSTO TOTAL
SERVENTE COM ENCARGOS COMPLEMENTARES | H | 1.045 | 7.17 | 7.49
CARPINTEIRO DE FORMAS COM ENCARGOS COMPLEMENTARES | H | 0.174 | 9.69 | 1.69
PEDREIRO COM ENCARGOS COMPLEMENTARES | H | 0.174 | 9.74 | 1.69
SUB TOTAL |  |  |  | 10.87
LEIS SOCIAIS 85,20% |  |  |  | 9.26
TOTAL (A) |  |  |  | 20.14
MATERIAL/SUB-CONTRATADO | UN | COEF. | CUSTO UNIT. | CUSTO TOTAL
VIBRADOR DE IMERSAO, DIAMETRO DA PONTEIRA DE *45* MM, COM MOTOR ELETRICO TRIFASICO DE 2 HP (2 CV) | UN | 2.7662e-05 | 1569.9 | 0.04
ENERGIA ELETRICA ATE 2000 KWH INDUSTRIAL, SEM DEMANDA | KW/H | 0.07 | 0.53 | 0.04
CONCRETO USINADO BOMBEAVEL, CLASSE DE RESISTENCIA C30, COM BRITA 0 E 1, SLUMP = 100 +/- 20 MM, INCLUI SERVICO DE BOMBEAMENTO (NBR 8953) | M3 | 1.103 | 269.29 | 297.03
TOTAL (C) |  |  |  | 297.11
CUSTO DIRETO TOTAL |  |  |  | 317.25
BDI 26,94% |  |  |  | 85.47
ADM 0,00% |  |  |  | 0
PREÇO UNITÁRIO TOTAL |  |  |  | 402.71
ITEM: 92722U | UN: M3
SER.CG: CONCRETO USINADO, BOMBEADO FCK = 25 MPA - LANÇAMENTO, ADENSAMENTO E ACABAMENTO. AF_12/2015
MÃO DE OBRA | UN | COEF. | CUSTO UNIT. | CUSTO TOTAL
SERVENTE COM ENCARGOS COMPLEMENTARES | H | 1.045 | 7.17 | 7.49
CARPINTEIRO DE FORMAS COM ENCARGOS COMPLEMENTARES | H | 0.174 | 9.69 | 1.69
PEDREIRO COM ENCARGOS COMPLEMENTARES | H | 0.174 | 9.74 | 1.69
SUB TOTAL |  |  |  | 10.87
LEIS SOCIAIS 85,20% |  |  |  | 9.26
TOTAL (A) |  |  |  | 20.14
MATERIAL/SUB-CONTRATADO | UN | COEF. | CUSTO UNIT. | CUSTO TOTAL
VIBRADOR DE IMERSAO, DIAMETRO DA PONTEIRA DE *45* MM, COM MOTOR ELETRICO TRIFASICO DE 2 HP (2 CV) | UN | 2.7662e-05 | 1569.9 | 0.04
ENERGIA ELETRICA ATE 2000 KWH INDUSTRIAL, SEM DEMANDA | KW/H | 0.07 | 0.53 | 0.04
CONCRETO USINADO BOMBEAVEL, CLASSE DE RESISTENCIA C25, COM BRITA 0 E 1, SLUMP = 100 +/- 20 MM, INCLUI SERVICO DE BOMBEAMENTO (NBR 8953) | M3 | 1.1029 | 260.52 | 287.31
TOTAL (C) |  |  |  | 287.4
CUSTO DIRETO TOTAL |  |  |  | 307.53
BDI 26,94% |  |  |  | 82.85
ADM 0,00% |  |  |  | 0
PREÇO UNITÁRIO TOTAL |  |  |  | 390.38
ITEM: 92722U | UN: M3
SER.CG: CONCRETO USINADO, BOMBEADO FCK = 25 MPA - LANÇAMENTO, ADENSAMENTO E ACABAMENTO. AF_12/2015
MÃO DE OBRA | UN | COEF. | CUSTO UNIT. | CUSTO TOTAL
SERVENTE COM ENCARGOS COMPLEMENTARES | H | 1.045 | 7.17 | 7.49
CARPINTEIRO DE FORMAS COM ENCARGOS COMPLEMENTARES | H | 0.174 | 9.69 | 1.69
PEDREIRO COM ENCARGOS COMPLEMENTARES | H | 0.174 | 9.74 | 1.69
SUB TOTAL |  |  |  | 10.87
LEIS SOCIAIS 85,20% |  |  |  | 9.26
TOTAL (A) |  |  |  | 20.14
MATERIAL/SUB-CONTRATADO | UN | COEF. | CUSTO UNIT. | CUSTO TOTAL
VIBRADOR DE IMERSAO, DIAMETRO DA PONTEIRA DE *45* MM, COM MOTOR ELETRICO TRIFASICO DE 2 HP (2 CV) | UN | 2.7662e-05 | 1569.9 | 0.04
ENERGIA ELETRICA ATE 2000 KWH INDUSTRIAL, SEM DEMANDA | KW/H | 0.07 | 0.53 | 0.04
CONCRETO USINADO BOMBEAVEL, CLASSE DE RESISTENCIA C25, COM BRITA 0 E 1, SLUMP = 100 +/- 20 MM, INCLUI SERVICO DE BOMBEAMENTO (NBR 8953) | M3 | 1.1029 | 260.52 | 287.31
TOTAL (C) |  |  |  | 287.4
CUSTO DIRETO TOTAL |  |  |  | 307.53
BDI 26,94% |  |  |  | 82.85
ADM 0,00% |  |  |  | 0
PREÇO UNITÁRIO TOTAL |  |  |  | 390.38
ITEM: 73861/5U | UN: UN
SER.CG: CONDULETE 3/4" EM LIGA DE ALUMÍNIO FUNDIDO TIPO "C" - FORNECIMENTO E INSTALACAO
MÃO DE OBRA | UN | COEF. | CUSTO UNIT. | CUSTO TOTAL
ELETRICISTA COM ENCARGOS COMPLEMENTARES | H | 0.25 | 9.84 | 2.46
SUB TOTAL |  |  |  | 2.46
LEIS SOCIAIS 85,20% |  |  |  | 2.1
TOTAL (A) |  |  |  | 4.56
MATERIAL/SUB-CONTRATADO | UN | COEF. | CUSTO UNIT. | CUSTO TOTAL
CONDULETE DE ALUMINIO TIPO C, PARA ELETRODUTO ROSCAVEL DE 3/4", COM TAMPA CEGA | UN | 1 | 6.67 | 6.67
ARRUELA EM ALUMINIO, COM ROSCA, DE 3/4", PARA ELETRODUTO | UN | 2 | 0.3 | 0.6
BUCHA EM ALUMINIO, COM ROSCA, DE 3/4", PARA ELETRODUTO | UN | 2 | 0.57 | 1.14
TOTAL (C) |  |  |  | 8.41
CUSTO DIRETO TOTAL |  |  |  | 12.97
BDI 26,94% |  |  |  | 3.49
ADM 0,00% |  |  |  | 0
PREÇO UNITÁRIO TOTAL |  |  |  | 16.46
ITEM: 73861/6U | UN: UN
SER.CG: CONDULETE 1" EM LIGA DE ALUMÍNIO FUNDIDO TIPO "C" - FORNECIMENTO E INSTALACAO
MÃO DE OBRA | UN | COEF. | CUSTO UNIT. | CUSTO TOTAL
ELETRICISTA COM ENCARGOS COMPLEMENTARES | H | 0.3 | 9.84 | 2.95
SUB TOTAL |  |  |  | 2.95
LEIS SOCIAIS 85,20% |  |  |  | 2.52
TOTAL (A) |  |  |  | 5.47
MATERIAL/SUB-CONTRATADO | UN | COEF. | CUSTO UNIT. | CUSTO TOTAL
CONDULETE DE ALUMINIO TIPO C, PARA ELETRODUTO ROSCAVEL DE 1", COM TAMPA CEGA | UN | 1 | 8.34 | 8.34
BUCHA EM ALUMINIO, COM ROSCA, DE 1", PARA ELETRODUTO | UN | 2 | 0.62 | 1.24
ARRUELA EM ALUMINIO, COM ROSCA, DE 1", PARA ELETRODUTO | UN | 2 | 0.46 | 0.92
TOTAL (C) |  |  |  | 10.5
CUSTO DIRETO TOTAL |  |  |  | 15.97
BDI 26,94% |  |  |  | 4.3
ADM 0,00% |  |  |  | 0
PREÇO UNITÁRIO TOTAL |  |  |  | 20.27
ITEM: 73861/9U | UN: UN
SER.CG: CONDULETE 1" EM LIGA DE ALUMÍNIO FUNDIDO TIPO "E" - FORNECIMENTO E INSTALACAO
MÃO DE OBRA | UN | COEF. | CUSTO UNIT. | CUSTO TOTAL
ELETRICISTA COM ENCARGOS COMPLEMENTARES | H | 0.3 | 9.84 | 2.95
SUB TOTAL |  |  |  | 2.95
LEIS SOCIAIS 85,20% |  |  |  | 2.52
TOTAL (A) |  |  |  | 5.47
MATERIAL/SUB-CONTRATADO | UN | COEF. | CUSTO UNIT. | CUSTO TOTAL
BUCHA EM ALUMINIO, COM ROSCA, DE 1", PARA ELETRODUTO | UN | 1 | 0.62 | 0.62
ARRUELA EM ALUMINIO, COM ROSCA, DE 1", PARA ELETRODUTO | UN | 1 | 0.46 | 0.46
CONDULETE DE ALUMINIO TIPO E, PARA ELETRODUTO ROSCAVEL DE 1", COM TAMPA CEGA | UN | 1 | 9.07 | 9.07
TOTAL (C) |  |  |  | 10.15
CUSTO DIRETO TOTAL |  |  |  | 15.62
BDI 26,94% |  |  |  | 4.21
ADM 0,00% |  |  |  | 0
PREÇO UNITÁRIO TOTAL |  |  |  | 19.82
ITEM: 73861/12U | UN: UN
SER.CG: CONDULETE 1" EM LIGA DE ALUMÍNIO FUNDIDO TIPO "LB" - FORNECIMENTO E INSTALACAO
MÃO DE OBRA | UN | COEF. | CUSTO UNIT. | CUSTO TOTAL
ELETRICISTA COM ENCARGOS COMPLEMENTARES | H | 0.3 | 9.84 | 2.95
SUB TOTAL |  |  |  | 2.95
LEIS SOCIAIS 85,20% |  |  |  | 2.52
TOTAL (A) |  |  |  | 5.47
MATERIAL/SUB-CONTRATADO | UN | COEF. | CUSTO UNIT. | CUSTO TOTAL
CONDULETE DE ALUMINIO TIPO LR, PARA ELETRODUTO ROSCAVEL DE 1", COM TAMPA CEGA | UN | 1 | 8.77 | 8.77
BUCHA EM ALUMINIO, COM ROSCA, DE 1", PARA ELETRODUTO | UN | 2 | 0.62 | 1.24
ARRUELA EM ALUMINIO, COM ROSCA, DE 1", PARA ELETRODUTO | UN | 2 | 0.46 | 0.92
TOTAL (C) |  |  |  | 10.93
CUSTO DIRETO TOTAL |  |  |  | 16.4
BDI 26,94% |  |  |  | 4.42
ADM 0,00% |  |  |  | 0
PREÇO UNITÁRIO TOTAL |  |  |  | 20.81
ITEM: 73861/15U | UN: UN
SER.CG: CONDULETE 1" EM LIGA DE ALUMÍNIO FUNDIDO TIPO "LL" - FORNECIMENTO E INSTALACAO
MÃO DE OBRA | UN | COEF. | CUSTO UNIT. | CUSTO TOTAL
ELETRICISTA COM ENCARGOS COMPLEMENTARES | H | 0.3 | 9.84 | 2.95
SUB TOTAL |  |  |  | 2.95
LEIS SOCIAIS 85,20% |  |  |  | 2.52
TOTAL (A) |  |  |  | 5.47
MATERIAL/SUB-CONTRATADO | UN | COEF. | CUSTO UNIT. | CUSTO TOTAL
CONDULETE DE ALUMINIO TIPO LR, PARA ELETRODUTO ROSCAVEL DE 1", COM TAMPA CEGA | UN | 1 | 8.77 | 8.77
BUCHA EM ALUMINIO, COM ROSCA, DE 1", PARA ELETRODUTO | UN | 2 | 0.62 | 1.24
ARRUELA EM ALUMINIO, COM ROSCA, DE 1", PARA ELETRODUTO | UN | 2 | 0.46 | 0.92
TOTAL (C) |  |  |  | 10.93
CUSTO DIRETO TOTAL |  |  |  | 16.4
BDI 26,94% |  |  |  | 4.42
ADM 0,00% |  |  |  | 0
PREÇO UNITÁRIO TOTAL |  |  |  | 20.81
ITEM: 73861/21U | UN: UN
SER.CG: CONDULETE 1" EM LIGA DE ALUMÍNIO FUNDIDO TIPO "T" - FORNECIMENTO E INSTALACAO
MÃO DE OBRA | UN | COEF. | CUSTO UNIT. | CUSTO TOTAL
ELETRICISTA COM ENCARGOS COMPLEMENTARES | H | 0.3 | 9.84 | 2.95
SUB TOTAL |  |  |  | 2.95
LEIS SOCIAIS 85,20% |  |  |  | 2.52
TOTAL (A) |  |  |  | 5.47
MATERIAL/SUB-CONTRATADO | UN | COEF. | CUSTO UNIT. | CUSTO TOTAL
CONDULETE DE ALUMINIO TIPO T, PARA ELETRODUTO ROSCAVEL DE 1", COM TAMPA CEGA | UN | 1 | 10.37 | 10.37
BUCHA EM ALUMINIO, COM ROSCA, DE 1", PARA ELETRODUTO | UN | 3 | 0.62 | 1.86
ARRUELA EM ALUMINIO, COM ROSCA, DE 1", PARA ELETRODUTO | UN | 3 | 0.46 | 1.38
TOTAL (C) |  |  |  | 13.61
CUSTO DIRETO TOTAL |  |  |  | 19.08
BDI 26,94% |  |  |  | 5.14
ADM 0,00% |  |  |  | 0
PREÇO UNITÁRIO TOTAL |  |  |  | 24.22
ITEM: 73861/18U | UN: UN
SER.CG: CONDULETE 1" EM LIGA DE ALUMÍNIO FUNDIDO TIPO "X" - FORNECIMENTO E INSTALACAO
MÃO DE OBRA | UN | COEF. | CUSTO UNIT. | CUSTO TOTAL
ELETRICISTA COM ENCARGOS COMPLEMENTARES | H | 0.3 | 9.84 | 2.95
SUB TOTAL |  |  |  | 2.95
LEIS SOCIAIS 85,20% |  |  |  | 2.52
TOTAL (A) |  |  |  | 5.47
MATERIAL/SUB-CONTRATADO | UN | COEF. | CUSTO UNIT. | CUSTO TOTAL
CONDULETE DE ALUMINIO TIPO X, PARA ELETRODUTO ROSCAVEL DE 1", COM TAMPA CEGA | UN | 1 | 9.92 | 9.92
BUCHA EM ALUMINIO, COM ROSCA, DE 1", PARA ELETRODUTO | UN | 4 | 0.62 | 2.48
ARRUELA EM ALUMINIO, COM ROSCA, DE 1", PARA ELETRODUTO | UN | 4 | 0.46 | 1.84
TOTAL (C) |  |  |  | 14.24
CUSTO DIRETO TOTAL |  |  |  | 19.71
BDI 26,94% |  |  |  | 5.31
ADM 0,00% |  |  |  | 0
PREÇO UNITÁRIO TOTAL |  |  |  | 25.02
ITEM: 73861/2U | UN: UN
SER.CG: CONDULETE 3/4" EM LIGA DE ALUMÍNIO FUNDIDO TIPO "B" - FORNECIMENTO E INSTALACAO
MÃO DE OBRA | UN | COEF. | CUSTO UNIT. | CUSTO TOTAL
ELETRICISTA COM ENCARGOS COMPLEMENTARES | H | 0.25 | 9.84 | 2.46
SUB TOTAL |  |  |  | 2.46
LEIS SOCIAIS 85,20% |  |  |  | 2.1
TOTAL (A) |  |  |  | 4.56
MATERIAL/SUB-CONTRATADO | UN | COEF. | CUSTO UNIT. | CUSTO TOTAL
ARRUELA EM ALUMINIO, COM ROSCA, DE 3/4", PARA ELETRODUTO | UN | 1 | 0.3 | 0.3
BUCHA EM ALUMINIO, COM ROSCA, DE 3/4", PARA ELETRODUTO | UN | 1 | 0.57 | 0.57
CONDULETE DE ALUMINIO TIPO B, PARA ELETRODUTO ROSCAVEL DE 3/4", COM TAMPA CEGA | UN | 1 | 6.29 | 6.29
TOTAL (C) |  |  |  | 7.16
CUSTO DIRETO TOTAL |  |  |  | 11.72
BDI 26,94% |  |  |  | 3.16
ADM 0,00% |  |  |  | 0
PREÇO UNITÁRIO TOTAL |  |  |  | 14.87
ITEM: 73861/8U | UN: UN
SER.CG: CONDULETE 3/4" EM LIGA DE ALUMÍNIO FUNDIDO TIPO "E" - FORNECIMENTO E INSTALACAO
MÃO DE OBRA | UN | COEF. | CUSTO UNIT. | CUSTO TOTAL
ELETRICISTA COM ENCARGOS COMPLEMENTARES | H | 0.25 | 9.84 | 2.46
SUB TOTAL |  |  |  | 2.46
LEIS SOCIAIS 85,20% |  |  |  | 2.1
TOTAL (A) |  |  |  | 4.56
MATERIAL/SUB-CONTRATADO | UN | COEF. | CUSTO UNIT. | CUSTO TOTAL
ARRUELA EM ALUMINIO, COM ROSCA, DE 3/4", PARA ELETRODUTO | UN | 1 | 0.3 | 0.3
BUCHA EM ALUMINIO, COM ROSCA, DE 3/4", PARA ELETRODUTO | UN | 1 | 0.57 | 0.57
CONDULETE DE ALUMINIO TIPO E, PARA ELETRODUTO ROSCAVEL DE 3/4", COM TAMPA CEGA | UN | 1 | 5.4 | 5.4
TOTAL (C) |  |  |  | 6.27
CUSTO DIRETO TOTAL |  |  |  | 10.83
BDI 26,94% |  |  |  | 2.92
ADM 0,00% |  |  |  | 0
PREÇO UNITÁRIO TOTAL |  |  |  | 13.74
ITEM: 73861/11U | UN: UN
SER.CG: CONDULETE 3/4" EM LIGA DE ALUMÍNIO FUNDIDO TIPO "LB" - FORNECIMENTO E INSTALACAO
MÃO DE OBRA | UN | COEF. | CUSTO UNIT. | CUSTO TOTAL
ELETRICISTA COM ENCARGOS COMPLEMENTARES | H | 0.25 | 9.84 | 2.46
SUB TOTAL |  |  |  | 2.46
LEIS SOCIAIS 85,20% |  |  |  | 2.1
TOTAL (A) |  |  |  | 4.56
MATERIAL/SUB-CONTRATADO | UN | COEF. | CUSTO UNIT. | CUSTO TOTAL
CONDULETE DE ALUMINIO TIPO LR, PARA ELETRODUTO ROSCAVEL DE 3/4", COM TAMPA CEGA | UN | 1 | 5.58 | 5.58
ARRUELA EM ALUMINIO, COM ROSCA, DE 3/4", PARA ELETRODUTO | UN | 2 | 0.3 | 0.6
BUCHA EM ALUMINIO, COM ROSCA, DE 3/4", PARA ELETRODUTO | UN | 2 | 0.57 | 1.14
TOTAL (C) |  |  |  | 7.32
CUSTO DIRETO TOTAL |  |  |  | 11.88
BDI 26,94% |  |  |  | 3.2
ADM 0,00% |  |  |  | 0
PREÇO UNITÁRIO TOTAL |  |  |  | 15.08
ITEM: 73861/14U | UN: UN
SER.CG: CONDULETE 3/4" EM LIGA DE ALUMÍNIO FUNDIDO TIPO "LL" - FORNECIMENTO E INSTALACAO
MÃO DE OBRA | UN | COEF. | CUSTO UNIT. | CUSTO TOTAL
ELETRICISTA COM ENCARGOS COMPLEMENTARES | H | 0.25 | 9.84 | 2.46
SUB TOTAL |  |  |  | 2.46
LEIS SOCIAIS 85,20% |  |  |  | 2.1
TOTAL (A) |  |  |  | 4.56
MATERIAL/SUB-CONTRATADO | UN | COEF. | CUSTO UNIT. | CUSTO TOTAL
CONDULETE DE ALUMINIO TIPO LR, PARA ELETRODUTO ROSCAVEL DE 3/4", COM TAMPA CEGA | UN | 1 | 5.58 | 5.58
ARRUELA EM ALUMINIO, COM ROSCA, DE 3/4", PARA ELETRODUTO | UN | 2 | 0.3 | 0.6
BUCHA EM ALUMINIO, COM ROSCA, DE 3/4", PARA ELETRODUTO | UN | 2 | 0.57 | 1.14
TOTAL (C) |  |  |  | 7.32
CUSTO DIRETO TOTAL |  |  |  | 11.88
BDI 26,94% |  |  |  | 3.2
ADM 0,00% |  |  |  | 0
PREÇO UNITÁRIO TOTAL |  |  |  | 15.08
ITEM: 73861/20U | UN: UN
SER.CG: CONDULETE 3/4" EM LIGA DE ALUMÍNIO FUNDIDO TIPO "T" - FORNECIMENTO E INSTALACAO
MÃO DE OBRA | UN | COEF. | CUSTO UNIT. | CUSTO TOTAL
ELETRICISTA COM ENCARGOS COMPLEMENTARES | H | 0.25 | 9.84 | 2.46
SUB TOTAL |  |  |  | 2.46
LEIS SOCIAIS 85,20% |  |  |  | 2.1
TOTAL (A) |  |  |  | 4.56
MATERIAL/SUB-CONTRATADO | UN | COEF. | CUSTO UNIT. | CUSTO TOTAL
CONDULETE DE ALUMINIO TIPO T, PARA ELETRODUTO ROSCAVEL DE 3/4", COM TAMPA CEGA | UN | 1 | 6.44 | 6.44
ARRUELA EM ALUMINIO, COM ROSCA, DE 3/4", PARA ELETRODUTO | UN | 3 | 0.3 | 0.9
BUCHA EM ALUMINIO, COM ROSCA, DE 3/4", PARA ELETRODUTO | UN | 3 | 0.57 | 1.71
TOTAL (C) |  |  |  | 9.05
CUSTO DIRETO TOTAL |  |  |  | 13.61
BDI 26,94% |  |  |  | 3.67
ADM 0,00% |  |  |  | 0
PREÇO UNITÁRIO TOTAL |  |  |  | 17.27
ITEM: 73861/17U | UN: UN
SER.CG: CONDULETE 3/4" EM LIGA DE ALUMÍNIO FUNDIDO TIPO "X" - FORNECIMENTO E INSTALACAO
MÃO DE OBRA | UN | COEF. | CUSTO UNIT. | CUSTO TOTAL
ELETRICISTA COM ENCARGOS COMPLEMENTARES | H | 0.25 | 9.84 | 2.46
SUB TOTAL |  |  |  | 2.46
LEIS SOCIAIS 85,20% |  |  |  | 2.1
TOTAL (A) |  |  |  | 4.56
MATERIAL/SUB-CONTRATADO | UN | COEF. | CUSTO UNIT. | CUSTO TOTAL
CONDULETE DE ALUMINIO TIPO X, PARA ELETRODUTO ROSCAVEL DE 3/4", COM TAMPA CEGA | UN | 1 | 8.5 | 8.5
ARRUELA EM ALUMINIO, COM ROSCA, DE 3/4", PARA ELETRODUTO | UN | 4 | 0.3 | 1.2
BUCHA EM ALUMINIO, COM ROSCA, DE 3/4", PARA ELETRODUTO | UN | 4 | 0.57 | 2.28
TOTAL (C) |  |  |  | 11.98
CUSTO DIRETO TOTAL |  |  |  | 16.54
BDI 26,94% |  |  |  | 4.45
ADM 0,00% |  |  |  | 0
PREÇO UNITÁRIO TOTAL |  |  |  | 20.99
ITEM: 73861/15 ADPT | UN: UN
SER.CG: CONDULETE 4" EM LIGA DE ALUMÍNIO FUNDIDO TIPO "LL" - FORNECIMENTO E INSTALACAO
MÃO DE OBRA | UN | COEF. | CUSTO UNIT. | CUSTO TOTAL
ELETRICISTA COM ENCARGOS COMPLEMENTARES | H | 0.3 | 9.84 | 2.95
SUB TOTAL |  |  |  | 2.95
LEIS SOCIAIS 85,20% |  |  |  | 2.52
TOTAL (A) |  |  |  | 5.47
MATERIAL/SUB-CONTRATADO | UN | COEF. | CUSTO UNIT. | CUSTO TOTAL
CONDULETE DE ALUMINIO TIPO LR, PARA ELETRODUTO ROSCAVEL DE 1", COM TAMPA CEGA | UN | 1 | 8.77 | 8.77
CONDULETE DE ALUMINIO TIPO LR, PARA ELETRODUTO ROSCAVEL DE 4", COM TAMPA CEGA | UN | 1 | 120.2 | 120.2
BUCHA EM ALUMINIO, COM ROSCA, DE 4", PARA ELETRODUTO | UN | 2 | 5.36 | 10.72
ARRUELA EM ALUMINIO, COM ROSCA, DE 4", PARA ELETRODUTO | UN | 2 | 4.33 | 8.66
TOTAL (C) |  |  |  | 148.35
CUSTO DIRETO TOTAL |  |  |  | 153.82
BDI 26,94% |  |  |  | 41.44
ADM 0,00% |  |  |  | 0
PREÇO UNITÁRIO TOTAL |  |  |  | 195.26
ITEM: 95803 ADPT1 | UN: UN
SER.CG: CONDULETE DE ALUMÍNIO, TIPO C, PARA ELETRODUTO DE AÇO GALVANIZADO DN 32 MM (1 1/4), APARENTE - FORNECIMENTO E INSTALAÇÃO. AF_11/2016_P
MÃO DE OBRA | UN | COEF. | CUSTO UNIT. | CUSTO TOTAL
ELETRICISTA COM ENCARGOS COMPLEMENTARES | H | 0.5971 | 9.84 | 5.88
AUXILIAR DE ELETRICISTA COM ENCARGOS COMPLEMENTARES | H | 0.5971 | 7.99 | 4.77
SUB TOTAL |  |  |  | 10.65
LEIS SOCIAIS 85,20% |  |  |  | 9.07
TOTAL (A) |  |  |  | 19.72
MATERIAL/SUB-CONTRATADO | UN | COEF. | CUSTO UNIT. | CUSTO TOTAL
BUCHA DE NYLON SEM ABA S6, COM PARAFUSO DE 4,20 X 40 MM EM ACO ZINCADO COM ROSCA SOBERBA, CABECA CHATA E FENDA PHILLIPS | UN | 2 | 0.2 | 0.4
Condulete de alumínio roscável tipo "C" Ø 1 1/4" | UN | 1 | 9.83 | 9.83
TOTAL (C) |  |  |  | 10.23
CUSTO DIRETO TOTAL |  |  |  | 29.95
BDI 26,94% |  |  |  | 8.07
ADM 0,00% |  |  |  | 0
PREÇO UNITÁRIO TOTAL |  |  |  | 38.01
ITEM: 95787U | UN: UN
SER.CG: CONDULETE DE ALUMÍNIO, TIPO LR, PARA ELETRODUTO DE AÇO GALVANIZADO DN 20 MM (3/4), APARENTE - FORNECIMENTO E INSTALAÇÃO. AF_11/2016_P
MÃO DE OBRA | UN | COEF. | CUSTO UNIT. | CUSTO TOTAL
ELETRICISTA COM ENCARGOS COMPLEMENTARES | H | 0.3769 | 9.84 | 3.71
AUXILIAR DE ELETRICISTA COM ENCARGOS COMPLEMENTARES | H | 0.3769 | 7.99 | 3.01
SUB TOTAL |  |  |  | 6.72
LEIS SOCIAIS 85,20% |  |  |  | 5.73
TOTAL (A) |  |  |  | 12.45
MATERIAL/SUB-CONTRATADO | UN | COEF. | CUSTO UNIT. | CUSTO TOTAL
CONDULETE DE ALUMINIO TIPO LR, PARA ELETRODUTO ROSCAVEL DE 3/4", COM TAMPA CEGA | UN | 1 | 5.58 | 5.58
BUCHA DE NYLON SEM ABA S6, COM PARAFUSO DE 4,20 X 40 MM EM ACO ZINCADO COM ROSCA SOBERBA, CABECA CHATA E FENDA PHILLIPS | UN | 2 | 0.2 | 0.4
TOTAL (C) |  |  |  | 5.98
CUSTO DIRETO TOTAL |  |  |  | 18.43
BDI 26,94% |  |  |  | 4.96
ADM 0,00% |  |  |  | 0
PREÇO UNITÁRIO TOTAL |  |  |  | 23.39
ITEM: 95789U | UN: UN
SER.CG: CONDULETE DE ALUMÍNIO, TIPO LR, PARA ELETRODUTO DE AÇO GALVANIZADO DN 25 MM (1), APARENTE - FORNECIMENTO E INSTALAÇÃO. AF_11/2016_P
MÃO DE OBRA | UN | COEF. | CUSTO UNIT. | CUSTO TOTAL
ELETRICISTA COM ENCARGOS COMPLEMENTARES | H | 0.3978 | 9.84 | 3.91
AUXILIAR DE ELETRICISTA COM ENCARGOS COMPLEMENTARES | H | 0.3978 | 7.99 | 3.18
SUB TOTAL |  |  |  | 7.09
LEIS SOCIAIS 85,20% |  |  |  | 6.04
TOTAL (A) |  |  |  | 13.14
MATERIAL/SUB-CONTRATADO | UN | COEF. | CUSTO UNIT. | CUSTO TOTAL
CONDULETE DE ALUMINIO TIPO LR, PARA ELETRODUTO ROSCAVEL DE 1", COM TAMPA CEGA | UN | 1 | 8.77 | 8.77
BUCHA DE NYLON SEM ABA S6, COM PARAFUSO DE 4,20 X 40 MM EM ACO ZINCADO COM ROSCA SOBERBA, CABECA CHATA E FENDA PHILLIPS | UN | 2 | 0.2 | 0.4
TOTAL (C) |  |  |  | 9.17
CUSTO DIRETO TOTAL |  |  |  | 22.31
BDI 26,94% |  |  |  | 6.01
ADM 0,00% |  |  |  | 0
PREÇO UNITÁRIO TOTAL |  |  |  | 28.32
ITEM: 95791U | UN: UN
SER.CG: CONDULETE DE ALUMÍNIO, TIPO LR, PARA ELETRODUTO DE AÇO GALVANIZADO DN 32 MM (1 1/4), APARENTE - FORNECIMENTO E INSTALAÇÃO. AF_11/2016_P
MÃO DE OBRA | UN | COEF. | CUSTO UNIT. | CUSTO TOTAL
ELETRICISTA COM ENCARGOS COMPLEMENTARES | H | 0.4271 | 9.84 | 4.2
AUXILIAR DE ELETRICISTA COM ENCARGOS COMPLEMENTARES | H | 0.4271 | 7.99 | 3.41
SUB TOTAL |  |  |  | 7.62
LEIS SOCIAIS 85,20% |  |  |  | 6.49
TOTAL (A) |  |  |  | 14.1
MATERIAL/SUB-CONTRATADO | UN | COEF. | CUSTO UNIT. | CUSTO TOTAL
CONDULETE DE ALUMINIO TIPO LR, PARA ELETRODUTO ROSCAVEL DE 1 1/4", COM TAMPA CEGA | UN | 1 | 13.58 | 13.58
BUCHA DE NYLON SEM ABA S6, COM PARAFUSO DE 4,20 X 40 MM EM ACO ZINCADO COM ROSCA SOBERBA, CABECA CHATA E FENDA PHILLIPS | UN | 2 | 0.2 | 0.4
TOTAL (C) |  |  |  | 13.98
CUSTO DIRETO TOTAL |  |  |  | 28.08
BDI 26,94% |  |  |  | 7.57
ADM 0,00% |  |  |  | 0
PREÇO UNITÁRIO TOTAL |  |  |  | 35.65
ITEM: 95797U | UN: UN
SER.CG: CONDULETE DE ALUMÍNIO, TIPO T, PARA ELETRODUTO DE AÇO GALVANIZADO DN 32 MM (1 1/4), APARENTE - FORNECIMENTO E INSTALAÇÃO. AF_11/2016_P
MÃO DE OBRA | UN | COEF. | CUSTO UNIT. | CUSTO TOTAL
ELETRICISTA COM ENCARGOS COMPLEMENTARES | H | 0.5121 | 9.84 | 5.04
AUXILIAR DE ELETRICISTA COM ENCARGOS COMPLEMENTARES | H | 0.5121 | 7.99 | 4.09
SUB TOTAL |  |  |  | 9.13
LEIS SOCIAIS 85,20% |  |  |  | 7.78
TOTAL (A) |  |  |  | 16.91
MATERIAL/SUB-CONTRATADO | UN | COEF. | CUSTO UNIT. | CUSTO TOTAL
BUCHA DE NYLON SEM ABA S6, COM PARAFUSO DE 4,20 X 40 MM EM ACO ZINCADO COM ROSCA SOBERBA, CABECA CHATA E FENDA PHILLIPS | UN | 2 | 0.2 | 0.4
CONDULETE DE ALUMINIO TIPO T, PARA ELETRODUTO ROSCAVEL DE 1 1/4", COM TAMPA CEGA | UN | 1 | 15.4 | 15.4
TOTAL (C) |  |  |  | 15.8
CUSTO DIRETO TOTAL |  |  |  | 32.71
BDI 26,94% |  |  |  | 8.81
ADM 0,00% |  |  |  | 0
PREÇO UNITÁRIO TOTAL |  |  |  | 41.52
ITEM: 95802U | UN: UN
SER.CG: CONDULETE DE ALUMÍNIO, TIPO X, PARA ELETRODUTO DE AÇO GALVANIZADO DN 25 MM (1), APARENTE - FORNECIMENTO E INSTALAÇÃO. AF_11/2016_P
MÃO DE OBRA | UN | COEF. | CUSTO UNIT. | CUSTO TOTAL
ELETRICISTA COM ENCARGOS COMPLEMENTARES | H | 0.5385 | 9.84 | 5.3
AUXILIAR DE ELETRICISTA COM ENCARGOS COMPLEMENTARES | H | 0.5385 | 7.99 | 4.3
SUB TOTAL |  |  |  | 9.6
LEIS SOCIAIS 85,20% |  |  |  | 8.18
TOTAL (A) |  |  |  | 17.78
MATERIAL/SUB-CONTRATADO | UN | COEF. | CUSTO UNIT. | CUSTO TOTAL
CONDULETE DE ALUMINIO TIPO X, PARA ELETRODUTO ROSCAVEL DE 1", COM TAMPA CEGA | UN | 1 | 9.92 | 9.92
BUCHA DE NYLON SEM ABA S6, COM PARAFUSO DE 4,20 X 40 MM EM ACO ZINCADO COM ROSCA SOBERBA, CABECA CHATA E FENDA PHILLIPS | UN | 2 | 0.2 | 0.4
TOTAL (C) |  |  |  | 10.32
CUSTO DIRETO TOTAL |  |  |  | 28.1
BDI 26,94% |  |  |  | 7.57
ADM 0,00% |  |  |  | 0
PREÇO UNITÁRIO TOTAL |  |  |  | 35.67
ITEM: 95803U | UN: UN
SER.CG: CONDULETE DE ALUMÍNIO, TIPO X, PARA ELETRODUTO DE AÇO GALVANIZADO DN 32 MM (1 1/4), APARENTE - FORNECIMENTO E INSTALAÇÃO. AF_11/2016_P
MÃO DE OBRA | UN | COEF. | CUSTO UNIT. | CUSTO TOTAL
ELETRICISTA COM ENCARGOS COMPLEMENTARES | H | 0.5971 | 9.84 | 5.88
AUXILIAR DE ELETRICISTA COM ENCARGOS COMPLEMENTARES | H | 0.5971 | 7.99 | 4.77
SUB TOTAL |  |  |  | 10.65
LEIS SOCIAIS 85,20% |  |  |  | 9.07
TOTAL (A) |  |  |  | 19.72
MATERIAL/SUB-CONTRATADO | UN | COEF. | CUSTO UNIT. | CUSTO TOTAL
BUCHA DE NYLON SEM ABA S6, COM PARAFUSO DE 4,20 X 40 MM EM ACO ZINCADO COM ROSCA SOBERBA, CABECA CHATA E FENDA PHILLIPS | UN | 2 | 0.2 | 0.4
CONDULETE DE ALUMINIO TIPO X, PARA ELETRODUTO ROSCAVEL DE 1 1/4", COM TAMPA CEGA | UN | 1 | 16.29 | 16.29
TOTAL (C) |  |  |  | 16.69
CUSTO DIRETO TOTAL |  |  |  | 36.41
BDI 26,94% |  |  |  | 9.81
ADM 0,00% |  |  |  | 0
PREÇO UNITÁRIO TOTAL |  |  |  | 46.21
ITEM: 95814U | UN: UN
SER.CG: CONDULETE DE PVC, TIPO TB, PARA ELETRODUTO DE PVC SOLDÁVEL DN 25 MM (3/4), APARENTE - FORNECIMENTO E INSTALAÇÃO. AF_11/2016
MÃO DE OBRA | UN | COEF. | CUSTO UNIT. | CUSTO TOTAL
ELETRICISTA COM ENCARGOS COMPLEMENTARES | H | 0.1428 | 9.84 | 1.41
AUXILIAR DE ELETRICISTA COM ENCARGOS COMPLEMENTARES | H | 0.1428 | 7.99 | 1.14
SUB TOTAL |  |  |  | 2.55
LEIS SOCIAIS 85,20% |  |  |  | 2.17
TOTAL (A) |  |  |  | 4.72
MATERIAL/SUB-CONTRATADO | UN | COEF. | CUSTO UNIT. | CUSTO TOTAL
CONDULETE EM PVC, TIPO "TB", SEM TAMPA, DE 1/2" OU 3/4" | UN | 1 | 6.83 | 6.83
TOTAL (C) |  |  |  | 6.83
CUSTO DIRETO TOTAL |  |  |  | 11.55
BDI 26,94% |  |  |  | 3.11
ADM 0,00% |  |  |  | 0
PREÇO UNITÁRIO TOTAL |  |  |  | 14.66
ITEM: 83451U | UN: UN
SER.CG: CONDULETE EM LIGA DE ALUMINIO TIPO "LR" 3/4" - FORNECIMENTO E INSTALACAO
MÃO DE OBRA | UN | COEF. | CUSTO UNIT. | CUSTO TOTAL
ELETRICISTA COM ENCARGOS COMPLEMENTARES | H | 0.3 | 9.84 | 2.95
AUXILIAR DE ELETRICISTA COM ENCARGOS COMPLEMENTARES | H | 0.3 | 7.99 | 2.4
SUB TOTAL |  |  |  | 5.35
LEIS SOCIAIS 85,20% |  |  |  | 4.56
TOTAL (A) |  |  |  | 9.91
MATERIAL/SUB-CONTRATADO | UN | COEF. | CUSTO UNIT. | CUSTO TOTAL
CONDULETE DE ALUMINIO TIPO LR, PARA ELETRODUTO ROSCAVEL DE 3/4", COM TAMPA CEGA | UN | 1 | 5.58 | 5.58
TOTAL (C) |  |  |  | 5.58
CUSTO DIRETO TOTAL |  |  |  | 15.49
BDI 26,94% |  |  |  | 4.17
ADM 0,00% |  |  |  | 0
PREÇO UNITÁRIO TOTAL |  |  |  | 19.66
ITEM: 83451U | UN: UN
SER.CG: CONDULETE EM LIGA DE ALUMINIO TIPO "LR" 3/4" - FORNECIMENTO E INSTALACAO
MÃO DE OBRA | UN | COEF. | CUSTO UNIT. | CUSTO TOTAL
ELETRICISTA COM ENCARGOS COMPLEMENTARES | H | 0.3 | 9.84 | 2.95
AUXILIAR DE ELETRICISTA COM ENCARGOS COMPLEMENTARES | H | 0.3 | 7.99 | 2.4
SUB TOTAL |  |  |  | 5.35
LEIS SOCIAIS 85,20% |  |  |  | 4.56
TOTAL (A) |  |  |  | 9.91
MATERIAL/SUB-CONTRATADO | UN | COEF. | CUSTO UNIT. | CUSTO TOTAL
CONDULETE DE ALUMINIO TIPO LR, PARA ELETRODUTO ROSCAVEL DE 3/4", COM TAMPA CEGA | UN | 1 | 5.58 | 5.58
TOTAL (C) |  |  |  | 5.58
CUSTO DIRETO TOTAL |  |  |  | 15.49
BDI 26,94% |  |  |  | 4.17
ADM 0,00% |  |  |  | 0
PREÇO UNITÁRIO TOTAL |  |  |  | 19.66
ITEM: 95997U | UN: M3
SER.CG: CONSTRUÇÃO DE PAVIMENTO COM APLICAÇÃO DE CONCRETO BETUMINOSO USINADO A QUENTE (CBUQ), CAMADA DE ROLAMENTO, COM ESPESSURA DE 6,0 CM, EXCLUSIVE TRANSPORTE. AF_03/2017
MÃO DE OBRA | UN | COEF. | CUSTO UNIT. | CUSTO TOTAL
OPERADOR DE TRATOR - EXCLUSIVE AGROPECUARIA | H | 0.11879 | 6.37 | 0.76
OPERADOR DE PAVIMENTADORA | H | 0.11849 | 6.68 | 0.79
OPERADOR DE ROLO COMPACTADOR COM ENCARGOS COMPLEMENTARES | H | 0.3531 | 8 | 2.82
RASTELEIRO COM ENCARGOS COMPLEMENTARES | H | 0.9417 | 5.03 | 4.74
SUB TOTAL |  |  |  | 9.11
LEIS SOCIAIS 85,20% |  |  |  | 7.76
TOTAL (A) |  |  |  | 16.87
MATERIAL/SUB-CONTRATADO | UN | COEF. | CUSTO UNIT. | CUSTO TOTAL
TRATOR DE PNEUS COM POTENCIA DE 85 CV, TRACAO 4 X 4, PESO COM LASTRO DE 4675 KG | UN | 7.541e-06 | 125000 | 0.94
VASSOURA MECANICA REBOCAVEL COM ESCOVA CILINDRICA LARGURA UTIL DE VARRIMENTO = 2,44M | UN | 7.541e-06 | 35153.06 | 0.27
VIBROACABADORA DE ASFALTO SOBRE ESTEIRAS, LARG. PAVIMENT. 1,90 A 5,3 M, POT. 78 KW/105 HP, CAP. 450 T/H | UN | 1.0344e-05 | 880800 | 9.11
ROLO COMPACTADOR VIBRATORIO TANDEM, ACO LISO, POTENCIA 125 HP, PESO SEM/COM LASTRO 10,20/11,65 T, LARGURA DE TRABALHO 1,73 M | UN | 1.5908e-05 | 363714.3 | 5.79
ROLO COMPACTADOR DE PNEUS, ESTATICO, PRESSAO VARIAVEL, POTENCIA 110 HP, PESO SEM/COM LASTRO 10,8/27 T, LARGURA DE ROLAGEM 2,30 M | UN | 1.8571e-05 | 403376.23 | 7.49
FERRAMENTAS (ENCARGOS COMPLEMENTARES) - HORISTA | H | 0.1177 | 0.51 | 0.06
TRANSPORTE - HORISTA (ENCARGOS COMPLEMENTARES) (COLETADO CAIXA) | H | 0.2354 | 1.09 | 0.26
SEGURO - HORISTA (ENCARGOS COMPLEMENTARES) (COLETADO CAIXA) | H | 0.2354 | 0.02 | 0
EXAMES - HORISTA (ENCARGOS COMPLEMENTARES) (COLETADO CAIXA) | H | 0.2354 | 0.37 | 0.09
ALIMENTACAO - HORISTA (ENCARGOS COMPLEMENTARES) (COLETADO CAIXA) | H | 0.2354 | 1.71 | 0.4
EPI (ENCARGOS COMPLEMENTARES) - HORISTA | H | 0.2354 | 0.79 | 0.19
OLEO DIESEL COMBUSTIVEL COMUM | L | 2.9323 | 3.22 | 9.44
CONCRETO BETUMINOSO USINADO A QUENTE (CBUQ) PARA PAVIMENTACAO ASFALTICA, PADRAO DNIT, FAIXA C, COM CAP 50/70 - AQUISICAO POSTO USINA | T | 2.5546 | 250 | 638.65
TOTAL (C) |  |  |  | 672.68
CUSTO DIRETO TOTAL |  |  |  | 689.56
BDI 26,94% |  |  |  | 185.77
ADM 0,00% |  |  |  | 0
PREÇO UNITÁRIO TOTAL |  |  |  | 875.32
ITEM: 95997U | UN: M3
SER.CG: CONSTRUÇÃO DE PAVIMENTO COM APLICAÇÃO DE CONCRETO BETUMINOSO USINADO A QUENTE (CBUQ), CAMADA DE ROLAMENTO, COM ESPESSURA DE 6,0 CM, EXCLUSIVE TRANSPORTE. AF_03/2017
MÃO DE OBRA | UN | COEF. | CUSTO UNIT. | CUSTO TOTAL
OPERADOR DE TRATOR - EXCLUSIVE AGROPECUARIA | H | 0.11879 | 6.37 | 0.76
OPERADOR DE PAVIMENTADORA | H | 0.11849 | 6.68 | 0.79
OPERADOR DE ROLO COMPACTADOR COM ENCARGOS COMPLEMENTARES | H | 0.3531 | 8 | 2.82
RASTELEIRO COM ENCARGOS COMPLEMENTARES | H | 0.9417 | 5.03 | 4.74
SUB TOTAL |  |  |  | 9.11
LEIS SOCIAIS 85,20% |  |  |  | 7.76
TOTAL (A) |  |  |  | 16.87
MATERIAL/SUB-CONTRATADO | UN | COEF. | CUSTO UNIT. | CUSTO TOTAL
TRATOR DE PNEUS COM POTENCIA DE 85 CV, TRACAO 4 X 4, PESO COM LASTRO DE 4675 KG | UN | 7.541e-06 | 125000 | 0.94
VASSOURA MECANICA REBOCAVEL COM ESCOVA CILINDRICA LARGURA UTIL DE VARRIMENTO = 2,44M | UN | 7.541e-06 | 35153.06 | 0.27
VIBROACABADORA DE ASFALTO SOBRE ESTEIRAS, LARG. PAVIMENT. 1,90 A 5,3 M, POT. 78 KW/105 HP, CAP. 450 T/H | UN | 1.0344e-05 | 880800 | 9.11
ROLO COMPACTADOR VIBRATORIO TANDEM, ACO LISO, POTENCIA 125 HP, PESO SEM/COM LASTRO 10,20/11,65 T, LARGURA DE TRABALHO 1,73 M | UN | 1.5908e-05 | 363714.3 | 5.79
ROLO COMPACTADOR DE PNEUS, ESTATICO, PRESSAO VARIAVEL, POTENCIA 110 HP, PESO SEM/COM LASTRO 10,8/27 T, LARGURA DE ROLAGEM 2,30 M | UN | 1.8571e-05 | 403376.23 | 7.49
FERRAMENTAS (ENCARGOS COMPLEMENTARES) - HORISTA | H | 0.1177 | 0.51 | 0.06
TRANSPORTE - HORISTA (ENCARGOS COMPLEMENTARES) (COLETADO CAIXA) | H | 0.2354 | 1.09 | 0.26
SEGURO - HORISTA (ENCARGOS COMPLEMENTARES) (COLETADO CAIXA) | H | 0.2354 | 0.02 | 0
EXAMES - HORISTA (ENCARGOS COMPLEMENTARES) (COLETADO CAIXA) | H | 0.2354 | 0.37 | 0.09
ALIMENTACAO - HORISTA (ENCARGOS COMPLEMENTARES) (COLETADO CAIXA) | H | 0.2354 | 1.71 | 0.4
EPI (ENCARGOS COMPLEMENTARES) - HORISTA | H | 0.2354 | 0.79 | 0.19
OLEO DIESEL COMBUSTIVEL COMUM | L | 2.9323 | 3.22 | 9.44
CONCRETO BETUMINOSO USINADO A QUENTE (CBUQ) PARA PAVIMENTACAO ASFALTICA, PADRAO DNIT, FAIXA C, COM CAP 50/70 - AQUISICAO POSTO USINA | T | 2.5546 | 250 | 638.65
TOTAL (C) |  |  |  | 672.68
CUSTO DIRETO TOTAL |  |  |  | 689.56
BDI 26,94% |  |  |  | 185.77
ADM 0,00% |  |  |  | 0
PREÇO UNITÁRIO TOTAL |  |  |  | 875.32
ITEM: 95999U | UN: M3
SER.CG: CONSTRUÇÃO DE PAVIMENTO COM APLICAÇÃO DE CONCRETO BETUMINOSO USINADO A QUENTE (CBUQ), CAMADA DE ROLAMENTO, COM ESPESSURA DE 7,0 CM, EXCLUSIVE TRANSPORTE. AF_03/2017
MÃO DE OBRA | UN | COEF. | CUSTO UNIT. | CUSTO TOTAL
OPERADOR DE TRATOR - EXCLUSIVE AGROPECUARIA | H | 0.10184 | 6.37 | 0.65
OPERADOR DE PAVIMENTADORA | H | 0.10158 | 6.68 | 0.68
OPERADOR DE ROLO COMPACTADOR COM ENCARGOS COMPLEMENTARES | H | 0.3027 | 8 | 2.42
RASTELEIRO COM ENCARGOS COMPLEMENTARES | H | 0.8072 | 5.03 | 4.06
SUB TOTAL |  |  |  | 7.81
LEIS SOCIAIS 85,20% |  |  |  | 6.65
TOTAL (A) |  |  |  | 14.46
MATERIAL/SUB-CONTRATADO | UN | COEF. | CUSTO UNIT. | CUSTO TOTAL
TRATOR DE PNEUS COM POTENCIA DE 85 CV, TRACAO 4 X 4, PESO COM LASTRO DE 4675 KG | UN | 6.467e-06 | 125000 | 0.81
VASSOURA MECANICA REBOCAVEL COM ESCOVA CILINDRICA LARGURA UTIL DE VARRIMENTO = 2,44M | UN | 6.467e-06 | 35153.06 | 0.23
VIBROACABADORA DE ASFALTO SOBRE ESTEIRAS, LARG. PAVIMENT. 1,90 A 5,3 M, POT. 78 KW/105 HP, CAP. 450 T/H | UN | 8.868e-06 | 880800 | 7.81
ROLO COMPACTADOR VIBRATORIO TANDEM, ACO LISO, POTENCIA 125 HP, PESO SEM/COM LASTRO 10,20/11,65 T, LARGURA DE TRABALHO 1,73 M | UN | 1.4381e-05 | 363714.3 | 5.23
ROLO COMPACTADOR DE PNEUS, ESTATICO, PRESSAO VARIAVEL, POTENCIA 110 HP, PESO SEM/COM LASTRO 10,8/27 T, LARGURA DE ROLAGEM 2,30 M | UN | 1.6243e-05 | 403376.23 | 6.55
FERRAMENTAS (ENCARGOS COMPLEMENTARES) - HORISTA | H | 0.1009 | 0.51 | 0.05
TRANSPORTE - HORISTA (ENCARGOS COMPLEMENTARES) (COLETADO CAIXA) | H | 0.2018 | 1.09 | 0.22
SEGURO - HORISTA (ENCARGOS COMPLEMENTARES) (COLETADO CAIXA) | H | 0.2018 | 0.02 | 0
EXAMES - HORISTA (ENCARGOS COMPLEMENTARES) (COLETADO CAIXA) | H | 0.2018 | 0.37 | 0.07
ALIMENTACAO - HORISTA (ENCARGOS COMPLEMENTARES) (COLETADO CAIXA) | H | 0.2018 | 1.71 | 0.35
EPI (ENCARGOS COMPLEMENTARES) - HORISTA | H | 0.2018 | 0.79 | 0.16
OLEO DIESEL COMBUSTIVEL COMUM | L | 2.7673 | 3.22 | 8.91
CONCRETO BETUMINOSO USINADO A QUENTE (CBUQ) PARA PAVIMENTACAO ASFALTICA, PADRAO DNIT, FAIXA C, COM CAP 50/70 - AQUISICAO POSTO USINA | T | 2.5548 | 250 | 638.7
TOTAL (C) |  |  |  | 669.09
CUSTO DIRETO TOTAL |  |  |  | 683.56
BDI 26,94% |  |  |  | 184.15
ADM 0,00% |  |  |  | 0
PREÇO UNITÁRIO TOTAL |  |  |  | 867.71
ITEM: 87620 ADPT | UN: M2
SER.CG: CONTRAPISO EM ARGAMASSA TRAÇO 1:3 (CIMENTO E AREIA), PREPARO MECÂNICO COM BETONEIRA 400 L, APLICADO EM ÁREAS SECAS SOBRE LAJE, ADERIDO, ESPESSURA 2CM. AF_06/2014
MÃO DE OBRA | UN | COEF. | CUSTO UNIT. | CUSTO TOTAL
SERVENTE COM ENCARGOS COMPLEMENTARES | H | 0.17011 | 7.17 | 1.22
PEDREIRO COM ENCARGOS COMPLEMENTARES | H | 0.29 | 9.74 | 2.82
OPERADOR DE BETONEIRA ESTACIONÁRIA/MISTURADOR COM ENCARGOS COMPLEMENTARES | H | 0.1023 | 7.87 | 0.81
SUB TOTAL |  |  |  | 4.85
LEIS SOCIAIS 85,20% |  |  |  | 4.13
TOTAL (A) |  |  |  | 8.98
MATERIAL/SUB-CONTRATADO | UN | COEF. | CUSTO UNIT. | CUSTO TOTAL
BETONEIRA, CAPACIDADE NOMINAL 600 L, CAPACIDADE DE MISTURA 360L, MOTOR ELETRICO TRIFASICO 220/380V, POTENCIA 4CV, EXCLUSO CARREGADOR | UN | 1.0017e-05 | 11389.09 | 0.11
AREIA MEDIA - POSTO JAZIDA/FORNECEDOR (RETIRADO NA JAZIDA, SEM TRANSPORTE) | M3 | 0.04464 | 75 | 3.35
ENERGIA ELETRICA ATE 2000 KWH INDUSTRIAL, SEM DEMANDA | KW/H | 0.059675 | 0.53 | 0.03
CIMENTO PORTLAND COMPOSTO CP II-32 | KG | 17.608 | 0.41 | 7.22
ADITIVO ADESIVO LIQUIDO PARA ARGAMASSAS DE REVESTIMENTOS CIMENTICIOS | L | 0.435 | 11.98 | 5.21
TOTAL (C) |  |  |  | 15.92
CUSTO DIRETO TOTAL |  |  |  | 24.91
BDI 26,94% |  |  |  | 6.71
ADM 0,00% |  |  |  | 0
PREÇO UNITÁRIO TOTAL |  |  |  | 31.61
ITEM: 87680U | UN: M2
SER.CG: CONTRAPISO EM ARGAMASSA TRAÇO 1:4 (CIMENTO E AREIA), PREPARO MECÂNICO COM BETONEIRA 400 L, APLICADO EM ÁREAS SECAS SOBRE LAJE, NÃO ADERIDO, ESPESSURA 4CM. AF_06/2014
MÃO DE OBRA | UN | COEF. | CUSTO UNIT. | CUSTO TOTAL
SERVENTE COM ENCARGOS COMPLEMENTARES | H | 0.145 | 7.17 | 1.04
PEDREIRO COM ENCARGOS COMPLEMENTARES | H | 0.29 | 9.74 | 2.82
OPERADOR DE BETONEIRA ESTACIONÁRIA/MISTURADOR COM ENCARGOS COMPLEMENTARES | H | 0.26581 | 7.87 | 2.09
SUB TOTAL |  |  |  | 5.96
LEIS SOCIAIS 85,20% |  |  |  | 5.07
TOTAL (A) |  |  |  | 11.03
MATERIAL/SUB-CONTRATADO | UN | COEF. | CUSTO UNIT. | CUSTO TOTAL
BETONEIRA CAPACIDADE NOMINAL 400 L, CAPACIDADE DE MISTURA 280 L, MOTOR ELETRICO TRIFASICO 220/380 V POTENCIA 2 CV, SEM CARREGADOR | UN | 2.6025e-05 | 2799.82 | 0.07
ENERGIA ELETRICA ATE 2000 KWH INDUSTRIAL, SEM DEMANDA | KW/H | 0.078678 | 0.53 | 0.04
AREIA MEDIA - POSTO JAZIDA/FORNECEDOR (RETIRADO NA JAZIDA, SEM TRANSPORTE) | M3 | 0.081543 | 75 | 6.12
CIMENTO PORTLAND COMPOSTO CP II-32 | KG | 23.4155 | 0.41 | 9.6
TOTAL (C) |  |  |  | 15.83
CUSTO DIRETO TOTAL |  |  |  | 26.86
BDI 26,94% |  |  |  | 7.24
ADM 0,00% |  |  |  | 0
PREÇO UNITÁRIO TOTAL |  |  |  | 34.1
ITEM: 87680U | UN: M2
SER.CG: CONTRAPISO EM ARGAMASSA TRAÇO 1:4 (CIMENTO E AREIA), PREPARO MECÂNICO COM BETONEIRA 400 L, APLICADO EM ÁREAS SECAS SOBRE LAJE, NÃO ADERIDO, ESPESSURA 4CM. AF_06/2014
MÃO DE OBRA | UN | COEF. | CUSTO UNIT. | CUSTO TOTAL
SERVENTE COM ENCARGOS COMPLEMENTARES | H | 0.145 | 7.17 | 1.04
PEDREIRO COM ENCARGOS COMPLEMENTARES | H | 0.29 | 9.74 | 2.82
OPERADOR DE BETONEIRA ESTACIONÁRIA/MISTURADOR COM ENCARGOS COMPLEMENTARES | H | 0.26581 | 7.87 | 2.09
SUB TOTAL |  |  |  | 5.96
LEIS SOCIAIS 85,20% |  |  |  | 5.07
TOTAL (A) |  |  |  | 11.03
MATERIAL/SUB-CONTRATADO | UN | COEF. | CUSTO UNIT. | CUSTO TOTAL
BETONEIRA CAPACIDADE NOMINAL 400 L, CAPACIDADE DE MISTURA 280 L, MOTOR ELETRICO TRIFASICO 220/380 V POTENCIA 2 CV, SEM CARREGADOR | UN | 2.6025e-05 | 2799.82 | 0.07
ENERGIA ELETRICA ATE 2000 KWH INDUSTRIAL, SEM DEMANDA | KW/H | 0.078678 | 0.53 | 0.04
AREIA MEDIA - POSTO JAZIDA/FORNECEDOR (RETIRADO NA JAZIDA, SEM TRANSPORTE) | M3 | 0.081543 | 75 | 6.12
CIMENTO PORTLAND COMPOSTO CP II-32 | KG | 23.4155 | 0.41 | 9.6
TOTAL (C) |  |  |  | 15.83
CUSTO DIRETO TOTAL |  |  |  | 26.86
BDI 26,94% |  |  |  | 7.24
ADM 0,00% |  |  |  | 0
PREÇO UNITÁRIO TOTAL |  |  |  | 34.1
ITEM: 92795U | UN: KG
SER.CG: CORTE E DOBRA DE AÇO CA-50, DIÂMETRO DE 12.5 MM, UTILIZADO EM ESTRUTURAS DIVERSAS, EXCETO LAJES. AF_12/2015
MÃO DE OBRA | UN | COEF. | CUSTO UNIT. | CUSTO TOTAL
AJUDANTE DE ARMADOR COM ENCARGOS COMPLEMENTARES | H | 0.0095 | 7.87 | 0.07
ARMADOR COM ENCARGOS COMPLEMENTARES | H | 0.0673 | 9.69 | 0.65
SUB TOTAL |  |  |  | 0.73
LEIS SOCIAIS 85,20% |  |  |  | 0.62
TOTAL (A) |  |  |  | 1.35
MATERIAL/SUB-CONTRATADO | UN | COEF. | CUSTO UNIT. | CUSTO TOTAL
ACO CA-50, 12,5 MM, VERGALHAO | KG | 1.11 | 3.65 | 4.05
TOTAL (C) |  |  |  | 4.05
CUSTO DIRETO TOTAL |  |  |  | 5.4
BDI 26,94% |  |  |  | 1.45
ADM 0,00% |  |  |  | 0
PREÇO UNITÁRIO TOTAL |  |  |  | 6.85
ITEM: 09.005.0054 ADPT | UN: UN
SER.CG: CORTE,DESGALHAMENTO,DESTOCAMENTO E DESENRAIZAMENTO DE ÁRVORE,COM ALTURA ACIMA DE 5,00M E DIAMETRO EM TORNO DE 50CM, COM AUXÍLIO DE EQUIPAMENTO MECÂNICO
MÃO DE OBRA | UN | COEF. | CUSTO UNIT. | CUSTO TOTAL
OPERADOR DE ESCAVADEIRA COM ENCARGOS COMPLEMENTARES | H | 1 | 9.41 | 9.41
SERVENTE COM ENCARGOS COMPLEMENTARES | H | 6 | 7.17 | 43.02
SUB TOTAL |  |  |  | 52.43
LEIS SOCIAIS 85,20% |  |  |  | 44.67
TOTAL (A) |  |  |  | 97.1
MATERIAL/SUB-CONTRATADO | UN | COEF. | CUSTO UNIT. | CUSTO TOTAL
RETROESCAVADEIRA SOBRE RODAS COM CARREGADEIRA, TRACAO 4 X 4, POTENCIA LIQUIDA 88 HP, PESO OPERACIONAL MINIMO DE 6674 KG, CAPACIDADE DA CARREGADEIRA DE 1,00 M3 E DA RETROESCAVADEIRA MINIMA DE 0,26 M3, PROFUNDIDADE DE ESCAVACAO MAXIMA DE 4,37 M | UN | 0.0001484 | 217682.91 | 32.3
OLEO DIESEL COMBUSTIVEL COMUM | L | 13.73 | 3.22 | 44.21
TOTAL (C) |  |  |  | 76.51
CUSTO DIRETO TOTAL |  |  |  | 173.62
BDI 26,94% |  |  |  | 46.77
ADM 0,00% |  |  |  | 0
PREÇO UNITÁRIO TOTAL |  |  |  | 220.39
ITEM: 86936U | UN: UN
SER.CG: CUBA DE EMBUTIR DE AÇO INOXIDÁVEL MÉDIA, INCLUSO VÁLVULA TIPO AMERICANA E SIFÃO TIPO GARRAFA EM METAL CROMADO - FORNECIMENTO E INSTALAÇÃO. AF_12/2013
MÃO DE OBRA | UN | COEF. | CUSTO UNIT. | CUSTO TOTAL
SERVENTE COM ENCARGOS COMPLEMENTARES | H | 0.29 | 7.17 | 2.08
ENCANADOR OU BOMBEIRO HIDRÁULICO COM ENCARGOS COMPLEMENTARES | H | 0.44 | 9.73 | 4.28
MARMORISTA/GRANITEIRO COM ENCARGOS COMPLEMENTARES | H | 0.48 | 9.28 | 4.45
SUB TOTAL |  |  |  | 10.81
LEIS SOCIAIS 85,20% |  |  |  | 9.21
TOTAL (A) |  |  |  | 20.03
MATERIAL/SUB-CONTRATADO | UN | COEF. | CUSTO UNIT. | CUSTO TOTAL
FITA VEDA ROSCA EM ROLOS DE 18 MM X 10 M (L X C) | UN | 0.09 | 2.47 | 0.22
MASSA PLASTICA PARA MARMORE/GRANITO | KG | 0.2974 | 32.72 | 9.73
SIFAO EM METAL CROMADO PARA PIA OU LAVATORIO, 1 X 1.1/2 " | UN | 1 | 76.9 | 76.9
VALVULA EM METAL CROMADO PARA PIA AMERICANA 3.1/2 X 1.1/2 " | UN | 1 | 26.26 | 26.26
CUBA ACO INOX (AISI 304) DE EMBUTIR COM VALVULA 3 1/2 ", DE *46 X 30 X 12* CM | UN | 1 | 113.55 | 113.55
TOTAL (C) |  |  |  | 226.66
CUSTO DIRETO TOTAL |  |  |  | 246.69
BDI 26,94% |  |  |  | 66.46
ADM 0,00% |  |  |  | 0
PREÇO UNITÁRIO TOTAL |  |  |  | 313.15
ITEM: 86901U | UN: UN
SER.CG: CUBA DE EMBUTIR OVAL EM LOUÇA BRANCA, 35 X 50CM OU EQUIVALENTE - FORNECIMENTO E INSTALAÇÃO. AF_12/2013
MÃO DE OBRA | UN | COEF. | CUSTO UNIT. | CUSTO TOTAL
SERVENTE COM ENCARGOS COMPLEMENTARES | H | 0.27 | 7.17 | 1.94
MARMORISTA/GRANITEIRO COM ENCARGOS COMPLEMENTARES | H | 0.85 | 9.28 | 7.89
SUB TOTAL |  |  |  | 9.82
LEIS SOCIAIS 85,20% |  |  |  | 8.37
TOTAL (A) |  |  |  | 18.19
MATERIAL/SUB-CONTRATADO | UN | COEF. | CUSTO UNIT. | CUSTO TOTAL
MASSA PLASTICA PARA MARMORE/GRANITO | KG | 0.5271 | 32.72 | 17.25
LAVATORIO/CUBA DE EMBUTIR OVAL LOUCA BRANCA SEM LADRAO *50 X 35* CM | UN | 1 | 67.79 | 67.79
TOTAL (C) |  |  |  | 85.04
CUSTO DIRETO TOTAL |  |  |  | 103.23
BDI 26,94% |  |  |  | 27.81
ADM 0,00% |  |  |  | 0
PREÇO UNITÁRIO TOTAL |  |  |  | 131.04
ITEM: 04.108.000407.SER | UN: UN
SER.CG: CUSTO DE MOBILIZAÇÃO OU DESMOBILIZAÇÃO, EQUIPAMENTO ESTACA ESCAVADA MECÂNICAMENTE, MOVIMENTAÇÃO DA EQUIPE E DOS EQUIPAMENTOS DENTRO DAS REGIÕES METROPOLITANAS (SERVIÇO TERCEIRIZADO)
MATERIAL/SUB-CONTRATADO | UN | COEF. | CUSTO UNIT. | CUSTO TOTAL
Custo de mobilização ou desmobilização, equipamento estaca escavada mecânicamente, movimentação da equipe e dos equipamentos dentro das regiões metropolitanas (serviço terceirizado) | UN | 1 | 1800 | 1800
TOTAL (C) |  |  |  | 1800
CUSTO DIRETO TOTAL |  |  |  | 1800
BDI 26,94% |  |  |  | 484.92
ADM 0,00% |  |  |  | 0
PREÇO UNITÁRIO TOTAL |  |  |  | 2284.92
ITEM: 73899/2U ADPT | UN: UN
SER.CG: DEMOLICAO DE TANQUE DE ALVENARIA
MÃO DE OBRA | UN | COEF. | CUSTO UNIT. | CUSTO TOTAL
PEDREIRO COM ENCARGOS COMPLEMENTARES | H | 0.1 | 9.74 | 0.97
SERVENTE COM ENCARGOS COMPLEMENTARES | H | 0.5 | 7.17 | 3.59
SUB TOTAL |  |  |  | 4.56
LEIS SOCIAIS 85,20% |  |  |  | 3.88
TOTAL (A) |  |  |  | 8.44
CUSTO DIRETO TOTAL |  |  |  | 8.44
BDI 26,94% |  |  |  | 2.27
ADM 0,00% |  |  |  | 0
PREÇO UNITÁRIO TOTAL |  |  |  | 10.72
ITEM: 73899/2U | UN: M3
SER.CG: DEMOLICAO DE ALVENARIA DE TIJOLOS FURADOS S/REAPROVEITAMENTO
MÃO DE OBRA | UN | COEF. | CUSTO UNIT. | CUSTO TOTAL
PEDREIRO COM ENCARGOS COMPLEMENTARES | H | 0.5 | 9.74 | 4.87
SERVENTE COM ENCARGOS COMPLEMENTARES | H | 5 | 7.17 | 35.85
SUB TOTAL |  |  |  | 40.72
LEIS SOCIAIS 85,20% |  |  |  | 34.69
TOTAL (A) |  |  |  | 75.41
CUSTO DIRETO TOTAL |  |  |  | 75.41
BDI 26,94% |  |  |  | 20.32
ADM 0,00% |  |  |  | 0
PREÇO UNITÁRIO TOTAL |  |  |  | 95.73
ITEM: 72214U | UN: M3
SER.CG: DEMOLICAO DE ALVENARIA ESTRUTURAL DE BLOCOS VAZADOS DE CONCRETO
MÃO DE OBRA | UN | COEF. | CUSTO UNIT. | CUSTO TOTAL
SERVENTE COM ENCARGOS COMPLEMENTARES | H | 4 | 7.17 | 28.68
SUB TOTAL |  |  |  | 28.68
LEIS SOCIAIS 85,20% |  |  |  | 24.44
TOTAL (A) |  |  |  | 53.12
CUSTO DIRETO TOTAL |  |  |  | 53.12
BDI 26,94% |  |  |  | 14.31
ADM 0,00% |  |  |  | 0
PREÇO UNITÁRIO TOTAL |  |  |  | 67.42
ITEM: 73616U | UN: M3
SER.CG: DEMOLICAO DE CONCRETO SIMPLES
MÃO DE OBRA | UN | COEF. | CUSTO UNIT. | CUSTO TOTAL
PEDREIRO COM ENCARGOS COMPLEMENTARES | H | 1.3009 | 9.74 | 12.67
SERVENTE COM ENCARGOS COMPLEMENTARES | H | 12.9902 | 7.17 | 93.14
SUB TOTAL |  |  |  | 105.81
LEIS SOCIAIS 85,20% |  |  |  | 90.15
TOTAL (A) |  |  |  | 195.96
CUSTO DIRETO TOTAL |  |  |  | 195.96
BDI 26,94% |  |  |  | 52.79
ADM 0,00% |  |  |  | 0
PREÇO UNITÁRIO TOTAL |  |  |  | 248.75
ITEM: 89263U | UN: M2
SER.CG: DEMOLICAO DE ESTRUTURA METALICA SEM REMOCAO
MÃO DE OBRA | UN | COEF. | CUSTO UNIT. | CUSTO TOTAL
SOLDADOR COM ENCARGOS COMPLEMENTARES | H | 0.3 | 9.69 | 2.91
SERVENTE COM ENCARGOS COMPLEMENTARES | H | 1.5 | 7.17 | 10.76
SUB TOTAL |  |  |  | 13.66
LEIS SOCIAIS 85,20% |  |  |  | 11.64
TOTAL (A) |  |  |  | 25.3
CUSTO DIRETO TOTAL |  |  |  | 25.3
BDI 26,94% |  |  |  | 6.82
ADM 0,00% |  |  |  | 0
PREÇO UNITÁRIO TOTAL |  |  |  | 32.12
ITEM: 89263U | UN: M2
SER.CG: DEMOLICAO DE ESTRUTURA METALICA SEM REMOCAO
MÃO DE OBRA | UN | COEF. | CUSTO UNIT. | CUSTO TOTAL
SOLDADOR COM ENCARGOS COMPLEMENTARES | H | 0.3 | 9.69 | 2.91
SERVENTE COM ENCARGOS COMPLEMENTARES | H | 1.5 | 7.17 | 10.76
SUB TOTAL |  |  |  | 13.66
LEIS SOCIAIS 85,20% |  |  |  | 11.64
TOTAL (A) |  |  |  | 25.3
CUSTO DIRETO TOTAL |  |  |  | 25.3
BDI 26,94% |  |  |  | 6.82
ADM 0,00% |  |  |  | 0
PREÇO UNITÁRIO TOTAL |  |  |  | 32.12
ITEM: 92970U | UN: M2
SER.CG: DEMOLIÇÃO DE PAVIMENTAÇÃO ASFÁLTICA COM UTILIZAÇÃO DE MARTELO PERFURADOR, ESPESSURA ATÉ 15 CM, EXCLUSIVE CARGA E TRANSPORTE
MÃO DE OBRA | UN | COEF. | CUSTO UNIT. | CUSTO TOTAL
SERVENTE COM ENCARGOS COMPLEMENTARES | H | 0.1 | 7.17 | 0.72
OPERADOR DE MARTELETE OU MARTELETEIRO COM ENCARGOS COMPLEMENTARES | H | 0.3 | 5.81 | 1.74
SUB TOTAL |  |  |  | 2.46
LEIS SOCIAIS 85,20% |  |  |  | 2.1
TOTAL (A) |  |  |  | 4.56
MATERIAL/SUB-CONTRATADO | UN | COEF. | CUSTO UNIT. | CUSTO TOTAL
COMPRESSOR DE AR REBOCAVEL, VAZAO 250 PCM, PRESSAO EFETIVA DE TRABALHO 102 PSI, MOTOR DIESEL, POTENCIA 81 CV | UN | 1.3581e-05 | 45229.41 | 0.61
MARTELO PERFURADOR PNEUMATICO MANUAL, HASTE 25 X 75 MM, 21 KG | UN | 4.428e-05 | 13802.91 | 0.61
OLEO DIESEL COMBUSTIVEL COMUM | L | 1.3054 | 3.22 | 4.2
TOTAL (C) |  |  |  | 5.43
CUSTO DIRETO TOTAL |  |  |  | 9.98
BDI 26,94% |  |  |  | 2.69
ADM 0,00% |  |  |  | 0
PREÇO UNITÁRIO TOTAL |  |  |  | 12.67
ITEM: 92970U | UN: M2
SER.CG: DEMOLIÇÃO DE PAVIMENTAÇÃO ASFÁLTICA COM UTILIZAÇÃO DE MARTELO PERFURADOR, ESPESSURA ATÉ 15 CM, EXCLUSIVE CARGA E TRANSPORTE
MÃO DE OBRA | UN | COEF. | CUSTO UNIT. | CUSTO TOTAL
SERVENTE COM ENCARGOS COMPLEMENTARES | H | 0.1 | 7.17 | 0.72
OPERADOR DE MARTELETE OU MARTELETEIRO COM ENCARGOS COMPLEMENTARES | H | 0.3 | 5.81 | 1.74
SUB TOTAL |  |  |  | 2.46
LEIS SOCIAIS 85,20% |  |  |  | 2.1
TOTAL (A) |  |  |  | 4.56
MATERIAL/SUB-CONTRATADO | UN | COEF. | CUSTO UNIT. | CUSTO TOTAL
COMPRESSOR DE AR REBOCAVEL, VAZAO 250 PCM, PRESSAO EFETIVA DE TRABALHO 102 PSI, MOTOR DIESEL, POTENCIA 81 CV | UN | 1.3581e-05 | 45229.41 | 0.61
MARTELO PERFURADOR PNEUMATICO MANUAL, HASTE 25 X 75 MM, 21 KG | UN | 4.428e-05 | 13802.91 | 0.61
OLEO DIESEL COMBUSTIVEL COMUM | L | 1.3054 | 3.22 | 4.2
TOTAL (C) |  |  |  | 5.43
CUSTO DIRETO TOTAL |  |  |  | 9.98
BDI 26,94% |  |  |  | 2.69
ADM 0,00% |  |  |  | 0
PREÇO UNITÁRIO TOTAL |  |  |  | 12.67
ITEM: 73801/1U | UN: M2
SER.CG: DEMOLICAO DE PISO DE ALTA RESISTENCIA
MÃO DE OBRA | UN | COEF. | CUSTO UNIT. | CUSTO TOTAL
SERVENTE COM ENCARGOS COMPLEMENTARES | H | 1.5 | 7.17 | 10.76
SUB TOTAL |  |  |  | 10.76
LEIS SOCIAIS 85,20% |  |  |  | 9.16
TOTAL (A) |  |  |  | 19.92
CUSTO DIRETO TOTAL |  |  |  | 19.92
BDI 26,94% |  |  |  | 5.37
ADM 0,00% |  |  |  | 0
PREÇO UNITÁRIO TOTAL |  |  |  | 25.28
ITEM: 73801/1U ADPT | UN: M2
SER.CG: DEMOLICAO DE REVESTIMENTO CERÂMICO/AZULEJO
MÃO DE OBRA | UN | COEF. | CUSTO UNIT. | CUSTO TOTAL
SERVENTE COM ENCARGOS COMPLEMENTARES | H | 1.2 | 7.17 | 8.6
SUB TOTAL |  |  |  | 8.6
LEIS SOCIAIS 85,20% |  |  |  | 7.33
TOTAL (A) |  |  |  | 15.93
CUSTO DIRETO TOTAL |  |  |  | 15.93
BDI 26,94% |  |  |  | 4.29
ADM 0,00% |  |  |  | 0
PREÇO UNITÁRIO TOTAL |  |  |  | 20.23
ITEM: 73801/1U ADPT | UN: M2
SER.CG: DEMOLICAO DE REVESTIMENTO CERÂMICO/AZULEJO
MÃO DE OBRA | UN | COEF. | CUSTO UNIT. | CUSTO TOTAL
SERVENTE COM ENCARGOS COMPLEMENTARES | H | 1.2 | 7.17 | 8.6
SUB TOTAL |  |  |  | 8.6
LEIS SOCIAIS 85,20% |  |  |  | 7.33
TOTAL (A) |  |  |  | 15.93
CUSTO DIRETO TOTAL |  |  |  | 15.93
BDI 26,94% |  |  |  | 4.29
ADM 0,00% |  |  |  | 0
PREÇO UNITÁRIO TOTAL |  |  |  | 20.23
ITEM: 85364U | UN: M3
SER.CG: DEMOLICAO MANUAL DE ESTRUTURA DE CONCRETO ARMADO
MÃO DE OBRA | UN | COEF. | CUSTO UNIT. | CUSTO TOTAL
PEDREIRO COM ENCARGOS COMPLEMENTARES | H | 1.3 | 9.74 | 12.66
SERVENTE COM ENCARGOS COMPLEMENTARES | H | 13 | 7.17 | 93.21
SUB TOTAL |  |  |  | 105.87
LEIS SOCIAIS 85,20% |  |  |  | 90.2
TOTAL (A) |  |  |  | 196.07
CUSTO DIRETO TOTAL |  |  |  | 196.07
BDI 26,94% |  |  |  | 52.82
ADM 0,00% |  |  |  | 0
PREÇO UNITÁRIO TOTAL |  |  |  | 248.9
ITEM: 85364U | UN: M3
SER.CG: DEMOLICAO MANUAL DE ESTRUTURA DE CONCRETO ARMADO
MÃO DE OBRA | UN | COEF. | CUSTO UNIT. | CUSTO TOTAL
PEDREIRO COM ENCARGOS COMPLEMENTARES | H | 1.3 | 9.74 | 12.66
SERVENTE COM ENCARGOS COMPLEMENTARES | H | 13 | 7.17 | 93.21
SUB TOTAL |  |  |  | 105.87
LEIS SOCIAIS 85,20% |  |  |  | 90.2
TOTAL (A) |  |  |  | 196.07
CUSTO DIRETO TOTAL |  |  |  | 196.07
BDI 26,94% |  |  |  | 52.82
ADM 0,00% |  |  |  | 0
PREÇO UNITÁRIO TOTAL |  |  |  | 248.9
ITEM: 85366U | UN: M2
SER.CG: DEMOLICAO MANUAL DE PAVIMENTACAO EM CONCRETO ASFALTICO, ESPESSURA 5CM
MÃO DE OBRA | UN | COEF. | CUSTO UNIT. | CUSTO TOTAL
SERVENTE COM ENCARGOS COMPLEMENTARES | H | 1.3 | 7.17 | 9.32
SUB TOTAL |  |  |  | 9.32
LEIS SOCIAIS 85,20% |  |  |  | 7.94
TOTAL (A) |  |  |  | 17.26
CUSTO DIRETO TOTAL |  |  |  | 17.26
BDI 26,94% |  |  |  | 4.65
ADM 0,00% |  |  |  | 0
PREÇO UNITÁRIO TOTAL |  |  |  | 21.91
ITEM: 18.038.0040 ADPT | UN: UN
SER.CG: DETECTOR DE INCENDIO,COMPOSTO DE CENTRAL MICROPROCESSADA ANALOGICA, PARA 128 PONTOS, EXPANSIVEL ATE 1024 PONTOS, INCLUINDOMAO-DE-OBRA PARA STAR-UP DO SISTEMA.FORNECIMENTO E COLOCACAO
MÃO DE OBRA | UN | COEF. | CUSTO UNIT. | CUSTO TOTAL
SERVENTE COM ENCARGOS COMPLEMENTARES | H | 0.515 | 7.17 | 3.69
ELETRICISTA COM ENCARGOS COMPLEMENTARES | H | 0.515 | 9.84 | 5.07
SUB TOTAL |  |  |  | 8.76
LEIS SOCIAIS 85,20% |  |  |  | 7.46
TOTAL (A) |  |  |  | 16.22
MATERIAL/SUB-CONTRATADO | UN | COEF. | CUSTO UNIT. | CUSTO TOTAL
DETECTOR DE INCENDIO, COMP.CENTRAL MICROPROCES.ANAL., P/128 PONTOS, EXP.102 PONTOS INCL.MAO DE OBRA P/STAR-UP DO SISTEMA | UN | 1 | 38414.63 | 38414.63
TOTAL (C) |  |  |  | 38414.63
CUSTO DIRETO TOTAL |  |  |  | 38430.85
BDI 26,94% |  |  |  | 10353.27
ADM 0,00% |  |  |  | 0
PREÇO UNITÁRIO TOTAL |  |  |  | 48784.13
ITEM: 18.038.0020 ADPT | UN: UN
SER.CG: DETECTOR OTICO DE FUMACA ANALOGICO COM BASE,PARA SISTEMA DEDETECTOR OTICO DE FUMACA ANALOGICO COM BASE,PARA SISTEMA DEALARME CONTRA INCENDIO.FORNECIMENTO E COLOCACAO
MÃO DE OBRA | UN | COEF. | CUSTO UNIT. | CUSTO TOTAL
SERVENTE COM ENCARGOS COMPLEMENTARES | H | 0.515 | 7.17 | 3.69
ELETRICISTA COM ENCARGOS COMPLEMENTARES | H | 0.515 | 9.84 | 5.07
SUB TOTAL |  |  |  | 8.76
LEIS SOCIAIS 85,20% |  |  |  | 7.46
TOTAL (A) |  |  |  | 16.22
MATERIAL/SUB-CONTRATADO | UN | COEF. | CUSTO UNIT. | CUSTO TOTAL
DETECTOR OTICO DE FUMACA ANALOGICO C/BASE, P/ SISTEMA DE ALARME CONTRA INCENDIO | UN | 1 | 95.81 | 95.81
TOTAL (C) |  |  |  | 95.81
CUSTO DIRETO TOTAL |  |  |  | 112.03
BDI 26,94% |  |  |  | 30.18
ADM 0,00% |  |  |  | 0
PREÇO UNITÁRIO TOTAL |  |  |  | 142.22
ITEM: 18.038.0010 ADPT | UN: UN
SER.CG: DETECTOR TERMICO ANALOGICO COM BASE,PARA SISTEMA DE ALARME CDETECTOR TERMICO ANALOGICO COM BASE,PARA SISTEMA DE ALARME CONTRA INCENDIO.FORNECIMENTO E COLOCACAO
MÃO DE OBRA | UN | COEF. | CUSTO UNIT. | CUSTO TOTAL
SERVENTE COM ENCARGOS COMPLEMENTARES | H | 0.515 | 7.17 | 3.69
ELETRICISTA COM ENCARGOS COMPLEMENTARES | H | 0.515 | 9.84 | 5.07
SUB TOTAL |  |  |  | 8.76
LEIS SOCIAIS 85,20% |  |  |  | 7.46
TOTAL (A) |  |  |  | 16.22
MATERIAL/SUB-CONTRATADO | UN | COEF. | CUSTO UNIT. | CUSTO TOTAL
DETECTOR TERMICO ANALOGICO COM BASE, P/SISTEMA DE ALARME CONTRA INCENDIO | UN | 1 | 84.07 | 84.07
TOTAL (C) |  |  |  | 84.07
CUSTO DIRETO TOTAL |  |  |  | 100.29
BDI 26,94% |  |  |  | 27.02
ADM 0,00% |  |  |  | 0
PREÇO UNITÁRIO TOTAL |  |  |  | 127.31
ITEM: 79627U | UN: M2
SER.CG: DIVISORIA EM GRANITO BRANCO POLIDO, ESP = 3CM, ASSENTADO COM ARGAMASSA TRACO 1:4, ARREMATE EM CIMENTO BRANCO, EXCLUSIVE FERRAGENS
MÃO DE OBRA | UN | COEF. | CUSTO UNIT. | CUSTO TOTAL
SERVENTE COM ENCARGOS COMPLEMENTARES | H | 2.328 | 7.17 | 16.69
MARMORISTA/GRANITEIRO COM ENCARGOS COMPLEMENTARES | H | 4.76 | 9.28 | 44.17
SUB TOTAL |  |  |  | 60.86
LEIS SOCIAIS 85,20% |  |  |  | 51.86
TOTAL (A) |  |  |  | 112.72
MATERIAL/SUB-CONTRATADO | UN | COEF. | CUSTO UNIT. | CUSTO TOTAL
AREIA MEDIA - POSTO JAZIDA/FORNECEDOR (RETIRADO NA JAZIDA, SEM TRANSPORTE) | M3 | 0.0040098 | 75 | 0.3
CIMENTO BRANCO | KG | 0.7 | 2.46 | 1.72
CIMENTO PORTLAND COMPOSTO CP II-32 | KG | 1.1574 | 0.41 | 0.47
DIVISORIA EM GRANITO BRANCO ESP=3CM COM DUAS FACES POLIDAS LEVIGADO | M2 | 1 | 401.5 | 401.5
TOTAL (C) |  |  |  | 404
CUSTO DIRETO TOTAL |  |  |  | 516.72
BDI 26,94% |  |  |  | 139.2
ADM 0,00% |  |  |  | 0
PREÇO UNITÁRIO TOTAL |  |  |  | 655.92
ITEM: 79627U | UN: M2
SER.CG: DIVISORIA EM GRANITO BRANCO POLIDO, ESP = 3CM, ASSENTADO COM ARGAMASSA TRACO 1:4, ARREMATE EM CIMENTO BRANCO, EXCLUSIVE FERRAGENS
MÃO DE OBRA | UN | COEF. | CUSTO UNIT. | CUSTO TOTAL
SERVENTE COM ENCARGOS COMPLEMENTARES | H | 2.328 | 7.17 | 16.69
MARMORISTA/GRANITEIRO COM ENCARGOS COMPLEMENTARES | H | 4.76 | 9.28 | 44.17
SUB TOTAL |  |  |  | 60.86
LEIS SOCIAIS 85,20% |  |  |  | 51.86
TOTAL (A) |  |  |  | 112.72
MATERIAL/SUB-CONTRATADO | UN | COEF. | CUSTO UNIT. | CUSTO TOTAL
AREIA MEDIA - POSTO JAZIDA/FORNECEDOR (RETIRADO NA JAZIDA, SEM TRANSPORTE) | M3 | 0.0040098 | 75 | 0.3
CIMENTO BRANCO | KG | 0.7 | 2.46 | 1.72
CIMENTO PORTLAND COMPOSTO CP II-32 | KG | 1.1574 | 0.41 | 0.47
DIVISORIA EM GRANITO BRANCO ESP=3CM COM DUAS FACES POLIDAS LEVIGADO | M2 | 1 | 401.5 | 401.5
TOTAL (C) |  |  |  | 404
CUSTO DIRETO TOTAL |  |  |  | 516.72
BDI 26,94% |  |  |  | 139.2
ADM 0,00% |  |  |  | 0
PREÇO UNITÁRIO TOTAL |  |  |  | 655.92
ITEM: 83664 ADPT | UN: M
SER.CG: DRENO PROFUNDO 60X50CM C/ TUBO POROSO DE CONCRETO D=0,30M, BIDIM, AREIA GROSSA E BRITA
MÃO DE OBRA | UN | COEF. | CUSTO UNIT. | CUSTO TOTAL
SERVENTE COM ENCARGOS COMPLEMENTARES | H | 1.965 | 7.17 | 14.09
SUB TOTAL |  |  |  | 14.09
LEIS SOCIAIS 85,20% |  |  |  | 12
TOTAL (A) |  |  |  | 26.09
MATERIAL/SUB-CONTRATADO | UN | COEF. | CUSTO UNIT. | CUSTO TOTAL
AREIA MEDIA - POSTO JAZIDA/FORNECEDOR (RETIRADO NA JAZIDA, SEM TRANSPORTE) | M3 | 0.21 | 75 | 15.75
PEDRA BRITADA N. 1 (9,5 a 19 MM) POSTO PEDREIRA/FORNECEDOR, SEM FRETE | M3 | 0.21 | 77.39 | 16.25
TUBO CONCRETO SIMPLES POROSO DN 300 MM | M | 1.05 | 21.15 | 22.21
TOTAL (C) |  |  |  | 54.21
CUSTO DIRETO TOTAL |  |  |  | 80.3
BDI 26,94% |  |  |  | 21.63
ADM 0,00% |  |  |  | 0
PREÇO UNITÁRIO TOTAL |  |  |  | 101.94
ITEM: 15.018.0551 ADPT | UN: M
SER.CG: ELETROCALHA LISA,COM TAMPA,TIPO "U",150X50MM,TRATAMENTO SUPERFICIAL PRE-ZINCADO A QUENTE,INCLUSIVE CONEXOES,ACESSORIOS EFIXACAO SUPERIOR.FORNECIMENTO E COLOCACAO
MÃO DE OBRA | UN | COEF. | CUSTO UNIT. | CUSTO TOTAL
SERVENTE COM ENCARGOS COMPLEMENTARES | H | 0.55 | 7.17 | 3.94
ELETRICISTA COM ENCARGOS COMPLEMENTARES | H | 0.55 | 9.84 | 5.41
SUB TOTAL |  |  |  | 9.36
LEIS SOCIAIS 85,20% |  |  |  | 7.97
TOTAL (A) |  |  |  | 17.33
MATERIAL/SUB-CONTRATADO | UN | COEF. | CUSTO UNIT. | CUSTO TOTAL
PINO COM ROSCA, EM CAIXAS COM 100 PECAS, NO DIAMETRO DE 1/4", DE (30X20)MM | UN | 0.01596 | 22 | 0.35
TAMPA DE ENCAIXE PARA ELETROCALHA PERFURADA OU LISA, 150X3000MM | UN | 0.396 | 13.48 | 5.34
TIRANTE ROSQUEADO, DE 1/4"X3000MM | UN | 0.7992 | 5.3 | 4.24
ELETROCALHA LISA, SEM VIROLA, MED. (150X50X3000)MM, PRE-ZINCADA, SEM TAMPA | UN | 0.396 | 4.28 | 1.69
PROLONGADOR PARA TIRANTE ROSQUEADO, DE 1/4" | UN | 1.596 | 0.41 | 0.65
ARRUELA LISA DE DIAMETRO INTERNO, DE 1/4" | UN | 3.192 | 0.03 | 0.1
PORCA ALTA, DE 1/4" | UN | 3.192 | 0.04 | 0.13
SUPORTE SUSPENSAO OMEGA P/ELETROCALHA PERFURADA OU LISA 150X50MM (LARGURA X ABA) | UN | 0.7992 | 1.65 | 1.32
TOTAL (C) |  |  |  | 13.82
CUSTO DIRETO TOTAL |  |  |  | 31.14
BDI 26,94% |  |  |  | 8.39
ADM 0,00% |  |  |  | 0
PREÇO UNITÁRIO TOTAL |  |  |  | 39.53
ITEM: 15.018.0511 ADPT | UN: M
SER.CG: ELETROCALHA PERFURADA, COM TAMPA, TIPO "U", 200X100MM, TRATAMENTO SUPERFICIAL PRE-ZINCADO A QUENTE, INCLUSIVE CONEXOES, ACESSORIOS E FIXACAO SUPERIOR.FORNECIMENTO E COLOCACAO
MÃO DE OBRA | UN | COEF. | CUSTO UNIT. | CUSTO TOTAL
SERVENTE COM ENCARGOS COMPLEMENTARES | H | 0.55 | 7.17 | 3.94
ELETRICISTA COM ENCARGOS COMPLEMENTARES | H | 0.55 | 9.84 | 5.41
SUB TOTAL |  |  |  | 9.36
LEIS SOCIAIS 85,20% |  |  |  | 7.97
TOTAL (A) |  |  |  | 17.33
MATERIAL/SUB-CONTRATADO | UN | COEF. | CUSTO UNIT. | CUSTO TOTAL
PINO COM ROSCA, EM CAIXAS COM 100 PECAS, NO DIAMETRO DE 1/4", DE (30X20)MM | UN | 0.01596 | 22 | 0.35
ELETROCALHA PERFURADA SEM VIROLA, TIPO "U", DE (200X100X3000)MM | UN | 0.396 | 38.07 | 15.08
TIRANTE ROSQUEADO, DE 1/4"X3000MM | UN | 0.7992 | 5.3 | 4.24
SUPORTE SUSPENSAO DUPLO TIRANTE "OMEGA", DE (200X100)MM PARA ELETROCALHA | UN | 0.7992 | 2.13 | 1.7
PROLONGADOR PARA TIRANTE ROSQUEADO, DE 1/4" | UN | 1.596 | 0.41 | 0.65
ARRUELA LISA DE DIAMETRO INTERNO, DE 1/4" | UN | 3.192 | 0.03 | 0.1
PORCA ALTA, DE 1/4" | UN | 3.192 | 0.04 | 0.13
TOTAL (C) |  |  |  | 22.24
CUSTO DIRETO TOTAL |  |  |  | 39.57
BDI 26,94% |  |  |  | 10.66
ADM 0,00% |  |  |  | 0
PREÇO UNITÁRIO TOTAL |  |  |  | 50.23
ITEM: 15.018.0512 ADPT | UN: M
SER.CG: ELETROCALHA PERFURADA,COM TAMPA TIPO "U",300X100MM,TRATAMENTO SUPERFICIAL PRE-ZINCADO A QUENTE,INCLUSIVE CONEXOES,ACESSORIOS E FIXACAO SUPERIOR.FORNECIMENTO E COLOCACAO
MÃO DE OBRA | UN | COEF. | CUSTO UNIT. | CUSTO TOTAL
SERVENTE COM ENCARGOS COMPLEMENTARES | H | 0.55 | 7.17 | 3.94
ELETRICISTA COM ENCARGOS COMPLEMENTARES | H | 0.55 | 9.84 | 5.41
SUB TOTAL |  |  |  | 9.36
LEIS SOCIAIS 85,20% |  |  |  | 7.97
TOTAL (A) |  |  |  | 17.33
MATERIAL/SUB-CONTRATADO | UN | COEF. | CUSTO UNIT. | CUSTO TOTAL
PINO COM ROSCA, EM CAIXAS COM 100 PECAS, NO DIAMETRO DE 1/4", DE (30X20)MM | UN | 0.01596 | 22 | 0.35
ELETROCALHA PERFURADA SEM VIROLA, TIPO "U", DE (300X100X3000)MM | UN | 0.396 | 57.39 | 22.73
TIRANTE ROSQUEADO, DE 1/4"X3000MM | UN | 0.7992 | 5.3 | 4.24
TAMPA DE ENCAIXE PARA ELETROCALHA PERFURADA OU LISA, 300X3000MM | UN | 0.396 | 24.89 | 9.86
PROLONGADOR PARA TIRANTE ROSQUEADO, DE 1/4" | UN | 1.596 | 0.41 | 0.65
ARRUELA LISA DE DIAMETRO INTERNO, DE 1/4" | UN | 3.192 | 0.03 | 0.1
PORCA ALTA, DE 1/4" | UN | 3.192 | 0.04 | 0.13
SUPORTE SUSPENSAO DUPLO TIRANTE "OMEGA", DE (300X100)MM, PARA ELETROCALHA | UN | 0.7992 | 3.09 | 2.47
TOTAL (C) |  |  |  | 40.52
CUSTO DIRETO TOTAL |  |  |  | 57.84
BDI 26,94% |  |  |  | 15.58
ADM 0,00% |  |  |  | 0
PREÇO UNITÁRIO TOTAL |  |  |  | 73.43
ITEM: 15.018.0509 ADPT | UN: M
SER.CG: ELETROCALHA PERFURADA,COM TAMPA,TIPO "U",100X100MM,TRATAMENTO SUPERFICIAL PRE-ZINCADO A QUENTE,INCLUSIVE CONEXOES,ACESSORIOS E FIXACAO SUPERIOR.FORNECIMENTO E COLOCACAO
MÃO DE OBRA | UN | COEF. | CUSTO UNIT. | CUSTO TOTAL
SERVENTE COM ENCARGOS COMPLEMENTARES | H | 0.55 | 7.17 | 3.94
ELETRICISTA COM ENCARGOS COMPLEMENTARES | H | 0.55 | 9.84 | 5.41
SUB TOTAL |  |  |  | 9.36
LEIS SOCIAIS 85,20% |  |  |  | 7.97
TOTAL (A) |  |  |  | 17.33
MATERIAL/SUB-CONTRATADO | UN | COEF. | CUSTO UNIT. | CUSTO TOTAL
PINO COM ROSCA, EM CAIXAS COM 100 PECAS, NO DIAMETRO DE 1/4", DE (30X20)MM | UN | 0.01596 | 22 | 0.35
TAMPA DE ENCAIXE PARA ELETROCALHA PERFURADA OU LISA, 100X3000MM | UN | 0.396 | 9.59 | 3.8
TIRANTE ROSQUEADO, DE 1/4"X3000MM | UN | 0.7992 | 5.3 | 4.24
ELETROCALHA PERFURADA SEM VIROLA, TIPO "U", DE (100X100X3000)MM | UN | 0.396 | 28.58 | 11.32
PROLONGADOR PARA TIRANTE ROSQUEADO, DE 1/4" | UN | 1.596 | 0.41 | 0.65
ARRUELA LISA DE DIAMETRO INTERNO, DE 1/4" | UN | 3.192 | 0.03 | 0.1
PORCA ALTA, DE 1/4" | UN | 3.192 | 0.04 | 0.13
SUPORTE SUSPENSAO DUPLO TIRANTE "OMEGA", DE (100X100)MM PARA ELETROCALHA | UN | 0.7992 | 1.54 | 1.23
TOTAL (C) |  |  |  | 21.81
CUSTO DIRETO TOTAL |  |  |  | 39.14
BDI 26,94% |  |  |  | 10.54
ADM 0,00% |  |  |  | 0
PREÇO UNITÁRIO TOTAL |  |  |  | 49.68
ITEM: 15.018.0499 ADPT | UN: M
SER.CG: ELETROCALHA PERFURADA,COM TAMPA,TIPO "U",100X50MM,TRATAMENTO SUPERFICIAL PRE-ZINCADO A QUENTE,INCLUSIVE CONEXOES,ACESSORIOS E FIXACAO SUPERIOR.FORNECIMENTO E COLOCACAO
MÃO DE OBRA | UN | COEF. | CUSTO UNIT. | CUSTO TOTAL
SERVENTE COM ENCARGOS COMPLEMENTARES | H | 0.55 | 7.17 | 3.94
ELETRICISTA COM ENCARGOS COMPLEMENTARES | H | 0.55 | 9.84 | 5.41
SUB TOTAL |  |  |  | 9.36
LEIS SOCIAIS 85,20% |  |  |  | 7.97
TOTAL (A) |  |  |  | 17.33
MATERIAL/SUB-CONTRATADO | UN | COEF. | CUSTO UNIT. | CUSTO TOTAL
PINO COM ROSCA, EM CAIXAS COM 100 PECAS, NO DIAMETRO DE 1/4", DE (30X20)MM | UN | 0.01596 | 22 | 0.35
TAMPA DE ENCAIXE PARA ELETROCALHA PERFURADA OU LISA, 100X3000MM | UN | 0.396 | 9.59 | 3.8
TIRANTE ROSQUEADO, DE 1/4"X3000MM | UN | 0.7992 | 5.3 | 4.24
ELETROCALHA PERFURADA, SEM VIROLA, MED.(100X50X3000)MM, PRE-ZINCADA, SEM TAMPA | UN | 0.396 | 19.05 | 7.54
PROLONGADOR PARA TIRANTE ROSQUEADO, DE 1/4" | UN | 1.596 | 0.41 | 0.65
ARRUELA LISA DE DIAMETRO INTERNO, DE 1/4" | UN | 3.192 | 0.03 | 0.1
PORCA ALTA, DE 1/4" | UN | 3.192 | 0.04 | 0.13
SUPORTE SUSPENSAO OMEGA P/ELETROCALHA PERFURADA OU LISA 100X50MM (LARGURA X ABA) | UN | 0.7992 | 1.44 | 1.15
TOTAL (C) |  |  |  | 17.96
CUSTO DIRETO TOTAL |  |  |  | 35.28
BDI 26,94% |  |  |  | 9.51
ADM 0,00% |  |  |  | 0
PREÇO UNITÁRIO TOTAL |  |  |  | 44.79
ITEM: 16.012.000017 ADPT | UN: M
SER.CG: ELETRODUTO DE AÇO CARBONO COM COSTURA GALVANIZADO A FOGO, INCLUSIVE CONEXÕES, Ø 100 MM 4"
MÃO DE OBRA | UN | COEF. | CUSTO UNIT. | CUSTO TOTAL
ELETRICISTA COM ENCARGOS COMPLEMENTARES | H | 1 | 9.84 | 9.84
AUXILIAR DE ELETRICISTA COM ENCARGOS COMPLEMENTARES | H | 1 | 7.99 | 7.99
SUB TOTAL |  |  |  | 17.83
LEIS SOCIAIS 85,20% |  |  |  | 15.19
TOTAL (A) |  |  |  | 33.02
MATERIAL/SUB-CONTRATADO | UN | COEF. | CUSTO UNIT. | CUSTO TOTAL
Eletroduto de aço com costura galvanizado a fogo Ø 4" | M | 1.05 | 36.21 | 38.02
TOTAL (C) |  |  |  | 38.02
CUSTO DIRETO TOTAL |  |  |  | 71.04
BDI 26,94% |  |  |  | 19.14
ADM 0,00% |  |  |  | 0
PREÇO UNITÁRIO TOTAL |  |  |  | 90.18
ITEM: 16.012.000017 ADPT | UN: M
SER.CG: ELETRODUTO DE AÇO CARBONO COM COSTURA GALVANIZADO A FOGO, INCLUSIVE CONEXÕES, Ø 100 MM 4"
MÃO DE OBRA | UN | COEF. | CUSTO UNIT. | CUSTO TOTAL
ELETRICISTA COM ENCARGOS COMPLEMENTARES | H | 1 | 9.84 | 9.84
AUXILIAR DE ELETRICISTA COM ENCARGOS COMPLEMENTARES | H | 1 | 7.99 | 7.99
SUB TOTAL |  |  |  | 17.83
LEIS SOCIAIS 85,20% |  |  |  | 15.19
TOTAL (A) |  |  |  | 33.02
MATERIAL/SUB-CONTRATADO | UN | COEF. | CUSTO UNIT. | CUSTO TOTAL
Eletroduto de aço com costura galvanizado a fogo Ø 4" | M | 1.05 | 36.21 | 38.02
TOTAL (C) |  |  |  | 38.02
CUSTO DIRETO TOTAL |  |  |  | 71.04
BDI 26,94% |  |  |  | 19.14
ADM 0,00% |  |  |  | 0
PREÇO UNITÁRIO TOTAL |  |  |  | 90.18
ITEM: 95745U | UN: M
SER.CG: ELETRODUTO DE AÇO GALVANIZADO, CLASSE LEVE, DN 20 MM (3/4), APARENTE, INSTALADO EM TETO - FORNECIMENTO E INSTALAÇÃO. AF_11/2016_P
MÃO DE OBRA | UN | COEF. | CUSTO UNIT. | CUSTO TOTAL
AUXILIAR DE ENCANADOR OU BOMBEIRO HIDRÁULICO COM ENCARGOS COMPLEMENTAR | H | 0.01 | 7.9 | 0.08
ELETRICISTA COM ENCARGOS COMPLEMENTARES | H | 0.0685 | 9.84 | 0.67
ENCANADOR OU BOMBEIRO HIDRÁULICO COM ENCARGOS COMPLEMENTARES | H | 0.069 | 9.73 | 0.67
AUXILIAR DE ELETRICISTA COM ENCARGOS COMPLEMENTARES | H | 0.0685 | 7.99 | 0.55
SUB TOTAL |  |  |  | 1.97
LEIS SOCIAIS 85,20% |  |  |  | 1.68
TOTAL (A) |  |  |  | 3.65
MATERIAL/SUB-CONTRATADO | UN | COEF. | CUSTO UNIT. | CUSTO TOTAL
ABRACADEIRA EM ACO PARA AMARRACAO DE ELETRODUTOS, TIPO D, COM 1/2" E PARAFUSO DE FIXACAO | UN | 0.65 | 0.94 | 0.61
ELETRODUTO FERRO GALV OU ZINCADO ELETROLIT LEVE PAREDE 0,90MM - 3/4" NBR 13057 | M | 1.047 | 7.88 | 8.25
TOTAL (C) |  |  |  | 8.86
CUSTO DIRETO TOTAL |  |  |  | 12.51
BDI 26,94% |  |  |  | 3.37
ADM 0,00% |  |  |  | 0
PREÇO UNITÁRIO TOTAL |  |  |  | 15.88
ITEM: 95746U | UN: M
SER.CG: ELETRODUTO DE AÇO GALVANIZADO, CLASSE LEVE, DN 25 MM , APARENTE, INSTALADO EM TETO - FORNECIMENTO E INSTALAÇÃO. AF_11/2016_P
MÃO DE OBRA | UN | COEF. | CUSTO UNIT. | CUSTO TOTAL
AUXILIAR DE ENCANADOR OU BOMBEIRO HIDRÁULICO COM ENCARGOS COMPLEMENTAR | H | 0.01 | 7.9 | 0.08
ENCANADOR OU BOMBEIRO HIDRÁULICO COM ENCARGOS COMPLEMENTARES | H | 0.069 | 9.73 | 0.67
ELETRICISTA COM ENCARGOS COMPLEMENTARES | H | 0.0867 | 9.84 | 0.85
AUXILIAR DE ELETRICISTA COM ENCARGOS COMPLEMENTARES | H | 0.0867 | 7.99 | 0.69
SUB TOTAL |  |  |  | 2.3
LEIS SOCIAIS 85,20% |  |  |  | 1.96
TOTAL (A) |  |  |  | 4.25
MATERIAL/SUB-CONTRATADO | UN | COEF. | CUSTO UNIT. | CUSTO TOTAL
ABRACADEIRA EM ACO PARA AMARRACAO DE ELETRODUTOS, TIPO D, COM 1/2" E PARAFUSO DE FIXACAO | UN | 0.65 | 0.94 | 0.61
ELETRODUTO FERRO GALV OU ZINCADO ELETROLIT LEVE PAREDE 0,90MM - 1" NBR 13057 | M | 1.05 | 10.18 | 10.69
TOTAL (C) |  |  |  | 11.3
CUSTO DIRETO TOTAL |  |  |  | 15.55
BDI 26,94% |  |  |  | 4.19
ADM 0,00% |  |  |  | 0
PREÇO UNITÁRIO TOTAL |  |  |  | 19.74
ITEM: 95746 ADPT | UN: M
SER.CG: ELETRODUTO DE AÇO GALVANIZADO, CLASSE LEVE, DN 50 MM (2"), APARENTE, INSTALADO EM TETO - FORNECIMENTO E INSTALAÇÃO. AF_11/2016_P
MÃO DE OBRA | UN | COEF. | CUSTO UNIT. | CUSTO TOTAL
AUXILIAR DE ENCANADOR OU BOMBEIRO HIDRÁULICO COM ENCARGOS COMPLEMENTAR | H | 0.01 | 7.9 | 0.08
ENCANADOR OU BOMBEIRO HIDRÁULICO COM ENCARGOS COMPLEMENTARES | H | 0.069 | 9.73 | 0.67
ELETRICISTA COM ENCARGOS COMPLEMENTARES | H | 0.0867 | 9.84 | 0.85
AUXILIAR DE ELETRICISTA COM ENCARGOS COMPLEMENTARES | H | 0.0867 | 7.99 | 0.69
SUB TOTAL |  |  |  | 2.3
LEIS SOCIAIS 85,20% |  |  |  | 1.96
TOTAL (A) |  |  |  | 4.25
MATERIAL/SUB-CONTRATADO | UN | COEF. | CUSTO UNIT. | CUSTO TOTAL
ABRACADEIRA EM ACO PARA AMARRACAO DE ELETRODUTOS, TIPO D, COM 1/2" E PARAFUSO DE FIXACAO | UN | 0.65 | 0.94 | 0.61
ELETRODUTO FERRO GALV OU ZINCADO ELETROLIT SEMI-PESADO PAREDE 1,20MM - 2" NBR 13057 | M | 1.05 | 28.6 | 30.03
TOTAL (C) |  |  |  | 30.64
CUSTO DIRETO TOTAL |  |  |  | 34.89
BDI 26,94% |  |  |  | 9.4
ADM 0,00% |  |  |  | 0
PREÇO UNITÁRIO TOTAL |  |  |  | 44.29
ITEM: 95747U | UN: M
SER.CG: ELETRODUTO DE FERRO GALVANIZADO, CLASSE SEMI PESADO, DN 32 MM (1 1/4), APARENTE, INSTALADO EM TETO - FORNECIMENTO E INSTALAÇÃO. AF_11/2016
MÃO DE OBRA | UN | COEF. | CUSTO UNIT. | CUSTO TOTAL
AUXILIAR DE ENCANADOR OU BOMBEIRO HIDRÁULICO COM ENCARGOS COMPLEMENTAR | H | 0.01 | 7.9 | 0.08
ENCANADOR OU BOMBEIRO HIDRÁULICO COM ENCARGOS COMPLEMENTARES | H | 0.069 | 9.73 | 0.67
ELETRICISTA COM ENCARGOS COMPLEMENTARES | H | 0.1122 | 9.84 | 1.1
AUXILIAR DE ELETRICISTA COM ENCARGOS COMPLEMENTARES | H | 0.1122 | 7.99 | 0.9
SUB TOTAL |  |  |  | 2.75
LEIS SOCIAIS 85,20% |  |  |  | 2.34
TOTAL (A) |  |  |  | 5.09
MATERIAL/SUB-CONTRATADO | UN | COEF. | CUSTO UNIT. | CUSTO TOTAL
ABRACADEIRA EM ACO PARA AMARRACAO DE ELETRODUTOS, TIPO D, COM 1/2" E PARAFUSO DE FIXACAO | UN | 0.65 | 0.94 | 0.61
ELETRODUTO METALICO, EM ACABAMENTO GALVANIZADO ELETROLITICO SEMI-PESADO, DIAMETRO 1 1/4", PAREDE DE 1,20 MM | M | 1.05 | 19.59 | 20.57
TOTAL (C) |  |  |  | 21.18
CUSTO DIRETO TOTAL |  |  |  | 26.28
BDI 26,94% |  |  |  | 7.08
ADM 0,00% |  |  |  | 0
PREÇO UNITÁRIO TOTAL |  |  |  | 33.35
ITEM: 95748U | UN: M
SER.CG: ELETRODUTO DE FERRO GALVANIZADO, CLASSE SEMI PESADO, DN 40 MM (1 1/2), APARENTE, INSTALADO EM TETO - FORNECIMENTO E INSTALAÇÃO. AF_11/2016
MÃO DE OBRA | UN | COEF. | CUSTO UNIT. | CUSTO TOTAL
AUXILIAR DE ENCANADOR OU BOMBEIRO HIDRÁULICO COM ENCARGOS COMPLEMENTAR | H | 0.01 | 7.9 | 0.08
ENCANADOR OU BOMBEIRO HIDRÁULICO COM ENCARGOS COMPLEMENTARES | H | 0.069 | 9.73 | 0.67
ELETRICISTA COM ENCARGOS COMPLEMENTARES | H | 0.1414 | 9.84 | 1.39
AUXILIAR DE ELETRICISTA COM ENCARGOS COMPLEMENTARES | H | 0.1414 | 7.99 | 1.13
SUB TOTAL |  |  |  | 3.27
LEIS SOCIAIS 85,20% |  |  |  | 2.79
TOTAL (A) |  |  |  | 6.06
MATERIAL/SUB-CONTRATADO | UN | COEF. | CUSTO UNIT. | CUSTO TOTAL
ABRACADEIRA EM ACO PARA AMARRACAO DE ELETRODUTOS, TIPO D, COM 1/2" E PARAFUSO DE FIXACAO | UN | 0.65 | 0.94 | 0.61
ELETRODUTO METALICO, EM ACABAMENTO GALVANIZADO ELETROLITICO SEMI-PESADO, DIAMETRO 1 1/2", PAREDE DE 1,20 MM | M | 1.05 | 19.9 | 20.9
TOTAL (C) |  |  |  | 21.51
CUSTO DIRETO TOTAL |  |  |  | 27.56
BDI 26,94% |  |  |  | 7.43
ADM 0,00% |  |  |  | 0
PREÇO UNITÁRIO TOTAL |  |  |  | 34.99
ITEM: 93012U | UN: M
SER.CG: ELETRODUTO RÍGIDO ROSCÁVEL, PVC, DN 110 MM (4") - FORNECIMENTO E INSTALAÇÃO. AF_12/2015
MÃO DE OBRA | UN | COEF. | CUSTO UNIT. | CUSTO TOTAL
ELETRICISTA COM ENCARGOS COMPLEMENTARES | H | 0.213 | 9.84 | 2.1
AUXILIAR DE ELETRICISTA COM ENCARGOS COMPLEMENTARES | H | 0.213 | 7.99 | 1.7
SUB TOTAL |  |  |  | 3.8
LEIS SOCIAIS 85,20% |  |  |  | 3.24
TOTAL (A) |  |  |  | 7.03
MATERIAL/SUB-CONTRATADO | UN | COEF. | CUSTO UNIT. | CUSTO TOTAL
ELETRODUTO DE PVC RIGIDO ROSCAVEL DE 4 ", SEM LUVA | M | 1.1 | 25.75 | 28.33
TOTAL (C) |  |  |  | 28.33
CUSTO DIRETO TOTAL |  |  |  | 35.36
BDI 26,94% |  |  |  | 9.53
ADM 0,00% |  |  |  | 0
PREÇO UNITÁRIO TOTAL |  |  |  | 44.88
ITEM: 91862U | UN: M
SER.CG: ELETRODUTO RÍGIDO ROSCÁVEL, PVC, DN 20 MM (1/2"), PARA CIRCUITOS TERMINAIS, INSTALADO EM FORRO - FORNECIMENTO E INSTALAÇÃO. AF_12/2015
MÃO DE OBRA | UN | COEF. | CUSTO UNIT. | CUSTO TOTAL
AUXILIAR DE ENCANADOR OU BOMBEIRO HIDRÁULICO COM ENCARGOS COMPLEMENTAR | H | 0.01 | 7.9 | 0.08
ELETRICISTA COM ENCARGOS COMPLEMENTARES | H | 0.065 | 9.84 | 0.64
ENCANADOR OU BOMBEIRO HIDRÁULICO COM ENCARGOS COMPLEMENTARES | H | 0.069 | 9.73 | 0.67
AUXILIAR DE ELETRICISTA COM ENCARGOS COMPLEMENTARES | H | 0.065 | 7.99 | 0.52
SUB TOTAL |  |  |  | 1.91
LEIS SOCIAIS 85,20% |  |  |  | 1.63
TOTAL (A) |  |  |  | 3.54
MATERIAL/SUB-CONTRATADO | UN | COEF. | CUSTO UNIT. | CUSTO TOTAL
ABRACADEIRA EM ACO PARA AMARRACAO DE ELETRODUTOS, TIPO D, COM 1/2" E PARAFUSO DE FIXACAO | UN | 0.65 | 0.94 | 0.61
ELETRODUTO DE PVC RIGIDO ROSCAVEL DE 1/2 ", SEM LUVA | M | 1.017 | 1.92 | 1.95
TOTAL (C) |  |  |  | 2.56
CUSTO DIRETO TOTAL |  |  |  | 6.1
BDI 26,94% |  |  |  | 1.64
ADM 0,00% |  |  |  | 0
PREÇO UNITÁRIO TOTAL |  |  |  | 7.74
ITEM: 91863U | UN: M
SER.CG: ELETRODUTO RÍGIDO ROSCÁVEL, PVC, DN 25 MM (3/4"), PARA CIRCUITOS TERMINAIS, INSTALADO EM FORRO - FORNECIMENTO E INSTALAÇÃO. AF_12/2015
MÃO DE OBRA | UN | COEF. | CUSTO UNIT. | CUSTO TOTAL
AUXILIAR DE ENCANADOR OU BOMBEIRO HIDRÁULICO COM ENCARGOS COMPLEMENTAR | H | 0.01 | 7.9 | 0.08
ENCANADOR OU BOMBEIRO HIDRÁULICO COM ENCARGOS COMPLEMENTARES | H | 0.069 | 9.73 | 0.67
ELETRICISTA COM ENCARGOS COMPLEMENTARES | H | 0.082 | 9.84 | 0.81
AUXILIAR DE ELETRICISTA COM ENCARGOS COMPLEMENTARES | H | 0.082 | 7.99 | 0.66
SUB TOTAL |  |  |  | 2.21
LEIS SOCIAIS 85,20% |  |  |  | 1.88
TOTAL (A) |  |  |  | 4.1
MATERIAL/SUB-CONTRATADO | UN | COEF. | CUSTO UNIT. | CUSTO TOTAL
ABRACADEIRA EM ACO PARA AMARRACAO DE ELETRODUTOS, TIPO D, COM 1/2" E PARAFUSO DE FIXACAO | UN | 0.65 | 0.94 | 0.61
ELETRODUTO DE PVC RIGIDO ROSCAVEL DE 3/4 ", SEM LUVA | M | 1.017 | 2.39 | 2.43
TOTAL (C) |  |  |  | 3.04
CUSTO DIRETO TOTAL |  |  |  | 7.14
BDI 26,94% |  |  |  | 1.92
ADM 0,00% |  |  |  | 0
PREÇO UNITÁRIO TOTAL |  |  |  | 9.06
ITEM: 91863U | UN: M
SER.CG: ELETRODUTO RÍGIDO ROSCÁVEL, PVC, DN 25 MM (3/4"), PARA CIRCUITOS TERMINAIS, INSTALADO EM FORRO - FORNECIMENTO E INSTALAÇÃO. AF_12/2015
MÃO DE OBRA | UN | COEF. | CUSTO UNIT. | CUSTO TOTAL
AUXILIAR DE ENCANADOR OU BOMBEIRO HIDRÁULICO COM ENCARGOS COMPLEMENTAR | H | 0.01 | 7.9 | 0.08
ENCANADOR OU BOMBEIRO HIDRÁULICO COM ENCARGOS COMPLEMENTARES | H | 0.069 | 9.73 | 0.67
ELETRICISTA COM ENCARGOS COMPLEMENTARES | H | 0.082 | 9.84 | 0.81
AUXILIAR DE ELETRICISTA COM ENCARGOS COMPLEMENTARES | H | 0.082 | 7.99 | 0.66
SUB TOTAL |  |  |  | 2.21
LEIS SOCIAIS 85,20% |  |  |  | 1.88
TOTAL (A) |  |  |  | 4.1
MATERIAL/SUB-CONTRATADO | UN | COEF. | CUSTO UNIT. | CUSTO TOTAL
ABRACADEIRA EM ACO PARA AMARRACAO DE ELETRODUTOS, TIPO D, COM 1/2" E PARAFUSO DE FIXACAO | UN | 0.65 | 0.94 | 0.61
ELETRODUTO DE PVC RIGIDO ROSCAVEL DE 3/4 ", SEM LUVA | M | 1.017 | 2.39 | 2.43
TOTAL (C) |  |  |  | 3.04
CUSTO DIRETO TOTAL |  |  |  | 7.14
BDI 26,94% |  |  |  | 1.92
ADM 0,00% |  |  |  | 0
PREÇO UNITÁRIO TOTAL |  |  |  | 9.06
ITEM: 91872U | UN: M
SER.CG: ELETRODUTO RÍGIDO ROSCÁVEL, PVC, DN 32 MM (1"), PARA CIRCUITOS TERMINAIS, INSTALADO EM PAREDE - FORNECIMENTO E INSTALAÇÃO. AF_12/2015
MÃO DE OBRA | UN | COEF. | CUSTO UNIT. | CUSTO TOTAL
ELETRICISTA COM ENCARGOS COMPLEMENTARES | H | 0.194 | 9.84 | 1.91
AUXILIAR DE ELETRICISTA COM ENCARGOS COMPLEMENTARES | H | 0.194 | 7.99 | 1.55
SUB TOTAL |  |  |  | 3.46
LEIS SOCIAIS 85,20% |  |  |  | 2.95
TOTAL (A) |  |  |  | 6.41
MATERIAL/SUB-CONTRATADO | UN | COEF. | CUSTO UNIT. | CUSTO TOTAL
ELETRODUTO DE PVC RIGIDO ROSCAVEL DE 1 ", SEM LUVA | M | 1.017 | 3.73 | 3.79
TOTAL (C) |  |  |  | 3.79
CUSTO DIRETO TOTAL |  |  |  | 10.2
BDI 26,94% |  |  |  | 2.75
ADM 0,00% |  |  |  | 0
PREÇO UNITÁRIO TOTAL |  |  |  | 12.95
ITEM: 91873U | UN: M
SER.CG: ELETRODUTO RÍGIDO ROSCÁVEL, PVC, DN 40 MM (1 1/4"), PARA CIRCUITOS TERMINAIS, INSTALADO EM PAREDE - FORNECIMENTO E INSTALAÇÃO. AF_12/2015
MÃO DE OBRA | UN | COEF. | CUSTO UNIT. | CUSTO TOTAL
ELETRICISTA COM ENCARGOS COMPLEMENTARES | H | 0.221 | 9.84 | 2.17
AUXILIAR DE ELETRICISTA COM ENCARGOS COMPLEMENTARES | H | 0.221 | 7.99 | 1.77
SUB TOTAL |  |  |  | 3.94
LEIS SOCIAIS 85,20% |  |  |  | 3.36
TOTAL (A) |  |  |  | 7.3
MATERIAL/SUB-CONTRATADO | UN | COEF. | CUSTO UNIT. | CUSTO TOTAL
ELETRODUTO DE PVC RIGIDO ROSCAVEL DE 1 1/4 ", SEM LUVA | M | 1.017 | 4.97 | 5.05
TOTAL (C) |  |  |  | 5.05
CUSTO DIRETO TOTAL |  |  |  | 12.35
BDI 26,94% |  |  |  | 3.33
ADM 0,00% |  |  |  | 0
PREÇO UNITÁRIO TOTAL |  |  |  | 15.68
ITEM: 93008U | UN: M
SER.CG: ELETRODUTO RÍGIDO ROSCÁVEL, PVC, DN 50 MM (1 1/2") - FORNECIMENTO E INSTALAÇÃO. AF_12/2015
MÃO DE OBRA | UN | COEF. | CUSTO UNIT. | CUSTO TOTAL
ELETRICISTA COM ENCARGOS COMPLEMENTARES | H | 0.112 | 9.84 | 1.1
AUXILIAR DE ELETRICISTA COM ENCARGOS COMPLEMENTARES | H | 0.112 | 7.99 | 0.89
SUB TOTAL |  |  |  | 2
LEIS SOCIAIS 85,20% |  |  |  | 1.7
TOTAL (A) |  |  |  | 3.7
MATERIAL/SUB-CONTRATADO | UN | COEF. | CUSTO UNIT. | CUSTO TOTAL
ELETRODUTO DE PVC RIGIDO ROSCAVEL DE 1 1/2 ", SEM LUVA | M | 1.1 | 5.46 | 6.01
TOTAL (C) |  |  |  | 6.01
CUSTO DIRETO TOTAL |  |  |  | 9.7
BDI 26,94% |  |  |  | 2.61
ADM 0,00% |  |  |  | 0
PREÇO UNITÁRIO TOTAL |  |  |  | 12.32
ITEM: 93010U | UN: M
SER.CG: ELETRODUTO RÍGIDO ROSCÁVEL, PVC, DN 75 MM (2 1/2") - FORNECIMENTO E INSTALAÇÃO. AF_12/2015
MÃO DE OBRA | UN | COEF. | CUSTO UNIT. | CUSTO TOTAL
ELETRICISTA COM ENCARGOS COMPLEMENTARES | H | 0.154 | 9.84 | 1.52
AUXILIAR DE ELETRICISTA COM ENCARGOS COMPLEMENTARES | H | 0.154 | 7.99 | 1.23
SUB TOTAL |  |  |  | 2.75
LEIS SOCIAIS 85,20% |  |  |  | 2.34
TOTAL (A) |  |  |  | 5.09
MATERIAL/SUB-CONTRATADO | UN | COEF. | CUSTO UNIT. | CUSTO TOTAL
ELETRODUTO DE PVC RIGIDO ROSCAVEL DE 2 1/2 ", SEM LUVA | M | 1.1 | 13.03 | 14.33
TOTAL (C) |  |  |  | 14.33
CUSTO DIRETO TOTAL |  |  |  | 19.42
BDI 26,94% |  |  |  | 5.23
ADM 0,00% |  |  |  | 0
PREÇO UNITÁRIO TOTAL |  |  |  | 24.65
ITEM: 93011U | UN: M
SER.CG: ELETRODUTO RÍGIDO ROSCÁVEL, PVC, DN 85 MM (3") - FORNECIMENTO E INSTALAÇÃO. AF_12/2015
MÃO DE OBRA | UN | COEF. | CUSTO UNIT. | CUSTO TOTAL
ELETRICISTA COM ENCARGOS COMPLEMENTARES | H | 0.171 | 9.84 | 1.68
AUXILIAR DE ELETRICISTA COM ENCARGOS COMPLEMENTARES | H | 0.171 | 7.99 | 1.37
SUB TOTAL |  |  |  | 3.05
LEIS SOCIAIS 85,20% |  |  |  | 2.6
TOTAL (A) |  |  |  | 5.65
MATERIAL/SUB-CONTRATADO | UN | COEF. | CUSTO UNIT. | CUSTO TOTAL
ELETRODUTO DE PVC RIGIDO ROSCAVEL DE 3 ", SEM LUVA | M | 1.1 | 16.34 | 17.97
TOTAL (C) |  |  |  | 17.97
CUSTO DIRETO TOTAL |  |  |  | 23.62
BDI 26,94% |  |  |  | 6.36
ADM 0,00% |  |  |  | 0
PREÇO UNITÁRIO TOTAL |  |  |  | 29.98
ITEM: 3R 15 21 00 00 00 00 15 16 | UN: UN
SER.CG: Elevador de obra com torre de 10 m de altura, tração a cabo de aço, para transporte de carga - desmontagem
MATERIAL/SUB-CONTRATADO | UN | COEF. | CUSTO UNIT. | CUSTO TOTAL
Elevador de obra com torre de 10 m de altura, tração a cabo de aço - desmontagem | UN | 1 | 1231.39 | 1231.39
TOTAL (C) |  |  |  | 1231.39
CUSTO DIRETO TOTAL |  |  |  | 1231.39
BDI 26,94% |  |  |  | 331.74
ADM 0,00% |  |  |  | 0
PREÇO UNITÁRIO TOTAL |  |  |  | 1563.13
ITEM: 3R 15 21 00 00 00 00 15 13 | UN: UN
SER.CG: Elevador de obra com torre de 10 m de altura, tração a cabo de aço, para transporte de carga - montagem
MATERIAL/SUB-CONTRATADO | UN | COEF. | CUSTO UNIT. | CUSTO TOTAL
Elevador de obra a tração por cabo de aço, altura 10 m - montagem | UN | 1 | 1115.07 | 1115.07
TOTAL (C) |  |  |  | 1115.07
CUSTO DIRETO TOTAL |  |  |  | 1115.07
BDI 26,94% |  |  |  | 300.4
ADM 0,00% |  |  |  | 0
PREÇO UNITÁRIO TOTAL |  |  |  | 1415.47
ITEM: 3R 15 21 00 00 00 00 | UN: LOC/UN/MÊS
SER.CG: ELEVADOR DE OBRA COM TORRE DE 10 M DE ALURA,TRAÇÃO A CABO DE AÇO,PARA TRANSPORTE DE CARGA.
MÃO DE OBRA | UN | COEF. | CUSTO UNIT. | CUSTO TOTAL
OPERADOR DE MÁQUINAS E EQUIPAMENTOS COM ENCARGOS COMPLEMENTARES | H | 220 | 8.23 | 1810.6
SUB TOTAL |  |  |  | 1810.6
LEIS SOCIAIS 85,20% |  |  |  | 1542.63
TOTAL (A) |  |  |  | 3353.23
EQUIPAMENTO |  | CUSTO UNIT. |  | CUSTO TOTAL
Elevador de obra com torre de 10 m tração a cabo de aco velocidade 22 m/min |  | 2000 |  | 2000
TOTAL (B) |  |  |  | 2000
CUSTO DIRETO TOTAL |  |  |  | 5353.23
BDI 26,94% |  |  |  | 1442.16
ADM 0,00% |  |  |  | 0
PREÇO UNITÁRIO TOTAL |  |  |  | 6795.39
ITEM: 79462U | UN: M2
SER.CG: EMASSAMENTO COM MASSA EPOXI, 2 DEMAOS
MÃO DE OBRA | UN | COEF. | CUSTO UNIT. | CUSTO TOTAL
SERVENTE COM ENCARGOS COMPLEMENTARES | H | 0.4 | 7.17 | 2.87
PINTOR COM ENCARGOS COMPLEMENTARES | H | 0.4 | 9.7 | 3.88
SUB TOTAL |  |  |  | 6.75
LEIS SOCIAIS 85,20% |  |  |  | 5.75
TOTAL (A) |  |  |  | 12.5
MATERIAL/SUB-CONTRATADO | UN | COEF. | CUSTO UNIT. | CUSTO TOTAL
LIXA EM FOLHA PARA PAREDE OU MADEIRA, NUMERO 120 (COR VERMELHA) | UN | 1.5 | 0.72 | 1.08
MASSA EPOXI BICOMPONENTE (MASSA + CATALIZADOR) | L | 0.79957 | 51.59 | 41.25
TOTAL (C) |  |  |  | 42.33
CUSTO DIRETO TOTAL |  |  |  | 54.83
BDI 26,94% |  |  |  | 14.77
ADM 0,00% |  |  |  | 0
PREÇO UNITÁRIO TOTAL |  |  |  | 69.6
ITEM: 87825U | UN: M2
SER.CG: EMBOÇO OU MASSA ÚNICA EM ARGAMASSA TRAÇO 1:2:8, PREPARO MECÂNICO COM BETONEIRA 400 L, APLICADA MANUALMENTE EM PAREDES INTERNAS, ESPESSURA DE 25 MM. AF_06/2014
MÃO DE OBRA | UN | COEF. | CUSTO UNIT. | CUSTO TOTAL
SERVENTE COM ENCARGOS COMPLEMENTARES | H | 1.09 | 7.17 | 7.82
PEDREIRO COM ENCARGOS COMPLEMENTARES | H | 1.09 | 9.74 | 10.62
OPERADOR DE BETONEIRA ESTACIONÁRIA/MISTURADOR COM ENCARGOS COMPLEMENTARES | H | 0.17053 | 7.87 | 1.34
SUB TOTAL |  |  |  | 19.77
LEIS SOCIAIS 85,20% |  |  |  | 16.85
TOTAL (A) |  |  |  | 36.62
MATERIAL/SUB-CONTRATADO | UN | COEF. | CUSTO UNIT. | CUSTO TOTAL
BETONEIRA CAPACIDADE NOMINAL 400 L, CAPACIDADE DE MISTURA 280 L, MOTOR ELETRICO TRIFASICO 220/380 V POTENCIA 2 CV, SEM CARREGADOR | UN | 1.6702e-05 | 2799.82 | 0.05
AREIA MEDIA - POSTO JAZIDA/FORNECEDOR (RETIRADO NA JAZIDA, SEM TRANSPORTE) | M3 | 0.046311 | 75 | 3.47
ENERGIA ELETRICA ATE 2000 KWH INDUSTRIAL, SEM DEMANDA | KW/H | 0.050608 | 0.53 | 0.03
CIMENTO PORTLAND COMPOSTO CP II-32 | KG | 6.6641 | 0.41 | 2.73
CAL HIDRATADA CH-I PARA ARGAMASSAS | KG | 6.9538 | 0.56 | 3.89
TOTAL (C) |  |  |  | 10.17
CUSTO DIRETO TOTAL |  |  |  | 46.79
BDI 26,94% |  |  |  | 12.61
ADM 0,00% |  |  |  | 0
PREÇO UNITÁRIO TOTAL |  |  |  | 59.4
ITEM: 87535U | UN: M2
SER.CG: EMBOÇO, PARA RECEBIMENTO DE CERÂMICA, EM ARGAMASSA TRAÇO 1:2:8, PREPARO MECÂNICO COM BETONEIRA 400L, APLICADO MANUALMENTE EM FACES INTERNAS DE PAREDES, PARA AMBIENTE COM ÁREA MAIOR QUE 10M2, ESPESSURA DE 20MM, COM EXECUÇÃO DE TALISCAS. AF_06/2014
MÃO DE OBRA | UN | COEF. | CUSTO UNIT. | CUSTO TOTAL
SERVENTE COM ENCARGOS COMPLEMENTARES | H | 0.118 | 7.17 | 0.85
PEDREIRO COM ENCARGOS COMPLEMENTARES | H | 0.32 | 9.74 | 3.12
OPERADOR DE BETONEIRA ESTACIONÁRIA/MISTURADOR COM ENCARGOS COMPLEMENTARES | H | 0.17832 | 7.87 | 1.4
SUB TOTAL |  |  |  | 5.37
LEIS SOCIAIS 85,20% |  |  |  | 4.57
TOTAL (A) |  |  |  | 9.94
MATERIAL/SUB-CONTRATADO | UN | COEF. | CUSTO UNIT. | CUSTO TOTAL
BETONEIRA CAPACIDADE NOMINAL 400 L, CAPACIDADE DE MISTURA 280 L, MOTOR ELETRICO TRIFASICO 220/380 V POTENCIA 2 CV, SEM CARREGADOR | UN | 1.7465e-05 | 2799.82 | 0.05
AREIA MEDIA - POSTO JAZIDA/FORNECEDOR (RETIRADO NA JAZIDA, SEM TRANSPORTE) | M3 | 0.048427 | 75 | 3.63
ENERGIA ELETRICA ATE 2000 KWH INDUSTRIAL, SEM DEMANDA | KW/H | 0.05292 | 0.53 | 0.03
CIMENTO PORTLAND COMPOSTO CP II-32 | KG | 6.9686 | 0.41 | 2.86
CAL HIDRATADA CH-I PARA ARGAMASSAS | KG | 7.2715 | 0.56 | 4.07
TOTAL (C) |  |  |  | 10.64
CUSTO DIRETO TOTAL |  |  |  | 20.58
BDI 26,94% |  |  |  | 5.54
ADM 0,00% |  |  |  | 0
PREÇO UNITÁRIO TOTAL |  |  |  | 26.12
ITEM: 87535U | UN: M2
SER.CG: EMBOÇO, PARA RECEBIMENTO DE CERÂMICA, EM ARGAMASSA TRAÇO 1:2:8, PREPARO MECÂNICO COM BETONEIRA 400L, APLICADO MANUALMENTE EM FACES INTERNAS DE PAREDES, PARA AMBIENTE COM ÁREA MAIOR QUE 10M2, ESPESSURA DE 20MM, COM EXECUÇÃO DE TALISCAS. AF_06/2014
MÃO DE OBRA | UN | COEF. | CUSTO UNIT. | CUSTO TOTAL
SERVENTE COM ENCARGOS COMPLEMENTARES | H | 0.118 | 7.17 | 0.85
PEDREIRO COM ENCARGOS COMPLEMENTARES | H | 0.32 | 9.74 | 3.12
OPERADOR DE BETONEIRA ESTACIONÁRIA/MISTURADOR COM ENCARGOS COMPLEMENTARES | H | 0.17832 | 7.87 | 1.4
SUB TOTAL |  |  |  | 5.37
LEIS SOCIAIS 85,20% |  |  |  | 4.57
TOTAL (A) |  |  |  | 9.94
MATERIAL/SUB-CONTRATADO | UN | COEF. | CUSTO UNIT. | CUSTO TOTAL
BETONEIRA CAPACIDADE NOMINAL 400 L, CAPACIDADE DE MISTURA 280 L, MOTOR ELETRICO TRIFASICO 220/380 V POTENCIA 2 CV, SEM CARREGADOR | UN | 1.7465e-05 | 2799.82 | 0.05
AREIA MEDIA - POSTO JAZIDA/FORNECEDOR (RETIRADO NA JAZIDA, SEM TRANSPORTE) | M3 | 0.048427 | 75 | 3.63
ENERGIA ELETRICA ATE 2000 KWH INDUSTRIAL, SEM DEMANDA | KW/H | 0.05292 | 0.53 | 0.03
CIMENTO PORTLAND COMPOSTO CP II-32 | KG | 6.9686 | 0.41 | 2.86
CAL HIDRATADA CH-I PARA ARGAMASSAS | KG | 7.2715 | 0.56 | 4.07
TOTAL (C) |  |  |  | 10.64
CUSTO DIRETO TOTAL |  |  |  | 20.58
BDI 26,94% |  |  |  | 5.54
ADM 0,00% |  |  |  | 0
PREÇO UNITÁRIO TOTAL |  |  |  | 26.12
ITEM: M0401061 | UN: M
SER.CG: ENCUNHAMENTO DE ALVENARIA DE VEDACAO , COM ESPUMA DE POLIURETANO ESPANSIVA, E=2 CM
MÃO DE OBRA | UN | COEF. | CUSTO UNIT. | CUSTO TOTAL
SERVENTE COM ENCARGOS COMPLEMENTARES | H | 0.009 | 7.17 | 0.06
PEDREIRO COM ENCARGOS COMPLEMENTARES | H | 0.043 | 9.74 | 0.42
SUB TOTAL |  |  |  | 0.48
LEIS SOCIAIS 85,20% |  |  |  | 0.41
TOTAL (A) |  |  |  | 0.9
MATERIAL/SUB-CONTRATADO | UN | COEF. | CUSTO UNIT. | CUSTO TOTAL
SELANTE ELASTICO MONOCOMPONENTE A BASE DE POLIURETANO PARA JUNTAS DIVERSAS | 310ML | 1.002 | 23.38 | 23.43
TOTAL (C) |  |  |  | 23.43
CUSTO DIRETO TOTAL |  |  |  | 24.32
BDI 26,94% |  |  |  | 6.55
ADM 0,00% |  |  |  | 0
PREÇO UNITÁRIO TOTAL |  |  |  | 30.87
ITEM: 86885U | UN: UN
SER.CG: ENGATE FLEXÍVEL EM PLÁSTICO BRANCO, 1/2" X 40CM - FORNECIMENTO E INSTALAÇÃO. AF_12/2013
MÃO DE OBRA | UN | COEF. | CUSTO UNIT. | CUSTO TOTAL
SERVENTE COM ENCARGOS COMPLEMENTARES | H | 0.05 | 7.17 | 0.36
ENCANADOR OU BOMBEIRO HIDRÁULICO COM ENCARGOS COMPLEMENTARES | H | 0.15 | 9.73 | 1.46
SUB TOTAL |  |  |  | 1.82
LEIS SOCIAIS 85,20% |  |  |  | 1.55
TOTAL (A) |  |  |  | 3.37
MATERIAL/SUB-CONTRATADO | UN | COEF. | CUSTO UNIT. | CUSTO TOTAL
FITA VEDA ROSCA EM ROLOS DE 18 MM X 10 M (L X C) | UN | 0.0175 | 2.47 | 0.04
ENGATE/RABICHO FLEXIVEL PLASTICO (PVC OU ABS) BRANCO 1/2 " X 40 CM | UN | 1 | 4.12 | 4.12
TOTAL (C) |  |  |  | 4.16
CUSTO DIRETO TOTAL |  |  |  | 7.53
BDI 26,94% |  |  |  | 2.03
ADM 0,00% |  |  |  | 0
PREÇO UNITÁRIO TOTAL |  |  |  | 9.56
ITEM: 74194/1U | UN: M
SER.CG: ESCADA TIPO MARINHEIRO EM TUBO ACO GALVANIZADO 1 1/2" 5 DEGRAUS
MÃO DE OBRA | UN | COEF. | CUSTO UNIT. | CUSTO TOTAL
SERVENTE COM ENCARGOS COMPLEMENTARES | H | 3.2718 | 7.17 | 23.46
SERRALHEIRO COM ENCARGOS COMPLEMENTARES | H | 3.4 | 9.28 | 31.55
SUB TOTAL |  |  |  | 55.01
LEIS SOCIAIS 85,20% |  |  |  | 46.87
TOTAL (A) |  |  |  | 101.88
MATERIAL/SUB-CONTRATADO | UN | COEF. | CUSTO UNIT. | CUSTO TOTAL
AREIA MEDIA - POSTO JAZIDA/FORNECEDOR (RETIRADO NA JAZIDA, SEM TRANSPORTE) | M3 | 0.0246 | 75 | 1.85
CIMENTO PORTLAND COMPOSTO CP II-32 | KG | 7.1008 | 0.41 | 2.91
TUBO ACO GALV C/ COSTURA DIN 2440/NBR 5580 CLASSE MEDIA DN 1.1/2" (40MM) E=3,25MM - 3,61KG/M | M | 4 | 25.53 | 102.12
TOTAL (C) |  |  |  | 106.88
CUSTO DIRETO TOTAL |  |  |  | 208.76
BDI 26,94% |  |  |  | 56.24
ADM 0,00% |  |  |  | 0
PREÇO UNITÁRIO TOTAL |  |  |  | 265
ITEM: 90099 ADPT | UN: M3
SER.CG: ESCAVAÇÃO DE TRAVESSIA SUBTERRÂNEA POR MÉTODO INVERTIDO
MÃO DE OBRA | UN | COEF. | CUSTO UNIT. | CUSTO TOTAL
SERVENTE COM ENCARGOS COMPLEMENTARES | H | 0.209 | 7.17 | 1.5
OPERADOR DE PÁ CARREGADEIRA COM ENCARGOS COMPLEMENTARES | H | 0.176 | 8.95 | 1.58
OPERADOR DE ESCAVADEIRA COM ENCARGOS COMPLEMENTARES | H | 0.176 | 9.41 | 1.66
SUB TOTAL |  |  |  | 4.73
LEIS SOCIAIS 85,20% |  |  |  | 4.03
TOTAL (A) |  |  |  | 8.76
MATERIAL/SUB-CONTRATADO | UN | COEF. | CUSTO UNIT. | CUSTO TOTAL
PA CARREGADEIRA SOBRE RODAS, POTENCIA LIQUIDA 128 HP, CAPACIDADE DA CACAMBA DE 1,7 A 2,8 M3, PESO OPERACIONAL DE 11632 KG | UN | 2.0868e-05 | 363062.5 | 7.58
RETROESCAVADEIRA SOBRE RODAS COM CARREGADEIRA, TRACAO 4 X 4, POTENCIA LIQUIDA 88 HP, PESO OPERACIONAL MINIMO DE 6674 KG, CAPACIDADE DA CARREGADEIRA DE 1,00 M3 E DA RETROESCAVADEIRA MINIMA DE 0,26 M3, PROFUNDIDADE DE ESCAVACAO MAXIMA DE 4,37 M | UN | 2.0868e-05 | 217682.91 | 4.54
OLEO DIESEL COMBUSTIVEL COMUM | L | 3.3158 | 3.22 | 10.68
TOTAL (C) |  |  |  | 22.8
CUSTO DIRETO TOTAL |  |  |  | 31.56
BDI 26,94% |  |  |  | 8.5
ADM 0,00% |  |  |  | 0
PREÇO UNITÁRIO TOTAL |  |  |  | 40.06
ITEM: 93358 NOT | UN: M3
SER.CG: ESCAVAÇÃO MANUAL DE VALAS. (SERVIÇO NOTURNO)
MÃO DE OBRA | UN | COEF. | CUSTO UNIT. | CUSTO TOTAL
SERVENTE | H | 5.4253 | 4.67 | 25.34
CURSO DE CAPACITAÇÃO PARA SERVENTE (ENCARGOS COMPLEMENTARES) - HORISTA H | H | 3.956 | 0.08 | 0.32
SUB TOTAL |  |  |  | 25.65
LEIS SOCIAIS 85,20% |  |  |  | 21.86
TOTAL (A) |  |  |  | 47.51
MATERIAL/SUB-CONTRATADO | UN | COEF. | CUSTO UNIT. | CUSTO TOTAL
TRANSPORTE - HORISTA (ENCARGOS COMPLEMENTARES) (COLETADO CAIXA) | H | 3.956 | 1.09 | 4.31
SEGURO - HORISTA (ENCARGOS COMPLEMENTARES) (COLETADO CAIXA) | H | 3.956 | 0.02 | 0.08
EXAMES - HORISTA (ENCARGOS COMPLEMENTARES) (COLETADO CAIXA) | H | 3.956 | 0.37 | 1.46
ALIMENTACAO - HORISTA (ENCARGOS COMPLEMENTARES) (COLETADO CAIXA) | H | 3.956 | 1.71 | 6.76
FERRAMENTAS (ENCARGOS COMPLEMENTARES) - HORISTA | H | 3.956 | 0.51 | 2.02
EPI (ENCARGOS COMPLEMENTARES) - HORISTA | H | 3.956 | 0.79 | 3.13
TOTAL (C) |  |  |  | 17.76
CUSTO DIRETO TOTAL |  |  |  | 65.27
BDI 26,94% |  |  |  | 17.58
ADM 0,00% |  |  |  | 0
PREÇO UNITÁRIO TOTAL |  |  |  | 82.85
ITEM: 93358U | UN: M3
SER.CG: ESCAVAÇÃO MANUAL DE VALAS. AF_03/2016
MÃO DE OBRA | UN | COEF. | CUSTO UNIT. | CUSTO TOTAL
SERVENTE COM ENCARGOS COMPLEMENTARES | H | 3.9526 | 7.17 | 28.34
SUB TOTAL |  |  |  | 28.34
LEIS SOCIAIS 85,20% |  |  |  | 24.15
TOTAL (A) |  |  |  | 52.49
CUSTO DIRETO TOTAL |  |  |  | 52.49
BDI 26,94% |  |  |  | 14.14
ADM 0,00% |  |  |  | 0
PREÇO UNITÁRIO TOTAL |  |  |  | 66.62
ITEM: 93358U | UN: M3
SER.CG: ESCAVAÇÃO MANUAL DE VALAS. AF_03/2016
MÃO DE OBRA | UN | COEF. | CUSTO UNIT. | CUSTO TOTAL
SERVENTE COM ENCARGOS COMPLEMENTARES | H | 3.9526 | 7.17 | 28.34
SUB TOTAL |  |  |  | 28.34
LEIS SOCIAIS 85,20% |  |  |  | 24.15
TOTAL (A) |  |  |  | 52.49
CUSTO DIRETO TOTAL |  |  |  | 52.49
BDI 26,94% |  |  |  | 14.14
ADM 0,00% |  |  |  | 0
PREÇO UNITÁRIO TOTAL |  |  |  | 66.62
ITEM: 79480U | UN: M3
SER.CG: ESCAVACAO MECANICA CAMPO ABERTO EM SOLO EXCETO ROCHA ATE 2,00M PROFUNDIDADE
MÃO DE OBRA | UN | COEF. | CUSTO UNIT. | CUSTO TOTAL
OPERADOR DE TRATOR - EXCLUSIVE AGROPECUARIA | H | 0.017764 | 6.37 | 0.11
SUB TOTAL |  |  |  | 0.11
LEIS SOCIAIS 85,20% |  |  |  | 0.1
TOTAL (A) |  |  |  | 0.21
MATERIAL/SUB-CONTRATADO | UN | COEF. | CUSTO UNIT. | CUSTO TOTAL
TRATOR DE ESTEIRAS, POTENCIA DE 100 HP, PESO OPERACIONAL DE 9,4 T, COM LAMINA COM CAPACIDADE DE 2,19 M3 | UN | 2.787e-06 | 491748.37 | 1.37
TRANSPORTE - HORISTA (ENCARGOS COMPLEMENTARES) (COLETADO CAIXA) | H | 0.0176 | 1.09 | 0.02
SEGURO - HORISTA (ENCARGOS COMPLEMENTARES) (COLETADO CAIXA) | H | 0.0176 | 0.02 | 0
EXAMES - HORISTA (ENCARGOS COMPLEMENTARES) (COLETADO CAIXA) | H | 0.0176 | 0.37 | 0.01
ALIMENTACAO - HORISTA (ENCARGOS COMPLEMENTARES) (COLETADO CAIXA) | H | 0.0176 | 1.71 | 0.03
FERRAMENTAS (ENCARGOS COMPLEMENTARES) - HORISTA | H | 0.0176 | 0.51 | 0.01
OLEO DIESEL COMBUSTIVEL COMUM | L | 0.31504 | 3.22 | 1.01
EPI (ENCARGOS COMPLEMENTARES) - HORISTA | H | 0.0176 | 0.79 | 0.01
TOTAL (C) |  |  |  | 2.46
CUSTO DIRETO TOTAL |  |  |  | 2.67
BDI 26,94% |  |  |  | 0.72
ADM 0,00% |  |  |  | 0
PREÇO UNITÁRIO TOTAL |  |  |  | 3.39
ITEM: M0401021 | UN: M
SER.CG: ESCAVAÇÃO MECANICA DE ESTACA, SEM FLUIDO ESTABILIZANTE, COM 60 CM DE DIÂMETRO(EXECUÇÃO EM HORÁRIO ESPECIAL)
MATERIAL/SUB-CONTRATADO | UN | COEF. | CUSTO UNIT. | CUSTO TOTAL
ESCAVAÇÃO DE ESTACA DIAM. 60CM (EXECUÇÃO EM HORÁRIO ESPECIAL) | M | 1 | 45 | 45
TOTAL (C) |  |  |  | 45
CUSTO DIRETO TOTAL |  |  |  | 45
BDI 26,94% |  |  |  | 12.12
ADM 0,00% |  |  |  | 0
PREÇO UNITÁRIO TOTAL |  |  |  | 57.12
ITEM: M0401021 | UN: M
SER.CG: ESCAVAÇÃO MECANICA DE ESTACA, SEM FLUIDO ESTABILIZANTE, COM 60 CM DE DIÂMETRO(EXECUÇÃO EM HORÁRIO ESPECIAL)
MATERIAL/SUB-CONTRATADO | UN | COEF. | CUSTO UNIT. | CUSTO TOTAL
ESCAVAÇÃO DE ESTACA DIAM. 60CM (EXECUÇÃO EM HORÁRIO ESPECIAL) | M | 1 | 45 | 45
TOTAL (C) |  |  |  | 45
CUSTO DIRETO TOTAL |  |  |  | 45
BDI 26,94% |  |  |  | 12.12
ADM 0,00% |  |  |  | 0
PREÇO UNITÁRIO TOTAL |  |  |  | 57.12
ITEM: M0401020 | UN: M
SER.CG: ESCAVAÇÃO MECANICA DE ESTACA, SEM FLUIDO ESTABILIZANTE, COM 80 CM DE DIÂMETRO(EXECUÇÃO EM HORÁRIO ESPECIAL)
MATERIAL/SUB-CONTRATADO | UN | COEF. | CUSTO UNIT. | CUSTO TOTAL
ESCAVAÇÃO DE ESTACA DIAM. 80CM (EXECUÇÃO EM HORÁRIO ESPECIAL) | M | 1 | 81 | 81
TOTAL (C) |  |  |  | 81
CUSTO DIRETO TOTAL |  |  |  | 81
BDI 26,94% |  |  |  | 21.82
ADM 0,00% |  |  |  | 0
PREÇO UNITÁRIO TOTAL |  |  |  | 102.82
ITEM: M0401020 | UN: M
SER.CG: ESCAVAÇÃO MECANICA DE ESTACA, SEM FLUIDO ESTABILIZANTE, COM 80 CM DE DIÂMETRO(EXECUÇÃO EM HORÁRIO ESPECIAL)
MATERIAL/SUB-CONTRATADO | UN | COEF. | CUSTO UNIT. | CUSTO TOTAL
ESCAVAÇÃO DE ESTACA DIAM. 80CM (EXECUÇÃO EM HORÁRIO ESPECIAL) | M | 1 | 81 | 81
TOTAL (C) |  |  |  | 81
CUSTO DIRETO TOTAL |  |  |  | 81
BDI 26,94% |  |  |  | 21.82
ADM 0,00% |  |  |  | 0
PREÇO UNITÁRIO TOTAL |  |  |  | 102.82
ITEM: 83338U | UN: M3
SER.CG: ESCAVACAO MECANICA, A CEU ABERTO, EM MATERIAL DE 1A CATEGORIA, COM ESCAVADEIRA HIDRAULICA, CAPACIDADE DE 0,78 M3
MÃO DE OBRA | UN | COEF. | CUSTO UNIT. | CUSTO TOTAL
SERVENTE COM ENCARGOS COMPLEMENTARES | H | 0.0192 | 7.17 | 0.14
OPERADOR DE ESCAVADEIRA COM ENCARGOS COMPLEMENTARES | H | 0.0192 | 9.41 | 0.18
SUB TOTAL |  |  |  | 0.32
LEIS SOCIAIS 85,20% |  |  |  | 0.27
TOTAL (A) |  |  |  | 0.59
MATERIAL/SUB-CONTRATADO | UN | COEF. | CUSTO UNIT. | CUSTO TOTAL
ESCAVADEIRA HIDRAULICA SOBRE ESTEIRAS, CACAMBA 0,80 M3, PESO OPERACIONAL 17,8 T, POTENCIA LIQUIDA 110 HP | UN | 2.712e-06 | 465528.4 | 1.26
OLEO DIESEL COMBUSTIVEL COMUM | L | 0.21989 | 3.22 | 0.71
TOTAL (C) |  |  |  | 1.97
CUSTO DIRETO TOTAL |  |  |  | 2.56
BDI 26,94% |  |  |  | 0.69
ADM 0,00% |  |  |  | 0
PREÇO UNITÁRIO TOTAL |  |  |  | 3.25
ITEM: 83338U | UN: M3
SER.CG: ESCAVACAO MECANICA, A CEU ABERTO, EM MATERIAL DE 1A CATEGORIA, COM ESCAVADEIRA HIDRAULICA, CAPACIDADE DE 0,78 M3
MÃO DE OBRA | UN | COEF. | CUSTO UNIT. | CUSTO TOTAL
SERVENTE COM ENCARGOS COMPLEMENTARES | H | 0.0192 | 7.17 | 0.14
OPERADOR DE ESCAVADEIRA COM ENCARGOS COMPLEMENTARES | H | 0.0192 | 9.41 | 0.18
SUB TOTAL |  |  |  | 0.32
LEIS SOCIAIS 85,20% |  |  |  | 0.27
TOTAL (A) |  |  |  | 0.59
MATERIAL/SUB-CONTRATADO | UN | COEF. | CUSTO UNIT. | CUSTO TOTAL
ESCAVADEIRA HIDRAULICA SOBRE ESTEIRAS, CACAMBA 0,80 M3, PESO OPERACIONAL 17,8 T, POTENCIA LIQUIDA 110 HP | UN | 2.712e-06 | 465528.4 | 1.26
OLEO DIESEL COMBUSTIVEL COMUM | L | 0.21989 | 3.22 | 0.71
TOTAL (C) |  |  |  | 1.97
CUSTO DIRETO TOTAL |  |  |  | 2.56
BDI 26,94% |  |  |  | 0.69
ADM 0,00% |  |  |  | 0
PREÇO UNITÁRIO TOTAL |  |  |  | 3.25
ITEM: 90082 NOT | UN: M3
SER.CG: ESCAVAÇÃO MECANIZADA DE VALA COM PROF. ATÉ 1,5 M (MÉDIA ENTRE MONTANTE E JUSANTE/UMA COMPOSIÇÃO POR TRECHO), COM ESCAVADEIRA HIDRÁULICA (0,8 M3/111 HP), LARG. DE 1,5 M A 2,5 M, EM SOLO DE 1A CATEGORIA, EM LOCAIS COM ALTO NÍVEL DE INTERFERÊNCIA. (SERVIÇO NOTURNO)
MÃO DE OBRA | UN | COEF. | CUSTO UNIT. | CUSTO TOTAL
SERVENTE | H | 0.17142 | 4.67 | 0.8
OPERADOR DE ESCAVADEIRA | H | 0.14497 | 7.2 | 1.04
CURSO DE CAPACITAÇÃO PARA SERVENTE (ENCARGOS COMPLEMENTARES) - HORISTA H | H | 0.125 | 0.08 | 0.01
SUB TOTAL |  |  |  | 1.85
LEIS SOCIAIS 85,20% |  |  |  | 1.58
TOTAL (A) |  |  |  | 3.43
MATERIAL/SUB-CONTRATADO | UN | COEF. | CUSTO UNIT. | CUSTO TOTAL
ESCAVADEIRA HIDRAULICA SOBRE ESTEIRAS, CACAMBA 0,80M3, PESO OPERACIONAL 17T, POTENCIA BRUTA 111HP | UN | 1.3632e-05 | 487912 | 6.65
FERRAMENTAS (ENCARGOS COMPLEMENTARES) - HORISTA | H | 0.125 | 0.51 | 0.06
TRANSPORTE - HORISTA (ENCARGOS COMPLEMENTARES) (COLETADO CAIXA) | H | 0.23 | 1.09 | 0.25
SEGURO - HORISTA (ENCARGOS COMPLEMENTARES) (COLETADO CAIXA) | H | 0.23 | 0.02 | 0
EXAMES - HORISTA (ENCARGOS COMPLEMENTARES) (COLETADO CAIXA) | H | 0.23 | 0.37 | 0.09
ALIMENTACAO - HORISTA (ENCARGOS COMPLEMENTARES) (COLETADO CAIXA) | H | 0.23 | 1.71 | 0.39
OLEO DIESEL COMBUSTIVEL COMUM | L | 0.9936 | 3.22 | 3.2
EPI (ENCARGOS COMPLEMENTARES) - HORISTA | H | 0.23 | 0.79 | 0.18
TOTAL (C) |  |  |  | 10.83
CUSTO DIRETO TOTAL |  |  |  | 14.26
BDI 26,94% |  |  |  | 3.84
ADM 0,00% |  |  |  | 0
PREÇO UNITÁRIO TOTAL |  |  |  | 18.11
ITEM: 90082U | UN: M3
SER.CG: ESCAVAÇÃO MECANIZADA DE VALA COM PROF. ATÉ 1,5 M (MÉDIA ENTRE MONTANTE E JUSANTE/UMA COMPOSIÇÃO POR TRECHO), COM ESCAVADEIRA HIDRÁULICA (0,8 M3/111 HP), LARG. DE 1,5 M A 2,5 M, EM SOLO DE 1A CATEGORIA, EM LOCAIS COM ALTO NÍVEL DE INTERFERÊNCIA. AF_01/2015
MÃO DE OBRA | UN | COEF. | CUSTO UNIT. | CUSTO TOTAL
OPERADOR DE ESCAVADEIRA COM ENCARGOS COMPLEMENTARES | H | 0.105 | 9.41 | 0.99
SERVENTE COM ENCARGOS COMPLEMENTARES | H | 0.125 | 7.17 | 0.9
SUB TOTAL |  |  |  | 1.88
LEIS SOCIAIS 85,20% |  |  |  | 1.61
TOTAL (A) |  |  |  | 3.49
MATERIAL/SUB-CONTRATADO | UN | COEF. | CUSTO UNIT. | CUSTO TOTAL
ESCAVADEIRA HIDRAULICA SOBRE ESTEIRAS, CACAMBA 0,80M3, PESO OPERACIONAL 17T, POTENCIA BRUTA 111HP | UN | 1.3632e-05 | 487912 | 6.65
OLEO DIESEL COMBUSTIVEL COMUM | L | 0.9936 | 3.22 | 3.2
TOTAL (C) |  |  |  | 9.85
CUSTO DIRETO TOTAL |  |  |  | 13.34
BDI 26,94% |  |  |  | 3.59
ADM 0,00% |  |  |  | 0
PREÇO UNITÁRIO TOTAL |  |  |  | 16.93
ITEM: 90096U | UN: M3
SER.CG: ESCAVAÇÃO MECANIZADA DE VALA COM PROF. MAIOR QUE 4,5 M ATÉ 6,0 M (MÉDIA ENTRE MONTANTE E JUSANTE/UMA COMPOSIÇÃO POR TRECHO), COM ESCAVADEIRA HIDRÁULICA (1,2 M3/155 HP), LARG. MENOR QUE 1,5 M, EM SOLO DE 1A CATEGORIA, LOCAIS COM BAIXO NÍVEL DE INTERFERÊNCIA. AF_01/2015
MÃO DE OBRA | UN | COEF. | CUSTO UNIT. | CUSTO TOTAL
OPERADOR DE ESCAVADEIRA COM ENCARGOS COMPLEMENTARES | H | 0.018 | 9.41 | 0.17
SERVENTE COM ENCARGOS COMPLEMENTARES | H | 0.022 | 7.17 | 0.16
SUB TOTAL |  |  |  | 0.33
LEIS SOCIAIS 85,20% |  |  |  | 0.28
TOTAL (A) |  |  |  | 0.61
MATERIAL/SUB-CONTRATADO | UN | COEF. | CUSTO UNIT. | CUSTO TOTAL
ESCAVADEIRA HIDRAULICA SOBRE ESTEIRAS COM CACAMBA DE 1,20 M3, PESO OPERACIONAL 21 T, POTENCIA BRUTA 155 HP | UN | 2.311e-06 | 542802.1 | 1.25
OLEO DIESEL COMBUSTIVEL COMUM | L | 0.2313 | 3.22 | 0.74
TOTAL (C) |  |  |  | 2
CUSTO DIRETO TOTAL |  |  |  | 2.61
BDI 26,94% |  |  |  | 0.7
ADM 0,00% |  |  |  | 0
PREÇO UNITÁRIO TOTAL |  |  |  | 3.31
ITEM: 90096U | UN: M3
SER.CG: ESCAVAÇÃO MECANIZADA DE VALA COM PROF. MAIOR QUE 4,5 M ATÉ 6,0 M (MÉDIA ENTRE MONTANTE E JUSANTE/UMA COMPOSIÇÃO POR TRECHO), COM ESCAVADEIRA HIDRÁULICA (1,2 M3/155 HP), LARG. MENOR QUE 1,5 M, EM SOLO DE 1A CATEGORIA, LOCAIS COM BAIXO NÍVEL DE INTERFERÊNCIA. AF_01/2015
MÃO DE OBRA | UN | COEF. | CUSTO UNIT. | CUSTO TOTAL
OPERADOR DE ESCAVADEIRA COM ENCARGOS COMPLEMENTARES | H | 0.018 | 9.41 | 0.17
SERVENTE COM ENCARGOS COMPLEMENTARES | H | 0.022 | 7.17 | 0.16
SUB TOTAL |  |  |  | 0.33
LEIS SOCIAIS 85,20% |  |  |  | 0.28
TOTAL (A) |  |  |  | 0.61
MATERIAL/SUB-CONTRATADO | UN | COEF. | CUSTO UNIT. | CUSTO TOTAL
ESCAVADEIRA HIDRAULICA SOBRE ESTEIRAS COM CACAMBA DE 1,20 M3, PESO OPERACIONAL 21 T, POTENCIA BRUTA 155 HP | UN | 2.311e-06 | 542802.1 | 1.25
OLEO DIESEL COMBUSTIVEL COMUM | L | 0.2313 | 3.22 | 0.74
TOTAL (C) |  |  |  | 2
CUSTO DIRETO TOTAL |  |  |  | 2.61
BDI 26,94% |  |  |  | 0.7
ADM 0,00% |  |  |  | 0
PREÇO UNITÁRIO TOTAL |  |  |  | 3.31
ITEM: 94053U | UN: M2
SER.CG: ESCORAMENTO DE VALA, TIPO DESCONTÍNUO, COM PROFUNDIDADE DE 3,0 A 4,5 M, LARGURA MENOR QUE 1,5 M, EM LOCAL COM NÍVEL ALTO DE INTERFERÊNCIA. AF_06/2016
MÃO DE OBRA | UN | COEF. | CUSTO UNIT. | CUSTO TOTAL
SERVENTE COM ENCARGOS COMPLEMENTARES | H | 0.143 | 7.17 | 1.03
CARPINTEIRO DE FORMAS COM ENCARGOS COMPLEMENTARES | H | 0.334 | 9.69 | 3.24
SUB TOTAL |  |  |  | 4.26
LEIS SOCIAIS 85,20% |  |  |  | 3.63
TOTAL (A) |  |  |  | 7.89
MATERIAL/SUB-CONTRATADO | UN | COEF. | CUSTO UNIT. | CUSTO TOTAL
PREGO DE ACO POLIDO COM CABECA 18 X 27 (2 1/2 X 10) | KG | 0.023 | 7.45 | 0.17
MADEIRA ROLICA SEM TRATAMENTO, EUCALIPTO OU EQUIVALENTE DA REGIAO, H = 3 M, D = 20 A 24 CM (PARA ESCORAMENTO) | M | 0.072 | 7.03 | 0.51
TABUA MADEIRA 2A QUALIDADE 2,5 X 30,0CM (1 X 12") NAO APARELHADA | M | 0.407 | 17.78 | 7.24
VIGA DE MADEIRA NAO APARELHADA *6 X 16* CM, MACARANDUBA, ANGELIM OU EQUIVALENTE DA REGIAO | M | 0.196 | 14.97 | 2.93
TOTAL (C) |  |  |  | 10.85
CUSTO DIRETO TOTAL |  |  |  | 18.74
BDI 26,94% |  |  |  | 5.05
ADM 0,00% |  |  |  | 0
PREÇO UNITÁRIO TOTAL |  |  |  | 23.79
ITEM: 85005U | UN: M2
SER.CG: ESPELHO CRISTAL, ESPESSURA 4MM, COM PARAFUSOS DE FIXACAO, SEM MOLDURA
MÃO DE OBRA | UN | COEF. | CUSTO UNIT. | CUSTO TOTAL
SERVENTE COM ENCARGOS COMPLEMENTARES | H | 0.4 | 7.17 | 2.87
VIDRACEIRO COM ENCARGOS COMPLEMENTARES | H | 2 | 8.69 | 17.38
SUB TOTAL |  |  |  | 20.25
LEIS SOCIAIS 85,20% |  |  |  | 17.25
TOTAL (A) |  |  |  | 37.5
MATERIAL/SUB-CONTRATADO | UN | COEF. | CUSTO UNIT. | CUSTO TOTAL
ESPELHO CRISTAL E = 4 MM | M2 | 1 | 229.33 | 229.33
PARAFUSO FRANCES M16 EM ACO GALVANIZADO, COMPRIMENTO = 45 MM, DIAMETRO = 16 MM, CABECA ABAULADA | UN | 4 | 2.68 | 10.72
TOTAL (C) |  |  |  | 240.05
CUSTO DIRETO TOTAL |  |  |  | 277.55
BDI 26,94% |  |  |  | 74.77
ADM 0,00% |  |  |  | 0
PREÇO UNITÁRIO TOTAL |  |  |  | 352.32
ITEM: M0401033 | UN: UN
SER.CG: ESQUADRIA FIXA DE VENEZIANAS COM UMA PORTINHOLA, 4,00M X 2,55M. (PC1)
MÃO DE OBRA | UN | COEF. | CUSTO UNIT. | CUSTO TOTAL
SERVENTE COM ENCARGOS COMPLEMENTARES | H | 46.7931 | 7.17 | 335.51
SERRALHEIRO COM ENCARGOS COMPLEMENTARES | H | 9.1 | 9.28 | 84.45
SUB TOTAL |  |  |  | 419.95
LEIS SOCIAIS 85,20% |  |  |  | 357.8
TOTAL (A) |  |  |  | 777.76
MATERIAL/SUB-CONTRATADO | UN | COEF. | CUSTO UNIT. | CUSTO TOTAL
AREIA MEDIA - POSTO JAZIDA/FORNECEDOR (RETIRADO NA JAZIDA, SEM TRANSPORTE) | M3 | 0.08694 | 75 | 6.52
FECHO / TRINCO / FERROLHO FIO REDONDO, DE SOBREPOR, 12", EM ACO GALVANIZADO / ZINCADO | UN | 2 | 9.93 | 19.86
DOBRADICA EM ACO/FERRO, 3 1/2" X 3", E= 1,9 A 2 MM, COM ANEL, CROMADO OU ZINCADO, TAMPA BOLA, COM PARAFUSOS | UN | 3 | 17.42 | 52.26
PORTA DE ABRIR EM ACO TIPO VENEZIANA, COM FUNDO ANTICORROSIVO / PRIMER DE PROTECAO, SEM GUARNICAO/ALIZAR/VISTA, 87 X 210 CM | UN | 5.8334 | 248.64 | 1450.4
CAL HIDRATADA CH-I PARA ARGAMASSAS | KG | 5.8127 | 0.56 | 3.26
CANTONEIRA FERRO GALVANIZADO DE ABAS IGUAIS, 1" X 1/8" (L X E) , 1,20KG/M | M | 4.55 | 5.22 | 23.75
CIMENTO PORTLAND COMPOSTO CP II-32 | KG | 22.2813 | 0.41 | 9.14
TOTAL (C) |  |  |  | 1565.19
CUSTO DIRETO TOTAL |  |  |  | 2342.94
BDI 26,94% |  |  |  | 631.19
ADM 0,00% |  |  |  | 0
PREÇO UNITÁRIO TOTAL |  |  |  | 2974.13
ITEM: M0401050 | UN: UN
SER.CG: ESQUADRIA FIXA EM VIDRO TEMPERADO 6MM LISO, INCOLOR , 4,33M X 1,00M(EV1)
MÃO DE OBRA | UN | COEF. | CUSTO UNIT. | CUSTO TOTAL
PEDREIRO COM ENCARGOS COMPLEMENTARES | H | 1.245 | 9.74 | 12.13
SERRALHEIRO COM ENCARGOS COMPLEMENTARES | H | 3.32 | 9.28 | 30.81
VIDRACEIRO COM ENCARGOS COMPLEMENTARES | H | 2.075 | 8.69 | 18.03
SERVENTE COM ENCARGOS COMPLEMENTARES | H | 7.2709 | 7.17 | 52.13
SUB TOTAL |  |  |  | 113.1
LEIS SOCIAIS 85,20% |  |  |  | 96.36
TOTAL (A) |  |  |  | 209.46
MATERIAL/SUB-CONTRATADO | UN | COEF. | CUSTO UNIT. | CUSTO TOTAL
AREIA MEDIA - POSTO JAZIDA/FORNECEDOR (RETIRADO NA JAZIDA, SEM TRANSPORTE) | M3 | 0.02988 | 75 | 2.24
CAL HIDRATADA CH-I PARA ARGAMASSAS | KG | 1.9977 | 0.56 | 1.12
CAIXILHO FIXO ALUMINIO SERIE 25 COMPLETO 60 X 80CM | M2 | 4.15 | 431.78 | 1791.89
CIMENTO PORTLAND COMPOSTO CP II-32 | KG | 7.6577 | 0.41 | 3.14
MASSA PARA VIDRO | KG | 6.225 | 5.08 | 31.62
PERFIL DE ALUMINIO ANODIZADO | KG | 9.32 | 34.31 | 319.77
VIDRO TEMPERADO INCOLOR E = 6 MM, SEM COLOCACAO | M2 | 4.15 | 61.64 | 255.81
TOTAL (C) |  |  |  | 2405.58
CUSTO DIRETO TOTAL |  |  |  | 2615.05
BDI 26,94% |  |  |  | 704.49
ADM 0,00% |  |  |  | 0
PREÇO UNITÁRIO TOTAL |  |  |  | 3319.54
ITEM: M0401052 | UN: UN
SER.CG: ESQUADRIA FIXA EM VIDRO TEMPERADO 6MM LISO, INCOLOR, 1,53M X 1,00M (EV3)
MÃO DE OBRA | UN | COEF. | CUSTO UNIT. | CUSTO TOTAL
PEDREIRO COM ENCARGOS COMPLEMENTARES | H | 0.444 | 9.74 | 4.32
SERRALHEIRO COM ENCARGOS COMPLEMENTARES | H | 1.184 | 9.28 | 10.99
VIDRACEIRO COM ENCARGOS COMPLEMENTARES | H | 0.74 | 8.69 | 6.43
SERVENTE COM ENCARGOS COMPLEMENTARES | H | 2.593 | 7.17 | 18.59
SUB TOTAL |  |  |  | 40.33
LEIS SOCIAIS 85,20% |  |  |  | 34.36
TOTAL (A) |  |  |  | 74.7
MATERIAL/SUB-CONTRATADO | UN | COEF. | CUSTO UNIT. | CUSTO TOTAL
AREIA MEDIA - POSTO JAZIDA/FORNECEDOR (RETIRADO NA JAZIDA, SEM TRANSPORTE) | M3 | 0.010656 | 75 | 0.8
CAL HIDRATADA CH-I PARA ARGAMASSAS | KG | 0.71244 | 0.56 | 0.4
CAIXILHO FIXO ALUMINIO SERIE 25 COMPLETO 60 X 80CM | M2 | 1.48 | 431.78 | 639.03
CIMENTO PORTLAND COMPOSTO CP II-32 | KG | 2.731 | 0.41 | 1.12
MASSA PARA VIDRO | KG | 2.22 | 5.08 | 11.28
PERFIL DE ALUMINIO ANODIZADO | KG | 2.33 | 34.31 | 79.94
VIDRO TEMPERADO INCOLOR E = 6 MM, SEM COLOCACAO | M2 | 1.48 | 61.64 | 91.23
TOTAL (C) |  |  |  | 823.8
CUSTO DIRETO TOTAL |  |  |  | 898.5
BDI 26,94% |  |  |  | 242.06
ADM 0,00% |  |  |  | 0
PREÇO UNITÁRIO TOTAL |  |  |  | 1140.55
ITEM: M0401051 | UN: UN
SER.CG: ESQUADRIA FIXA EM VIDRO TEMPERADO 6MM LISO, INCOLOR, 4,46M X 1,00M (EV2)
MÃO DE OBRA | UN | COEF. | CUSTO UNIT. | CUSTO TOTAL
PEDREIRO COM ENCARGOS COMPLEMENTARES | H | 1.02 | 9.74 | 9.93
SERRALHEIRO COM ENCARGOS COMPLEMENTARES | H | 2.72 | 9.28 | 25.24
VIDRACEIRO COM ENCARGOS COMPLEMENTARES | H | 1.7 | 8.69 | 14.77
SERVENTE COM ENCARGOS COMPLEMENTARES | H | 5.9569 | 7.17 | 42.71
SUB TOTAL |  |  |  | 92.66
LEIS SOCIAIS 85,20% |  |  |  | 78.95
TOTAL (A) |  |  |  | 171.61
MATERIAL/SUB-CONTRATADO | UN | COEF. | CUSTO UNIT. | CUSTO TOTAL
AREIA MEDIA - POSTO JAZIDA/FORNECEDOR (RETIRADO NA JAZIDA, SEM TRANSPORTE) | M3 | 0.02448 | 75 | 1.84
CAL HIDRATADA CH-I PARA ARGAMASSAS | KG | 1.6367 | 0.56 | 0.92
CAIXILHO FIXO ALUMINIO SERIE 25 COMPLETO 60 X 80CM | M2 | 3.4 | 431.78 | 1468.05
CIMENTO PORTLAND COMPOSTO CP II-32 | KG | 6.2738 | 0.41 | 2.57
MASSA PARA VIDRO | KG | 5.1 | 5.08 | 25.91
PERFIL DE ALUMINIO ANODIZADO | KG | 9.32 | 34.31 | 319.77
VIDRO TEMPERADO INCOLOR E = 6 MM, SEM COLOCACAO | M2 | 3.4 | 61.64 | 209.58
TOTAL (C) |  |  |  | 2028.63
CUSTO DIRETO TOTAL |  |  |  | 2200.24
BDI 26,94% |  |  |  | 592.74
ADM 0,00% |  |  |  | 0
PREÇO UNITÁRIO TOTAL |  |  |  | 2792.98
ITEM: M0401049 | UN: UN
SER.CG: ESQUADRIA VENEZIANA VAZADA EM FERRO, FIXA COM BANDEIRA E ACABAMENTO COM PRIME E TINTA ESMALTE SINTÉTICO ALTO BRILHO, BRANCO NEVE (666X(300+125)CM) - EF4
MÃO DE OBRA | UN | COEF. | CUSTO UNIT. | CUSTO TOTAL
SERVENTE COM ENCARGOS COMPLEMENTARES | H | 120.3322 | 7.17 | 862.78
SUB TOTAL |  |  |  | 862.78
LEIS SOCIAIS 85,20% |  |  |  | 735.09
TOTAL (A) |  |  |  | 1597.87
MATERIAL/SUB-CONTRATADO | UN | COEF. | CUSTO UNIT. | CUSTO TOTAL
AREIA MEDIA - POSTO JAZIDA/FORNECEDOR (RETIRADO NA JAZIDA, SEM TRANSPORTE) | M3 | 0.20376 | 75 | 15.28
CAL HIDRATADA CH-I PARA ARGAMASSAS | KG | 13.6231 | 0.56 | 7.63
CIMENTO PORTLAND COMPOSTO CP II-32 | KG | 52.2203 | 0.41 | 21.41
PORTA DE ABRIR EM ACO TIPO VENEZIANA, COM FUNDO ANTICORROSIVO / PRIMER DE PROTECAO, SEM GUARNICAO/ALIZAR/VISTA, 87 X 210 CM | UN | 16.8453 | 248.64 | 4188.41
TOTAL (C) |  |  |  | 4232.73
CUSTO DIRETO TOTAL |  |  |  | 5830.61
BDI 26,94% |  |  |  | 1570.77
ADM 0,00% |  |  |  | 0
PREÇO UNITÁRIO TOTAL |  |  |  | 7401.37
ITEM: M0401048 | UN: UN
SER.CG: ESQUADRIA VENEZIANA VAZADA EM FERRO, FIXA COM BANDEIRA E ACABAMENTO COM PRIME E TINTA ESMALTE SINTÉTICO ALTO BRILHO, BRANCO NEVE (719X(300+125)CM) - EF3
MÃO DE OBRA | UN | COEF. | CUSTO UNIT. | CUSTO TOTAL
SERVENTE COM ENCARGOS COMPLEMENTARES | H | 129.8992 | 7.17 | 931.38
SUB TOTAL |  |  |  | 931.38
LEIS SOCIAIS 85,20% |  |  |  | 793.53
TOTAL (A) |  |  |  | 1724.91
MATERIAL/SUB-CONTRATADO | UN | COEF. | CUSTO UNIT. | CUSTO TOTAL
AREIA MEDIA - POSTO JAZIDA/FORNECEDOR (RETIRADO NA JAZIDA, SEM TRANSPORTE) | M3 | 0.21996 | 75 | 16.5
CAL HIDRATADA CH-I PARA ARGAMASSAS | KG | 14.7062 | 0.56 | 8.24
CIMENTO PORTLAND COMPOSTO CP II-32 | KG | 56.3721 | 0.41 | 23.11
PORTA DE ABRIR EM ACO TIPO VENEZIANA, COM FUNDO ANTICORROSIVO / PRIMER DE PROTECAO, SEM GUARNICAO/ALIZAR/VISTA, 87 X 210 CM | UN | 18.1846 | 248.64 | 4521.41
TOTAL (C) |  |  |  | 4569.26
CUSTO DIRETO TOTAL |  |  |  | 6294.17
BDI 26,94% |  |  |  | 1695.65
ADM 0,00% |  |  |  | 0
PREÇO UNITÁRIO TOTAL |  |  |  | 7989.82
ITEM: 74156/3ADPT | UN: M
SER.CG: ESTACA A TRADO (BROCA) DIAMETRO = 30 CM, EM CONCRETO MOLDADO IN LOCO, 25 MPA, SEM ARMACAO.
MÃO DE OBRA | UN | COEF. | CUSTO UNIT. | CUSTO TOTAL
SERVENTE COM ENCARGOS COMPLEMENTARES | H | 3.3592 | 7.17 | 24.09
CARPINTEIRO DE FORMAS COM ENCARGOS COMPLEMENTARES | H | 0.012284 | 9.69 | 0.12
PEDREIRO COM ENCARGOS COMPLEMENTARES | H | 0.37228 | 9.74 | 3.63
SUB TOTAL |  |  |  | 27.83
LEIS SOCIAIS 85,20% |  |  |  | 23.71
TOTAL (A) |  |  |  | 51.54
MATERIAL/SUB-CONTRATADO | UN | COEF. | CUSTO UNIT. | CUSTO TOTAL
VIBRADOR DE IMERSAO, DIAMETRO DA PONTEIRA DE *45* MM, COM MOTOR ELETRICO TRIFASICO DE 2 HP (2 CV) | UN | 1.952e-06 | 1569.9 | 0
ENERGIA ELETRICA ATE 2000 KWH INDUSTRIAL, SEM DEMANDA | KW/H | 0.004942 | 0.53 | 0
CONCRETO USINADO BOMBEAVEL, CLASSE DE RESISTENCIA C25, COM BRITA 0 E 1, SLUMP = 100 +/- 20 MM, INCLUI SERVICO DE BOMBEAMENTO (NBR 8953) | M3 | 0.077861 | 260.52 | 20.28
TOTAL (C) |  |  |  | 20.29
CUSTO DIRETO TOTAL |  |  |  | 71.83
BDI 26,94% |  |  |  | 19.35
ADM 0,00% |  |  |  | 0
PREÇO UNITÁRIO TOTAL |  |  |  | 91.18
ITEM: 73970/2U | UN: KG
SER.CG: ESTRUTURA METALICA EM ACO ESTRUTURAL PERFIL I 6 X 3 3/8
MÃO DE OBRA | UN | COEF. | CUSTO UNIT. | CUSTO TOTAL
SERVENTE COM ENCARGOS COMPLEMENTARES | H | 0.04 | 7.17 | 0.29
SERRALHEIRO COM ENCARGOS COMPLEMENTARES | H | 0.04 | 9.28 | 0.37
SOLDADOR COM ENCARGOS COMPLEMENTARES | H | 0.027 | 9.69 | 0.26
SUB TOTAL |  |  |  | 0.92
LEIS SOCIAIS 85,20% |  |  |  | 0.78
TOTAL (A) |  |  |  | 1.7
MATERIAL/SUB-CONTRATADO | UN | COEF. | CUSTO UNIT. | CUSTO TOTAL
GRUPO DE SOLDAGEM C/ GERADOR A DIESEL 60 CV PARA SOLDA ELETRICA, SOBRE 04 RODAS, COM MOTOR 4 CILINDROS | UN | 7.19e-07 | 93452.99 | 0.07
ELETRODO AWS E-6013 (OK 46.00; WI 613) D = 4MM ( SOLDA ELETRICA ) | KG | 0.0048 | 17.26 | 0.08
OLEO DIESEL COMBUSTIVEL COMUM | L | 0.02916 | 3.22 | 0.09
PERFIL "I" DE ACO LAMINADO, "I" 152 X 22 | KG | 1.05 | 4.2 | 4.41
TOTAL (C) |  |  |  | 4.65
CUSTO DIRETO TOTAL |  |  |  | 6.36
BDI 26,94% |  |  |  | 1.71
ADM 0,00% |  |  |  | 0
PREÇO UNITÁRIO TOTAL |  |  |  | 8.07
ITEM: 73970/2 ADPT 2 | UN: KG
SER.CG: ESTRUTURA METALICA EM ACO ESTRUTURAL PERFIL I 6 X 3 3/8, INCLUSIVE CHAPA ASTM E CHUMBADORES.
MÃO DE OBRA | UN | COEF. | CUSTO UNIT. | CUSTO TOTAL
SERVENTE COM ENCARGOS COMPLEMENTARES | H | 0.04 | 7.17 | 0.29
SOLDADOR COM ENCARGOS COMPLEMENTARES | H | 0.027 | 9.69 | 0.26
SERRALHEIRO COM ENCARGOS COMPLEMENTARES | H | 0.04 | 9.28 | 0.37
SUB TOTAL |  |  |  | 0.92
LEIS SOCIAIS 85,20% |  |  |  | 0.78
TOTAL (A) |  |  |  | 1.7
MATERIAL/SUB-CONTRATADO | UN | COEF. | CUSTO UNIT. | CUSTO TOTAL
GRUPO DE SOLDAGEM C/ GERADOR A DIESEL 60 CV PARA SOLDA ELETRICA, SOBRE 04 RODAS, COM MOTOR 4 CILINDROS | UN | 7.19e-07 | 93452.99 | 0.07
ELETRODO AWS E-6013 (OK 46.00; WI 613) D = 4MM ( SOLDA ELETRICA ) | KG | 0.0048 | 17.26 | 0.08
OLEO DIESEL COMBUSTIVEL COMUM | L | 0.02916 | 3.22 | 0.09
CHUMBADOR DE ACO, DIAMETRO 1/2", COMPRIMENTO 75 MM | UN | 0.029 | 4.85 | 0.14
PERFIL "I" DE ACO LAMINADO, "I" 152 X 22 | KG | 1.05 | 4.2 | 4.41
CHAPA DE ACO GROSSA, ASTM A36, E = 1/4 " (6,35 MM) 49,79 KG/M2 | KG | 0.125 | 4.44 | 0.56
TOTAL (C) |  |  |  | 5.35
CUSTO DIRETO TOTAL |  |  |  | 7.05
BDI 26,94% |  |  |  | 1.9
ADM 0,00% |  |  |  | 0
PREÇO UNITÁRIO TOTAL |  |  |  | 8.95
ITEM: 73970/1 ADPT | UN: KG
SER.CG: ESTRUTURA METALICA EM ACO ESTRUTURAL PERFIL U DUPLO ENRIJECIDO(PERFIL CAIXA) INCLUSIVE ACESSÓRIOS PARA FIXAÇÃO.
MÃO DE OBRA | UN | COEF. | CUSTO UNIT. | CUSTO TOTAL
SERVENTE COM ENCARGOS COMPLEMENTARES | H | 0.12 | 7.17 | 0.86
SERRALHEIRO COM ENCARGOS COMPLEMENTARES | H | 0.12 | 9.28 | 1.11
SOLDADOR COM ENCARGOS COMPLEMENTARES | H | 0.027 | 9.69 | 0.26
SUB TOTAL |  |  |  | 2.24
LEIS SOCIAIS 85,20% |  |  |  | 1.9
TOTAL (A) |  |  |  | 4.14
MATERIAL/SUB-CONTRATADO | UN | COEF. | CUSTO UNIT. | CUSTO TOTAL
GRUPO DE SOLDAGEM C/ GERADOR A DIESEL 60 CV PARA SOLDA ELETRICA, SOBRE 04 RODAS, COM MOTOR 4 CILINDROS | UN | 7.19e-07 | 93452.99 | 0.07
ELETRODO AWS E-6013 (OK 46.00; WI 613) D = 4MM ( SOLDA ELETRICA ) | KG | 0.0048 | 17.26 | 0.08
OLEO DIESEL COMBUSTIVEL COMUM | L | 0.02916 | 3.22 | 0.09
CHUMBADOR DE ACO, DIAMETRO 1/2", COMPRIMENTO 75 MM | UN | 0.478 | 4.85 | 2.32
PERFIL "U" ENRIJECIDO DE ACO GALVANIZADO, DOBRADO, 150 X 60 X 20 MM, E = 3,00 MM | KG | 1.05 | 4.63 | 4.86
CHAPA DE ACO GROSSA, ASTM A36, E = 1/4 " (6,35 MM) 49,79 KG/M2 | KG | 0.3274 | 4.44 | 1.45
TOTAL (C) |  |  |  | 8.88
CUSTO DIRETO TOTAL |  |  |  | 13.02
BDI 26,94% |  |  |  | 3.51
ADM 0,00% |  |  |  | 0
PREÇO UNITÁRIO TOTAL |  |  |  | 16.52
ITEM: 73970/2 ADPT | UN: KG
SER.CG: ESTRUTURA METALICA EM ACO ESTRUTURAL PERFIL W250x44,8
MÃO DE OBRA | UN | COEF. | CUSTO UNIT. | CUSTO TOTAL
SERVENTE COM ENCARGOS COMPLEMENTARES | H | 0.04 | 7.17 | 0.29
SERRALHEIRO COM ENCARGOS COMPLEMENTARES | H | 0.04 | 9.28 | 0.37
SOLDADOR COM ENCARGOS COMPLEMENTARES | H | 0.027 | 9.69 | 0.26
SUB TOTAL |  |  |  | 0.92
LEIS SOCIAIS 85,20% |  |  |  | 0.78
TOTAL (A) |  |  |  | 1.7
MATERIAL/SUB-CONTRATADO | UN | COEF. | CUSTO UNIT. | CUSTO TOTAL
GRUPO DE SOLDAGEM C/ GERADOR A DIESEL 60 CV PARA SOLDA ELETRICA, SOBRE 04 RODAS, COM MOTOR 4 CILINDROS | UN | 7.19e-07 | 93452.99 | 0.07
ELETRODO AWS E-6013 (OK 46.00; WI 613) D = 4MM ( SOLDA ELETRICA ) | KG | 0.0048 | 17.26 | 0.08
OLEO DIESEL COMBUSTIVEL COMUM | L | 0.02916 | 3.22 | 0.09
PERFIL "I" DE ACO LAMINADO, W 250 X 38,50 | KG | 1.05 | 4.19 | 4.4
TOTAL (C) |  |  |  | 4.64
CUSTO DIRETO TOTAL |  |  |  | 6.35
BDI 26,94% |  |  |  | 1.71
ADM 0,00% |  |  |  | 0
PREÇO UNITÁRIO TOTAL |  |  |  | 8.06
ITEM: 72110U | UN: M2
SER.CG: ESTRUTURA METALICA EM TESOURAS OU TRELICAS, VAO LIVRE DE 12M, FORNECIMENTO E MONTAGEM, NAO SENDO CONSIDERADOS OS FECHAMENTOS METALICOS, AS COLUNAS, OS SERVICOS GERAIS EM ALVENARIA E CONCRETO, AS TELHAS DE COBERTURA E A PINTURA DE ACABAMENTO
MÃO DE OBRA | UN | COEF. | CUSTO UNIT. | CUSTO TOTAL
SERVENTE COM ENCARGOS COMPLEMENTARES | H | 0.7 | 7.17 | 5.02
MONTADOR DE ESTRUTURA METÁLICA COM ENCARGOS COMPLEMENTARES | H | 0.7 | 6.31 | 4.42
SUB TOTAL |  |  |  | 9.44
LEIS SOCIAIS 85,20% |  |  |  | 8.04
TOTAL (A) |  |  |  | 17.48
MATERIAL/SUB-CONTRATADO | UN | COEF. | CUSTO UNIT. | CUSTO TOTAL
PERFIL "U" DE ACO LAMINADO, "U" 152 X 15,6 | KG | 9.9929 | 4.23 | 42.27
TOTAL (C) |  |  |  | 42.27
CUSTO DIRETO TOTAL |  |  |  | 59.75
BDI 26,94% |  |  |  | 16.1
ADM 0,00% |  |  |  | 0
PREÇO UNITÁRIO TOTAL |  |  |  | 75.84
ITEM: 73970/1 ADPT2 | UN: KG
SER.CG: ESTRUTURA METALICA EM TUBO DE AÇO CARBONO SAE1006/1010 (METALON), RETANGULAR 30MM X 40MM, E=1,2MM
MÃO DE OBRA | UN | COEF. | CUSTO UNIT. | CUSTO TOTAL
SERVENTE COM ENCARGOS COMPLEMENTARES | H | 0.12 | 7.17 | 0.86
SERRALHEIRO COM ENCARGOS COMPLEMENTARES | H | 0.12 | 9.28 | 1.11
SOLDADOR COM ENCARGOS COMPLEMENTARES | H | 0.027 | 9.69 | 0.26
SUB TOTAL |  |  |  | 2.24
LEIS SOCIAIS 85,20% |  |  |  | 1.9
TOTAL (A) |  |  |  | 4.14
MATERIAL/SUB-CONTRATADO | UN | COEF. | CUSTO UNIT. | CUSTO TOTAL
GRUPO DE SOLDAGEM C/ GERADOR A DIESEL 60 CV PARA SOLDA ELETRICA, SOBRE 04 RODAS, COM MOTOR 4 CILINDROS | UN | 7.19e-07 | 93452.99 | 0.07
ELETRODO AWS E-6013 (OK 46.00; WI 613) D = 4MM ( SOLDA ELETRICA ) | KG | 0.0048 | 17.26 | 0.08
OLEO DIESEL COMBUSTIVEL COMUM | L | 0.02916 | 3.22 | 0.09
TUBO RETANGULAR EM AÇO CARBONO (METALON) SAE1006/1010, MEDIDAS 30X40MM, ESPESSURA 1,2MM. | KG | 1.05 | 5.31 | 5.58
TOTAL (C) |  |  |  | 5.82
CUSTO DIRETO TOTAL |  |  |  | 9.96
BDI 26,94% |  |  |  | 2.68
ADM 0,00% |  |  |  | 0
PREÇO UNITÁRIO TOTAL |  |  |  | 12.64
ITEM: 93208U | UN: M2
SER.CG: EXECUÇÃO DE ALMOXARIFADO EM CANTEIRO DE OBRA EM CHAPA DE MADEIRA COMPENSADA, INCLUSO PRATELEIRAS. AF_02/2016
MÃO DE OBRA | UN | COEF. | CUSTO UNIT. | CUSTO TOTAL
AUXILIAR DE ENCANADOR OU BOMBEIRO HIDRÁULICO COM ENCARGOS COMPLEMENTAR | H | 0.006169 | 7.9 | 0.05
OPERADOR DE GUINDASTE COM ENCARGOS COMPLEMENTARES | H | 0.0062986 | 10.59 | 0.07
OPERADOR DE GUINCHO COM ENCARGOS COMPLEMENTARES | H | 0.015836 | 5.81 | 0.09
ENCANADOR OU BOMBEIRO HIDRÁULICO COM ENCARGOS COMPLEMENTARES | H | 0.042679 | 9.73 | 0.42
AJUDANTE DE CARPINTEIRO COM ENCARGOS COMPLEMENTARES | H | 0.093574 | 7.88 | 0.74
SERVENTE COM ENCARGOS COMPLEMENTARES | H | 3.5285 | 7.17 | 25.3
CARPINTEIRO DE FORMAS COM ENCARGOS COMPLEMENTARES | H | 2.7766 | 9.69 | 26.91
PEDREIRO COM ENCARGOS COMPLEMENTARES | H | 0.57874 | 9.74 | 5.64
PINTOR COM ENCARGOS COMPLEMENTARES | H | 0.48694 | 9.7 | 4.72
ELETRICISTA COM ENCARGOS COMPLEMENTARES | H | 0.32149 | 9.84 | 3.16
TELHADISTA COM ENCARGOS COMPLEMENTARES | H | 0.18323 | 8.69 | 1.59
AUXILIAR DE ELETRICISTA COM ENCARGOS COMPLEMENTARES | H | 0.20763 | 7.99 | 1.66
OPERADOR DE BETONEIRA ESTACIONÁRIA/MISTURADOR COM ENCARGOS COMPLEMENTARES | H | 0.11185 | 7.87 | 0.88
SUB TOTAL |  |  |  | 71.22
LEIS SOCIAIS 85,20% |  |  |  | 60.68
TOTAL (A) |  |  |  | 131.9
MATERIAL/SUB-CONTRATADO | UN | COEF. | CUSTO UNIT. | CUSTO TOTAL
GUINDASTE HIDRAULICO AUTOPROPELIDO, COM LANCA TELESCOPICA 40 M, CAPACIDADE MAXIMA 60 T, POTENCIA 260 KW, TRACAO 6 X 6 | UN | 6.31e-07 | 1109050 | 0.7
GUINCHO ELETRICO DE COLUNA, CAPACIDADE 400 KG, COM MOTO FREIO, MOTOR TRIFASICO DE 1,25 CV | UN | 1.448e-06 | 4466.81 | 0.01
VIBRADOR DE IMERSAO, DIAMETRO DA PONTEIRA DE *45* MM, COM MOTOR ELETRICO TRIFASICO DE 2 HP (2 CV) | UN | 2.1578e-05 | 1569.9 | 0.03
BETONEIRA CAPACIDADE NOMINAL 400 L, CAPACIDADE DE MISTURA 280 L, MOTOR ELETRICO TRIFASICO 220/380 V POTENCIA 2 CV, SEM CARREGADOR | UN | 1.2757e-05 | 2799.82 | 0.04
EXTINTOR DE INCENDIO PORTATIL COM CARGA DE PO QUIMICO SECO (PQS) DE 4 KG, CLASSE BC | UN | 0.0252 | 156.53 | 3.94
EXTINTOR DE INCENDIO PORTATIL COM CARGA DE AGUA PRESSURIZADA DE 10 L, CLASSE A | UN | 0.0252 | 161.87 | 4.08
LAMPADA FLUORESCENTE COMPACTA 2U BRANCA 15 W, BASE E27 (127/220 V) | UN | 0.0252 | 12.81 | 0.32
FITA ISOLANTE ADESIVA ANTICHAMA, USO ATE 750 V, EM ROLO DE 19 MM X 5 M | UN | 0.013227 | 3.02 | 0.04
LUMINARIA PHILLIPS TIPO SPOT | UN | 0.0252 | 43.81 | 1.1
FERROLHO/FECHO/TARJETA OU TRINCO PINO REDONDO 8" SOBREPOR FERRO ZINC/GALV OU POLIDO " | UN | 0.0252 | 7.11 | 0.18
INTERRUPTOR SIMPLES 10A, 250V (APENAS MODULO) | UN | 0.0252 | 5.67 | 0.14
CURVA 90 GRAUS, LONGA, DE PVC RIGIDO ROSCAVEL, DE 1/2", PARA ELETRODUTO | UN | 0.0755 | 1.53 | 0.12
AREIA MEDIA - POSTO JAZIDA/FORNECEDOR (RETIRADO NA JAZIDA, SEM TRANSPORTE) | M3 | 0.066582 | 75 | 4.99
PEDRA BRITADA N. 1 (9,5 a 19 MM) POSTO PEDREIRA/FORNECEDOR, SEM FRETE | M3 | 0.041781 | 77.39 | 3.23
DISJUNTOR TIPO NEMA, MONOPOLAR 10 ATE 30A, TENSAO MAXIMA DE 240 V | UN | 0.0504 | 10.9 | 0.55
PORTA DE ABRIR EM ACO TIPO VENEZIANA, COM FUNDO ANTICORROSIVO / PRIMER DE PROTECAO, SEM GUARNICAO/ALIZAR/VISTA, 87 X 210 CM | UN | 0.037738 | 248.64 | 9.38
CAL HIDRATADA CH-I PARA ARGAMASSAS | KG | 0.030519 | 0.56 | 0.02
LUMINARIA CALHA SOBREPOR EM CHAPA ACO C/ 2 LAMPADAS FLUORESCENTES 40W (COMPLETA, INCL REATOR PART RAPIDA E LAMPADAS) | UN | 0.1007 | 55.72 | 5.61
PREGO DE ACO POLIDO COM CABECA 22 X 48 (4 1/4 X 5) | KG | 0.043188 | 7.63 | 0.33
TOMADA 2P+T 10A, 250V (APENAS MODULO) | UN | 0.1008 | 6.46 | 0.65
ESPELHO / PLACA DE 3 POSTOS 4" X 2", PARA INSTALACAO DE TOMADAS E INTERRUPTORES | UN | 0.0756 | 2.4 | 0.18
SUPORTE DE FIXACAO PARA ESPELHO / PLACA 4" X 2", PARA 3 MODULOS, PARA INSTALACAO DE TOMADAS E INTERRUPTORES (SOMENTE SUPORTE) | UN | 0.0756 | 1.25 | 0.09
CONDULETE EM PVC, TIPO "B", SEM TAMPA, DE 1/2" OU 3/4" | UN | 0.0504 | 5.62 | 0.28
CONDULETE EM PVC, TIPO "LB", SEM TAMPA, DE 1/2" OU 3/4" | UN | 0.0252 | 6.19 | 0.16
QUADRO DE DISTRIBUICAO SEM BARRAMENTO, COM PORTA, DE EMBUTIR, EM CHAPA DE ACO GALVANIZADO, PARA 6 DISJUNTORES NEMA | UN | 0.0252 | 36.36 | 0.92
FORRO DE PVC LISO, BRANCO, REGUA DE 10 CM, ESPESSURA DE 8 MM A 10 MM (COM COLOCACAO / SEM ESTRUTURA METALICA) | M2 | 1 | 43.39 | 43.39
PECA DE MADEIRA NATIVA / REGIONAL 7,5 X 7,5CM (3X3) NAO APARELHADA (P/FORMA) | M | 3.457 | 4.16 | 14.38
ABRACADEIRA EM ACO PARA AMARRACAO DE ELETRODUTOS, TIPO D, COM 1/2" E PARAFUSO DE FIXACAO | UN | 0.4028 | 0.94 | 0.38
PREGO DE ACO POLIDO COM CABECA 18 X 27 (2 1/2 X 10) | KG | 0.28015 | 7.45 | 2.09
CHAPA DE MADEIRA COMPENSADA RESINADA PARA FORMA DE CONCRETO, DE *2,2 X 1,1* M, E = 12 MM | UN | 0.56597 | 45.86 | 25.96
ENERGIA ELETRICA ATE 2000 KWH INDUSTRIAL, SEM DEMANDA | KW/H | 0.70854 | 0.53 | 0.38
CIMENTO PORTLAND COMPOSTO CP II-32 | KG | 16.7989 | 0.41 | 6.89
ELETRODUTO DE PVC RIGIDO ROSCAVEL DE 1/2 ", SEM LUVA | M | 0.48653 | 1.92 | 0.93
PARAFUSO ZINCADO ROSCA SOBERBA, CABECA SEXTAVADA, 5/16 " X 250 MM, PARA FIXACAO DE TELHA EM MADEIRA | UN | 1.8037 | 2.4 | 4.33
TELHA DE FIBROCIMENTO ONDULADA E = 6 MM, DE 2,44 X 1,10 M (SEM AMIANTO) | M2 | 1.9398 | 17.01 | 33
CONJUNTO ARRUELAS DE VEDACAO 5/16" PARA TELHA FIBROCIMENTO (UMA ARRUELA METALICA E UMA ARRUELA PVC - CONICAS) | CJ | 1.8037 | 0.16 | 0.29
BLOCO VEDACAO CONCRETO 19 X 19 X 39 CM (CLASSE D - NBR 6136) | UN | 1.6812 | 2.12 | 3.56
TINTA LATEX PVA PREMIUM, COR BRANCA | L | 1.2361 | 13.66 | 16.88
VIGA DE MADEIRA NAO APARELHADA 6 X 12 CM, MACARANDUBA, ANGELIM OU EQUIVALENTE DA REGIAO | M | 0.90839 | 11 | 9.99
CABO DE COBRE ISOLAMENTO ANTI-CHAMA 450/750V 2,5MM2, TP PIRASTIC PIRELLI OU EQUIV | M | 0.8004 | 1.86 | 1.49
CAIXA OCTOGONAL DE FUNDO MOVEL, EM PVC, DE 3" X 3", PARA ELETRODUTO FLEXIVEL CORRUGADO | UN | 0.1259 | 2.39 | 0.3
CABO DE COBRE ISOLAMENTO ANTI-CHAMA 450/750V 1,5MM2, TP PIRASTIC PIRELLI OU EQUIV | M | 0.74006 | 0.71 | 0.53
JANELA BASCULANTE, ACO, COM BATENTE/REQUADRO, 60 X 60 CM (SEM VIDROS) | UN | 0.20982 | 118.9 | 24.95
PECA DE MADEIRA 3A/4A NATIVA/REGIONAL 5 X 5 CM | M | 3.4844 | 1.05 | 3.66
TABUA MADEIRA 2A QUALIDADE 2,5 X 20,0CM (1 X 8") NAO APARELHADA | M | 3.9174 | 11.85 | 46.42
BUCHA DE NYLON SEM ABA S6, COM PARAFUSO DE 4,20 X 40 MM EM ACO ZINCADO COM ROSCA SOBERBA, CABECA CHATA E FENDA PHILLIPS | UN | 0.1008 | 0.2 | 0.02
TOTAL (C) |  |  |  | 276.91
CUSTO DIRETO TOTAL |  |  |  | 408.81
BDI 26,94% |  |  |  | 110.13
ADM 0,00% |  |  |  | 0
PREÇO UNITÁRIO TOTAL |  |  |  | 518.94
ITEM: M0401068 | UN: M
SER.CG: EXECUÇÃO DE CANALETA PARA CABOS EM ALVENARIA COM DIMENSÕES INTERNAS DE 0,40X0,50 (L X H), EMBUTIDA EM PISO DE CONCRETO,COM TAMPA METÁLICA .
MÃO DE OBRA | UN | COEF. | CUSTO UNIT. | CUSTO TOTAL
SERVENTE COM ENCARGOS COMPLEMENTARES | H | 1.8258 | 7.17 | 13.09
PEDREIRO COM ENCARGOS COMPLEMENTARES | H | 1.862 | 9.74 | 18.14
OPERADOR DE BETONEIRA ESTACIONÁRIA/MISTURADOR COM ENCARGOS COMPLEMENTARES | H | 0.20572 | 7.87 | 1.62
SUB TOTAL |  |  |  | 32.85
LEIS SOCIAIS 85,20% |  |  |  | 27.98
TOTAL (A) |  |  |  | 60.83
MATERIAL/SUB-CONTRATADO | UN | COEF. | CUSTO UNIT. | CUSTO TOTAL
MISTURADOR DE ARGAMASSA, EIXO HORIZONTAL, CAPACIDADE DE MISTURA 300 KG, MOTOR ELETRICO TRIFASICO 220/380 V, POTENCIA 5 CV | UN | 1.701e-06 | 7420.88 | 0.01
BETONEIRA CAPACIDADE NOMINAL 400 L, CAPACIDADE DE MISTURA 280 L, MOTOR ELETRICO TRIFASICO 220/380 V POTENCIA 2 CV, SEM CARREGADOR | UN | 1.845e-05 | 2799.82 | 0.05
ENERGIA ELETRICA ATE 2000 KWH INDUSTRIAL, SEM DEMANDA | KW/H | 0.068592 | 0.53 | 0.04
AREIA MEDIA - POSTO JAZIDA/FORNECEDOR (RETIRADO NA JAZIDA, SEM TRANSPORTE) | M3 | 0.050757 | 75 | 3.81
AREIA GROSSA - POSTO JAZIDA/FORNECEDOR (RETIRADO NA JAZIDA, SEM TRANSPORTE) | M3 | 0.004417 | 81.25 | 0.36
GRAPA RABO DE ANDORINHA EM BARRA DE FERRO RETANGULAR, BARRA CHATA, 1 1/2" X 1/4" (L X E), 1,89 KG/M | M | 0.2 | 7.48 | 1.5
CIMENTO PORTLAND COMPOSTO CP II-32 | KG | 8.9923 | 0.41 | 3.69
CAL HIDRATADA CH-I PARA ARGAMASSAS | KG | 7.619 | 0.56 | 4.27
CANTONEIRA FERRO GALVANIZADO DE ABAS IGUAIS, 1" X 1/8" (L X E) , 1,20KG/M | M | 2 | 5.22 | 10.44
CHAPA DE ACO XADREZ PARA PISOS, E = 1/4 " (6,30 MM) 54,53 KG/M2 | KG | 24.54 | 5.46 | 133.99
BARRA DE FERRO RETANGULAR, BARRA CHATA, 1" X 1/4" (L X E), 1,2265 KG/M | M | 2 | 4.58 | 9.16
TIJOLO CERAMICO MACICO *5 X 10 X 20* CM | UN | 64.74 | 0.3 | 19.42
TOTAL (C) |  |  |  | 186.73
CUSTO DIRETO TOTAL |  |  |  | 247.56
BDI 26,94% |  |  |  | 66.69
ADM 0,00% |  |  |  | 0
PREÇO UNITÁRIO TOTAL |  |  |  | 314.25
ITEM: 93583U | UN: M2
SER.CG: EXECUÇÃO DE CENTRAL DE FÔRMAS, PRODUÇÃO DE ARGAMASSA OU CONCRETO EM CANTEIRO DE OBRA, NÃO INCLUSO MOBILIÁRIO E EQUIPAMENTOS. AF_04/2016
MÃO DE OBRA | UN | COEF. | CUSTO UNIT. | CUSTO TOTAL
AUXILIAR DE ENCANADOR OU BOMBEIRO HIDRÁULICO COM ENCARGOS COMPLEMENTAR | H | 0.01082 | 7.9 | 0.09
OPERADOR DE GUINCHO COM ENCARGOS COMPLEMENTARES | H | 0.021181 | 5.81 | 0.12
OPERADOR DE GUINDASTE COM ENCARGOS COMPLEMENTARES | H | 0.0084493 | 10.59 | 0.09
PINTOR COM ENCARGOS COMPLEMENTARES | H | 0.061893 | 9.7 | 0.6
ENCANADOR OU BOMBEIRO HIDRÁULICO COM ENCARGOS COMPLEMENTARES | H | 0.07489 | 9.73 | 0.73
AJUDANTE DE CARPINTEIRO COM ENCARGOS COMPLEMENTARES | H | 0.12516 | 7.88 | 0.99
OPERADOR DE BETONEIRA ESTACIONÁRIA/MISTURADOR COM ENCARGOS COMPLEMENTARES | H | 0.14873 | 7.87 | 1.17
SERVENTE COM ENCARGOS COMPLEMENTARES | H | 1.8355 | 7.17 | 13.16
CARPINTEIRO DE FORMAS COM ENCARGOS COMPLEMENTARES | H | 0.78442 | 9.69 | 7.6
PEDREIRO COM ENCARGOS COMPLEMENTARES | H | 0.24379 | 9.74 | 2.37
ELETRICISTA COM ENCARGOS COMPLEMENTARES | H | 0.93743 | 9.84 | 9.22
TELHADISTA COM ENCARGOS COMPLEMENTARES | H | 0.2458 | 8.69 | 2.14
AUXILIAR DE ELETRICISTA COM ENCARGOS COMPLEMENTARES | H | 0.66037 | 7.99 | 5.28
SUB TOTAL |  |  |  | 43.56
LEIS SOCIAIS 85,20% |  |  |  | 37.11
TOTAL (A) |  |  |  | 80.67
MATERIAL/SUB-CONTRATADO | UN | COEF. | CUSTO UNIT. | CUSTO TOTAL
GUINDASTE HIDRAULICO AUTOPROPELIDO, COM LANCA TELESCOPICA 40 M, CAPACIDADE MAXIMA 60 T, POTENCIA 260 KW, TRACAO 6 X 6 | UN | 8.49e-07 | 1109050 | 0.94
GUINCHO ELETRICO DE COLUNA, CAPACIDADE 400 KG, COM MOTO FREIO, MOTOR TRIFASICO DE 1,25 CV | UN | 1.936e-06 | 4466.81 | 0.01
VIBRADOR DE IMERSAO, DIAMETRO DA PONTEIRA DE *45* MM, COM MOTOR ELETRICO TRIFASICO DE 2 HP (2 CV) | UN | 2.8695e-05 | 1569.9 | 0.05
BETONEIRA CAPACIDADE NOMINAL 400 L, CAPACIDADE DE MISTURA 280 L, MOTOR ELETRICO TRIFASICO 220/380 V POTENCIA 2 CV, SEM CARREGADOR | UN | 1.6965e-05 | 2799.82 | 0.05
AREIA GROSSA - POSTO JAZIDA/FORNECEDOR (RETIRADO NA JAZIDA, SEM TRANSPORTE) | M3 | 0.00012172 | 81.25 | 0.01
PEDRA BRITADA N. 2 (19 A 38 MM) POSTO PEDREIRA/FORNECEDOR, SEM FRETE | M3 | 0.00014104 | 77.39 | 0.01
PEDRA BRITADA N. 1 (9,5 a 19 MM) POSTO PEDREIRA/FORNECEDOR, SEM FRETE | M3 | 0.055558 | 77.39 | 4.3
FITA ISOLANTE ADESIVA ANTICHAMA, USO ATE 750 V, EM ROLO DE 19 MM X 5 M | UN | 0.028517 | 3.02 | 0.09
CHAPA DE MADEIRA COMPENSADA RESINADA PARA FORMA DE CONCRETO, DE *2,2 X 1,1* M, E = 17 MM | M2 | 0.003864 | 24.45 | 0.09
PEDRA BRITADA N. 3 (38 A 50 MM) POSTO PEDREIRA/FORNECEDOR, SEM FRETE | M3 | 0.0002898 | 77.39 | 0.02
ACO CA-60, 5,0 MM, VERGALHAO | KG | 0.013524 | 3.8 | 0.05
EXTINTOR DE INCENDIO PORTATIL COM CARGA DE PO QUIMICO SECO (PQS) DE 4 KG, CLASSE BC | UN | 0.0965 | 156.53 | 15.11
EXTINTOR DE INCENDIO PORTATIL COM CARGA DE AGUA PRESSURIZADA DE 10 L, CLASSE A | UN | 0.0965 | 161.87 | 15.62
PREGO DE ACO POLIDO COM CABECA 18 X 27 (2 1/2 X 10) | KG | 0.071265 | 7.45 | 0.53
CHAPA DE MADEIRA COMPENSADA RESINADA PARA FORMA DE CONCRETO, DE *2,2 X 1,1* M, E = 12 MM | UN | 0.14397 | 45.86 | 6.6
AREIA MEDIA - POSTO JAZIDA/FORNECEDOR (RETIRADO NA JAZIDA, SEM TRANSPORTE) | M3 | 0.084357 | 75 | 6.33
CAL HIDRATADA CH-I PARA ARGAMASSAS | KG | 0.15939 | 0.56 | 0.09
HASTE DE ATERRAMENTO EM ACO COM 3,00 M DE COMPRIMENTO E DN = 5/8", REVESTIDA COM BAIXA CAMADA DE COBRE, COM CONECTOR TIPO GRAMPO | UN | 0.0966 | 38.44 | 3.71
TINTA LATEX PVA PREMIUM, COR BRANCA | L | 0.15711 | 13.66 | 2.15
LUMINARIA CALHA SOBREPOR EM CHAPA ACO C/ 2 LAMPADAS FLUORESCENTES 40W (COMPLETA, INCL REATOR PART RAPIDA E LAMPADAS) | UN | 0.193 | 55.72 | 10.75
PREGO DE ACO POLIDO COM CABECA 22 X 48 (4 1/4 X 5) | KG | 0.057765 | 7.63 | 0.44
INTERRUPTOR SIMPLES 10A, 250V (APENAS MODULO) | UN | 0.0966 | 5.67 | 0.55
QUADRO DE DISTRIBUICAO SEM BARRAMENTO, COM PORTA, DE EMBUTIR, EM CHAPA DE ACO GALVANIZADO, PARA 6 DISJUNTORES NEMA | UN | 0.0966 | 36.36 | 3.51
PECA DE MADEIRA NATIVA / REGIONAL 7,5 X 7,5CM (3X3) NAO APARELHADA (P/FORMA) | M | 2.6402 | 4.16 | 10.98
ABRACADEIRA EM ACO PARA AMARRACAO DE ELETRODUTOS, TIPO D, COM 1/2" E PARAFUSO DE FIXACAO | UN | 0.70701 | 0.94 | 0.66
ENERGIA ELETRICA ATE 2000 KWH INDUSTRIAL, SEM DEMANDA | KW/H | 0.9489 | 0.53 | 0.5
CIMENTO PORTLAND COMPOSTO CP II-32 | KG | 20.807 | 0.41 | 8.53
ELETRODUTO DE PVC RIGIDO ROSCAVEL DE 1/2 ", SEM LUVA | M | 0.90381 | 1.92 | 1.74
PARAFUSO ZINCADO ROSCA SOBERBA, CABECA SEXTAVADA, 5/16 " X 250 MM, PARA FIXACAO DE TELHA EM MADEIRA | UN | 2.4196 | 2.4 | 5.81
TELHA DE FIBROCIMENTO ONDULADA E = 6 MM, DE 2,44 X 1,10 M (SEM AMIANTO) | M2 | 2.6022 | 17.01 | 44.26
CONJUNTO ARRUELAS DE VEDACAO 5/16" PARA TELHA FIBROCIMENTO (UMA ARRUELA METALICA E UMA ARRUELA PVC - CONICAS) | CJ | 2.4196 | 0.16 | 0.39
DISJUNTOR TIPO NEMA, MONOPOLAR 10 ATE 30A, TENSAO MAXIMA DE 240 V | UN | 0.2895 | 10.9 | 3.16
VIGA DE MADEIRA NAO APARELHADA 6 X 12 CM, MACARANDUBA, ANGELIM OU EQUIVALENTE DA REGIAO | M | 1.215 | 11 | 13.36
CABO DE COBRE ISOLAMENTO ANTI-CHAMA 450/750V 2,5MM2, TP PIRASTIC PIRELLI OU EQUIV | M | 2.4567 | 1.86 | 4.57
CABO DE COBRE ISOLAMENTO ANTI-CHAMA 450/750V 1,5MM2, TP PIRASTIC PIRELLI OU EQUIV | M | 1.2877 | 0.71 | 0.91
TIJOLO CERAMICO MACICO *5 X 10 X 20* CM | UN | 2.8014 | 0.3 | 0.84
CABO DE COBRE NU 16 MM2 MEIO-DURO | M | 0.49276 | 6.43 | 3.17
TOMADA 2P+T 10A, 250V (APENAS MODULO) | UN | 0.6756 | 6.46 | 4.36
ESPELHO / PLACA DE 3 POSTOS 4" X 2", PARA INSTALACAO DE TOMADAS E INTERRUPTORES | UN | 0.3861 | 2.4 | 0.93
SUPORTE DE FIXACAO PARA ESPELHO / PLACA 4" X 2", PARA 3 MODULOS, PARA INSTALACAO DE TOMADAS E INTERRUPTORES (SOMENTE SUPORTE) | UN | 0.3861 | 1.25 | 0.48
BUCHA DE NYLON SEM ABA S6, COM PARAFUSO DE 4,20 X 40 MM EM ACO ZINCADO COM ROSCA SOBERBA, CABECA CHATA E FENDA PHILLIPS | UN | 0.773 | 0.2 | 0.15
CONDULETE EM PVC, TIPO "B", SEM TAMPA, DE 1/2" OU 3/4" | UN | 0.3865 | 5.62 | 2.17
TOTAL (C) |  |  |  | 177.99
CUSTO DIRETO TOTAL |  |  |  | 258.66
BDI 26,94% |  |  |  | 69.68
ADM 0,00% |  |  |  | 0
PREÇO UNITÁRIO TOTAL |  |  |  | 328.34
ITEM: 93584U | UN: M2
SER.CG: EXECUÇÃO DE DEPÓSITO EM CANTEIRO DE OBRA EM CHAPA DE MADEIRA COMPENSADA, NÃO INCLUSO MOBILIÁRIO. AF_04/2016
MÃO DE OBRA | UN | COEF. | CUSTO UNIT. | CUSTO TOTAL
AUXILIAR DE ENCANADOR OU BOMBEIRO HIDRÁULICO COM ENCARGOS COMPLEMENTAR | H | 0.003511 | 7.9 | 0.03
ENCANADOR OU BOMBEIRO HIDRÁULICO COM ENCARGOS COMPLEMENTARES | H | 0.024312 | 9.73 | 0.24
OPERADOR DE GUINCHO COM ENCARGOS COMPLEMENTARES | H | 0.018911 | 5.81 | 0.11
OPERADOR DE GUINDASTE COM ENCARGOS COMPLEMENTARES | H | 0.0075394 | 10.59 | 0.08
ELETRICISTA COM ENCARGOS COMPLEMENTARES | H | 0.20347 | 9.84 | 2
TELHADISTA COM ENCARGOS COMPLEMENTARES | H | 0.21933 | 8.69 | 1.91
AJUDANTE DE CARPINTEIRO COM ENCARGOS COMPLEMENTARES | H | 0.11175 | 7.88 | 0.88
AUXILIAR DE ELETRICISTA COM ENCARGOS COMPLEMENTARES | H | 0.12906 | 7.99 | 1.03
OPERADOR DE BETONEIRA ESTACIONÁRIA/MISTURADOR COM ENCARGOS COMPLEMENTARES | H | 0.11753 | 7.87 | 0.93
SERVENTE COM ENCARGOS COMPLEMENTARES | H | 4.7436 | 7.17 | 34.01
CARPINTEIRO DE FORMAS COM ENCARGOS COMPLEMENTARES | H | 2.3659 | 9.69 | 22.93
PEDREIRO COM ENCARGOS COMPLEMENTARES | H | 0.59753 | 9.74 | 5.82
PINTOR COM ENCARGOS COMPLEMENTARES | H | 0.65555 | 9.7 | 6.36
SUB TOTAL |  |  |  | 76.31
LEIS SOCIAIS 85,20% |  |  |  | 65.02
TOTAL (A) |  |  |  | 141.33
MATERIAL/SUB-CONTRATADO | UN | COEF. | CUSTO UNIT. | CUSTO TOTAL
GUINDASTE HIDRAULICO AUTOPROPELIDO, COM LANCA TELESCOPICA 40 M, CAPACIDADE MAXIMA 60 T, POTENCIA 260 KW, TRACAO 6 X 6 | UN | 7.57e-07 | 1109050 | 0.84
GUINCHO ELETRICO DE COLUNA, CAPACIDADE 400 KG, COM MOTO FREIO, MOTOR TRIFASICO DE 1,25 CV | UN | 1.728e-06 | 4466.81 | 0.01
VIBRADOR DE IMERSAO, DIAMETRO DA PONTEIRA DE *45* MM, COM MOTOR ELETRICO TRIFASICO DE 2 HP (2 CV) | UN | 2.2675e-05 | 1569.9 | 0.04
BETONEIRA CAPACIDADE NOMINAL 400 L, CAPACIDADE DE MISTURA 280 L, MOTOR ELETRICO TRIFASICO 220/380 V POTENCIA 2 CV, SEM CARREGADOR | UN | 1.3407e-05 | 2799.82 | 0.04
FITA ISOLANTE ADESIVA ANTICHAMA, USO ATE 750 V, EM ROLO DE 19 MM X 5 M | UN | 0.0060795 | 3.02 | 0.02
PEDRA BRITADA N. 1 (9,5 a 19 MM) POSTO PEDREIRA/FORNECEDOR, SEM FRETE | M3 | 0.043905 | 77.39 | 3.4
LUMINARIA CALHA SOBREPOR EM CHAPA ACO C/ 2 LAMPADAS FLUORESCENTES 40W (COMPLETA, INCL REATOR PART RAPIDA E LAMPADAS) | UN | 0.0662 | 55.72 | 3.69
PREGO DE ACO POLIDO COM CABECA 22 X 48 (4 1/4 X 5) | KG | 0.051576 | 7.63 | 0.39
FERROLHO/FECHO/TARJETA OU TRINCO PINO REDONDO 8" SOBREPOR FERRO ZINC/GALV OU POLIDO " | UN | 0.0662 | 7.11 | 0.47
INTERRUPTOR SIMPLES 10A, 250V (APENAS MODULO) | UN | 0.0662 | 5.67 | 0.38
ABRACADEIRA EM ACO PARA AMARRACAO DE ELETRODUTOS, TIPO D, COM 1/2" E PARAFUSO DE FIXACAO | UN | 0.22959 | 0.94 | 0.22
AREIA MEDIA - POSTO JAZIDA/FORNECEDOR (RETIRADO NA JAZIDA, SEM TRANSPORTE) | M3 | 0.071429 | 75 | 5.36
PORTA DE ABRIR EM ACO TIPO VENEZIANA, COM FUNDO ANTICORROSIVO / PRIMER DE PROTECAO, SEM GUARNICAO/ALIZAR/VISTA, 87 X 210 CM | UN | 0.091179 | 248.64 | 22.67
CAL HIDRATADA CH-I PARA ARGAMASSAS | KG | 0.073738 | 0.56 | 0.04
JANELA BASCULANTE, ACO, COM BATENTE/REQUADRO, 60 X 60 CM (SEM VIDROS) | UN | 0.1839 | 118.9 | 21.87
ELETRODUTO PVC FLEXIVEL CORRUGADO, COR AMARELA, DE 20 MM | M | 0.067325 | 1.16 | 0.08
TOMADA 2P+T 10A, 250V (APENAS MODULO) | UN | 0.0662 | 6.46 | 0.43
ESPELHO / PLACA DE 3 POSTOS 4" X 2", PARA INSTALACAO DE TOMADAS E INTERRUPTORES | UN | 0.0662 | 2.4 | 0.16
SUPORTE DE FIXACAO PARA ESPELHO / PLACA 4" X 2", PARA 3 MODULOS, PARA INSTALACAO DE TOMADAS E INTERRUPTORES (SOMENTE SUPORTE) | UN | 0.0662 | 1.25 | 0.08
BUCHA DE NYLON SEM ABA S6, COM PARAFUSO DE 4,20 X 40 MM EM ACO ZINCADO COM ROSCA SOBERBA, CABECA CHATA E FENDA PHILLIPS | UN | 0.265 | 0.2 | 0.05
CONDULETE EM PVC, TIPO "B", SEM TAMPA, DE 1/2" OU 3/4" | UN | 0.1325 | 5.62 | 0.74
PECA DE MADEIRA NATIVA / REGIONAL 7,5 X 7,5CM (3X3) NAO APARELHADA (P/FORMA) | M | 5.3227 | 4.16 | 22.14
PREGO DE ACO POLIDO COM CABECA 18 X 27 (2 1/2 X 10) | KG | 0.37932 | 7.45 | 2.83
CHAPA DE MADEIRA COMPENSADA RESINADA PARA FORMA DE CONCRETO, DE *2,2 X 1,1* M, E = 12 MM | UN | 0.7663 | 45.86 | 35.14
ENERGIA ELETRICA ATE 2000 KWH INDUSTRIAL, SEM DEMANDA | KW/H | 0.82854 | 0.53 | 0.44
CIMENTO PORTLAND COMPOSTO CP II-32 | KG | 18.0245 | 0.41 | 7.39
ELETRODUTO DE PVC RIGIDO ROSCAVEL DE 1/2 ", SEM LUVA | M | 0.30988 | 1.92 | 0.59
PARAFUSO ZINCADO ROSCA SOBERBA, CABECA SEXTAVADA, 5/16 " X 250 MM, PARA FIXACAO DE TELHA EM MADEIRA | UN | 2.159 | 2.4 | 5.18
TELHA DE FIBROCIMENTO ONDULADA E = 6 MM, DE 2,44 X 1,10 M (SEM AMIANTO) | M2 | 2.3219 | 17.01 | 39.5
CONJUNTO ARRUELAS DE VEDACAO 5/16" PARA TELHA FIBROCIMENTO (UMA ARRUELA METALICA E UMA ARRUELA PVC - CONICAS) | CJ | 2.159 | 0.16 | 0.35
BLOCO VEDACAO CONCRETO 19 X 19 X 39 CM (CLASSE D - NBR 6136) | UN | 2.6063 | 2.12 | 5.53
TINTA LATEX PVA PREMIUM, COR BRANCA | L | 1.6641 | 13.66 | 22.73
VIGA DE MADEIRA NAO APARELHADA 6 X 12 CM, MACARANDUBA, ANGELIM OU EQUIVALENTE DA REGIAO | M | 1.0848 | 11 | 11.93
CABO DE COBRE ISOLAMENTO ANTI-CHAMA 450/750V 1,5MM2, TP PIRASTIC PIRELLI OU EQUIV | M | 0.80385 | 0.71 | 0.57
TOTAL (C) |  |  |  | 215.28
CUSTO DIRETO TOTAL |  |  |  | 356.61
BDI 26,94% |  |  |  | 96.07
ADM 0,00% |  |  |  | 0
PREÇO UNITÁRIO TOTAL |  |  |  | 452.69
ITEM: 93207U | UN: M2
SER.CG: EXECUÇÃO DE ESCRITÓRIO EM CANTEIRO DE OBRA EM CHAPA DE MADEIRA COMPENSADA, NÃO INCLUSO MOBILIÁRIO E EQUIPAMENTOS. AF_02/2016
MÃO DE OBRA | UN | COEF. | CUSTO UNIT. | CUSTO TOTAL
OPERADOR DE GUINDASTE COM ENCARGOS COMPLEMENTARES | H | 0.0059932 | 10.59 | 0.06
OPERADOR DE GUINCHO COM ENCARGOS COMPLEMENTARES | H | 0.014983 | 5.81 | 0.09
AZULEJISTA OU LADRILHISTA COM ENCARGOS COMPLEMENTARES | H | 0.026068 | 9.04 | 0.24
SERVENTE COM ENCARGOS COMPLEMENTARES | H | 4.1209 | 7.17 | 29.55
CARPINTEIRO DE FORMAS COM ENCARGOS COMPLEMENTARES | H | 2.0852 | 9.69 | 20.21
PEDREIRO COM ENCARGOS COMPLEMENTARES | H | 0.82131 | 9.74 | 8
PINTOR COM ENCARGOS COMPLEMENTARES | H | 0.58461 | 9.7 | 5.67
ELETRICISTA COM ENCARGOS COMPLEMENTARES | H | 1.1763 | 9.84 | 11.57
ENCANADOR OU BOMBEIRO HIDRÁULICO COM ENCARGOS COMPLEMENTARES | H | 0.87322 | 9.73 | 8.5
AUXILIAR DE ENCANADOR OU BOMBEIRO HIDRÁULICO COM ENCARGOS COMPLEMENTAR | H | 0.45655 | 7.9 | 3.61
TELHADISTA COM ENCARGOS COMPLEMENTARES | H | 0.17435 | 8.69 | 1.52
AJUDANTE DE CARPINTEIRO COM ENCARGOS COMPLEMENTARES | H | 0.22294 | 7.88 | 1.76
AUXILIAR DE ELETRICISTA COM ENCARGOS COMPLEMENTARES | H | 0.97293 | 7.99 | 7.77
OPERADOR DE BETONEIRA ESTACIONÁRIA/MISTURADOR COM ENCARGOS COMPLEMENTARES | H | 0.14811 | 7.87 | 1.17
CARPINTEIRO DE ESQUADRIA COM ENCARGOS COMPLEMENTARES | H | 0.27312 | 9.6 | 2.62
SUB TOTAL |  |  |  | 102.32
LEIS SOCIAIS 85,20% |  |  |  | 87.18
TOTAL (A) |  |  |  | 189.5
MATERIAL/SUB-CONTRATADO | UN | COEF. | CUSTO UNIT. | CUSTO TOTAL
MISTURADOR DE ARGAMASSA, EIXO HORIZONTAL, CAPACIDADE DE MISTURA 300 KG, MOTOR ELETRICO TRIFASICO 220/380 V, POTENCIA 5 CV | UN | 1.62e-07 | 7420.88 | 0
GUINDASTE HIDRAULICO AUTOPROPELIDO, COM LANCA TELESCOPICA 40 M, CAPACIDADE MAXIMA 60 T, POTENCIA 260 KW, TRACAO 6 X 6 | UN | 6.01e-07 | 1109050 | 0.67
VIBRADOR DE IMERSAO, DIAMETRO DA PONTEIRA DE *45* MM, COM MOTOR ELETRICO TRIFASICO DE 2 HP (2 CV) | UN | 2.0323e-05 | 1569.9 | 0.03
BETONEIRA CAPACIDADE NOMINAL 400 L, CAPACIDADE DE MISTURA 280 L, MOTOR ELETRICO TRIFASICO 220/380 V POTENCIA 2 CV, SEM CARREGADOR | UN | 1.6044e-05 | 2799.82 | 0.04
GUINCHO ELETRICO DE COLUNA, CAPACIDADE 400 KG, COM MOTO FREIO, MOTOR TRIFASICO DE 1,25 CV | UN | 1.369e-06 | 4466.81 | 0.01
AREIA GROSSA - POSTO JAZIDA/FORNECEDOR (RETIRADO NA JAZIDA, SEM TRANSPORTE) | M3 | 4.788e-05 | 81.25 | 0
BLOCO CERAMICO (ALVENARIA DE VEDACAO), DE 9 X 19 X 19 CM | MIL | 0.0028707 | 480 | 1.38
PINO DE ACO COM FURO, HASTE = 27 MM (ACAO DIRETA) | CENTO | 0.0007256 | 43.29 | 0.03
CHAPA DE MADEIRA COMPENSADA RESINADA PARA FORMA DE CONCRETO, DE *2,2 X 1,1* M, E = 17 MM | M2 | 0.00152 | 24.45 | 0.04
PEDRA BRITADA N. 3 (38 A 50 MM) POSTO PEDREIRA/FORNECEDOR, SEM FRETE | M3 | 0.000114 | 77.39 | 0.01
PEDRA BRITADA N. 2 (19 A 38 MM) POSTO PEDREIRA/FORNECEDOR, SEM FRETE | M3 | 5.548e-05 | 77.39 | 0
ACO CA-60, 5,0 MM, VERGALHAO | KG | 0.00532 | 3.8 | 0.02
MASSA PLASTICA PARA MARMORE/GRANITO | KG | 0.0013148 | 32.72 | 0.04
EXTINTOR DE INCENDIO PORTATIL COM CARGA DE PO QUIMICO SECO (PQS) DE 4 KG, CLASSE BC | UN | 0.019 | 156.53 | 2.97
EXTINTOR DE INCENDIO PORTATIL COM CARGA DE AGUA PRESSURIZADA DE 10 L, CLASSE A | UN | 0.019 | 161.87 | 3.08
SOLUCAO LIMPADORA PARA PVC, FRASCO COM 1000 CM3 | UN | 0.01633 | 41.1 | 0.67
ADESIVO PLASTICO PARA PVC, FRASCO COM 850 GR | UN | 0.01099 | 47.33 | 0.52
PASTA LUBRIFICANTE PARA TUBOS E CONEXOES COM JUNTA ELASTICA (USO EM PVC, ACO, POLIETILENO E OUTROS) ( DE *400* G) | UN | 0.009538 | 17.33 | 0.17
JOELHO PVC, SOLDAVEL, PB, 90 GRAUS, DN 50 MM, PARA ESGOTO PREDIAL | UN | 0.019 | 1.54 | 0.03
QUADRO DE DISTRIBUICAO COM BARRAMENTO TRIFASICO, DE EMBUTIR, EM CHAPA DE ACO GALVANIZADO, PARA 12 DISJUNTORES DIN, 100 A | UN | 0.019 | 240.61 | 4.57
REJUNTE EPOXI BRANCO | KG | 0.010473 | 40.96 | 0.43
CAIXA INSPECAO, CONCRETO PRE MOLDADO, CIRCULAR, COM TAMPA, D = 60* CM, H= 60* CM | UN | 0.019 | 103.84 | 1.97
FITA VEDA ROSCA EM ROLOS DE 18 MM X 10 M (L X C) | UN | 0.0075278 | 2.47 | 0.02
TORNEIRA CROMADA DE PAREDE PARA COZINHA SEM AREJADOR, PADRAO POPULAR, 1/2 " OU 3/4 " (REF 1158) | UN | 0.019 | 30.56 | 0.58
BANCADA DE MARMORE SINTETICO COM UMA CUBA, 120 X *60* CM | UN | 0.019 | 118.74 | 2.26
VALVULA EM PLASTICO CROMADO TIPO AMERICANA PARA PIA DE COZINHA 3.1/2 " X 1.1/2 ", SEM ADAPTADOR | UN | 0.019 | 12.81 | 0.24
CAIXA DE PASSAGEM N 2, DE EMBUTIR, PADRAO TELEBRAS, DIMENSOES 20 X 20 X 12 CM, EM CHAPA DE ACO GALVANIZADO | UN | 0.019 | 47.35 | 0.9
PILAR DE MADEIRA NAO APARELHADA *10 X 10* CM, MACARANDUBA, ANGELIM OU EQUIVALENTE DA REGIAO | M | 0.01728 | 21.13 | 0.37
FECHADURA DE EMBUTIR PARA PORTA DE BANHEIRO, TIPO TRANQUETA, MAQUINA 40 MM, MACANETAS ALAVANCA E ROSETAS REDONDAS EM METAL CROMADO - NIVEL SEGURANCA MEDIO - COMPLETA | CJ | 0.0385 | 32.4 | 1.25
FECHADURA DE EMBUTIR PARA PORTA EXTERNA / ENTRADA, MAQUINA 40 MM, COM CILINDRO, MACANETA ALAVANCA E ESPELHO EM METAL CROMADO - NIVEL SEGURANCA MEDIO - COMPLETA | CJ | 0.0578 | 43.3 | 2.5
JOELHO PVC, SOLDAVEL, BB, 45 GRAUS, DN 40 MM, PARA ESGOTO PREDIAL | UN | 0.057 | 1.64 | 0.09
TE SANITARIO, PVC, DN 50 X 50 MM, SERIE NORMAL, PARA ESGOTO PREDIAL | UN | 0.057 | 4.33 | 0.25
PORTA DE MADEIRA SEMI-OCA, FOLHA LISA PARA PINTURA *80 X 210 X 3,5* CM | UN | 0.0578 | 186.19 | 10.76
CAIXA SIFONADA PVC, 100 X 100 X 50 MM, COM GRELHA REDONDA BRANCA | UN | 0.038 | 12.45 | 0.47
ANEL BORRACHA, DN 50 MM, PARA TUBO SERIE REFORCADA ESGOTO PREDIAL | UN | 0.038 | 0.85 | 0.03
AREIA MEDIA - POSTO JAZIDA/FORNECEDOR (RETIRADO NA JAZIDA, SEM TRANSPORTE) | M3 | 0.075778 | 75 | 5.68
PEDRA BRITADA N. 1 (9,5 a 19 MM) POSTO PEDREIRA/FORNECEDOR, SEM FRETE | M3 | 0.039347 | 77.39 | 3.05
LAMPADA FLUORESCENTE COMPACTA 2U BRANCA 15 W, BASE E27 (127/220 V) | UN | 0.0385 | 12.81 | 0.49
FITA ISOLANTE ADESIVA ANTICHAMA, USO ATE 750 V, EM ROLO DE 19 MM X 5 M | UN | 0.0668 | 3.02 | 0.2
PORTA DE ABRIR EM ACO TIPO VENEZIANA, COM FUNDO ANTICORROSIVO / PRIMER DE PROTECAO, SEM GUARNICAO/ALIZAR/VISTA, 87 X 210 CM | UN | 0.019048 | 248.64 | 4.74
HASTE DE ATERRAMENTO EM ACO COM 3,00 M DE COMPRIMENTO E DN = 5/8", REVESTIDA COM BAIXA CAMADA DE COBRE, COM CONECTOR TIPO GRAMPO | UN | 0.0385 | 38.44 | 1.48
PREGO DE ACO POLIDO COM CABECA 16 X 24 (2 1/4 X 12) | KG | 0.0192 | 8.07 | 0.15
PARAFUSO NIQUELADO COM ACABAMENTO CROMADO PARA FIXAR PECA SANITARIA, INCLUI PORCA CEGA, ARRUELA E BUCHA DE NYLON TAMANHO S-10 | UN | 0.076 | 10.18 | 0.77
BACIA SANITARIA (VASO) COM CAIXA ACOPLADA, DE LOUCA BRANCA | UN | 0.038 | 281.77 | 10.71
VEDACAO PVC, 100 MM, PARA SAIDA VASO SANITARIO | UN | 0.038 | 1.96 | 0.07
REJUNTE COLORIDO, CIMENTICIO | KG | 0.0192 | 2.97 | 0.06
TE SANITARIO, PVC, DN 100 X 100 MM, SERIE NORMAL, PARA ESGOTO PREDIAL | UN | 0.038 | 9.75 | 0.37
PREGO DE ACO POLIDO COM CABECA 22 X 48 (4 1/4 X 5) | KG | 0.040863 | 7.63 | 0.31
LAVATORIO LOUCA BRANCA SUSPENSO *40 X 30* CM | UN | 0.038 | 68.96 | 2.62
PARAFUSO NIQUELADO P/ FIXAR PECA SANITARIA - INCL PORCA CEGA, ARRUELA E BUCHA DE NYLON S-8 | UN | 0.076 | 7.55 | 0.57
VALVULA EM PLASTICO BRANCO PARA TANQUE OU LAVATORIO 1 ", SEM UNHO E SEM LADRAO | UN | 0.038 | 2.59 | 0.1
SIFAO PLASTICO FLEXIVEL SAIDA VERTICAL PARA COLUNA LAVATORIO, 1 X 1.1/2 " | UN | 0.057 | 7.2 | 0.41
TORNEIRA CROMADA DE MESA PARA LAVATORIO, PADRAO POPULAR, 1/2 " OU 3/4 " (REF 1193) | UN | 0.038 | 36.9 | 1.4
ENGATE/RABICHO FLEXIVEL PLASTICO (PVC OU ABS) BRANCO 1/2 " X 30 CM | UN | 0.038 | 3.24 | 0.12
CURVA PVC CURTA 90 GRAUS, 100 MM, PARA ESGOTO PREDIAL | UN | 0.057 | 12.97 | 0.74
TELA DE ACO SOLDADA GALVANIZADA/ZINCADA PARA ALVENARIA, FIO D = *1,20 A 1,70* MM, MALHA 15 X 15 MM, (C X L) *50 X 7,5* CM | M | 0.060725 | 1.04 | 0.06
PORTA DE MADEIRA SEMI-OCA, FOLHA LISA PARA PINTURA *60 X 210 X 3,5* CM | UN | 0.0385 | 172.62 | 6.65
LAMPADA FLUORESCENTE COMPACTA 3U BRANCA 20 W, BASE E27 (127/220 V) | UN | 0.0385 | 14.62 | 0.56
SUPORTE MAO-FRANCESA EM ACO, ABAS IGUAIS 40 CM, CAPACIDADE MINIMA 70 KG, BRANCO | UN | 0.038 | 24.87 | 0.95
FORRO DE PVC LISO, BRANCO, REGUA DE 10 CM, ESPESSURA DE 8 MM A 10 MM (COM COLOCACAO / SEM ESTRUTURA METALICA) | M2 | 0.9938 | 43.39 | 43.12
LIXA DAGUA EM FOLHA, GRAO 100 | UN | 0.1125 | 1.57 | 0.18
JOELHO PVC, SOLDAVEL, COM BUCHA DE LATAO, 90 GRAUS, 25 MM X 3/4", PARA AGUA FRIA PREDIAL | UN | 0.0964 | 4.55 | 0.44
JOELHO PVC, SOLDAVEL, 90 GRAUS, 25 MM, PARA AGUA FRIA PREDIAL | UN | 0.11375 | 0.5 | 0.06
TUBO PVC, SOLDAVEL, DN 25 MM, AGUA FRIA (NBR-5648) | M | 0.21888 | 3.11 | 0.68
TE SOLDAVEL, PVC, 90 GRAUS, 25 MM, PARA AGUA FRIA PREDIAL (NBR 5648) | UN | 0.085796 | 0.83 | 0.07
ANEL BORRACHA PARA TUBO ESGOTO PREDIAL DN 50 MM (NBR 5688) | UN | 0.133 | 0.96 | 0.13
TUBO PVC SERIE NORMAL, DN 40 MM, PARA ESGOTO PREDIAL (NBR 5688) | M | 0.1449 | 3.71 | 0.54
ABRACADEIRA EM ACO PARA AMARRACAO DE ELETRODUTOS, TIPO D, COM 1/2" E PARAFUSO DE FIXACAO | UN | 1.2666 | 0.94 | 1.19
PARAFUSO ROSCA SOBERBA ZINCADO CABECA CHATA FENDA SIMPLES 3,5 X 25 MM (1 ") | UN | 1.9067 | 0.04 | 0.08
DOBRADICA EM ACO/FERRO, 3 1/2" X 3", E= 1,9 A 2 MM, COM ANEL, CROMADO OU ZINCADO, TAMPA BOLA, COM PARAFUSOS | UN | 0.2889 | 17.42 | 5.03
CURVA 90 GRAUS, LONGA, DE PVC RIGIDO ROSCAVEL, DE 1/2", PARA ELETRODUTO | UN | 0.1927 | 1.53 | 0.29
TUBO PVC SERIE NORMAL, DN 50 MM, PARA ESGOTO PREDIAL (NBR 5688) | M | 0.13125 | 6.38 | 0.84
TUBO PVC SERIE NORMAL, DN 100 MM, PARA ESGOTO PREDIAL (NBR 5688) | M | 0.15435 | 9.81 | 1.51
PREGO DE ACO POLIDO COM CABECA 18 X 27 (2 1/2 X 10) | KG | 0.33732 | 7.45 | 2.51
CHAPA DE MADEIRA COMPENSADA RESINADA PARA FORMA DE CONCRETO, DE *2,2 X 1,1* M, E = 12 MM | UN | 0.68145 | 45.86 | 31.25
ENERGIA ELETRICA ATE 2000 KWH INDUSTRIAL, SEM DEMANDA | KW/H | 0.68628 | 0.53 | 0.36
ELETRODUTO DE PVC RIGIDO ROSCAVEL DE 1/2 ", SEM LUVA | M | 2.3029 | 1.92 | 4.42
CABO DE COBRE ISOLAMENTO ANTI-CHAMA 450/750V 4MM2, TP PIRASTIC PIRELLI OU EQUIV | M | 2.3879 | 2.72 | 6.5
PARAFUSO ZINCADO ROSCA SOBERBA, CABECA SEXTAVADA, 5/16 " X 250 MM, PARA FIXACAO DE TELHA EM MADEIRA | UN | 1.7162 | 2.4 | 4.12
TELHA DE FIBROCIMENTO ONDULADA E = 6 MM, DE 2,44 X 1,10 M (SEM AMIANTO) | M2 | 1.8458 | 17.01 | 31.4
CONJUNTO ARRUELAS DE VEDACAO 5/16" PARA TELHA FIBROCIMENTO (UMA ARRUELA METALICA E UMA ARRUELA PVC - CONICAS) | CJ | 1.7162 | 0.16 | 0.27
DISJUNTOR TIPO NEMA, MONOPOLAR 10 ATE 30A, TENSAO MAXIMA DE 240 V | UN | 0.173 | 10.9 | 1.89
BLOCO VEDACAO CONCRETO 19 X 19 X 39 CM (CLASSE D - NBR 6136) | UN | 1.4375 | 2.12 | 3.05
CAL HIDRATADA CH-I PARA ARGAMASSAS | KG | 1.8239 | 0.56 | 1.02
GUARNICAO/ ALIZAR/ VISTA MACICA, E= *1* CM, L= *4,5* CM, EM CEDRINHO/ ANGELIM COMERCIAL/ EUCALIPTO/ CURUPIXA/ PEROBA/ CUMARU OU EQUIVALENTE DA REGIAO | M | 0.31968 | 4.03 | 1.29
JANELA EM MADEIRA CEDRINHO/ ANGELIM COMERCIAL/ CURUPIXA/ CUMARU OU EQUIVALENTE DA REGIAO, CAIXA DO BATENTE/MARCO *10* CM, 2 FOLHAS DE ABRIR TIPO VENEZIANA E 2 FOLHAS GUILHOTINA PARA VIDRO, COM GUARNICAO/ALIZAR, COM FERRAGENS (SEM VIDRO E SEM ACABAMENTO) | M2 | 0.096 | 321.04 | 30.82
PARAFUSO ROSCA SOBERBA ZINCADO CABECA CHATA FENDA SIMPLES 5,5 X 65 MM (2.1/2 ") | UN | 0.576 | 0.26 | 0.15
TINTA LATEX PVA PREMIUM, COR BRANCA | L | 1.484 | 13.66 | 20.27
PISO EM CERAMICA ESMALTADA EXTRA, PEI MAIOR OU IGUAL A 4, FORMATO MENOR OU IGUAL A 2025 CM2 | M2 | 0.084888 | 20.65 | 1.75
ARGAMASSA COLANTE AC I PARA CERAMICAS | KG | 0.3888 | 0.46 | 0.18
ARGAMASSA INDUSTRIALIZADA PARA CHAPISCO ROLADO | KG | 0.61002 | 2 | 1.22
LUMINARIA CALHA SOBREPOR EM CHAPA ACO C/ 2 LAMPADAS FLUORESCENTES 40W (COMPLETA, INCL REATOR PART RAPIDA E LAMPADAS) | UN | 0.115 | 55.72 | 6.41
CABO TELEFONICO CCI 50, 4 PARES, USO INTERNO, SEM BLINDAGEM | M | 0.616 | 2.23 | 1.37
ANEL BORRACHA PARA TUBO ESGOTO PREDIAL, DN 100 MM (NBR 5688) | UN | 0.133 | 1.7 | 0.23
VIGA DE MADEIRA NAO APARELHADA 6 X 12 CM, MACARANDUBA, ANGELIM OU EQUIVALENTE DA REGIAO | M | 0.85949 | 11 | 9.45
LUMINARIA PHILLIPS TIPO SPOT | UN | 0.077 | 43.81 | 3.37
CABO DE COBRE ISOLAMENTO ANTI-CHAMA 450/750V 2,5MM2, TP PIRASTIC PIRELLI OU EQUIV | M | 4.0843 | 1.86 | 7.6
CAIXA OCTOGONAL DE FUNDO MOVEL, EM PVC, DE 3" X 3", PARA ELETRODUTO FLEXIVEL CORRUGADO | UN | 0.1734 | 2.39 | 0.41
CABO DE COBRE ISOLAMENTO ANTI-CHAMA 450/750V 1,5MM2, TP PIRASTIC PIRELLI OU EQUIV | M | 1.6856 | 0.71 | 1.2
JANELA BASCULANTE, ACO, COM BATENTE/REQUADRO, 60 X 60 CM (SEM VIDROS) | UN | 0.080284 | 118.9 | 9.55
JOELHO PVC, SOLDAVEL, BB, 90 GRAUS, DN 40 MM, PARA ESGOTO PREDIAL | UN | 0.077 | 1 | 0.08
TIJOLO CERAMICO MACICO *5 X 10 X 20* CM | UN | 1.102 | 0.3 | 0.33
CABO DE COBRE NU 16 MM2 MEIO-DURO | M | 0.19655 | 6.43 | 1.26
BUCHA DE NYLON SEM ABA S10, COM PARAFUSO DE 6,10 X 65 MM EM ACO ZINCADO COM ROSCA SOBERBA, CABECA CHATA E FENDA PHILLIPS | UN | 0.076 | 0.61 | 0.05
INTERRUPTOR SIMPLES 10A, 250V (APENAS MODULO) | UN | 0.1349 | 5.67 | 0.76
TOMADA 2P+T 10A, 250V (APENAS MODULO) | UN | 0.5204 | 6.46 | 3.36
ESPELHO / PLACA DE 3 POSTOS 4" X 2", PARA INSTALACAO DE TOMADAS E INTERRUPTORES | UN | 0.424 | 2.4 | 1.02
SUPORTE DE FIXACAO PARA ESPELHO / PLACA 4" X 2", PARA 3 MODULOS, PARA INSTALACAO DE TOMADAS E INTERRUPTORES (SOMENTE SUPORTE) | UN | 0.424 | 1.25 | 0.53
BUCHA DE NYLON SEM ABA S6, COM PARAFUSO DE 4,20 X 40 MM EM ACO ZINCADO COM ROSCA SOBERBA, CABECA CHATA E FENDA PHILLIPS | UN | 0.5782 | 0.2 | 0.12
CONDULETE EM PVC, TIPO "B", SEM TAMPA, DE 1/2" OU 3/4" | UN | 0.2891 | 5.62 | 1.62
CONDULETE EM PVC, TIPO "LB", SEM TAMPA, DE 1/2" OU 3/4" | UN | 0.1349 | 6.19 | 0.84
PECA DE MADEIRA NATIVA / REGIONAL 7,5 X 7,5CM (3X3) NAO APARELHADA (P/FORMA) | M | 4.4766 | 4.16 | 18.62
CIMENTO PORTLAND COMPOSTO CP II-32 | KG | 18.0167 | 0.41 | 7.39
TOTAL (C) |  |  |  | 350.87
CUSTO DIRETO TOTAL |  |  |  | 540.37
BDI 26,94% |  |  |  | 145.58
ADM 0,00% |  |  |  | 0
PREÇO UNITÁRIO TOTAL |  |  |  | 685.95
ITEM: 93585U | UN: M2
SER.CG: EXECUÇÃO DE GUARITA EM CANTEIRO DE OBRA EM CHAPA DE MADEIRA COMPENSADA, NÃO INCLUSO MOBILIÁRIO. AF_04/2016
MÃO DE OBRA | UN | COEF. | CUSTO UNIT. | CUSTO TOTAL
AUXILIAR DE ENCANADOR OU BOMBEIRO HIDRÁULICO COM ENCARGOS COMPLEMENTAR | H | 0.006613 | 7.9 | 0.05
OPERADOR DE GUINDASTE COM ENCARGOS COMPLEMENTARES | H | 0.0070246 | 10.59 | 0.07
ENCANADOR OU BOMBEIRO HIDRÁULICO COM ENCARGOS COMPLEMENTARES | H | 0.045866 | 9.73 | 0.45
OPERADOR DE GUINCHO COM ENCARGOS COMPLEMENTARES | H | 0.017562 | 5.81 | 0.1
PEDREIRO COM ENCARGOS COMPLEMENTARES | H | 0.33286 | 9.74 | 3.24
TELHADISTA COM ENCARGOS COMPLEMENTARES | H | 0.20435 | 8.69 | 1.78
AJUDANTE DE CARPINTEIRO COM ENCARGOS COMPLEMENTARES | H | 0.37411 | 7.88 | 2.95
OPERADOR DE BETONEIRA ESTACIONÁRIA/MISTURADOR COM ENCARGOS COMPLEMENTARES | H | 0.084923 | 7.87 | 0.67
SERVENTE COM ENCARGOS COMPLEMENTARES | H | 4.7695 | 7.17 | 34.2
CARPINTEIRO DE FORMAS COM ENCARGOS COMPLEMENTARES | H | 3.264 | 9.69 | 31.63
PINTOR COM ENCARGOS COMPLEMENTARES | H | 0.48335 | 9.7 | 4.69
ELETRICISTA COM ENCARGOS COMPLEMENTARES | H | 0.50489 | 9.84 | 4.97
AUXILIAR DE ELETRICISTA COM ENCARGOS COMPLEMENTARES | H | 0.50025 | 7.99 | 4
CARPINTEIRO DE ESQUADRIA COM ENCARGOS COMPLEMENTARES | H | 0.56887 | 9.6 | 5.46
SUB TOTAL |  |  |  | 94.25
LEIS SOCIAIS 85,20% |  |  |  | 80.3
TOTAL (A) |  |  |  | 174.55
MATERIAL/SUB-CONTRATADO | UN | COEF. | CUSTO UNIT. | CUSTO TOTAL
GUINDASTE HIDRAULICO AUTOPROPELIDO, COM LANCA TELESCOPICA 40 M, CAPACIDADE MAXIMA 60 T, POTENCIA 260 KW, TRACAO 6 X 6 | UN | 7.06e-07 | 1109050 | 0.78
GUINCHO ELETRICO DE COLUNA, CAPACIDADE 400 KG, COM MOTO FREIO, MOTOR TRIFASICO DE 1,25 CV | UN | 1.605e-06 | 4466.81 | 0.01
VIBRADOR DE IMERSAO, DIAMETRO DA PONTEIRA DE *45* MM, COM MOTOR ELETRICO TRIFASICO DE 2 HP (2 CV) | UN | 1.6383e-05 | 1569.9 | 0.03
BETONEIRA CAPACIDADE NOMINAL 400 L, CAPACIDADE DE MISTURA 280 L, MOTOR ELETRICO TRIFASICO 220/380 V POTENCIA 2 CV, SEM CARREGADOR | UN | 9.687e-06 | 2799.82 | 0.03
AREIA MEDIA - POSTO JAZIDA/FORNECEDOR (RETIRADO NA JAZIDA, SEM TRANSPORTE) | M3 | 0.049149 | 75 | 3.69
PEDRA BRITADA N. 1 (9,5 a 19 MM) POSTO PEDREIRA/FORNECEDOR, SEM FRETE | M3 | 0.031723 | 77.39 | 2.46
FITA ISOLANTE ADESIVA ANTICHAMA, USO ATE 750 V, EM ROLO DE 19 MM X 5 M | UN | 0.030872 | 3.02 | 0.09
PREGO DE ACO POLIDO COM CABECA 16 X 24 (2 1/4 X 12) | KG | 0.03862 | 8.07 | 0.31
PREGO DE ACO POLIDO COM CABECA 22 X 48 (4 1/4 X 5) | KG | 0.047895 | 7.63 | 0.37
PILAR DE MADEIRA NAO APARELHADA *10 X 10* CM, MACARANDUBA, ANGELIM OU EQUIVALENTE DA REGIAO | M | 0.034758 | 21.13 | 0.73
FECHADURA DE EMBUTIR PARA PORTA EXTERNA / ENTRADA, MAQUINA 40 MM, COM CILINDRO, MACANETA ALAVANCA E ESPELHO EM METAL CROMADO - NIVEL SEGURANCA MEDIO - COMPLETA | CJ | 0.1931 | 43.3 | 8.36
PORTA DE MADEIRA SEMI-OCA, FOLHA LISA PARA PINTURA *80 X 210 X 3,5* CM | UN | 0.1931 | 186.19 | 35.95
CAL HIDRATADA CH-I PARA ARGAMASSAS | KG | 0.13943 | 0.56 | 0.08
JANELA EM MADEIRA CEDRINHO/ ANGELIM COMERCIAL/ CURUPIXA/ CUMARU OU EQUIVALENTE DA REGIAO, CAIXA DO BATENTE/MARCO *10* CM, 2 FOLHAS DE ABRIR TIPO VENEZIANA E 2 FOLHAS GUILHOTINA PARA VIDRO, COM GUARNICAO/ALIZAR, COM FERRAGENS (SEM VIDRO E SEM ACABAMENTO) | M2 | 0.1931 | 321.04 | 61.99
LUMINARIA PHILLIPS TIPO SPOT | UN | 0.1931 | 43.81 | 8.46
ELETRODUTO PVC FLEXIVEL CORRUGADO, COR AMARELA, DE 20 MM | M | 0.19638 | 1.16 | 0.23
TOMADA 2P+T 10A, 250V (APENAS MODULO) | UN | 0.1931 | 6.46 | 1.25
ESPELHO / PLACA DE 3 POSTOS 4" X 2", PARA INSTALACAO DE TOMADAS E INTERRUPTORES | UN | 0.1931 | 2.4 | 0.46
SUPORTE DE FIXACAO PARA ESPELHO / PLACA 4" X 2", PARA 3 MODULOS, PARA INSTALACAO DE TOMADAS E INTERRUPTORES (SOMENTE SUPORTE) | UN | 0.1931 | 1.25 | 0.24
CONDULETE EM PVC, TIPO "LB", SEM TAMPA, DE 1/2" OU 3/4" | UN | 0.3861 | 6.19 | 2.39
TOMADA RJ11, 2 FIOS (APENAS MODULO) | UN | 0.1931 | 13.58 | 2.62
LAMPADA FLUORESCENTE ESPIRAL BRANCA 45 W, BASE E27 (127/220 V) | UN | 0.1931 | 49.35 | 9.53
PECA DE MADEIRA NATIVA / REGIONAL 7,5 X 7,5CM (3X3) NAO APARELHADA (P/FORMA) | M | 8.3225 | 4.16 | 34.62
ABRACADEIRA EM ACO PARA AMARRACAO DE ELETRODUTOS, TIPO D, COM 1/2" E PARAFUSO DE FIXACAO | UN | 0.43363 | 0.94 | 0.41
PARAFUSO ROSCA SOBERBA ZINCADO CABECA CHATA FENDA SIMPLES 3,5 X 25 MM (1 ") | UN | 3.8234 | 0.04 | 0.15
DOBRADICA EM ACO/FERRO, 3 1/2" X 3", E= 1,9 A 2 MM, COM ANEL, CROMADO OU ZINCADO, TAMPA BOLA, COM PARAFUSOS | UN | 0.5793 | 17.42 | 10.09
PREGO DE ACO POLIDO COM CABECA 18 X 27 (2 1/2 X 10) | KG | 0.55771 | 7.45 | 4.15
CHAPA DE MADEIRA COMPENSADA RESINADA PARA FORMA DE CONCRETO, DE *2,2 X 1,1* M, E = 12 MM | UN | 1.1267 | 45.86 | 51.67
ENERGIA ELETRICA ATE 2000 KWH INDUSTRIAL, SEM DEMANDA | KW/H | 0.7425 | 0.53 | 0.39
CIMENTO PORTLAND COMPOSTO CP II-32 | KG | 12.1612 | 0.41 | 4.99
ELETRODUTO DE PVC RIGIDO ROSCAVEL DE 1/2 ", SEM LUVA | M | 0.70681 | 1.92 | 1.36
PARAFUSO ZINCADO ROSCA SOBERBA, CABECA SEXTAVADA, 5/16 " X 250 MM, PARA FIXACAO DE TELHA EM MADEIRA | UN | 2.0116 | 2.4 | 4.83
TELHA DE FIBROCIMENTO ONDULADA E = 6 MM, DE 2,44 X 1,10 M (SEM AMIANTO) | M2 | 2.1634 | 17.01 | 36.8
CONJUNTO ARRUELAS DE VEDACAO 5/16" PARA TELHA FIBROCIMENTO (UMA ARRUELA METALICA E UMA ARRUELA PVC - CONICAS) | CJ | 2.0116 | 0.16 | 0.32
GUARNICAO/ ALIZAR/ VISTA MACICA, E= *1* CM, L= *4,5* CM, EM CEDRINHO/ ANGELIM COMERCIAL/ EUCALIPTO/ CURUPIXA/ PEROBA/ CUMARU OU EQUIVALENTE DA REGIAO | M | 0.64302 | 4.03 | 2.59
PARAFUSO ROSCA SOBERBA ZINCADO CABECA CHATA FENDA SIMPLES 5,5 X 65 MM (2.1/2 ") | UN | 1.1586 | 0.26 | 0.3
TINTA LATEX PVA PREMIUM, COR BRANCA | L | 1.227 | 13.66 | 16.76
VIGA DE MADEIRA NAO APARELHADA 6 X 12 CM, MACARANDUBA, ANGELIM OU EQUIVALENTE DA REGIAO | M | 1.0074 | 11 | 11.08
CABO DE COBRE ISOLAMENTO ANTI-CHAMA 450/750V 2,5MM2, TP PIRASTIC PIRELLI OU EQUIV | M | 2.5231 | 1.86 | 4.69
INTERRUPTOR SIMPLES 10A, 250V (APENAS MODULO) | UN | 0.3862 | 5.67 | 2.19
TOTAL (C) |  |  |  | 327.46
CUSTO DIRETO TOTAL |  |  |  | 502.01
BDI 26,94% |  |  |  | 135.24
ADM 0,00% |  |  |  | 0
PREÇO UNITÁRIO TOTAL |  |  |  | 637.25
ITEM: 94991U | UN: M3
SER.CG: EXECUÇÃO DE PASSEIO (CALÇADA) OU PISO DE CONCRETO COM CONCRETO MOLDADO IN LOCO, USINADO, ACABAMENTO CONVENCIONAL, NÃO ARMADO. AF_07/2016
MÃO DE OBRA | UN | COEF. | CUSTO UNIT. | CUSTO TOTAL
PEDREIRO COM ENCARGOS COMPLEMENTARES | H | 0.26 | 9.74 | 2.53
SERVENTE COM ENCARGOS COMPLEMENTARES | H | 2.516 | 7.17 | 18.04
CARPINTEIRO DE FORMAS COM ENCARGOS COMPLEMENTARES | H | 2.256 | 9.69 | 21.86
SUB TOTAL |  |  |  | 42.43
LEIS SOCIAIS 85,20% |  |  |  | 36.15
TOTAL (A) |  |  |  | 78.59
MATERIAL/SUB-CONTRATADO | UN | COEF. | CUSTO UNIT. | CUSTO TOTAL
CONCRETO USINADO BOMBEAVEL, CLASSE DE RESISTENCIA C20, COM BRITA 0 E 1, SLUMP = 100 +/- 20 MM, EXCLUI SERVICO DE BOMBEAMENTO (NBR 8953) | M3 | 1.2128 | 214.91 | 260.64
PECA DE MADEIRA NATIVA/REGIONAL 2,5 X 7,0 CM (SARRAFO-P/FORMA) | M | 2 | 0.72 | 1.44
SARRAFO DE MADEIRA NAO APARELHADA *2,5 X 10 CM, MACARANDUBA, ANGELIM OU EQUIVALENTE DA REGIAO | M | 2.5 | 5.2 | 13
TOTAL (C) |  |  |  | 275.08
CUSTO DIRETO TOTAL |  |  |  | 353.66
BDI 26,94% |  |  |  | 95.28
ADM 0,00% |  |  |  | 0
PREÇO UNITÁRIO TOTAL |  |  |  | 448.94
ITEM: 92403U | UN: M2
SER.CG: EXECUÇÃO DE PÁTIO/ESTACIONAMENTO EM PISO INTERTRAVADO, COM BLOCO 16 FACES DE 22 X 11 CM, ESPESSURA 6 CM. AF_12/2015
MÃO DE OBRA | UN | COEF. | CUSTO UNIT. | CUSTO TOTAL
SERVENTE COM ENCARGOS COMPLEMENTARES | H | 0.1972 | 7.17 | 1.41
CALCETEIRO COM ENCARGOS COMPLEMENTARES | H | 0.1972 | 9.94 | 1.96
SUB TOTAL |  |  |  | 3.37
LEIS SOCIAIS 85,20% |  |  |  | 2.87
TOTAL (A) |  |  |  | 6.25
MATERIAL/SUB-CONTRATADO | UN | COEF. | CUSTO UNIT. | CUSTO TOTAL
TAMPA DE ENCAIXE PARA ELETROCALHA PERFURADA OU LISA, 200X3000MM | UN | 9.488e-06 | 585.73 | 0.01
CORTADEIRA DE PISO DE CONCRETO E ASFALTO, PARA DISCO PADRAO DE DIAMETRO 350 MM (14") OU 450 MM (18") , MOTOR A GASOLINA, POTENCIA 13 HP, SEM DISCO | UN | 9.488e-06 | 7353.6 | 0.07
AREIA MEDIA - POSTO JAZIDA/FORNECEDOR (RETIRADO NA JAZIDA, SEM TRANSPORTE) | M3 | 0.0561 | 75 | 4.21
GASOLINA COMUM | L | 0.015728 | 3.47 | 0.05
PO DE PEDRA (POSTO PEDREIRA/FORNECEDOR, SEM FRETE) | M3 | 0.0064 | 73.87 | 0.47
COMPACTADOR DE SOLO, TIPO PLACA VIBRATORIA REVERSIVEL, COM MOTOR A GASOLINA DE 4 TEMPOS, PESO ENTRE 125 E 150 KG, FORCA CENTRIFUGA ENTRE 2500 E 2800 KGF, LARGURA DE TRABALHO ENTRE 400 E 450 MM, FREQUENCIA DE VIBRACAO ENTRE 4.300 E 4.500 RPM, VELOCIDADE DE TRABALHO ENTRE 15 E 20 M/MIN, POTENCIA ENTRE 5,5 E 6,0 HP | UN | 1.0302e-05 | 7135.68 | 0.07
BLOQUETE/PISO INTERTRAVADO DE CONCRETO - ONDA/16 FACES/UNISTEIN/PAVIS, *22 CM X 11* CM, E = 6 CM, RESISTENCIA DE 35 MPA (NBR 9781), COR NATURAL | M2 | 1.0049 | 38.26 | 38.45
TOTAL (C) |  |  |  | 43.33
CUSTO DIRETO TOTAL |  |  |  | 49.58
BDI 26,94% |  |  |  | 13.36
ADM 0,00% |  |  |  | 0
PREÇO UNITÁRIO TOTAL |  |  |  | 62.94
ITEM: 94990U | UN: M3
SER.CG: EXECUÇÃO DE PISO DE CONCRETO COM CONCRETO MOLDADO IN LOCO, FEITO EM OBRA, ACABAMENTO CONVENCIONAL, NÃO ARMADO. AF_07/2016
MÃO DE OBRA | UN | COEF. | CUSTO UNIT. | CUSTO TOTAL
PEDREIRO COM ENCARGOS COMPLEMENTARES | H | 1.983 | 9.74 | 19.31
OPERADOR DE BETONEIRA ESTACIONÁRIA/MISTURADOR COM ENCARGOS COMPLEMENTARES | H | 1.9408 | 7.87 | 15.27
SERVENTE COM ENCARGOS COMPLEMENTARES | H | 7.3079 | 7.17 | 52.4
CARPINTEIRO DE FORMAS COM ENCARGOS COMPLEMENTARES | H | 2.256 | 9.69 | 21.86
SUB TOTAL |  |  |  | 108.85
LEIS SOCIAIS 85,20% |  |  |  | 92.74
TOTAL (A) |  |  |  | 201.58
MATERIAL/SUB-CONTRATADO | UN | COEF. | CUSTO UNIT. | CUSTO TOTAL
BETONEIRA CAPACIDADE NOMINAL 400 L, CAPACIDADE DE MISTURA 280 L, MOTOR ELETRICO TRIFASICO 220/380 V POTENCIA 2 CV, SEM CARREGADOR | UN | 0.00022271 | 2799.82 | 0.62
PEDRA BRITADA N. 1 (9,5 a 19 MM) POSTO PEDREIRA/FORNECEDOR, SEM FRETE | M3 | 0.71203 | 77.39 | 55.1
ENERGIA ELETRICA ATE 2000 KWH INDUSTRIAL, SEM DEMANDA | KW/H | 1.2786 | 0.53 | 0.68
AREIA MEDIA - POSTO JAZIDA/FORNECEDOR (RETIRADO NA JAZIDA, SEM TRANSPORTE) | M3 | 0.9522 | 75 | 71.42
CIMENTO PORTLAND COMPOSTO CP II-32 | KG | 391.7747 | 0.41 | 160.63
PECA DE MADEIRA NATIVA/REGIONAL 2,5 X 7,0 CM (SARRAFO-P/FORMA) | M | 2 | 0.72 | 1.44
SARRAFO DE MADEIRA NAO APARELHADA *2,5 X 10 CM, MACARANDUBA, ANGELIM OU EQUIVALENTE DA REGIAO | M | 2.5 | 5.2 | 13
TOTAL (C) |  |  |  | 302.89
CUSTO DIRETO TOTAL |  |  |  | 504.47
BDI 26,94% |  |  |  | 135.9
ADM 0,00% |  |  |  | 0
PREÇO UNITÁRIO TOTAL |  |  |  | 640.38
ITEM: 93210U | UN: M2
SER.CG: EXECUÇÃO DE REFEITÓRIO EM CANTEIRO DE OBRA EM CHAPA DE MADEIRA COMPENSADA, NÃO INCLUSO MOBILIÁRIO E EQUIPAMENTOS. AF_02/2016
MÃO DE OBRA | UN | COEF. | CUSTO UNIT. | CUSTO TOTAL
OPERADOR DE GUINCHO COM ENCARGOS COMPLEMENTARES | H | 0.01598 | 5.81 | 0.09
OPERADOR DE GUINDASTE COM ENCARGOS COMPLEMENTARES | H | 0.0063312 | 10.59 | 0.07
CARPINTEIRO DE ESQUADRIA COM ENCARGOS COMPLEMENTARES | H | 0.041201 | 9.6 | 0.4
PEDREIRO COM ENCARGOS COMPLEMENTARES | H | 0.32263 | 9.74 | 3.14
PINTOR COM ENCARGOS COMPLEMENTARES | H | 0.18581 | 9.7 | 1.8
AUXILIAR DE ENCANADOR OU BOMBEIRO HIDRÁULICO COM ENCARGOS COMPLEMENTAR | H | 0.25675 | 7.9 | 2.03
TELHADISTA COM ENCARGOS COMPLEMENTARES | H | 0.18418 | 8.69 | 1.6
AJUDANTE DE CARPINTEIRO COM ENCARGOS COMPLEMENTARES | H | 0.094425 | 7.88 | 0.74
OPERADOR DE BETONEIRA ESTACIONÁRIA/MISTURADOR COM ENCARGOS COMPLEMENTARES | H | 0.11287 | 7.87 | 0.89
SERVENTE COM ENCARGOS COMPLEMENTARES | H | 2.1951 | 7.17 | 15.74
CARPINTEIRO DE FORMAS COM ENCARGOS COMPLEMENTARES | H | 1.9915 | 9.69 | 19.3
ELETRICISTA COM ENCARGOS COMPLEMENTARES | H | 0.59913 | 9.84 | 5.9
ENCANADOR OU BOMBEIRO HIDRÁULICO COM ENCARGOS COMPLEMENTARES | H | 0.49922 | 9.73 | 4.86
AUXILIAR DE ELETRICISTA COM ENCARGOS COMPLEMENTARES | H | 0.40193 | 7.99 | 3.21
SUB TOTAL |  |  |  | 59.76
LEIS SOCIAIS 85,20% |  |  |  | 50.92
TOTAL (A) |  |  |  | 110.68
MATERIAL/SUB-CONTRATADO | UN | COEF. | CUSTO UNIT. | CUSTO TOTAL
GUINDASTE HIDRAULICO AUTOPROPELIDO, COM LANCA TELESCOPICA 40 M, CAPACIDADE MAXIMA 60 T, POTENCIA 260 KW, TRACAO 6 X 6 | UN | 6.38e-07 | 1109050 | 0.71
GUINCHO ELETRICO DE COLUNA, CAPACIDADE 400 KG, COM MOTO FREIO, MOTOR TRIFASICO DE 1,25 CV | UN | 1.461e-06 | 4466.81 | 0.01
VIBRADOR DE IMERSAO, DIAMETRO DA PONTEIRA DE *45* MM, COM MOTOR ELETRICO TRIFASICO DE 2 HP (2 CV) | UN | 2.1777e-05 | 1569.9 | 0.03
BETONEIRA CAPACIDADE NOMINAL 400 L, CAPACIDADE DE MISTURA 280 L, MOTOR ELETRICO TRIFASICO 220/380 V POTENCIA 2 CV, SEM CARREGADOR | UN | 1.2876e-05 | 2799.82 | 0.04
REJUNTE EPOXI BRANCO | KG | 0.0055396 | 40.96 | 0.23
MASSA PLASTICA PARA MARMORE/GRANITO | KG | 0.0018546 | 32.72 | 0.06
EXTINTOR DE INCENDIO PORTATIL COM CARGA DE PO QUIMICO SECO (PQS) DE 4 KG, CLASSE BC | UN | 0.0268 | 156.53 | 4.2
EXTINTOR DE INCENDIO PORTATIL COM CARGA DE AGUA PRESSURIZADA DE 10 L, CLASSE A | UN | 0.0268 | 161.87 | 4.34
SOLUCAO LIMPADORA PARA PVC, FRASCO COM 1000 CM3 | UN | 0.010748 | 41.1 | 0.44
ADESIVO PLASTICO PARA PVC, FRASCO COM 850 GR | UN | 0.0070373 | 47.33 | 0.33
PORTA DE MADEIRA SEMI-OCA, FOLHA LISA PARA PINTURA *80 X 210 X 3,5* CM | UN | 0.02665 | 186.19 | 4.96
FITA VEDA ROSCA EM ROLOS DE 18 MM X 10 M (L X C) | UN | 0.0069224 | 2.47 | 0.02
FECHADURA DE EMBUTIR PARA PORTA EXTERNA / ENTRADA, MAQUINA 40 MM, COM CILINDRO, MACANETA ALAVANCA E ESPELHO EM METAL CROMADO - NIVEL SEGURANCA MEDIO - COMPLETA | CJ | 0.0268 | 43.3 | 1.16
PEDRA BRITADA N. 1 (9,5 a 19 MM) POSTO PEDREIRA/FORNECEDOR, SEM FRETE | M3 | 0.042163 | 77.39 | 3.26
FITA ISOLANTE ADESIVA ANTICHAMA, USO ATE 750 V, EM ROLO DE 19 MM X 5 M | UN | 0.030607 | 3.02 | 0.09
CAIXA INSPECAO, CONCRETO PRE MOLDADO, CIRCULAR, COM TAMPA, D = 60* CM, H= 60* CM | UN | 0.0268 | 103.84 | 2.78
LAVATORIO LOUCA BRANCA SUSPENSO *40 X 30* CM | UN | 0.0268 | 68.96 | 1.85
VALVULA EM PLASTICO BRANCO PARA TANQUE OU LAVATORIO 1 ", SEM UNHO E SEM LADRAO | UN | 0.0268 | 2.59 | 0.07
TORNEIRA CROMADA DE MESA PARA LAVATORIO, PADRAO POPULAR, 1/2 " OU 3/4 " (REF 1193) | UN | 0.0268 | 36.9 | 0.99
ENGATE/RABICHO FLEXIVEL PLASTICO (PVC OU ABS) BRANCO 1/2 " X 30 CM | UN | 0.0268 | 3.24 | 0.09
TORNEIRA CROMADA DE PAREDE PARA COZINHA SEM AREJADOR, PADRAO POPULAR, 1/2 " OU 3/4 " (REF 1158) | UN | 0.0268 | 30.56 | 0.82
BANCADA DE MARMORE SINTETICO COM UMA CUBA, 120 X *60* CM | UN | 0.0268 | 118.74 | 3.18
VALVULA EM PLASTICO CROMADO TIPO AMERICANA PARA PIA DE COZINHA 3.1/2 " X 1.1/2 ", SEM ADAPTADOR | UN | 0.0268 | 12.81 | 0.34
CAIXA GORDURA, SIMPLES, CONCRETO PRE MOLDADO, CIRCULAR, COM TAMPA, D = 40 CM | UN | 0.0268 | 55.74 | 1.49
INTERRUPTOR SIMPLES 10A, 250V (APENAS MODULO) | UN | 0.0268 | 5.67 | 0.15
CONDULETE EM PVC, TIPO "LB", SEM TAMPA, DE 1/2" OU 3/4" | UN | 0.0268 | 6.19 | 0.17
QUADRO DE DISTRIBUICAO SEM BARRAMENTO, COM PORTA, DE EMBUTIR, EM CHAPA DE ACO GALVANIZADO, PARA 6 DISJUNTORES NEMA | UN | 0.0268 | 36.36 | 0.97
LIXA DAGUA EM FOLHA, GRAO 100 | UN | 0.068621 | 1.57 | 0.11
JOELHO PVC, SOLDAVEL, COM BUCHA DE LATAO, 90 GRAUS, 25 MM X 3/4", PARA AGUA FRIA PREDIAL | UN | 0.0535 | 4.55 | 0.24
JOELHO PVC, SOLDAVEL, 90 GRAUS, 25 MM, PARA AGUA FRIA PREDIAL | UN | 0.06313 | 0.5 | 0.03
TUBO PVC, SOLDAVEL, DN 25 MM, AGUA FRIA (NBR-5648) | M | 0.12147 | 3.11 | 0.38
TE SOLDAVEL, PVC, 90 GRAUS, 25 MM, PARA AGUA FRIA PREDIAL (NBR 5648) | UN | 0.047615 | 0.83 | 0.04
TUBO PVC SERIE NORMAL, DN 40 MM, PARA ESGOTO PREDIAL (NBR 5688) | M | 0.09303 | 3.71 | 0.35
DOBRADICA EM ACO/FERRO, 3 1/2" X 3", E= 1,9 A 2 MM, COM ANEL, CROMADO OU ZINCADO, TAMPA BOLA, COM PARAFUSOS | UN | 0.07995 | 17.42 | 1.39
CURVA 90 GRAUS, LONGA, DE PVC RIGIDO ROSCAVEL, DE 1/2", PARA ELETRODUTO | UN | 0.1074 | 1.53 | 0.16
TUBO PVC SERIE NORMAL, DN 100 MM, PARA ESGOTO PREDIAL (NBR 5688) | M | 0.14941 | 9.81 | 1.47
PREGO DE ACO POLIDO COM CABECA 18 X 27 (2 1/2 X 10) | KG | 0.10715 | 7.45 | 0.8
CHAPA DE MADEIRA COMPENSADA RESINADA PARA FORMA DE CONCRETO, DE *2,2 X 1,1* M, E = 12 MM | UN | 0.21645 | 45.86 | 9.93
AREIA MEDIA - POSTO JAZIDA/FORNECEDOR (RETIRADO NA JAZIDA, SEM TRANSPORTE) | M3 | 0.066445 | 75 | 4.98
DISJUNTOR TIPO NEMA, MONOPOLAR 10 ATE 30A, TENSAO MAXIMA DE 240 V | UN | 0.1074 | 10.9 | 1.17
LUMINARIA CALHA SOBREPOR EM CHAPA ACO C/ 2 LAMPADAS FLUORESCENTES 40W (COMPLETA, INCL REATOR PART RAPIDA E LAMPADAS) | UN | 0.1606 | 55.72 | 8.95
PREGO DE ACO POLIDO COM CABECA 22 X 48 (4 1/4 X 5) | KG | 0.043581 | 7.63 | 0.33
PARAFUSO NIQUELADO P/ FIXAR PECA SANITARIA - INCL PORCA CEGA, ARRUELA E BUCHA DE NYLON S-8 | UN | 0.0536 | 7.55 | 0.4
SIFAO PLASTICO FLEXIVEL SAIDA VERTICAL PARA COLUNA LAVATORIO, 1 X 1.1/2 " | UN | 0.0536 | 7.2 | 0.39
CAIXA OCTOGONAL DE FUNDO MOVEL, EM PVC, DE 3" X 3", PARA ELETRODUTO FLEXIVEL CORRUGADO | UN | 0.1611 | 2.39 | 0.39
JOELHO PVC, SOLDAVEL, BB, 90 GRAUS, DN 40 MM, PARA ESGOTO PREDIAL | UN | 0.0537 | 1 | 0.05
BUCHA DE NYLON SEM ABA S10, COM PARAFUSO DE 6,10 X 65 MM EM ACO ZINCADO COM ROSCA SOBERBA, CABECA CHATA E FENDA PHILLIPS | UN | 0.1072 | 0.61 | 0.07
SUPORTE MAO-FRANCESA EM ACO, ABAS IGUAIS 40 CM, CAPACIDADE MINIMA 70 KG, BRANCO | UN | 0.0536 | 24.87 | 1.33
TOMADA 2P+T 10A, 250V (APENAS MODULO) | UN | 0.3202 | 6.46 | 2.07
ESPELHO / PLACA DE 3 POSTOS 4" X 2", PARA INSTALACAO DE TOMADAS E INTERRUPTORES | UN | 0.1869 | 2.4 | 0.45
SUPORTE DE FIXACAO PARA ESPELHO / PLACA 4" X 2", PARA 3 MODULOS, PARA INSTALACAO DE TOMADAS E INTERRUPTORES (SOMENTE SUPORTE) | UN | 0.1869 | 1.25 | 0.23
BUCHA DE NYLON SEM ABA S6, COM PARAFUSO DE 4,20 X 40 MM EM ACO ZINCADO COM ROSCA SOBERBA, CABECA CHATA E FENDA PHILLIPS | UN | 0.3758 | 0.2 | 0.08
CONDULETE EM PVC, TIPO "B", SEM TAMPA, DE 1/2" OU 3/4" | UN | 0.1879 | 5.62 | 1.06
FORRO DE PVC LISO, BRANCO, REGUA DE 10 CM, ESPESSURA DE 8 MM A 10 MM (COM COLOCACAO / SEM ESTRUTURA METALICA) | M2 | 1 | 43.39 | 43.39
PECA DE MADEIRA NATIVA / REGIONAL 7,5 X 7,5CM (3X3) NAO APARELHADA (P/FORMA) | M | 2.975 | 4.16 | 12.38
ABRACADEIRA EM ACO PARA AMARRACAO DE ELETRODUTOS, TIPO D, COM 1/2" E PARAFUSO DE FIXACAO | UN | 0.59752 | 0.94 | 0.56
PARAFUSO ROSCA SOBERBA ZINCADO CABECA CHATA FENDA SIMPLES 3,5 X 25 MM (1 ") | UN | 0.52767 | 0.04 | 0.02
ENERGIA ELETRICA ATE 2000 KWH INDUSTRIAL, SEM DEMANDA | KW/H | 0.71276 | 0.53 | 0.38
CIMENTO PORTLAND COMPOSTO CP II-32 | KG | 16.6739 | 0.41 | 6.84
ELETRODUTO DE PVC RIGIDO ROSCAVEL DE 1/2 ", SEM LUVA | M | 0.86882 | 1.92 | 1.67
PARAFUSO ZINCADO ROSCA SOBERBA, CABECA SEXTAVADA, 5/16 " X 250 MM, PARA FIXACAO DE TELHA EM MADEIRA | UN | 1.813 | 2.4 | 4.35
TELHA DE FIBROCIMENTO ONDULADA E = 6 MM, DE 2,44 X 1,10 M (SEM AMIANTO) | M2 | 1.9498 | 17.01 | 33.17
CONJUNTO ARRUELAS DE VEDACAO 5/16" PARA TELHA FIBROCIMENTO (UMA ARRUELA METALICA E UMA ARRUELA PVC - CONICAS) | CJ | 1.813 | 0.16 | 0.29
BLOCO VEDACAO CONCRETO 19 X 19 X 39 CM (CLASSE D - NBR 6136) | UN | 2.5 | 2.12 | 5.3
TINTA LATEX PVA PREMIUM, COR BRANCA | L | 0.47167 | 13.66 | 6.44
VIGA DE MADEIRA NAO APARELHADA 6 X 12 CM, MACARANDUBA, ANGELIM OU EQUIVALENTE DA REGIAO | M | 0.91665 | 11 | 10.08
CABO DE COBRE ISOLAMENTO ANTI-CHAMA 450/750V 2,5MM2, TP PIRASTIC PIRELLI OU EQUIV | M | 2.9926 | 1.86 | 5.57
CABO DE COBRE ISOLAMENTO ANTI-CHAMA 450/750V 1,5MM2, TP PIRASTIC PIRELLI OU EQUIV | M | 1.0223 | 0.71 | 0.73
TELA PLASTICA TECIDA LISTRADA BRANCA E LARANJA, TIPO GUARDA CORPO, EM POLIETILENO MONOFILADO, ROLO 1,20 X 50 M (L X C) | M | 1.2782 | 2.74 | 3.5
TOTAL (C) |  |  |  | 204.28
CUSTO DIRETO TOTAL |  |  |  | 314.96
BDI 26,94% |  |  |  | 84.85
ADM 0,00% |  |  |  | 0
PREÇO UNITÁRIO TOTAL |  |  |  | 399.81
ITEM: 93243U | UN: UN
SER.CG: EXECUÇÃO DE RESERVATÓRIO ELEVADO DE ÁGUA (3000 LITROS) EM CANTEIRO DE OBRA, APOIADO EM ESTRUTURA DE MADEIRA. AF_02/2016
MÃO DE OBRA | UN | COEF. | CUSTO UNIT. | CUSTO TOTAL
SERVENTE COM ENCARGOS COMPLEMENTARES | H | 7.2 | 7.17 | 51.62
CARPINTEIRO DE FORMAS COM ENCARGOS COMPLEMENTARES | H | 2.4 | 9.69 | 23.26
ENCANADOR OU BOMBEIRO HIDRÁULICO COM ENCARGOS COMPLEMENTARES | H | 11.414 | 9.73 | 111.06
AUXILIAR DE ENCANADOR OU BOMBEIRO HIDRÁULICO COM ENCARGOS COMPLEMENTAR | H | 11.414 | 7.9 | 90.17
SUB TOTAL |  |  |  | 276.11
LEIS SOCIAIS 85,20% |  |  |  | 235.24
TOTAL (A) |  |  |  | 511.35
MATERIAL/SUB-CONTRATADO | UN | COEF. | CUSTO UNIT. | CUSTO TOTAL
FITA VEDA ROSCA EM ROLOS DE 18 MM X 50 M (L X C) | UN | 0.013 | 9.11 | 0.12
MADEIRA 2A QUALIDADE SERRADA NAO APARELHADA | M3 | 0.0192 | 1000 | 19.2
SOLUCAO LIMPADORA PARA PVC, FRASCO COM 1000 CM3 | UN | 0.108 | 41.1 | 4.44
ADESIVO PLASTICO PARA PVC, FRASCO COM 850 GR | UN | 0.057 | 47.33 | 2.7
FITA VEDA ROSCA EM ROLOS DE 18 MM X 10 M (L X C) | UN | 0.3 | 2.47 | 0.74
ADESIVO PLASTICO PARA PVC, FRASCO COM 175 GR | UN | 0.184 | 15.02 | 2.76
TORNEIRA DE BOIA CONVENCIONAL PLASTICA 1/2 " COM BALAO PLASTICO | UN | 1 | 13.65 | 13.65
TE SOLDAVEL, PVC, 90 GRAUS, 32 MM, PARA AGUA FRIA PREDIAL (NBR 5648) | UN | 1 | 2.08 | 2.08
REGISTRO DE ESFERA, PVC, COM VOLANTE, VS, SOLDAVEL, DN 32 MM, COM CORPO DIVIDIDO | UN | 1 | 21.12 | 21.12
ADESIVO PLASTICO PARA PVC, BISNAGA COM 75 GR | UN | 0.4 | 5.24 | 2.1
ADAPTADOR PVC SOLDAVEL, LONGO, COM FLANGE LIVRE, 25 MM X 3/4", PARA CAIXA D AGUA | UN | 1 | 17.32 | 17.32
ADAPTADOR PVC ROSCAVEL, COM FLANGES E ANEL DE VEDACAO, 1/2", PARA CAIXA D AGUA | UN | 1 | 9.18 | 9.18
JOELHO PVC, SOLDAVEL, 90 GRAUS, 32 MM, PARA AGUA FRIA PREDIAL | UN | 1 | 1.29 | 1.29
REGISTRO GAVETA BRUTO EM LATAO FORJADO, BITOLA 3/4 " (REF 1509) | UN | 1 | 16.14 | 16.14
PECA DE MADEIRA NAO APARELHADA *7,5 X 7,5* CM (3 X 3 ") MACARANDUBA, ANGELIM OU EQUIVALENTE DA REGIAO | M | 12 | 6.87 | 82.44
LIXA DAGUA EM FOLHA, GRAO 100 | UN | 1.096 | 1.57 | 1.72
JOELHO PVC, SOLDAVEL, 90 GRAUS, 25 MM, PARA AGUA FRIA PREDIAL | UN | 3 | 0.5 | 1.5
TUBO PVC, SOLDAVEL, DN 25 MM, AGUA FRIA (NBR-5648) | M | 22.72 | 3.11 | 70.66
TE SOLDAVEL, PVC, 90 GRAUS, 25 MM, PARA AGUA FRIA PREDIAL (NBR 5648) | UN | 2 | 0.83 | 1.66
ADAPTADOR PVC SOLDAVEL CURTO COM BOLSA E ROSCA, 25 MM X 3/4", PARA AGUA FRIA | UN | 2 | 0.86 | 1.72
CAIXA DAGUA EM POLIETILENO 1000 LITROS, COM TAMPA | UN | 3 | 313.9 | 941.7
CHAPA DE MADEIRA COMPENSADA RESINADA PARA FORMA DE CONCRETO, DE *2,2 X 1,1* M, E = 10 MM | UN | 1.23 | 36 | 44.28
ADAPTADOR PVC SOLDAVEL, COM FLANGES LIVRES, 32 MM X 1", PARA CAIXA D AGUA | UN | 2 | 15.5 | 31
TUBO PVC, SOLDAVEL, DN 32 MM, AGUA FRIA (NBR-5648) | M | 2 | 6.66 | 13.32
PREGO DE ACO POLIDO COM CABECA 10 X 10 (7/8 X 17) | KG | 6 | 14.41 | 86.46
ADAPTADOR PVC SOLDAVEL, COM FLANGE E ANEL DE VEDACAO, 25 MM X 3/4", PARA CAIXA DAGUA | UN | 4 | 13.63 | 54.52
TOTAL (C) |  |  |  | 1443.82
CUSTO DIRETO TOTAL |  |  |  | 1955.17
BDI 26,94% |  |  |  | 526.72
ADM 0,00% |  |  |  | 0
PREÇO UNITÁRIO TOTAL |  |  |  | 2481.89
ITEM: 91089 ADPT | UN: M2
SER.CG: EXECUÇÃO DE REVESTIMENTO DE CONCRETO PROJETADO COM ESPESSURA DE 10 CM, ARMADO COM TELA TELCON Q-75 OU EQUIVALENTE, INCLINAÇÃO DE 90°, APLICAÇÃO DESCONTÍNUA.
MÃO DE OBRA | UN | COEF. | CUSTO UNIT. | CUSTO TOTAL
PEDREIRO COM ENCARGOS COMPLEMENTARES | H | 0.4914 | 9.74 | 4.79
ENCANADOR OU BOMBEIRO HIDRÁULICO COM ENCARGOS COMPLEMENTARES | H | 0.02625 | 9.73 | 0.26
AUXILIAR DE ENCANADOR OU BOMBEIRO HIDRÁULICO COM ENCARGOS COMPLEMENTAR | H | 0.02625 | 7.9 | 0.21
SERVENTE COM ENCARGOS COMPLEMENTARES | H | 1.4742 | 7.17 | 10.57
OPERADOR DE MÁQUINAS E EQUIPAMENTOS COM ENCARGOS COMPLEMENTARES | H | 0.9828 | 8.23 | 8.09
OPERADOR DE BETONEIRA ESTACIONÁRIA/MISTURADOR COM ENCARGOS COMPLEMENTARES | H | 0.4914 | 7.87 | 3.87
SUB TOTAL |  |  |  | 27.77
LEIS SOCIAIS 85,20% |  |  |  | 23.66
TOTAL (A) |  |  |  | 51.44
MATERIAL/SUB-CONTRATADO | UN | COEF. | CUSTO UNIT. | CUSTO TOTAL
COMPRESSOR DE AR REBOCAVEL VAZAO 748 PCM, PRESSAO EFETIVA DE TRABALHO 102 PSI, MOTOR DIESEL, POTENCIA 210 CV | UN | 3.8149e-05 | 114827.63 | 4.38
BETONEIRA CAPACIDADE NOMINAL 400 L, CAPACIDADE DE MISTURA 280 L, MOTOR ELETRICO TRIFASICO 220/380 V POTENCIA 2 CV, SEM CARREGADOR | UN | 4.5055e-05 | 2799.82 | 0.13
SOLUCAO LIMPADORA PARA PVC, FRASCO COM 1000 CM3 | UN | 0.0024125 | 41.1 | 0.1
ADESIVO PLASTICO PARA PVC, FRASCO COM 850 GR | UN | 0.0016 | 47.33 | 0.08
BOMBA CENTRIFUGA MONOESTAGIO COM MOTOR ELETRICO MONOFASICO, POTENCIA 15 HP, DIAMETRO DO ROTOR *173* MM, HM/Q = *30* MCA / *90* M3/H A *45* MCA / *55* M3/H | UN | 5.038e-05 | 7081.61 | 0.36
BOMBA DE PROJECAO DE CONCRETO SECO, POTENCIA 10 CV, VAZAO 6 M3/H | UN | 5.038e-05 | 36566.77 | 1.84
LIXA DAGUA EM FOLHA, GRAO 100 | UN | 0.004625 | 1.57 | 0.01
ENERGIA ELETRICA ATE 2000 KWH INDUSTRIAL, SEM DEMANDA | KW/H | 0.07747 | 0.53 | 0.04
AREIA MEDIA - POSTO JAZIDA/FORNECEDOR (RETIRADO NA JAZIDA, SEM TRANSPORTE) | M3 | 0.1206 | 75 | 9.05
PEDRA BRITADA N. 0, OU PEDRISCO (4,8 A 9,5 MM) POSTO PEDREIRA/FORNECEDOR, SEM FRETE | M3 | 0.079 | 98.81 | 7.81
TUBO PVC, PBV, SERIE R, DN 50 MM, PARA ESGOTO OU AGUAS PLUVIAIS PREDIAL (NBR 5688) | M | 0.13 | 8.98 | 1.17
CIMENTO PORTLAND COMPOSTO CP II-32 | KG | 51.2202 | 0.41 | 21
OLEO DIESEL COMBUSTIVEL COMUM | L | 1.6456 | 3.22 | 5.3
TARIFA DE ENERGIA ELETRICA COMERCIAL, BAIXA TENSAO, RELATIVA AO CONSUMO DE ATE 100 KWH, INCLUINDO ICMS, PIS/PASEP E COFINS | KW/H | 0.76327 | 0.54 | 0.41
Tela de aço CA-60 soldada Q 75, Ø 3,80 mm, malha 15 x 15 cm, 1,21 kg/m² | KG | 1.219 | 7.47 | 9.11
TOTAL (C) |  |  |  | 60.76
CUSTO DIRETO TOTAL |  |  |  | 112.2
BDI 26,94% |  |  |  | 30.23
ADM 0,00% |  |  |  | 0
PREÇO UNITÁRIO TOTAL |  |  |  | 142.43
ITEM: 93212U | UN: M2
SER.CG: EXECUÇÃO DE SANITÁRIO E VESTIÁRIO EM CANTEIRO DE OBRA EM CHAPA DE MADEIRA COMPENSADA, NÃO INCLUSO MOBILIÁRIO. AF_02/2016
MÃO DE OBRA | UN | COEF. | CUSTO UNIT. | CUSTO TOTAL
OPERADOR DE GUINDASTE COM ENCARGOS COMPLEMENTARES | H | 0.0059184 | 10.59 | 0.06
OPERADOR DE GUINCHO COM ENCARGOS COMPLEMENTARES | H | 0.014923 | 5.81 | 0.09
SERVENTE COM ENCARGOS COMPLEMENTARES | H | 4.8801 | 7.17 | 34.99
CARPINTEIRO DE FORMAS COM ENCARGOS COMPLEMENTARES | H | 1.6399 | 9.69 | 15.89
PEDREIRO COM ENCARGOS COMPLEMENTARES | H | 2.7304 | 9.74 | 26.59
PINTOR COM ENCARGOS COMPLEMENTARES | H | 0.31775 | 9.7 | 3.08
ELETRICISTA COM ENCARGOS COMPLEMENTARES | H | 0.49177 | 9.84 | 4.84
AZULEJISTA OU LADRILHISTA COM ENCARGOS COMPLEMENTARES | H | 0.15081 | 9.04 | 1.36
ENCANADOR OU BOMBEIRO HIDRÁULICO COM ENCARGOS COMPLEMENTARES | H | 1.025 | 9.73 | 9.97
AUXILIAR DE ENCANADOR OU BOMBEIRO HIDRÁULICO COM ENCARGOS COMPLEMENTAR | H | 0.5628 | 7.9 | 4.45
TELHADISTA COM ENCARGOS COMPLEMENTARES | H | 0.17217 | 8.69 | 1.5
AJUDANTE DE CARPINTEIRO COM ENCARGOS COMPLEMENTARES | H | 0.088179 | 7.88 | 0.69
AUXILIAR DE ELETRICISTA COM ENCARGOS COMPLEMENTARES | H | 0.29957 | 7.99 | 2.39
OPERADOR DE BETONEIRA ESTACIONÁRIA/MISTURADOR COM ENCARGOS COMPLEMENTARES | H | 0.2685 | 7.87 | 2.11
CARPINTEIRO DE ESQUADRIA COM ENCARGOS COMPLEMENTARES | H | 0.093838 | 9.6 | 0.9
SUB TOTAL |  |  |  | 108.93
LEIS SOCIAIS 85,20% |  |  |  | 92.81
TOTAL (A) |  |  |  | 201.73
MATERIAL/SUB-CONTRATADO | UN | COEF. | CUSTO UNIT. | CUSTO TOTAL
GUINDASTE HIDRAULICO AUTOPROPELIDO, COM LANCA TELESCOPICA 40 M, CAPACIDADE MAXIMA 60 T, POTENCIA 260 KW, TRACAO 6 X 6 | UN | 5.94e-07 | 1109050 | 0.66
MISTURADOR DE ARGAMASSA, EIXO HORIZONTAL, CAPACIDADE DE MISTURA 300 KG, MOTOR ELETRICO TRIFASICO 220/380 V, POTENCIA 5 CV | UN | 7.47e-07 | 7420.88 | 0.01
VIBRADOR DE IMERSAO, DIAMETRO DA PONTEIRA DE *45* MM, COM MOTOR ELETRICO TRIFASICO DE 2 HP (2 CV) | UN | 1.9723e-05 | 1569.9 | 0.03
BETONEIRA CAPACIDADE NOMINAL 400 L, CAPACIDADE DE MISTURA 280 L, MOTOR ELETRICO TRIFASICO 220/380 V POTENCIA 2 CV, SEM CARREGADOR | UN | 2.72e-05 | 2799.82 | 0.08
GUINCHO ELETRICO DE COLUNA, CAPACIDADE 400 KG, COM MOTO FREIO, MOTOR TRIFASICO DE 1,25 CV | UN | 1.363e-06 | 4466.81 | 0.01
AREIA GROSSA - POSTO JAZIDA/FORNECEDOR (RETIRADO NA JAZIDA, SEM TRANSPORTE) | M3 | 6.5772e-05 | 81.25 | 0.01
PASTA LUBRIFICANTE PARA TUBOS E CONEXOES COM JUNTA ELASTICA (USO EM PVC, ACO, POLIETILENO E OUTROS) ( DE *400* G) | UN | 0.0034452 | 17.33 | 0.06
FITA VEDA ROSCA EM ROLOS DE 18 MM X 10 M (L X C) | UN | 0.0071984 | 2.47 | 0.02
PINO DE ACO COM FURO, HASTE = 27 MM (ACAO DIRETA) | CENTO | 0.0033257 | 43.29 | 0.14
CHAPA DE MADEIRA COMPENSADA RESINADA PARA FORMA DE CONCRETO, DE *2,2 X 1,1* M, E = 17 MM | M2 | 0.002088 | 24.45 | 0.05
PEDRA BRITADA N. 3 (38 A 50 MM) POSTO PEDREIRA/FORNECEDOR, SEM FRETE | M3 | 0.0001566 | 77.39 | 0.01
PEDRA BRITADA N. 2 (19 A 38 MM) POSTO PEDREIRA/FORNECEDOR, SEM FRETE | M3 | 7.6212e-05 | 77.39 | 0.01
FITA VEDA ROSCA EM ROLOS DE 18 MM X 50 M (L X C) | UN | 0.0016008 | 9.11 | 0.01
SOLUCAO LIMPADORA PARA PVC, FRASCO COM 1000 CM3 | UN | 0.015569 | 41.1 | 0.64
ADESIVO PLASTICO PARA PVC, FRASCO COM 850 GR | UN | 0.011517 | 47.33 | 0.55
TE SANITARIO, PVC, DN 50 X 50 MM, SERIE NORMAL, PARA ESGOTO PREDIAL | UN | 0.0174 | 4.33 | 0.08
JOELHO PVC, SOLDAVEL, PB, 90 GRAUS, DN 50 MM, PARA ESGOTO PREDIAL | UN | 0.0174 | 1.54 | 0.03
FITA ISOLANTE ADESIVA ANTICHAMA, USO ATE 750 V, EM ROLO DE 19 MM X 5 M | UN | 0.024904 | 3.02 | 0.08
REJUNTE EPOXI BRANCO | KG | 0.010315 | 40.96 | 0.42
BLOCO CERAMICO (ALVENARIA DE VEDACAO), DE 9 X 19 X 19 CM | MIL | 0.013157 | 480 | 6.32
ACO CA-60, 5,0 MM, VERGALHAO | KG | 0.007308 | 3.8 | 0.03
JUNCAO SIMPLES, PVC, DN 100 X 50 MM, SERIE NORMAL PARA ESGOTO PREDIAL | UN | 0.0174 | 9.77 | 0.17
VALVULA DE DESCARGA EM METAL CROMADO PARA MICTORIO COM ACIONAMENTO POR PRESSAO E FECHAMENTO AUTOMATICO | UN | 0.0174 | 135.36 | 2.36
MICTORIO COLETIVO ACO INOX (AISI 304), E = 0,8 MM, DE *100 X 40 X 30* CM (C X A X P) | UN | 0.0174 | 436.15 | 7.59
CURVA 90 GRAUS, LONGA, DE PVC RIGIDO ROSCAVEL, DE 3/4", PARA ELETRODUTO | UN | 0.0174 | 1.55 | 0.03
TELA DE ACO SOLDADA GALVANIZADA/ZINCADA PARA ALVENARIA, FIO D = *1,24 MM, MALHA 25 X 25 MM | M2 | 0.023332 | 8.32 | 0.19
CONDULETE EM PVC, TIPO "B", SEM TAMPA, DE 1/2" OU 3/4" | UN | 0.0174 | 5.62 | 0.1
QUADRO DE DISTRIBUICAO SEM BARRAMENTO, COM PORTA, DE EMBUTIR, EM CHAPA DE ACO GALVANIZADO, PARA 6 DISJUNTORES NEMA | UN | 0.0174 | 36.36 | 0.63
FECHADURA DE EMBUTIR PARA PORTA DE BANHEIRO, TIPO TRANQUETA, MAQUINA 40 MM, MACANETAS ALAVANCA E ROSETAS REDONDAS EM METAL CROMADO - NIVEL SEGURANCA MEDIO - COMPLETA | CJ | 0.0522 | 32.4 | 1.69
FECHADURA DE EMBUTIR PARA PORTA EXTERNA / ENTRADA, MAQUINA 40 MM, COM CILINDRO, MACANETA ALAVANCA E ESPELHO EM METAL CROMADO - NIVEL SEGURANCA MEDIO - COMPLETA | CJ | 0.0348 | 43.3 | 1.51
ANEL BORRACHA PARA TUBO ESGOTO PREDIAL DN 50 MM (NBR 5688) | UN | 0.0522 | 0.96 | 0.05
PORTA DE MADEIRA SEMI-OCA, FOLHA LISA PARA PINTURA *80 X 210 X 3,5* CM | UN | 0.0348 | 186.19 | 6.48
CURVA 90 GRAUS, LONGA, DE PVC RIGIDO ROSCAVEL, DE 1/2", PARA ELETRODUTO | UN | 0.0696 | 1.53 | 0.11
TUBO PVC SERIE NORMAL, DN 100 MM, PARA ESGOTO PREDIAL (NBR 5688) | M | 0.04935 | 9.81 | 0.48
PEDRA BRITADA N. 1 (9,5 a 19 MM) POSTO PEDREIRA/FORNECEDOR, SEM FRETE | M3 | 0.038189 | 77.39 | 2.96
HASTE DE ATERRAMENTO EM ACO COM 3,00 M DE COMPRIMENTO E DN = 5/8", REVESTIDA COM BAIXA CAMADA DE COBRE, COM CONECTOR TIPO GRAMPO | UN | 0.0522 | 38.44 | 2.01
BACIA SANITARIA (VASO) COM CAIXA ACOPLADA, DE LOUCA BRANCA | UN | 0.0522 | 281.77 | 14.71
VEDACAO PVC, 100 MM, PARA SAIDA VASO SANITARIO | UN | 0.0522 | 1.96 | 0.1
CAIXA INSPECAO, CONCRETO PRE MOLDADO, CIRCULAR, COM TAMPA, D = 60* CM, H= 60* CM | UN | 0.0348 | 103.84 | 3.61
ANEL BORRACHA PARA TUBO ESGOTO PREDIAL, DN 100 MM (NBR 5688) | UN | 0.0522 | 1.7 | 0.09
PREGO DE ACO POLIDO COM CABECA 22 X 48 (4 1/4 X 5) | KG | 0.040698 | 7.63 | 0.31
LAVATORIO LOUCA BRANCA SUSPENSO *40 X 30* CM | UN | 0.0522 | 68.96 | 3.6
VALVULA EM PLASTICO BRANCO PARA TANQUE OU LAVATORIO 1 ", SEM UNHO E SEM LADRAO | UN | 0.0522 | 2.59 | 0.14
SIFAO PLASTICO FLEXIVEL SAIDA VERTICAL PARA COLUNA LAVATORIO, 1 X 1.1/2 " | UN | 0.0522 | 7.2 | 0.38
TORNEIRA CROMADA DE MESA PARA LAVATORIO, PADRAO POPULAR, 1/2 " OU 3/4 " (REF 1193) | UN | 0.0522 | 36.9 | 1.93
ENGATE/RABICHO FLEXIVEL PLASTICO (PVC OU ABS) BRANCO 1/2 " X 30 CM | UN | 0.0522 | 3.24 | 0.17
CURVA PVC CURTA 90 GRAUS, 100 MM, PARA ESGOTO PREDIAL | UN | 0.0522 | 12.97 | 0.68
JUNCAO SIMPLES, PVC, 45 GRAUS, DN 100 X 100 MM, SERIE NORMAL PARA ESGOTO PREDIAL | UN | 0.0348 | 13.52 | 0.47
CAIXA SIFONADA PVC, 150 X 150 X 50 MM, COM GRELHA QUADRADA BRANCA (NBR 5688) | UN | 0.0348 | 29 | 1.01
PORTA EUCAPLAC CHAPA PINTADA COR 80X210CM E=35MM - EUCATEX | M2 | 0.0564 | 81.54 | 4.6
LUVA EM PVC RIGIDO ROSCAVEL, DE 3/4", PARA ELETRODUTO | UN | 0.0348 | 0.67 | 0.02
ADAPTADOR PVC SOLDAVEL CURTO COM BOLSA E ROSCA, 25 MM X 3/4", PARA AGUA FRIA | UN | 0.0696 | 0.86 | 0.06
LUVA SOLDAVEL COM ROSCA, PVC, 25 MM X 3/4", PARA AGUA FRIA PREDIAL | UN | 0.0696 | 1.06 | 0.07
REGISTRO PRESSAO BRUTO EM LATAO FORJADO, BITOLA 3/4 " (REF 1400) | UN | 0.0696 | 12.94 | 0.9
CHUVEIRO COMUM EM PLASTICO BRANCO, COM CANO, 3 TEMPERATURAS, 5500 W (110/220 V) | UN | 0.0696 | 45 | 3.13
RALO SIFONADO PVC CILINDRICO, 100 X 40 MM, COM GRELHA REDONDA BRANCA | UN | 0.0696 | 6.42 | 0.45
LUVA EM PVC RIGIDO ROSCAVEL, DE 1/2", PARA ELETRODUTO | UN | 0.0348 | 0.45 | 0.02
TOMADA 2P+T 10A, 250V (APENAS MODULO) | UN | 0.0348 | 6.46 | 0.22
BUCHA DE NYLON SEM ABA S6, COM PARAFUSO DE 4,20 X 40 MM EM ACO ZINCADO COM ROSCA SOBERBA, CABECA CHATA E FENDA PHILLIPS | UN | 0.0348 | 0.2 | 0.01
CONDULETE EM PVC, TIPO "LB", SEM TAMPA, DE 1/2" OU 3/4" | UN | 0.0522 | 6.19 | 0.32
FORRO DE PVC LISO, BRANCO, REGUA DE 10 CM, ESPESSURA DE 8 MM A 10 MM (COM COLOCACAO / SEM ESTRUTURA METALICA) | M2 | 0.9762 | 43.39 | 42.36
PECA DE MADEIRA NATIVA / REGIONAL 7,5 X 7,5CM (3X3) NAO APARELHADA (P/FORMA) | M | 3.5386 | 4.16 | 14.72
LIXA DAGUA EM FOLHA, GRAO 100 | UN | 0.14448 | 1.57 | 0.23
JOELHO PVC, SOLDAVEL, COM BUCHA DE LATAO, 90 GRAUS, 25 MM X 3/4", PARA AGUA FRIA PREDIAL | UN | 0.174 | 4.55 | 0.79
JOELHO PVC, SOLDAVEL, 90 GRAUS, 25 MM, PARA AGUA FRIA PREDIAL | UN | 0.20532 | 0.5 | 0.1
TUBO PVC, SOLDAVEL, DN 25 MM, AGUA FRIA (NBR-5648) | M | 0.39507 | 3.11 | 1.23
TE SOLDAVEL, PVC, 90 GRAUS, 25 MM, PARA AGUA FRIA PREDIAL (NBR 5648) | UN | 0.15486 | 0.83 | 0.13
TUBO PVC SERIE NORMAL, DN 40 MM, PARA ESGOTO PREDIAL (NBR 5688) | M | 0.17125 | 3.71 | 0.64
ABRACADEIRA EM ACO PARA AMARRACAO DE ELETRODUTOS, TIPO D, COM 1/2" E PARAFUSO DE FIXACAO | UN | 0.6604 | 0.94 | 0.62
PARAFUSO ROSCA SOBERBA ZINCADO CABECA CHATA FENDA SIMPLES 3,5 X 25 MM (1 ") | UN | 0.68904 | 0.04 | 0.03
DOBRADICA EM ACO/FERRO, 3 1/2" X 3", E= 1,9 A 2 MM, COM ANEL, CROMADO OU ZINCADO, TAMPA BOLA, COM PARAFUSOS | UN | 0.1044 | 17.42 | 1.82
TUBO PVC SERIE NORMAL, DN 50 MM, PARA ESGOTO PREDIAL (NBR 5688) | M | 0.23467 | 6.38 | 1.5
PREGO DE ACO POLIDO COM CABECA 18 X 27 (2 1/2 X 10) | KG | 0.25464 | 7.45 | 1.9
CHAPA DE MADEIRA COMPENSADA RESINADA PARA FORMA DE CONCRETO, DE *2,2 X 1,1* M, E = 12 MM | UN | 0.51442 | 45.86 | 23.59
ENERGIA ELETRICA ATE 2000 KWH INDUSTRIAL, SEM DEMANDA | KW/H | 0.71503 | 0.53 | 0.38
AREIA MEDIA - POSTO JAZIDA/FORNECEDOR (RETIRADO NA JAZIDA, SEM TRANSPORTE) | M3 | 0.12848 | 75 | 9.64
CIMENTO PORTLAND COMPOSTO CP II-32 | KG | 28.2647 | 0.41 | 11.59
ELETRODUTO DE PVC RIGIDO ROSCAVEL DE 1/2 ", SEM LUVA | M | 0.49558 | 1.92 | 0.95
CABO DE COBRE ISOLAMENTO ANTI-CHAMA 450/750V 4MM2, TP PIRASTIC PIRELLI OU EQUIV | M | 1.2323 | 2.72 | 3.35
PARAFUSO ZINCADO ROSCA SOBERBA, CABECA SEXTAVADA, 5/16 " X 250 MM, PARA FIXACAO DE TELHA EM MADEIRA | UN | 1.6948 | 2.4 | 4.07
TELHA DE FIBROCIMENTO ONDULADA E = 6 MM, DE 2,44 X 1,10 M (SEM AMIANTO) | M2 | 1.8227 | 17.01 | 31
CONJUNTO ARRUELAS DE VEDACAO 5/16" PARA TELHA FIBROCIMENTO (UMA ARRUELA METALICA E UMA ARRUELA PVC - CONICAS) | CJ | 1.6948 | 0.16 | 0.27
DISJUNTOR TIPO NEMA, MONOPOLAR 10 ATE 30A, TENSAO MAXIMA DE 240 V | UN | 0.1044 | 10.9 | 1.14
BLOCO VEDACAO CONCRETO 19 X 19 X 39 CM (CLASSE D - NBR 6136) | UN | 1.7875 | 2.12 | 3.79
CAL HIDRATADA CH-I PARA ARGAMASSAS | KG | 7.5526 | 0.56 | 4.23
PARAFUSO NIQUELADO COM ACABAMENTO CROMADO PARA FIXAR PECA SANITARIA, INCLUI PORCA CEGA, ARRUELA E BUCHA DE NYLON TAMANHO S-10 | UN | 0.1044 | 10.18 | 1.06
TINTA LATEX PVA PREMIUM, COR BRANCA | L | 0.80659 | 13.66 | 11.02
PISO EM CERAMICA ESMALTADA EXTRA, PEI MAIOR OU IGUAL A 4, FORMATO MENOR OU IGUAL A 2025 CM2 | M2 | 0.49108 | 20.65 | 10.14
ARGAMASSA COLANTE AC I PARA CERAMICAS | KG | 2.2492 | 0.46 | 1.03
REJUNTE COLORIDO, CIMENTICIO | KG | 0.11107 | 2.97 | 0.33
ARGAMASSA INDUSTRIALIZADA PARA CHAPISCO ROLADO | KG | 2.7989 | 2 | 5.6
LUMINARIA CALHA SOBREPOR EM CHAPA ACO C/ 2 LAMPADAS FLUORESCENTES 40W (COMPLETA, INCL REATOR PART RAPIDA E LAMPADAS) | UN | 0.1392 | 55.72 | 7.76
VIGA DE MADEIRA NAO APARELHADA 6 X 12 CM, MACARANDUBA, ANGELIM OU EQUIVALENTE DA REGIAO | M | 0.85601 | 11 | 9.42
PARAFUSO NIQUELADO P/ FIXAR PECA SANITARIA - INCL PORCA CEGA, ARRUELA E BUCHA DE NYLON S-8 | UN | 0.1044 | 7.55 | 0.79
TELA DE ACO SOLDADA GALVANIZADA/ZINCADA PARA ALVENARIA, FIO D = *1,20 A 1,70* MM, MALHA 15 X 15 MM, (C X L) *50 X 7,5* CM | M | 0.27832 | 1.04 | 0.29
CABO DE COBRE ISOLAMENTO ANTI-CHAMA 450/750V 2,5MM2, TP PIRASTIC PIRELLI OU EQUIV | M | 0.55326 | 1.86 | 1.03
CAIXA OCTOGONAL DE FUNDO MOVEL, EM PVC, DE 3" X 3", PARA ELETRODUTO FLEXIVEL CORRUGADO | UN | 0.1392 | 2.39 | 0.33
CABO DE COBRE ISOLAMENTO ANTI-CHAMA 450/750V 1,5MM2, TP PIRASTIC PIRELLI OU EQUIV | M | 1.4911 | 0.71 | 1.06
JANELA BASCULANTE, ACO, COM BATENTE/REQUADRO, 60 X 60 CM (SEM VIDROS) | UN | 0.24927 | 118.9 | 29.64
JOELHO PVC, SOLDAVEL, BB, 90 GRAUS, DN 40 MM, PARA ESGOTO PREDIAL | UN | 0.174 | 1 | 0.17
TIJOLO CERAMICO MACICO *5 X 10 X 20* CM | UN | 1.5138 | 0.3 | 0.45
CABO DE COBRE NU 16 MM2 MEIO-DURO | M | 0.26632 | 6.43 | 1.71
ELETRODUTO DE PVC RIGIDO ROSCAVEL DE 3/4 ", SEM LUVA | M | 0.15926 | 2.39 | 0.38
INTERRUPTOR SIMPLES 10A, 250V (APENAS MODULO) | UN | 0.087 | 5.67 | 0.49
ESPELHO / PLACA DE 3 POSTOS 4" X 2", PARA INSTALACAO DE TOMADAS E INTERRUPTORES | UN | 0.0696 | 2.4 | 0.17
SUPORTE DE FIXACAO PARA ESPELHO / PLACA 4" X 2", PARA 3 MODULOS, PARA INSTALACAO DE TOMADAS E INTERRUPTORES (SOMENTE SUPORTE) | UN | 0.0696 | 1.25 | 0.09
TOTAL (C) |  |  |  | 315.57
CUSTO DIRETO TOTAL |  |  |  | 517.3
BDI 26,94% |  |  |  | 139.36
ADM 0,00% |  |  |  | 0
PREÇO UNITÁRIO TOTAL |  |  |  | 656.66
ITEM: 72554U | UN: UN
SER.CG: EXTINTOR DE CO2 6KG - FORNECIMENTO E INSTALACAO
MÃO DE OBRA | UN | COEF. | CUSTO UNIT. | CUSTO TOTAL
SERVENTE COM ENCARGOS COMPLEMENTARES | H | 0.3 | 7.17 | 2.15
ENCANADOR OU BOMBEIRO HIDRÁULICO COM ENCARGOS COMPLEMENTARES | H | 0.3 | 9.73 | 2.92
SUB TOTAL |  |  |  | 5.07
LEIS SOCIAIS 85,20% |  |  |  | 4.32
TOTAL (A) |  |  |  | 9.39
MATERIAL/SUB-CONTRATADO | UN | COEF. | CUSTO UNIT. | CUSTO TOTAL
EXTINTOR DE INCENDIO PORTATIL COM CARGA DE GAS CARBONICO CO2 DE 6 KG, CLASSE BC | UN | 1 | 555 | 555
BUCHA DE NYLON, DIAMETRO DO FURO 8 MM, COMPRIMENTO 40 MM, COM PARAFUSO DE ROSCA SOBERBA, CABECA CHATA, FENDA SIMPLES, 4,8 X 50 MM | UN | 1 | 0.28 | 0.28
TOTAL (C) |  |  |  | 555.28
CUSTO DIRETO TOTAL |  |  |  | 564.67
BDI 26,94% |  |  |  | 152.12
ADM 0,00% |  |  |  | 0
PREÇO UNITÁRIO TOTAL |  |  |  | 716.79
ITEM: 73775/2U | UN: UN
SER.CG: EXTINTOR INCENDIO AGUA-PRESSURIZADA 10L INCL SUPORTE PAREDE CARGA COMPLETA FORNECIMENTO E COLOCACAO
MÃO DE OBRA | UN | COEF. | CUSTO UNIT. | CUSTO TOTAL
SERVENTE COM ENCARGOS COMPLEMENTARES | H | 0.5 | 7.17 | 3.59
PEDREIRO COM ENCARGOS COMPLEMENTARES | H | 0.5 | 9.74 | 4.87
SUB TOTAL |  |  |  | 8.46
LEIS SOCIAIS 85,20% |  |  |  | 7.2
TOTAL (A) |  |  |  | 15.66
MATERIAL/SUB-CONTRATADO | UN | COEF. | CUSTO UNIT. | CUSTO TOTAL
EXTINTOR DE INCENDIO PORTATIL COM CARGA DE AGUA PRESSURIZADA DE 10 L, CLASSE A | UN | 1 | 161.87 | 161.87
TOTAL (C) |  |  |  | 161.87
CUSTO DIRETO TOTAL |  |  |  | 177.53
BDI 26,94% |  |  |  | 47.83
ADM 0,00% |  |  |  | 0
PREÇO UNITÁRIO TOTAL |  |  |  | 225.35
ITEM: 83635U | UN: UN
SER.CG: EXTINTOR INCENDIO TP PO QUIMICO 6KG - FORNECIMENTO E INSTALACAO
MÃO DE OBRA | UN | COEF. | CUSTO UNIT. | CUSTO TOTAL
SERVENTE COM ENCARGOS COMPLEMENTARES | H | 0.5 | 7.17 | 3.59
PEDREIRO COM ENCARGOS COMPLEMENTARES | H | 0.5 | 9.74 | 4.87
SUB TOTAL |  |  |  | 8.46
LEIS SOCIAIS 85,20% |  |  |  | 7.2
TOTAL (A) |  |  |  | 15.66
MATERIAL/SUB-CONTRATADO | UN | COEF. | CUSTO UNIT. | CUSTO TOTAL
EXTINTOR DE INCENDIO PORTATIL COM CARGA DE PO QUIMICO SECO (PQS) DE 6 KG, CLASSE BC | UN | 1 | 185 | 185
TOTAL (C) |  |  |  | 185
CUSTO DIRETO TOTAL |  |  |  | 200.66
BDI 26,94% |  |  |  | 54.06
ADM 0,00% |  |  |  | 0
PREÇO UNITÁRIO TOTAL |  |  |  | 254.72
ITEM: 92269U | UN: M2
SER.CG: FABRICAÇÃO DE FÔRMA PARA PILARES E ESTRUTURAS SIMILARES, EM MADEIRA SERRADA, E=25 MM. AF_12/2015
MÃO DE OBRA | UN | COEF. | CUSTO UNIT. | CUSTO TOTAL
CARPINTEIRO DE FORMAS COM ENCARGOS COMPLEMENTARES | H | 0.675 | 9.69 | 6.54
OPERADOR DE MÁQUINAS E EQUIPAMENTOS COM ENCARGOS COMPLEMENTARES | H | 0.135 | 8.23 | 1.11
AJUDANTE DE CARPINTEIRO COM ENCARGOS COMPLEMENTARES | H | 0.135 | 7.88 | 1.06
SUB TOTAL |  |  |  | 8.72
LEIS SOCIAIS 85,20% |  |  |  | 7.43
TOTAL (A) |  |  |  | 16.14
MATERIAL/SUB-CONTRATADO | UN | COEF. | CUSTO UNIT. | CUSTO TOTAL
SERRA CIRCULAR DE BANCADA COM MOTOR ELETRICO, POTENCIA DE *1600* W, PARA DISCO DE DIAMETRO DE 10" (250 MM) | UN | 1.0143e-05 | 800.92 | 0.01
PREGO DE ACO POLIDO COM CABECA 17 X 21 (2 X 11) | KG | 0.059 | 7.58 | 0.45
ENERGIA ELETRICA ATE 2000 KWH INDUSTRIAL, SEM DEMANDA | KW/H | 0.19775 | 0.53 | 0.1
TABUA MADEIRA 2A QUALIDADE 2,5 X 30,0CM (1 X 12") NAO APARELHADA | M | 4.009 | 17.78 | 71.28
PECA DE MADEIRA NATIVA/REGIONAL 2,5 X 7,0 CM (SARRAFO-P/FORMA) | M | 7.165 | 0.72 | 5.16
TOTAL (C) |  |  |  | 77
CUSTO DIRETO TOTAL |  |  |  | 93.14
BDI 26,94% |  |  |  | 25.09
ADM 0,00% |  |  |  | 0
PREÇO UNITÁRIO TOTAL |  |  |  | 118.23
ITEM: 92235U | UN: M2
SER.CG: FECHAMENTO DE CONSTRUÇÃO TEMPORÁRIA EM CHAPA DE MADEIRA COMPENSADA E=10MM, COM REAPROVEITAMENTO DE 2X.
MÃO DE OBRA | UN | COEF. | CUSTO UNIT. | CUSTO TOTAL
CARPINTEIRO DE FORMAS COM ENCARGOS COMPLEMENTARES | H | 0.8 | 9.69 | 7.75
PINTOR COM ENCARGOS COMPLEMENTARES | H | 0.3 | 9.7 | 2.91
SERVENTE COM ENCARGOS COMPLEMENTARES | H | 0.95 | 7.17 | 6.81
SUB TOTAL |  |  |  | 17.47
LEIS SOCIAIS 85,20% |  |  |  | 14.89
TOTAL (A) |  |  |  | 32.36
MATERIAL/SUB-CONTRATADO | UN | COEF. | CUSTO UNIT. | CUSTO TOTAL
OLEO DE LINHACA | L | 0.022 | 14.59 | 0.32
PREGO DE ACO POLIDO COM CABECA 18 X 27 (2 1/2 X 10) | KG | 0.15 | 7.45 | 1.12
CAL HIDRATADA CH-I PARA ARGAMASSAS | KG | 0.6 | 0.56 | 0.34
CHAPA DE MADEIRA COMPENSADA RESINADA PARA FORMA DE CONCRETO, DE *2,2 X 1,1* M, E = 10 MM | UN | 0.226 | 36 | 8.14
PECA DE MADEIRA NATIVA / REGIONAL 7,5 X 7,5CM (3X3) NAO APARELHADA (P/FORMA) | M | 1.58 | 4.16 | 6.57
TOTAL (C) |  |  |  | 16.48
CUSTO DIRETO TOTAL |  |  |  | 48.84
BDI 26,94% |  |  |  | 13.16
ADM 0,00% |  |  |  | 0
PREÇO UNITÁRIO TOTAL |  |  |  | 62
ITEM: 11.021.0010-1ADPT | UN: M
SER.CG: FORMA INTERNA EM TUBO DE PVC,DIAMETRO EXTERNO DE 25CM PARA ALIVIO DE PESO PROPRIO DE PECA ESTRUTURAL,INCLUSIVE FORNECIMENTO DOS MATERIAIS
MÃO DE OBRA | UN | COEF. | CUSTO UNIT. | CUSTO TOTAL
SERVENTE COM ENCARGOS COMPLEMENTARES | H | 0.515 | 7.17 | 3.69
SUB TOTAL |  |  |  | 3.69
LEIS SOCIAIS 85,20% |  |  |  | 3.15
TOTAL (A) |  |  |  | 6.84
MATERIAL/SUB-CONTRATADO | UN | COEF. | CUSTO UNIT. | CUSTO TOTAL
TUBO DE PVC, PBL, TIPO LEVE, DN = 250 MM, PARA VENTILACAO | M | 0.175 | 44.71 | 7.82
TOTAL (C) |  |  |  | 7.82
CUSTO DIRETO TOTAL |  |  |  | 14.66
BDI 26,94% |  |  |  | 3.95
ADM 0,00% |  |  |  | 0
PREÇO UNITÁRIO TOTAL |  |  |  | 18.61
ITEM: 74076/1U | UN: M2
SER.CG: FORMA TABUA P/ CONCRETO EM FUNDACAO RADIER C/ REAPROVEITAMENTO 3X.
MÃO DE OBRA | UN | COEF. | CUSTO UNIT. | CUSTO TOTAL
AJUDANTE DE CARPINTEIRO COM ENCARGOS COMPLEMENTARES | H | 0.27 | 7.88 | 2.13
CARPINTEIRO DE FORMAS COM ENCARGOS COMPLEMENTARES | H | 1.067 | 9.69 | 10.34
SUB TOTAL |  |  |  | 12.47
LEIS SOCIAIS 85,20% |  |  |  | 10.62
TOTAL (A) |  |  |  | 23.09
MATERIAL/SUB-CONTRATADO | UN | COEF. | CUSTO UNIT. | CUSTO TOTAL
PREGO DE ACO POLIDO COM CABECA 18 X 27 (2 1/2 X 10) | KG | 0.003 | 7.45 | 0.02
TABUA MADEIRA 2A QUALIDADE 2,5 X 30,0CM (1 X 12") NAO APARELHADA | M | 1.32 | 17.78 | 23.47
PECA DE MADEIRA 3A QUALIDADE 2,5 X 10CM NAO APARELHADA | M | 0.93 | 2.13 | 1.98
TOTAL (C) |  |  |  | 25.47
CUSTO DIRETO TOTAL |  |  |  | 48.56
BDI 26,94% |  |  |  | 13.08
ADM 0,00% |  |  |  | 0
PREÇO UNITÁRIO TOTAL |  |  |  | 61.64
ITEM: 74076/1U | UN: M2
SER.CG: FORMA TABUA P/ CONCRETO EM FUNDACAO RADIER C/ REAPROVEITAMENTO 3X.
MÃO DE OBRA | UN | COEF. | CUSTO UNIT. | CUSTO TOTAL
AJUDANTE DE CARPINTEIRO COM ENCARGOS COMPLEMENTARES | H | 0.27 | 7.88 | 2.13
CARPINTEIRO DE FORMAS COM ENCARGOS COMPLEMENTARES | H | 1.067 | 9.69 | 10.34
SUB TOTAL |  |  |  | 12.47
LEIS SOCIAIS 85,20% |  |  |  | 10.62
TOTAL (A) |  |  |  | 23.09
MATERIAL/SUB-CONTRATADO | UN | COEF. | CUSTO UNIT. | CUSTO TOTAL
PREGO DE ACO POLIDO COM CABECA 18 X 27 (2 1/2 X 10) | KG | 0.003 | 7.45 | 0.02
TABUA MADEIRA 2A QUALIDADE 2,5 X 30,0CM (1 X 12") NAO APARELHADA | M | 1.32 | 17.78 | 23.47
PECA DE MADEIRA 3A QUALIDADE 2,5 X 10CM NAO APARELHADA | M | 0.93 | 2.13 | 1.98
TOTAL (C) |  |  |  | 25.47
CUSTO DIRETO TOTAL |  |  |  | 48.56
BDI 26,94% |  |  |  | 13.08
ADM 0,00% |  |  |  | 0
PREÇO UNITÁRIO TOTAL |  |  |  | 61.64
ITEM: 74076/2U | UN: M2
SER.CG: FORMA TABUA P/ CONCRETO EM FUNDACAO RADIER C/ REAPROVEITAMENTO 5X.
MÃO DE OBRA | UN | COEF. | CUSTO UNIT. | CUSTO TOTAL
AJUDANTE DE CARPINTEIRO COM ENCARGOS COMPLEMENTARES | H | 0.22 | 7.88 | 1.73
CARPINTEIRO DE FORMAS COM ENCARGOS COMPLEMENTARES | H | 0.88 | 9.69 | 8.53
SUB TOTAL |  |  |  | 10.26
LEIS SOCIAIS 85,20% |  |  |  | 8.74
TOTAL (A) |  |  |  | 19
MATERIAL/SUB-CONTRATADO | UN | COEF. | CUSTO UNIT. | CUSTO TOTAL
PREGO DE ACO POLIDO COM CABECA 18 X 27 (2 1/2 X 10) | KG | 0.003 | 7.45 | 0.02
TABUA MADEIRA 2A QUALIDADE 2,5 X 30,0CM (1 X 12") NAO APARELHADA | M | 0.792 | 17.78 | 14.08
PECA DE MADEIRA 3A QUALIDADE 2,5 X 10CM NAO APARELHADA | M | 0.56 | 2.13 | 1.19
TOTAL (C) |  |  |  | 15.3
CUSTO DIRETO TOTAL |  |  |  | 34.3
BDI 26,94% |  |  |  | 9.24
ADM 0,00% |  |  |  | 0
PREÇO UNITÁRIO TOTAL |  |  |  | 43.54
ITEM: 5970U | UN: M2
SER.CG: FORMA TABUA PARA CONCRETO EM FUNDACAO, C/ REAPROVEITAMENTO 2X.
MÃO DE OBRA | UN | COEF. | CUSTO UNIT. | CUSTO TOTAL
CARPINTEIRO DE FORMAS COM ENCARGOS COMPLEMENTARES | H | 1 | 9.69 | 9.69
AJUDANTE DE CARPINTEIRO COM ENCARGOS COMPLEMENTARES | H | 1 | 7.88 | 7.88
SUB TOTAL |  |  |  | 17.57
LEIS SOCIAIS 85,20% |  |  |  | 14.97
TOTAL (A) |  |  |  | 32.54
MATERIAL/SUB-CONTRATADO | UN | COEF. | CUSTO UNIT. | CUSTO TOTAL
PREGO DE ACO POLIDO COM CABECA 18 X 27 (2 1/2 X 10) | KG | 0.15 | 7.45 | 1.12
PECA DE MADEIRA 3A QUALIDADE 2,5 X 10CM NAO APARELHADA | M | 0.27 | 2.13 | 0.58
TABUA MADEIRA 2A QUALIDADE 2,5 X 30,0CM (1 X 12") NAO APARELHADA | M | 1.585 | 17.78 | 28.18
PECA DE MADEIRA NATIVA / REGIONAL 7,5 X 7,5CM (3X3) NAO APARELHADA (P/FORMA) | M | 0.57 | 4.16 | 2.37
TOTAL (C) |  |  |  | 32.25
CUSTO DIRETO TOTAL |  |  |  | 64.78
BDI 26,94% |  |  |  | 17.45
ADM 0,00% |  |  |  | 0
PREÇO UNITÁRIO TOTAL |  |  |  | 82.24
ITEM: 4 S 06 121 11 ADPT | UN: und
SER.CG: FORN. E COLOCAÇÃO DE TACHÃO REFLET. BIDIRECIONAL
MÃO DE OBRA | UN | COEF. | CUSTO UNIT. | CUSTO TOTAL
SERVENTE COM ENCARGOS COMPLEMENTARES | H | 0.13761 | 7.17 | 0.99
PEDREIRO COM ENCARGOS COMPLEMENTARES | H | 0.0688 | 9.74 | 0.67
SUB TOTAL |  |  |  | 1.66
LEIS SOCIAIS 85,20% |  |  |  | 1.41
TOTAL (A) |  |  |  | 3.07
EQUIPAMENTO |  | CUSTO UNIT. |  | CUSTO TOTAL
Caminhão Carroceria - 4 t (115 kW ) |  | 74.01 |  | 2.11
Grupo Gerador - Manual/eletrico (14 kW ) |  | 8.66 |  | 0.25
Martelete - perfurador/ rompedor elétrico (1 kW ) |  | 14.39 |  | 0.82
Veículo Leve - pick up (4X4) (103 kW ) |  | 75.85 |  | 2.17
TOTAL (B) |  |  |  | 5.35
MATERIAL/SUB-CONTRATADO | UN | COEF. | CUSTO UNIT. | CUSTO TOTAL
Tachão refletivo bidirecional | UN | 1 | 31.9 | 31.9
Cola poliester | KG | 0.2 | 15.35 | 3.07
TOTAL (C) |  |  |  | 34.97
CUSTO DIRETO TOTAL |  |  |  | 43.39
BDI 26,94% |  |  |  | 11.69
ADM 0,00% |  |  |  | 0
PREÇO UNITÁRIO TOTAL |  |  |  | 55.08
ITEM: M0401026 | UN: M2
SER.CG: FORNECIMENTO DE PEITORIL GRANITO CINZA ANDORINHA, E=2,0 CM (EXCLUSIVE INSTALAÇÃO)
MATERIAL/SUB-CONTRATADO | UN | COEF. | CUSTO UNIT. | CUSTO TOTAL
PEITORIL GRANITO CINZA ANDORINHA, E=2,0 CM | M2 | 1.03 | 151.67 | 156.22
TOTAL (C) |  |  |  | 156.22
CUSTO DIRETO TOTAL |  |  |  | 156.22
BDI 26,94% |  |  |  | 42.09
ADM 0,00% |  |  |  | 0
PREÇO UNITÁRIO TOTAL |  |  |  | 198.31
ITEM: 73884/4 ADPT1 | UN: UN
SER.CG: FORNECIMENTO E ASSENTAMENTO DE FLANGE SEXTAVADO DE FERRO GALVANIZADO DE 6"
MÃO DE OBRA | UN | COEF. | CUSTO UNIT. | CUSTO TOTAL
MOTORISTA OPERADOR DE CAMINHAO MUNCK | H | 2.4317 | 6.67 | 16.22
SERVENTE COM ENCARGOS COMPLEMENTARES | H | 4.8 | 7.17 | 34.42
MONTADOR (TUBO AÇO/EQUIPAMENTOS) COM ENCARGOS COMPLEMENTARES | H | 2.4 | 11.51 | 27.62
SUB TOTAL |  |  |  | 78.26
LEIS SOCIAIS 85,20% |  |  |  | 66.68
TOTAL (A) |  |  |  | 144.94
MATERIAL/SUB-CONTRATADO | UN | COEF. | CUSTO UNIT. | CUSTO TOTAL
GUINDAUTO HIDRAULICO, CAPACIDADE MAXIMA DE CARGA 6200 KG, MOMENTO MAXIMO DE CARGA 11,7 TM , ALCANCE MAXIMO HORIZONTAL 9,70 M, PARA MONTAGEM SOBRE CHASSI DE CAMINHAO PBT MINIMO 13000 KG (INCLUI MONTAGEM, NAO INCLUI CAMINHAO) | UN | 0.00033888 | 64000 | 21.69
CAMINHAO TOCO, PESO BRUTO TOTAL 16000 KG, CARGA UTIL MAXIMA DE 10685 KG, DISTANCIA ENTRE EIXOS 4,8M, POTENCIA 189 CV (INCLUI CABINE E CHASSI, NAO INCLUI CARROCERIA) | UN | 0.00033888 | 153955.69 | 52.17
TRANSPORTE - HORISTA (ENCARGOS COMPLEMENTARES) (COLETADO CAIXA) | H | 2.4 | 1.09 | 2.62
SEGURO - HORISTA (ENCARGOS COMPLEMENTARES) (COLETADO CAIXA) | H | 2.4 | 0.02 | 0.05
EXAMES - HORISTA (ENCARGOS COMPLEMENTARES) (COLETADO CAIXA) | H | 2.4 | 0.37 | 0.89
FLANGE SEXTAVADO DE FERRO GALVANIZADO, COM ROSCA BSP, DE 6" | UN | 1 | 178.8 | 178.8
ALIMENTACAO - HORISTA (ENCARGOS COMPLEMENTARES) (COLETADO CAIXA) | H | 2.4 | 1.71 | 4.1
OLEO DIESEL COMBUSTIVEL COMUM | L | 50.064 | 3.22 | 161.21
TOTAL (C) |  |  |  | 421.52
CUSTO DIRETO TOTAL |  |  |  | 566.46
BDI 26,94% |  |  |  | 152.6
ADM 0,00% |  |  |  | 0
PREÇO UNITÁRIO TOTAL |  |  |  | 719.06
ITEM: 92899 ADPT | UN: UN
SER.CG: FORNECIMENTO E ASSENTAMENTO DE UNIÃO DE FERRO GALVANIZADO ASSENTO BRONZE DE 1 1/4"
MÃO DE OBRA | UN | COEF. | CUSTO UNIT. | CUSTO TOTAL
ENCANADOR OU BOMBEIRO HIDRÁULICO COM ENCARGOS COMPLEMENTARES | H | 0.318 | 9.73 | 3.09
AUXILIAR DE ENCANADOR OU BOMBEIRO HIDRÁULICO COM ENCARGOS COMPLEMENTAR | H | 0.318 | 7.9 | 2.51
SUB TOTAL |  |  |  | 5.61
LEIS SOCIAIS 85,20% |  |  |  | 4.78
TOTAL (A) |  |  |  | 10.38
MATERIAL/SUB-CONTRATADO | UN | COEF. | CUSTO UNIT. | CUSTO TOTAL
FUNDO ANTICORROSIVO PARA METAIS FERROSOS (ZARCAO) | L | 0.004 | 20.17 | 0.08
FITA VEDA ROSCA EM ROLOS DE 18 MM X 50 M (L X C) | UN | 0.017 | 9.11 | 0.15
UNIAO DE FERRO GALVANIZADO, COM ASSENTO CONICO DE BRONZE, DE 1 1/4" | UN | 1 | 50.11 | 50.11
TOTAL (C) |  |  |  | 50.35
CUSTO DIRETO TOTAL |  |  |  | 60.73
BDI 26,94% |  |  |  | 16.36
ADM 0,00% |  |  |  | 0
PREÇO UNITÁRIO TOTAL |  |  |  | 77.09
ITEM: M0401017 | UN: M2
SER.CG: FORNECIMENTO E COLOCAÇÃO DE FORRO ESTRUTURADO MONOLÍTICO EM CHAPAS DE GESSO ACARTONADO LARGURA 1200MM,ESP.12,5MM,APARAFUSADAS EM ESTRUTURA DE ACO GALVANIZADO,SUSPENSA POR MEIO DE PENDURAIS, PERIMETRO EXECUTADO COM CANTONEIRAS AÇO GALVANIZADO, INCLUSIVE TRATAMENTO DE JUNTAS P/UNIFORMIZAÇÃO DA SUPERFÍCIE.
MATERIAL/SUB-CONTRATADO | UN | COEF. | CUSTO UNIT. | CUSTO TOTAL
FORNECIMENTO E COLOCAÇÃO DE FORRO ESTRUTURADO MONOLÍTICO EM CHAPAS DE GESSO ACARTONADO | M2 | 1 | 54.34 | 54.34
TOTAL (C) |  |  |  | 54.34
CUSTO DIRETO TOTAL |  |  |  | 54.34
BDI 26,94% |  |  |  | 14.64
ADM 0,00% |  |  |  | 0
PREÇO UNITÁRIO TOTAL |  |  |  | 68.98
ITEM: M0401017 | UN: M2
SER.CG: FORNECIMENTO E COLOCAÇÃO DE FORRO ESTRUTURADO MONOLÍTICO EM CHAPAS DE GESSO ACARTONADO LARGURA 1200MM,ESP.12,5MM,APARAFUSADAS EM ESTRUTURA DE ACO GALVANIZADO,SUSPENSA POR MEIO DE PENDURAIS, PERIMETRO EXECUTADO COM CANTONEIRAS AÇO GALVANIZADO, INCLUSIVE TRATAMENTO DE JUNTAS P/UNIFORMIZAÇÃO DA SUPERFÍCIE.
MATERIAL/SUB-CONTRATADO | UN | COEF. | CUSTO UNIT. | CUSTO TOTAL
FORNECIMENTO E COLOCAÇÃO DE FORRO ESTRUTURADO MONOLÍTICO EM CHAPAS DE GESSO ACARTONADO | M2 | 1 | 54.34 | 54.34
TOTAL (C) |  |  |  | 54.34
CUSTO DIRETO TOTAL |  |  |  | 54.34
BDI 26,94% |  |  |  | 14.64
ADM 0,00% |  |  |  | 0
PREÇO UNITÁRIO TOTAL |  |  |  | 68.98
ITEM: M0302001 | UN: M2
SER.CG: FORNECIMENTO E COLOCAÇÃO DE ARMAÇÃO EM TELA SOLDADA TELCON Q-335, OU SIMILAR, MALHA 15 X 15 CM DE DIÂMETRO DE 8,0MM (PESO = 5,37 KG/M2)
MÃO DE OBRA | UN | COEF. | CUSTO UNIT. | CUSTO TOTAL
ARMADOR COM ENCARGOS COMPLEMENTARES | H | 0.03 | 9.69 | 0.29
SERVENTE COM ENCARGOS COMPLEMENTARES | H | 0.06 | 7.17 | 0.43
SUB TOTAL |  |  |  | 0.72
LEIS SOCIAIS 85,20% |  |  |  | 0.61
TOTAL (A) |  |  |  | 1.34
MATERIAL/SUB-CONTRATADO | UN | COEF. | CUSTO UNIT. | CUSTO TOTAL
ARAME RECOZIDO 18 BWG, 1,25 MM (0,01 KG/M) | KG | 0.015 | 7.61 | 0.11
TELA SOLDADA TELCON Q-335, OU SIMILAR, MALHA 15 X 15 CM DE DIÂMETRO DE 8,0MM (PESO = 5,37 KG/M2) | KG | 5.5311 | 4.06 | 22.46
TOTAL (C) |  |  |  | 22.57
CUSTO DIRETO TOTAL |  |  |  | 23.91
BDI 26,94% |  |  |  | 6.44
ADM 0,00% |  |  |  | 0
PREÇO UNITÁRIO TOTAL |  |  |  | 30.35
ITEM: M0302001 | UN: M2
SER.CG: FORNECIMENTO E COLOCAÇÃO DE ARMAÇÃO EM TELA SOLDADA TELCON Q-335, OU SIMILAR, MALHA 15 X 15 CM DE DIÂMETRO DE 8,0MM (PESO = 5,37 KG/M2)
MÃO DE OBRA | UN | COEF. | CUSTO UNIT. | CUSTO TOTAL
ARMADOR COM ENCARGOS COMPLEMENTARES | H | 0.03 | 9.69 | 0.29
SERVENTE COM ENCARGOS COMPLEMENTARES | H | 0.06 | 7.17 | 0.43
SUB TOTAL |  |  |  | 0.72
LEIS SOCIAIS 85,20% |  |  |  | 0.61
TOTAL (A) |  |  |  | 1.34
MATERIAL/SUB-CONTRATADO | UN | COEF. | CUSTO UNIT. | CUSTO TOTAL
ARAME RECOZIDO 18 BWG, 1,25 MM (0,01 KG/M) | KG | 0.015 | 7.61 | 0.11
TELA SOLDADA TELCON Q-335, OU SIMILAR, MALHA 15 X 15 CM DE DIÂMETRO DE 8,0MM (PESO = 5,37 KG/M2) | KG | 5.5311 | 4.06 | 22.46
TOTAL (C) |  |  |  | 22.57
CUSTO DIRETO TOTAL |  |  |  | 23.91
BDI 26,94% |  |  |  | 6.44
ADM 0,00% |  |  |  | 0
PREÇO UNITÁRIO TOTAL |  |  |  | 30.35
ITEM: 4 S 06 200 02 ADPT | UN: UN
SER.CG: FORNECIMENTO E IMPLANTAÇÃO DE PLACA DE SINALIZAÇÃO REFLETIVA CIRCULAR , DIÂMETRO 800MM, PARA ESTACIONAMENTO
MÃO DE OBRA | UN | COEF. | CUSTO UNIT. | CUSTO TOTAL
CARPINTEIRO DE FORMAS COM ENCARGOS COMPLEMENTARES | H | 0.30128 | 9.69 | 2.92
PINTOR COM ENCARGOS COMPLEMENTARES | H | 0.18092 | 9.7 | 1.75
SERRALHEIRO COM ENCARGOS COMPLEMENTARES | H | 0.10095 | 9.28 | 0.94
MONTADOR (TUBO AÇO/EQUIPAMENTOS) COM ENCARGOS COMPLEMENTARES | H | 0.20189 | 11.51 | 2.32
SERVENTE COM ENCARGOS COMPLEMENTARES | H | 1.9115 | 7.17 | 13.71
SUB TOTAL |  |  |  | 21.64
LEIS SOCIAIS 85,20% |  |  |  | 18.44
TOTAL (A) |  |  |  | 40.08
EQUIPAMENTO |  | CUSTO UNIT. |  | CUSTO TOTAL
Máquina de Bancada - guilhotina (4 kW ) |  | 7.33 |  | 0.12
Máquina para Pintura - compres. de ar p/ pintura c/ filtro (2 kW ) |  | 1.43 |  | 0.04
Máquina para Pintura - compres. de ar p/ pintura c/ filtro (2 kW ) |  | 0.01 |  | 0
Máquina de Bancada - C-6A universal de corte p/ chapa (4 kW ) |  | 16.79 |  | 0.7
Máquina de Bancada - prensa excêntrica (1 kW ) |  | 5.31 |  | 0.13
Máquina de Bancada - C-6A universal de corte p/ chapa (4 kW ) |  | 11.59 |  | 0.49
Máquina de Bancada - prensa excêntrica (1 kW ) |  | 0.01 |  | 0
Máquina de Bancada - guilhotina (4 kW ) |  | 0.01 |  | 0
Caminhão Carroceria - 4 t (115 kW ) |  | 16.83 |  | 2.1
Caminhão Carroceria - 4 t (115 kW ) |  | 74.01 |  | 9.25
TOTAL (B) |  |  |  | 12.84
MATERIAL/SUB-CONTRATADO | UN | COEF. | CUSTO UNIT. | CUSTO TOTAL
PECA DE MADEIRA NATIVA / REGIONAL 7,5 X 7,5CM (3X3) NAO APARELHADA (P/FORMA) | M | 3 | 4.16 | 12.48
Película refletiva lentes inclusas | M2 | 0.70364 | 98.05 | 68.99
TINTA ESMALTE SINTETICO PREMIUM FOSCO | L | 0.59638 | 22.01 | 13.13
Paraf. zinc. c/ fenda 1 1/2"x3/16" | UN | 2 | 0.07 | 0.14
Paraf. zincado francês 4" x 5/16" | UN | 3 | 0.71 | 2.13
Gastalho 10 x 2,0 cm | M | 1.4 | 2.61 | 3.65
CHAPA DE ACO GALVANIZADA BITOLA GSG 16, E = 1,55 MM (12,40 KG/M2) | KG | 6.2322 | 6.12 | 38.14
TOTAL (C) |  |  |  | 138.66
CUSTO DIRETO TOTAL |  |  |  | 191.58
BDI 26,94% |  |  |  | 51.61
ADM 0,00% |  |  |  | 0
PREÇO UNITÁRIO TOTAL |  |  |  | 243.19
ITEM: 4 S 06 200 02 ADPT | UN: UN
SER.CG: FORNECIMENTO E IMPLANTAÇÃO DE PLACA DE SINALIZAÇÃO REFLETIVA CIRCULAR , DIÂMETRO 800MM, PARA ESTACIONAMENTO
MÃO DE OBRA | UN | COEF. | CUSTO UNIT. | CUSTO TOTAL
CARPINTEIRO DE FORMAS COM ENCARGOS COMPLEMENTARES | H | 0.30128 | 9.69 | 2.92
PINTOR COM ENCARGOS COMPLEMENTARES | H | 0.18092 | 9.7 | 1.75
SERRALHEIRO COM ENCARGOS COMPLEMENTARES | H | 0.10095 | 9.28 | 0.94
MONTADOR (TUBO AÇO/EQUIPAMENTOS) COM ENCARGOS COMPLEMENTARES | H | 0.20189 | 11.51 | 2.32
SERVENTE COM ENCARGOS COMPLEMENTARES | H | 1.9115 | 7.17 | 13.71
SUB TOTAL |  |  |  | 21.64
LEIS SOCIAIS 85,20% |  |  |  | 18.44
TOTAL (A) |  |  |  | 40.08
EQUIPAMENTO |  | CUSTO UNIT. |  | CUSTO TOTAL
Máquina de Bancada - guilhotina (4 kW ) |  | 7.33 |  | 0.12
Máquina para Pintura - compres. de ar p/ pintura c/ filtro (2 kW ) |  | 1.43 |  | 0.04
Máquina para Pintura - compres. de ar p/ pintura c/ filtro (2 kW ) |  | 0.01 |  | 0
Máquina de Bancada - C-6A universal de corte p/ chapa (4 kW ) |  | 16.79 |  | 0.7
Máquina de Bancada - prensa excêntrica (1 kW ) |  | 5.31 |  | 0.13
Máquina de Bancada - C-6A universal de corte p/ chapa (4 kW ) |  | 11.59 |  | 0.49
Máquina de Bancada - prensa excêntrica (1 kW ) |  | 0.01 |  | 0
Máquina de Bancada - guilhotina (4 kW ) |  | 0.01 |  | 0
Caminhão Carroceria - 4 t (115 kW ) |  | 16.83 |  | 2.1
Caminhão Carroceria - 4 t (115 kW ) |  | 74.01 |  | 9.25
TOTAL (B) |  |  |  | 12.84
MATERIAL/SUB-CONTRATADO | UN | COEF. | CUSTO UNIT. | CUSTO TOTAL
PECA DE MADEIRA NATIVA / REGIONAL 7,5 X 7,5CM (3X3) NAO APARELHADA (P/FORMA) | M | 3 | 4.16 | 12.48
Película refletiva lentes inclusas | M2 | 0.70364 | 98.05 | 68.99
TINTA ESMALTE SINTETICO PREMIUM FOSCO | L | 0.59638 | 22.01 | 13.13
Paraf. zinc. c/ fenda 1 1/2"x3/16" | UN | 2 | 0.07 | 0.14
Paraf. zincado francês 4" x 5/16" | UN | 3 | 0.71 | 2.13
Gastalho 10 x 2,0 cm | M | 1.4 | 2.61 | 3.65
CHAPA DE ACO GALVANIZADA BITOLA GSG 16, E = 1,55 MM (12,40 KG/M2) | KG | 6.2322 | 6.12 | 38.14
TOTAL (C) |  |  |  | 138.66
CUSTO DIRETO TOTAL |  |  |  | 191.58
BDI 26,94% |  |  |  | 51.61
ADM 0,00% |  |  |  | 0
PREÇO UNITÁRIO TOTAL |  |  |  | 243.19
ITEM: 4 S 06 200 02 ADPT2 | UN: UN
SER.CG: FORNECIMENTO E IMPLANTAÇÃO DE PLACA DE SINALIZAÇÃO REFLETIVA RETANGULAR , 600MM X 500MM, PARA ESTACIONAMENTO
MÃO DE OBRA | UN | COEF. | CUSTO UNIT. | CUSTO TOTAL
CARPINTEIRO DE FORMAS COM ENCARGOS COMPLEMENTARES | H | 0.30128 | 9.69 | 2.92
PINTOR COM ENCARGOS COMPLEMENTARES | H | 0.16871 | 9.7 | 1.64
SERRALHEIRO COM ENCARGOS COMPLEMENTARES | H | 0.060255 | 9.28 | 0.56
MONTADOR (TUBO AÇO/EQUIPAMENTOS) COM ENCARGOS COMPLEMENTARES | H | 0.12051 | 11.51 | 1.39
SERVENTE COM ENCARGOS COMPLEMENTARES | H | 1.7487 | 7.17 | 12.54
SUB TOTAL |  |  |  | 19.04
LEIS SOCIAIS 85,20% |  |  |  | 16.22
TOTAL (A) |  |  |  | 35.26
EQUIPAMENTO |  | CUSTO UNIT. |  | CUSTO TOTAL
Máquina de Bancada - guilhotina (4 kW ) |  | 7.33 |  | 0.07
Máquina para Pintura - compres. de ar p/ pintura c/ filtro (2 kW ) |  | 1.43 |  | 0.02
Máquina para Pintura - compres. de ar p/ pintura c/ filtro (2 kW ) |  | 0.01 |  | 0
Máquina de Bancada - C-6A universal de corte p/ chapa (4 kW ) |  | 16.79 |  | 0.42
Máquina de Bancada - prensa excêntrica (1 kW ) |  | 5.31 |  | 0.08
Máquina de Bancada - C-6A universal de corte p/ chapa (4 kW ) |  | 11.59 |  | 0.29
Máquina de Bancada - prensa excêntrica (1 kW ) |  | 0.01 |  | 0
Máquina de Bancada - guilhotina (4 kW ) |  | 0.01 |  | 0
Caminhão Carroceria - 4 t (115 kW ) |  | 16.83 |  | 2.1
Caminhão Carroceria - 4 t (115 kW ) |  | 74.01 |  | 9.25
TOTAL (B) |  |  |  | 12.24
MATERIAL/SUB-CONTRATADO | UN | COEF. | CUSTO UNIT. | CUSTO TOTAL
PECA DE MADEIRA NATIVA / REGIONAL 7,5 X 7,5CM (3X3) NAO APARELHADA (P/FORMA) | M | 3 | 4.16 | 12.48
Película refletiva lentes inclusas | M2 | 0.42 | 98.05 | 41.18
TINTA ESMALTE SINTETICO PREMIUM FOSCO | L | 0.489 | 22.01 | 10.76
Paraf. zinc. c/ fenda 1 1/2"x3/16" | UN | 2 | 0.07 | 0.14
Paraf. zincado francês 4" x 5/16" | UN | 3 | 0.71 | 2.13
Gastalho 10 x 2,0 cm | M | 1.4 | 2.61 | 3.65
CHAPA DE ACO GALVANIZADA BITOLA GSG 16, E = 1,55 MM (12,40 KG/M2) | KG | 3.72 | 6.12 | 22.77
TOTAL (C) |  |  |  | 93.11
CUSTO DIRETO TOTAL |  |  |  | 140.62
BDI 26,94% |  |  |  | 37.88
ADM 0,00% |  |  |  | 0
PREÇO UNITÁRIO TOTAL |  |  |  | 178.5
ITEM: 4 S 06 200 02 ADPT2 | UN: UN
SER.CG: FORNECIMENTO E IMPLANTAÇÃO DE PLACA DE SINALIZAÇÃO REFLETIVA RETANGULAR , 600MM X 500MM, PARA ESTACIONAMENTO
MÃO DE OBRA | UN | COEF. | CUSTO UNIT. | CUSTO TOTAL
CARPINTEIRO DE FORMAS COM ENCARGOS COMPLEMENTARES | H | 0.30128 | 9.69 | 2.92
PINTOR COM ENCARGOS COMPLEMENTARES | H | 0.16871 | 9.7 | 1.64
SERRALHEIRO COM ENCARGOS COMPLEMENTARES | H | 0.060255 | 9.28 | 0.56
MONTADOR (TUBO AÇO/EQUIPAMENTOS) COM ENCARGOS COMPLEMENTARES | H | 0.12051 | 11.51 | 1.39
SERVENTE COM ENCARGOS COMPLEMENTARES | H | 1.7487 | 7.17 | 12.54
SUB TOTAL |  |  |  | 19.04
LEIS SOCIAIS 85,20% |  |  |  | 16.22
TOTAL (A) |  |  |  | 35.26
EQUIPAMENTO |  | CUSTO UNIT. |  | CUSTO TOTAL
Máquina de Bancada - guilhotina (4 kW ) |  | 7.33 |  | 0.07
Máquina para Pintura - compres. de ar p/ pintura c/ filtro (2 kW ) |  | 1.43 |  | 0.02
Máquina para Pintura - compres. de ar p/ pintura c/ filtro (2 kW ) |  | 0.01 |  | 0
Máquina de Bancada - C-6A universal de corte p/ chapa (4 kW ) |  | 16.79 |  | 0.42
Máquina de Bancada - prensa excêntrica (1 kW ) |  | 5.31 |  | 0.08
Máquina de Bancada - C-6A universal de corte p/ chapa (4 kW ) |  | 11.59 |  | 0.29
Máquina de Bancada - prensa excêntrica (1 kW ) |  | 0.01 |  | 0
Máquina de Bancada - guilhotina (4 kW ) |  | 0.01 |  | 0
Caminhão Carroceria - 4 t (115 kW ) |  | 16.83 |  | 2.1
Caminhão Carroceria - 4 t (115 kW ) |  | 74.01 |  | 9.25
TOTAL (B) |  |  |  | 12.24
MATERIAL/SUB-CONTRATADO | UN | COEF. | CUSTO UNIT. | CUSTO TOTAL
PECA DE MADEIRA NATIVA / REGIONAL 7,5 X 7,5CM (3X3) NAO APARELHADA (P/FORMA) | M | 3 | 4.16 | 12.48
Película refletiva lentes inclusas | M2 | 0.42 | 98.05 | 41.18
TINTA ESMALTE SINTETICO PREMIUM FOSCO | L | 0.489 | 22.01 | 10.76
Paraf. zinc. c/ fenda 1 1/2"x3/16" | UN | 2 | 0.07 | 0.14
Paraf. zincado francês 4" x 5/16" | UN | 3 | 0.71 | 2.13
Gastalho 10 x 2,0 cm | M | 1.4 | 2.61 | 3.65
CHAPA DE ACO GALVANIZADA BITOLA GSG 16, E = 1,55 MM (12,40 KG/M2) | KG | 3.72 | 6.12 | 22.77
TOTAL (C) |  |  |  | 93.11
CUSTO DIRETO TOTAL |  |  |  | 140.62
BDI 26,94% |  |  |  | 37.88
ADM 0,00% |  |  |  | 0
PREÇO UNITÁRIO TOTAL |  |  |  | 178.5
ITEM: M0702002 | UN: UN
SER.CG: FORNECIMENTO E INSTALAÇÃO DE AR CONDICIONADO, TIPO SPLIT, HI WALL, 12.000 BTU/H, INCLUSIVE LIGAÇÃO ELÉTRICA ENTRE UNDIDADE EVAPORADORA E UNIDADE CONDENSADORA E LINHA FRIGORÍGENA PARA ATÉ 20M
MATERIAL/SUB-CONTRATADO | UN | COEF. | CUSTO UNIT. | CUSTO TOTAL
Fornecimento e instalação de Ar Condicionado, tipo Split, Hi Wall, 12.000 BTU/h, inclusive ligação elétrica entre undidade evaporadora e unidade condensadora e linha frigorígena para até 20m, conforme ET.5/05/6A/I8.002 e MD.5/05/6A/I8.003. | UN | 1 | 2890 | 2890
TOTAL (C) |  |  |  | 2890
CUSTO DIRETO TOTAL |  |  |  | 2890
BDI 26,94% |  |  |  | 778.57
ADM 0,00% |  |  |  | 0
PREÇO UNITÁRIO TOTAL |  |  |  | 3668.57
ITEM: M0702003 | UN: UN
SER.CG: FORNECIMENTO E INSTALAÇÃO DE AR CONDICIONADO, TIPO SPLIT, HI WALL, 22.000 BTU/H, INCLUSIVE LIGAÇÃO ELÉTRICA ENTRE UNDIDADE EVAPORADORA E UNIDADE CONDENSADORA E LINHA FRIGORÍGENA PARA ATÉ 20M
MATERIAL/SUB-CONTRATADO | UN | COEF. | CUSTO UNIT. | CUSTO TOTAL
Fornecimento e instalação de Ar Condicionado, tipo Split, Hi Wall, 22.000 BTU/h, inclusive ligação elétrica entre undidade evaporadora e unidade condensadora e linha frigorígena para até 20m, conforme ET.5/05/6A/I8.002 e MD.5/05/6A/I8.003. | UN | 1 | 4490 | 4490
TOTAL (C) |  |  |  | 4490
CUSTO DIRETO TOTAL |  |  |  | 4490
BDI 26,94% |  |  |  | 1209.61
ADM 0,00% |  |  |  | 0
PREÇO UNITÁRIO TOTAL |  |  |  | 5699.61
ITEM: M0702004 | UN: UN
SER.CG: FORNECIMENTO E INSTALAÇÃO DE AR CONDICIONADO, TIPO SPLIT, HI WALL, 30.000 BTU/H, INCLUSIVE LIGAÇÃO ELÉTRICA ENTRE UNDIDADE EVAPORADORA E UNIDADE CONDENSADORA E LINHA FRIGORÍGENA PARA ATÉ 20M
MATERIAL/SUB-CONTRATADO | UN | COEF. | CUSTO UNIT. | CUSTO TOTAL
Fornecimento e instalação de Ar Condicionado, tipo Split, Hi Wall, 30.000 BTU/h, inclusive ligação elétrica entre undidade evaporadora e unidade condensadora e linha frigorígena para até 20m, conforme ET.5/05/6A/I8.002 e MD.5/05/6A/I8.003. | UN | 1 | 9980 | 9980
TOTAL (C) |  |  |  | 9980
CUSTO DIRETO TOTAL |  |  |  | 9980
BDI 26,94% |  |  |  | 2688.61
ADM 0,00% |  |  |  | 0
PREÇO UNITÁRIO TOTAL |  |  |  | 12668.61
ITEM: M0702001 | UN: UN
SER.CG: FORNECIMENTO E INSTALAÇÃO DE AR CONDICIONADO, TIPO SPLIT, HI WALL, 9.000 BTU/H, INCLUSIVE LIGAÇÃO ELÉTRICA ENTRE UNDIDADE EVAPORADORA E UNIDADE CONDENSADORA E LINHA FRIGORÍGENA PARA ATÉ 20M.
MATERIAL/SUB-CONTRATADO | UN | COEF. | CUSTO UNIT. | CUSTO TOTAL
Fornecimento e instalação de Ar Condicionado, tipo Split, Hi Wall, 9.000 BTU/h, inclusive ligação elétrica entre undidade evaporadora e unidade condensadora e linha frigorígena para até 20m, conforme ET.5/05/6A/I8.002 e MD.5/05/6A/I8.003. | UN | 1 | 2590 | 2590
TOTAL (C) |  |  |  | 2590
CUSTO DIRETO TOTAL |  |  |  | 2590
BDI 26,94% |  |  |  | 697.75
ADM 0,00% |  |  |  | 0
PREÇO UNITÁRIO TOTAL |  |  |  | 3287.75
ITEM: M0401059 | UN: M
SER.CG: FORNECIMENTO E INSTALAÇÃO DE BARRA CHATA DE AÇO INOX POLIDO AISI 304 NUMERO 4 (E = 6 MM), PARA FIXAÇÃO DE CORRIMÃO
MÃO DE OBRA | UN | COEF. | CUSTO UNIT. | CUSTO TOTAL
SOLDADOR COM ENCARGOS COMPLEMENTARES | H | 0.28575 | 9.69 | 2.77
SUB TOTAL |  |  |  | 2.77
LEIS SOCIAIS 85,20% |  |  |  | 2.36
TOTAL (A) |  |  |  | 5.13
MATERIAL/SUB-CONTRATADO | UN | COEF. | CUSTO UNIT. | CUSTO TOTAL
GRUPO DE SOLDAGEM C/ GERADOR A DIESEL 60 CV PARA SOLDA ELETRICA, SOBRE 04 RODAS, COM MOTOR 4 CILINDROS | UN | 7.61e-06 | 93452.99 | 0.71
BARRA CHATA ACO INOX AISI 304 NUMERO 4 (E = 6 MM), LARGURA 1 1/4" X 0,1115M, ACABAMENTO NUMERO 1 (LAMINADO A QUENTE, FOSCO) | M2 | 0.0035 | 910.04 | 3.19
OLEO DIESEL COMBUSTIVEL COMUM | L | 0.30861 | 3.22 | 0.99
ELETRODO AWS E-6013 (OK 46.00; WI 613) D = 4MM ( SOLDA ELETRICA ) | KG | 0.0508 | 17.26 | 0.88
TOTAL (C) |  |  |  | 5.77
CUSTO DIRETO TOTAL |  |  |  | 10.89
BDI 26,94% |  |  |  | 2.94
ADM 0,00% |  |  |  | 0
PREÇO UNITÁRIO TOTAL |  |  |  | 13.83
ITEM: M0401079 | UN: UN
SER.CG: FORNECIMENTO E INSTALAÇÃO DE CABIDE/GANCHO DE BANHEIRO EM LOUÇA BRANCA
MÃO DE OBRA | UN | COEF. | CUSTO UNIT. | CUSTO TOTAL
ENCANADOR OU BOMBEIRO HIDRÁULICO COM ENCARGOS COMPLEMENTARES | H | 0.5 | 9.73 | 4.87
AUXILIAR DE ENCANADOR OU BOMBEIRO HIDRÁULICO COM ENCARGOS COMPLEMENTAR | H | 0.5 | 7.9 | 3.95
SUB TOTAL |  |  |  | 8.82
LEIS SOCIAIS 85,20% |  |  |  | 7.51
TOTAL (A) |  |  |  | 16.33
MATERIAL/SUB-CONTRATADO | UN | COEF. | CUSTO UNIT. | CUSTO TOTAL
CABIDE DE LOUÇA DE 1 GANCHO | UN | 1 | 19.5 | 19.5
TOTAL (C) |  |  |  | 19.5
CUSTO DIRETO TOTAL |  |  |  | 35.83
BDI 26,94% |  |  |  | 9.65
ADM 0,00% |  |  |  | 0
PREÇO UNITÁRIO TOTAL |  |  |  | 45.48
ITEM: M0401053 | UN: M
SER.CG: FORNECIMENTO E INSTALAÇÃO DE CORRIMÃO SIMPLES DE AÇO INOX POLIDO AISI 304 D= 1 3/4"; E= 2,50MM.
MÃO DE OBRA | UN | COEF. | CUSTO UNIT. | CUSTO TOTAL
SERVENTE COM ENCARGOS COMPLEMENTARES | H | 0.005 | 7.17 | 0.04
SOLDADOR COM ENCARGOS COMPLEMENTARES | H | 0.025 | 9.69 | 0.24
SERRALHEIRO COM ENCARGOS COMPLEMENTARES | H | 1.6 | 9.28 | 14.85
AUXILIAR DE SERRALHEIRO COM ENCARGOS COMPLEMENTARES | H | 1.6 | 7.58 | 12.13
SUB TOTAL |  |  |  | 27.25
LEIS SOCIAIS 85,20% |  |  |  | 23.22
TOTAL (A) |  |  |  | 50.47
MATERIAL/SUB-CONTRATADO | UN | COEF. | CUSTO UNIT. | CUSTO TOTAL
GRUPO DE SOLDAGEM C/ GERADOR A DIESEL 60 CV PARA SOLDA ELETRICA, SOBRE 04 RODAS, COM MOTOR 4 CILINDROS | UN | 8e-07 | 93452.99 | 0.07
OLEO DIESEL COMBUSTIVEL COMUM | L | 0.032562 | 3.22 | 0.1
ELETRODO AWS E-6013 (OK 46.00; WI 613) D = 4MM ( SOLDA ELETRICA ) | KG | 0.015 | 17.26 | 0.26
TUBO DE AÇO INOX POLIDO AISI 304 D= 1 3/4"; E=2,50MM | M | 1.02 | 58.12 | 59.28
TOTAL (C) |  |  |  | 59.72
CUSTO DIRETO TOTAL |  |  |  | 110.2
BDI 26,94% |  |  |  | 29.69
ADM 0,00% |  |  |  | 0
PREÇO UNITÁRIO TOTAL |  |  |  | 139.88
ITEM: 91836 ADPT1 | UN: M
SER.CG: FORNECIMENTO E INSTALAÇÃO DE ELETRODUTO EM ALUMÍNIO, COM DIÂMETRO DE 1"
MÃO DE OBRA | UN | COEF. | CUSTO UNIT. | CUSTO TOTAL
AUXILIAR DE ENCANADOR OU BOMBEIRO HIDRÁULICO COM ENCARGOS COMPLEMENTAR | H | 0.01 | 7.9 | 0.08
ENCANADOR OU BOMBEIRO HIDRÁULICO COM ENCARGOS COMPLEMENTARES | H | 0.069 | 9.73 | 0.67
ELETRICISTA COM ENCARGOS COMPLEMENTARES | H | 0.09 | 9.84 | 0.89
AUXILIAR DE ELETRICISTA COM ENCARGOS COMPLEMENTARES | H | 0.09 | 7.99 | 0.72
SUB TOTAL |  |  |  | 2.36
LEIS SOCIAIS 85,20% |  |  |  | 2.01
TOTAL (A) |  |  |  | 4.36
MATERIAL/SUB-CONTRATADO | UN | COEF. | CUSTO UNIT. | CUSTO TOTAL
ABRACADEIRA EM ACO PARA AMARRACAO DE ELETRODUTOS, TIPO D, COM 1/2" E PARAFUSO DE FIXACAO | UN | 0.65 | 0.94 | 0.61
ELETRODUTO DE ALUMINIO DE 1" | M | 1.1 | 12.55 | 13.81
TOTAL (C) |  |  |  | 14.42
CUSTO DIRETO TOTAL |  |  |  | 18.78
BDI 26,94% |  |  |  | 5.06
ADM 0,00% |  |  |  | 0
PREÇO UNITÁRIO TOTAL |  |  |  | 23.84
ITEM: 91834 ADPT1 | UN: M
SER.CG: FORNECIMENTO E INSTALAÇÃO DE ELETRODUTO EM ALUMÍNIO, COM DIÂMETRO DE 3/4"
MÃO DE OBRA | UN | COEF. | CUSTO UNIT. | CUSTO TOTAL
AUXILIAR DE ENCANADOR OU BOMBEIRO HIDRÁULICO COM ENCARGOS COMPLEMENTAR | H | 0.01 | 7.9 | 0.08
ENCANADOR OU BOMBEIRO HIDRÁULICO COM ENCARGOS COMPLEMENTARES | H | 0.069 | 9.73 | 0.67
ELETRICISTA COM ENCARGOS COMPLEMENTARES | H | 0.07 | 9.84 | 0.69
AUXILIAR DE ELETRICISTA COM ENCARGOS COMPLEMENTARES | H | 0.07 | 7.99 | 0.56
SUB TOTAL |  |  |  | 2
LEIS SOCIAIS 85,20% |  |  |  | 1.7
TOTAL (A) |  |  |  | 3.7
MATERIAL/SUB-CONTRATADO | UN | COEF. | CUSTO UNIT. | CUSTO TOTAL
ABRACADEIRA EM ACO PARA AMARRACAO DE ELETRODUTOS, TIPO D, COM 1/2" E PARAFUSO DE FIXACAO | UN | 0.65 | 0.94 | 0.61
ELETRODUTO DE ALUMINIO DE 3/4" | M | 1.1 | 10.4 | 11.44
TOTAL (C) |  |  |  | 12.05
CUSTO DIRETO TOTAL |  |  |  | 15.75
BDI 26,94% |  |  |  | 4.24
ADM 0,00% |  |  |  | 0
PREÇO UNITÁRIO TOTAL |  |  |  | 20
ITEM: M0401080 | UN: UN
SER.CG: FORNECIMENTO E INSTALAÇÃO DE FAIXA DE SINALIZACAO PARA DEGRAUS DE ESCADA; MATERIAL POLICARBONATO DE ALTA RESISTÊNCIA, (10 X 3) CM LARG. X ALT
MÃO DE OBRA | UN | COEF. | CUSTO UNIT. | CUSTO TOTAL
SERVENTE | H | 0.071197 | 4.67 | 0.33
CURSO DE CAPACITAÇÃO PARA SERVENTE (ENCARGOS COMPLEMENTARES) - HORISTA H | H | 0.07 | 0.08 | 0.01
SUB TOTAL |  |  |  | 0.34
LEIS SOCIAIS 85,20% |  |  |  | 0.29
TOTAL (A) |  |  |  | 0.63
MATERIAL/SUB-CONTRATADO | UN | COEF. | CUSTO UNIT. | CUSTO TOTAL
ENXADA ESTREITA *25 X 23* CM COM CABO | UN | 0.00025542 | 25.85 | 0.01
ESCOVA DE ACO, COM CABO, *4 X 15* FILEIRAS DE CERDAS | UN | 0.00025542 | 7.4 | 0
BALDE PLASTICO CAPACIDADE *10* L | UN | 0.00025542 | 7.56 | 0
CARRINHO DE MAO DE ACO CAPACIDADE 50 A 60 L, PNEU COM CAMARA | UN | 0.00025542 | 104.35 | 0.03
OCULOS DE SEGURANCA CONTRA IMPACTOS COM LENTE INCOLOR, ARMACAO NYLON, COM PROTECAO UVA E UVB | UN | 0.00044628 | 3.82 | 0
CINTURAO DE SEGURANCA TIPO PARAQUEDISTA, FIVELA EM ACO, AJUSTE NO SUSPENSARIO, CINTURA E PERNAS | UN | 0.00044628 | 47.04 | 0.02
TRANSPORTE - HORISTA (ENCARGOS COMPLEMENTARES) (COLETADO CAIXA) | H | 0.07 | 1.09 | 0.08
SEGURO - HORISTA (ENCARGOS COMPLEMENTARES) (COLETADO CAIXA) | H | 0.07 | 0.02 | 0
EXAMES - HORISTA (ENCARGOS COMPLEMENTARES) (COLETADO CAIXA) | H | 0.07 | 0.37 | 0.03
ALIMENTACAO - HORISTA (ENCARGOS COMPLEMENTARES) (COLETADO CAIXA) | H | 0.07 | 1.71 | 0.12
CAPACETE DE SEGURANCA ABA FRONTAL COM SUSPENSAO DE POLIETILENO, SEM JUGULAR (CLASSE B) | UN | 0.00044628 | 9.8 | 0
LUVA RASPA DE COURO, CANO CURTO (PUNHO *7* CM) | PAR | 0.00044628 | 8.82 | 0
CAPA PARA CHUVA EM PVC COM FORRO DE POLIESTER, COM CAPUZ (AMARELA OU AZUL) | UN | 0.00044628 | 12.74 | 0.01
BOTA DE SEGURANCA COM BIQUEIRA DE ACO E COLARINHO ACOLCHOADO | PAR | 0.00044628 | 47.04 | 0.02
FERRAMENTAS (ENCARGOS COMPLEMENTARES) - HORISTA | H | 0.07 | 0.53 | 0.04
EPI (ENCARGOS COMPLEMENTARES) - HORISTA | H | 0.07 | 0.87 | 0.06
FERRAMENTAS (ENCARGOS COMPLEMENTARES) - HORISTA | H | 0.07 | 0.51 | 0.04
EPI (ENCARGOS COMPLEMENTARES) - HORISTA | H | 0.07 | 0.79 | 0.06
FAIXA DE SINALIZACAO PARA DEGRAUS DE ESCADA; DE POLICARBONATO DE ALTA RESISTÊNCIA, ANTIDERRAPANTE, MEDIDAS (10 X 3) CM LARG. X ALT | UN | 1 | 0.8 | 0.8
TOTAL (C) |  |  |  | 1.31
CUSTO DIRETO TOTAL |  |  |  | 1.93
BDI 26,94% |  |  |  | 0.52
ADM 0,00% |  |  |  | 0
PREÇO UNITÁRIO TOTAL |  |  |  | 2.45
ITEM: M0401074 | UN: M
SER.CG: FORNECIMENTO E INSTALAÇÃO DE GUARDA-CORPO TUBULAR EM AÇO INOX ,DIÂMETRO DO TUBO 1 3/4", ESPESSURA 2,5MM, FECHAMENTO EM VIDRO LAMINADO 6MM
MÃO DE OBRA | UN | COEF. | CUSTO UNIT. | CUSTO TOTAL
OPERADOR DE BETONEIRA ESTACIONÁRIA/MISTURADOR COM ENCARGOS COMPLEMENTARES | H | 0.002036 | 7.87 | 0.02
SERRALHEIRO COM ENCARGOS COMPLEMENTARES | H | 1.6 | 9.28 | 14.85
SERVENTE COM ENCARGOS COMPLEMENTARES | H | 3.62 | 7.17 | 25.96
PEDREIRO COM ENCARGOS COMPLEMENTARES | H | 2.876 | 9.74 | 28.01
SOLDADOR COM ENCARGOS COMPLEMENTARES | H | 9.11 | 9.69 | 88.28
OPERADOR DE MARTELETE OU MARTELETEIRO COM ENCARGOS COMPLEMENTARES | H | 2.772 | 5.81 | 16.11
SUB TOTAL |  |  |  | 173.21
LEIS SOCIAIS 85,20% |  |  |  | 147.58
TOTAL (A) |  |  |  | 320.79
MATERIAL/SUB-CONTRATADO | UN | COEF. | CUSTO UNIT. | CUSTO TOTAL
BETONEIRA CAPACIDADE NOMINAL 400 L, CAPACIDADE DE MISTURA 280 L, MOTOR ELETRICO TRIFASICO 220/380 V POTENCIA 2 CV, SEM CARREGADOR | UN | 2e-07 | 2799.82 | 0
GRUPO DE SOLDAGEM C/ GERADOR A DIESEL 60 CV PARA SOLDA ELETRICA, SOBRE 04 RODAS, COM MOTOR 4 CILINDROS | UN | 0.00028463 | 93452.99 | 26.6
ENERGIA ELETRICA ATE 2000 KWH INDUSTRIAL, SEM DEMANDA | KW/H | 0.00060452 | 0.53 | 0
AREIA MEDIA - POSTO JAZIDA/FORNECEDOR (RETIRADO NA JAZIDA, SEM TRANSPORTE) | M3 | 0.000576 | 75 | 0.04
MARTELO DEMOLIDOR PNEUMATICO MANUAL, PESO DE 28 KG, COM SILENCIADOR | UN | 0.0002893 | 13412.55 | 3.88
CIMENTO PORTLAND COMPOSTO CP II-32 | KG | 0.22024 | 0.41 | 0.09
CHAPA ACO INOX AISI 304 NUMERO 4 (E = 6 MM), ACABAMENTO NUMERO 1 (LAMINADO A QUENTE, FOSCO) | M2 | 0.015 | 910.04 | 13.65
ADESIVO ESTRUTURAL A BASE DE RESINA EPOXI, BICOMPONENTE, PASTOSO (TIXOTROPICO) | KG | 0.06 | 32.05 | 1.92
TUBO DE AÇO INOX POLIDO AISI 304 D= 1 1/2"; E=2,50MM | M | 0.15 | 48.57 | 7.29
PERFIL DE BORRACHA EPDM MACICO *12 X 15* MM PARA ESQUADRIAS | M | 1.57 | 6 | 9.42
VIDRO COMUM LAMINADO, LISO, INCOLOR, DUPLO, ESPESSURA TOTAL 6 MM (CADA CAMADA E= 3 MM) - COLOCADO | M2 | 0.55 | 333.33 | 183.33
PERFIL U INOX 304 POLIDO 14,0 X 10,3 X 14,0MM, ESPESSURA DA CHAPA 1,0MM - PARA FIXAÇÃO DE VIDROS | M | 1.57 | 29.6 | 46.47
OLEO DIESEL COMBUSTIVEL COMUM | L | 11.5853 | 3.22 | 37.3
ELETRODO AWS E-6013 (OK 46.00; WI 613) D = 4MM ( SOLDA ELETRICA ) | KG | 4.934 | 17.26 | 85.16
CHUMBADOR DE ACO, DIAMETRO 1/2", COMPRIMENTO 75 MM | UN | 4 | 4.85 | 19.4
TUBO DE AÇO INOX POLIDO AISI 304 D= 1 3/4"; E=2,50MM | M | 1.9 | 58.12 | 110.43
TUBO DE AÇO INOX POLIDO AISI 304 D= 1"; E=2,00MM | M | 2 | 37.49 | 74.98
TOTAL (C) |  |  |  | 619.97
CUSTO DIRETO TOTAL |  |  |  | 940.76
BDI 26,94% |  |  |  | 253.44
ADM 0,00% |  |  |  | 0
PREÇO UNITÁRIO TOTAL |  |  |  | 1194.2
ITEM: M0401054 | UN: UN
SER.CG: FORNECIMENTO E INSTALAÇÃO DE MONTANTE PARA CORRIMÃO CENTRAL EM AÇO INOX POLIDO D= 1 3/4"; E= 2,50MM, INCLUSIVE 4 BARRAS CHATAS DE FIXAÇÃO
MÃO DE OBRA | UN | COEF. | CUSTO UNIT. | CUSTO TOTAL
SERRALHEIRO COM ENCARGOS COMPLEMENTARES | H | 0.8 | 9.28 | 7.42
AUXILIAR DE SERRALHEIRO COM ENCARGOS COMPLEMENTARES | H | 0.8 | 7.58 | 6.06
SOLDADOR COM ENCARGOS COMPLEMENTARES | H | 3.0285 | 9.69 | 29.35
SUB TOTAL |  |  |  | 42.83
LEIS SOCIAIS 85,20% |  |  |  | 36.49
TOTAL (A) |  |  |  | 79.33
MATERIAL/SUB-CONTRATADO | UN | COEF. | CUSTO UNIT. | CUSTO TOTAL
GRUPO DE SOLDAGEM C/ GERADOR A DIESEL 60 CV PARA SOLDA ELETRICA, SOBRE 04 RODAS, COM MOTOR 4 CILINDROS | UN | 8.0659e-05 | 93452.99 | 7.54
CHAPA ACO INOX AISI 304 NUMERO 4 (E = 6 MM), ACABAMENTO NUMERO 1 (LAMINADO A QUENTE, FOSCO) | M2 | 0.014 | 910.04 | 12.74
ELETRODO AWS E-6013 (OK 46.00; WI 613) D = 4MM ( SOLDA ELETRICA ) | KG | 0.5384 | 17.26 | 9.29
TUBO DE AÇO INOX POLIDO AISI 304 D= 1 3/4"; E=2,50MM | M | 1 | 58.12 | 58.12
OLEO DIESEL COMBUSTIVEL COMUM | L | 3.2708 | 3.22 | 10.53
TOTAL (C) |  |  |  | 98.22
CUSTO DIRETO TOTAL |  |  |  | 177.55
BDI 26,94% |  |  |  | 47.83
ADM 0,00% |  |  |  | 0
PREÇO UNITÁRIO TOTAL |  |  |  | 225.38
ITEM: M0401058 | UN: UN
SER.CG: FORNECIMENTO E INSTALAÇÃO DE MONTANTE PARA CORRIMÃO LATERAL EM AÇO INOX POLIDO D= 1 3/4"; E= 2,50MM, INCLUSIVE 2 BARRAS CHATAS DE FIXAÇÃO
MÃO DE OBRA | UN | COEF. | CUSTO UNIT. | CUSTO TOTAL
SERRALHEIRO COM ENCARGOS COMPLEMENTARES | H | 1.6 | 9.28 | 14.85
AUXILIAR DE SERRALHEIRO COM ENCARGOS COMPLEMENTARES | H | 1.6 | 7.58 | 12.13
SOLDADOR COM ENCARGOS COMPLEMENTARES | H | 2.4561 | 9.69 | 23.8
SUB TOTAL |  |  |  | 50.78
LEIS SOCIAIS 85,20% |  |  |  | 43.26
TOTAL (A) |  |  |  | 94.04
MATERIAL/SUB-CONTRATADO | UN | COEF. | CUSTO UNIT. | CUSTO TOTAL
GRUPO DE SOLDAGEM C/ GERADOR A DIESEL 60 CV PARA SOLDA ELETRICA, SOBRE 04 RODAS, COM MOTOR 4 CILINDROS | UN | 6.5414e-05 | 93452.99 | 6.11
CHAPA ACO INOX AISI 304 NUMERO 4 (E = 6 MM), ACABAMENTO NUMERO 1 (LAMINADO A QUENTE, FOSCO) | M2 | 0.014 | 910.04 | 12.74
ELETRODO AWS E-6013 (OK 46.00; WI 613) D = 4MM ( SOLDA ELETRICA ) | KG | 0.43664 | 17.26 | 7.54
TUBO DE AÇO INOX POLIDO AISI 304 D= 1 3/4"; E=2,50MM | M | 1 | 58.12 | 58.12
OLEO DIESEL COMBUSTIVEL COMUM | L | 2.6526 | 3.22 | 8.54
TOTAL (C) |  |  |  | 93.05
CUSTO DIRETO TOTAL |  |  |  | 187.09
BDI 26,94% |  |  |  | 50.4
ADM 0,00% |  |  |  | 0
PREÇO UNITÁRIO TOTAL |  |  |  | 237.49
ITEM: M0401060 | UN: UN
SER.CG: FORNECIMENTO E INSTALAÇÃO DE PLACA DE SINALIZACAO EM BRAILE DE AÇO INOX.
MÃO DE OBRA | UN | COEF. | CUSTO UNIT. | CUSTO TOTAL
SERRALHEIRO COM ENCARGOS COMPLEMENTARES | H | 0.07 | 9.28 | 0.65
SUB TOTAL |  |  |  | 0.65
LEIS SOCIAIS 85,20% |  |  |  | 0.55
TOTAL (A) |  |  |  | 1.2
MATERIAL/SUB-CONTRATADO | UN | COEF. | CUSTO UNIT. | CUSTO TOTAL
PLACA DE SINALIZACAO EM BRAILE; DE ACO INOX; DIMENSÕES 100X30MM | UN | 1 | 7.9 | 7.9
TOTAL (C) |  |  |  | 7.9
CUSTO DIRETO TOTAL |  |  |  | 9.1
BDI 26,94% |  |  |  | 2.45
ADM 0,00% |  |  |  | 0
PREÇO UNITÁRIO TOTAL |  |  |  | 11.56
ITEM: 09670/ORSE | UN: UN
SER.CG: FORNECIMENTO E INSTALAÇÃO DE PRESSOSTATO 0 A 10 KGF/CM2
MATERIAL/SUB-CONTRATADO | UN | COEF. | CUSTO UNIT. | CUSTO TOTAL
FORNECIMENTO E INSTALAÇÃO DE PRESSOSTATO 0 A 10 KGF/CM2 | UN | 1 | 167.37 | 167.37
TOTAL (C) |  |  |  | 167.37
CUSTO DIRETO TOTAL |  |  |  | 167.37
BDI 26,94% |  |  |  | 45.09
ADM 0,00% |  |  |  | 0
PREÇO UNITÁRIO TOTAL |  |  |  | 212.46
ITEM: M0601023 | UN: UN
SER.CG: FORNECIMENTO E INSTALAÇÃO DE QUADRO ELÉTRICO - CAIXA DE EQUIPOTENCIALIZAÇÃO
MÃO DE OBRA | UN | COEF. | CUSTO UNIT. | CUSTO TOTAL
ELETRICISTA COM ENCARGOS COMPLEMENTARES | H | 1 | 9.84 | 9.84
AUXILIAR DE ELETRICISTA COM ENCARGOS COMPLEMENTARES | H | 1 | 7.99 | 7.99
SUB TOTAL |  |  |  | 17.83
LEIS SOCIAIS 85,20% |  |  |  | 15.19
TOTAL (A) |  |  |  | 33.02
MATERIAL/SUB-CONTRATADO | UN | COEF. | CUSTO UNIT. | CUSTO TOTAL
Caixa equipotencial | UN | 1 | 783.35 | 783.35
TOTAL (C) |  |  |  | 783.35
CUSTO DIRETO TOTAL |  |  |  | 816.37
BDI 26,94% |  |  |  | 219.93
ADM 0,00% |  |  |  | 0
PREÇO UNITÁRIO TOTAL |  |  |  | 1036.3
ITEM: M0601019 | UN: UN
SER.CG: FORNECIMENTO E INSTALAÇÃO DE QUADRO ELÉTRICO - CAIXA DF-48 CONFORME PADRÃO CEB (CAIXA DF-48)
MÃO DE OBRA | UN | COEF. | CUSTO UNIT. | CUSTO TOTAL
ELETRICISTA COM ENCARGOS COMPLEMENTARES | H | 1 | 9.84 | 9.84
AUXILIAR DE ELETRICISTA COM ENCARGOS COMPLEMENTARES | H | 1 | 7.99 | 7.99
SUB TOTAL |  |  |  | 17.83
LEIS SOCIAIS 85,20% |  |  |  | 15.19
TOTAL (A) |  |  |  | 33.02
MATERIAL/SUB-CONTRATADO | UN | COEF. | CUSTO UNIT. | CUSTO TOTAL
Caixas DF-48 | UN | 1 | 3479.26 | 3479.26
TOTAL (C) |  |  |  | 3479.26
CUSTO DIRETO TOTAL |  |  |  | 3512.28
BDI 26,94% |  |  |  | 946.21
ADM 0,00% |  |  |  | 0
PREÇO UNITÁRIO TOTAL |  |  |  | 4458.49
ITEM: M0601015 | UN: UN
SER.CG: FORNECIMENTO E INSTALAÇÃO DE QUADRO ELÉTRICO - CAIXA P1 CONFORME PADRÃO CEB (CAIXA P1)
MÃO DE OBRA | UN | COEF. | CUSTO UNIT. | CUSTO TOTAL
ELETRICISTA COM ENCARGOS COMPLEMENTARES | H | 1 | 9.84 | 9.84
AUXILIAR DE ELETRICISTA COM ENCARGOS COMPLEMENTARES | H | 1 | 7.99 | 7.99
SUB TOTAL |  |  |  | 17.83
LEIS SOCIAIS 85,20% |  |  |  | 15.19
TOTAL (A) |  |  |  | 33.02
MATERIAL/SUB-CONTRATADO | UN | COEF. | CUSTO UNIT. | CUSTO TOTAL
Caixas P1 | UN | 1 | 320 | 320
TOTAL (C) |  |  |  | 320
CUSTO DIRETO TOTAL |  |  |  | 353.02
BDI 26,94% |  |  |  | 95.1
ADM 0,00% |  |  |  | 0
PREÇO UNITÁRIO TOTAL |  |  |  | 448.13
ITEM: M0601016 | UN: UN
SER.CG: FORNECIMENTO E INSTALAÇÃO DE QUADRO ELÉTRICO - CAIXA P2 CONFORME PADRÃO CEB (CAIXA P2)
MÃO DE OBRA | UN | COEF. | CUSTO UNIT. | CUSTO TOTAL
ELETRICISTA COM ENCARGOS COMPLEMENTARES | H | 1 | 9.84 | 9.84
AUXILIAR DE ELETRICISTA COM ENCARGOS COMPLEMENTARES | H | 1 | 7.99 | 7.99
SUB TOTAL |  |  |  | 17.83
LEIS SOCIAIS 85,20% |  |  |  | 15.19
TOTAL (A) |  |  |  | 33.02
MATERIAL/SUB-CONTRATADO | UN | COEF. | CUSTO UNIT. | CUSTO TOTAL
Caixas P2 | UN | 1 | 954.88 | 954.88
TOTAL (C) |  |  |  | 954.88
CUSTO DIRETO TOTAL |  |  |  | 987.9
BDI 26,94% |  |  |  | 266.14
ADM 0,00% |  |  |  | 0
PREÇO UNITÁRIO TOTAL |  |  |  | 1254.04
ITEM: M0601017 | UN: UN
SER.CG: FORNECIMENTO E INSTALAÇÃO DE QUADRO ELÉTRICO - CAIXA P4 CONFORME PADRÃO CEB (CAIXA P4)
MÃO DE OBRA | UN | COEF. | CUSTO UNIT. | CUSTO TOTAL
ELETRICISTA COM ENCARGOS COMPLEMENTARES | H | 1 | 9.84 | 9.84
AUXILIAR DE ELETRICISTA COM ENCARGOS COMPLEMENTARES | H | 1 | 7.99 | 7.99
SUB TOTAL |  |  |  | 17.83
LEIS SOCIAIS 85,20% |  |  |  | 15.19
TOTAL (A) |  |  |  | 33.02
MATERIAL/SUB-CONTRATADO | UN | COEF. | CUSTO UNIT. | CUSTO TOTAL
Caixas P4 | UN | 1 | 576 | 576
TOTAL (C) |  |  |  | 576
CUSTO DIRETO TOTAL |  |  |  | 609.02
BDI 26,94% |  |  |  | 164.07
ADM 0,00% |  |  |  | 0
PREÇO UNITÁRIO TOTAL |  |  |  | 773.09
ITEM: M0601018 | UN: UN
SER.CG: FORNECIMENTO E INSTALAÇÃO DE QUADRO ELÉTRICO - CAIXA TR CONFORME PADRÃO CEB (CAIXA-TR)
MÃO DE OBRA | UN | COEF. | CUSTO UNIT. | CUSTO TOTAL
ELETRICISTA COM ENCARGOS COMPLEMENTARES | H | 1 | 9.84 | 9.84
AUXILIAR DE ELETRICISTA COM ENCARGOS COMPLEMENTARES | H | 1 | 7.99 | 7.99
SUB TOTAL |  |  |  | 17.83
LEIS SOCIAIS 85,20% |  |  |  | 15.19
TOTAL (A) |  |  |  | 33.02
MATERIAL/SUB-CONTRATADO | UN | COEF. | CUSTO UNIT. | CUSTO TOTAL
Caixas TR | UN | 1 | 4223.75 | 4223.75
TOTAL (C) |  |  |  | 4223.75
CUSTO DIRETO TOTAL |  |  |  | 4256.77
BDI 26,94% |  |  |  | 1146.77
ADM 0,00% |  |  |  | 0
PREÇO UNITÁRIO TOTAL |  |  |  | 5403.55
ITEM: M0601014 | UN: UN
SER.CG: FORNECIMENTO E INSTALAÇÃO DE QUADRO ELÉTRICO - QEE-CEB (QUADRO DE ENTRADA DE ENERGIA - CEB)
MÃO DE OBRA | UN | COEF. | CUSTO UNIT. | CUSTO TOTAL
ELETRICISTA COM ENCARGOS COMPLEMENTARES | H | 2 | 9.84 | 19.68
AUXILIAR DE ELETRICISTA COM ENCARGOS COMPLEMENTARES | H | 2 | 7.99 | 15.98
SUB TOTAL |  |  |  | 35.66
LEIS SOCIAIS 85,20% |  |  |  | 30.38
TOTAL (A) |  |  |  | 66.04
MATERIAL/SUB-CONTRATADO | UN | COEF. | CUSTO UNIT. | CUSTO TOTAL
QEE-CEB (Quadro de Entrada de Energia – CEB); | UN | 1 | 12145.53 | 12145.53
TOTAL (C) |  |  |  | 12145.53
CUSTO DIRETO TOTAL |  |  |  | 12211.57
BDI 26,94% |  |  |  | 3289.8
ADM 0,00% |  |  |  | 0
PREÇO UNITÁRIO TOTAL |  |  |  | 15501.37
ITEM: M0601022 | UN: UN
SER.CG: FORNECIMENTO E INSTALAÇÃO DE QUADRO ELÉTRICO - QF-PF (QUADRO DE FORÇA - PONTO DE FORÇA).
MÃO DE OBRA | UN | COEF. | CUSTO UNIT. | CUSTO TOTAL
ELETRICISTA COM ENCARGOS COMPLEMENTARES | H | 1 | 9.84 | 9.84
AUXILIAR DE ELETRICISTA COM ENCARGOS COMPLEMENTARES | H | 1 | 7.99 | 7.99
SUB TOTAL |  |  |  | 17.83
LEIS SOCIAIS 85,20% |  |  |  | 15.19
TOTAL (A) |  |  |  | 33.02
MATERIAL/SUB-CONTRATADO | UN | COEF. | CUSTO UNIT. | CUSTO TOTAL
QF-PF (Quadro de Força – Ponto de Força). | UN | 1 | 2733.21 | 2733.21
TOTAL (C) |  |  |  | 2733.21
CUSTO DIRETO TOTAL |  |  |  | 2766.23
BDI 26,94% |  |  |  | 745.22
ADM 0,00% |  |  |  | 0
PREÇO UNITÁRIO TOTAL |  |  |  | 3511.45
ITEM: M0601020 | UN: UN
SER.CG: FORNECIMENTO E INSTALAÇÃO DE QUADRO ELÉTRICO - QGD-LOJAS (QUADRO GERAL DE DISTRIBUIÇÃO DAS LOJAS DA PASSAGEM)
MÃO DE OBRA | UN | COEF. | CUSTO UNIT. | CUSTO TOTAL
ELETRICISTA COM ENCARGOS COMPLEMENTARES | H | 1 | 9.84 | 9.84
AUXILIAR DE ELETRICISTA COM ENCARGOS COMPLEMENTARES | H | 1 | 7.99 | 7.99
SUB TOTAL |  |  |  | 17.83
LEIS SOCIAIS 85,20% |  |  |  | 15.19
TOTAL (A) |  |  |  | 33.02
MATERIAL/SUB-CONTRATADO | UN | COEF. | CUSTO UNIT. | CUSTO TOTAL
QGD-Lojas; | UN | 1 | 5049.13 | 5049.13
TOTAL (C) |  |  |  | 5049.13
CUSTO DIRETO TOTAL |  |  |  | 5082.15
BDI 26,94% |  |  |  | 1369.13
ADM 0,00% |  |  |  | 0
PREÇO UNITÁRIO TOTAL |  |  |  | 6451.28
ITEM: M0601013 | UN: UN
SER.CG: FORNECIMENTO E INSTALAÇÃO DE QUADRO ELÉTRICO - QGD-SERVIÇO (QUADRO GERAL DE DISTRIBUIÇÃO - SERVIÇOS)
MÃO DE OBRA | UN | COEF. | CUSTO UNIT. | CUSTO TOTAL
ELETRICISTA COM ENCARGOS COMPLEMENTARES | H | 1 | 9.84 | 9.84
AUXILIAR DE ELETRICISTA COM ENCARGOS COMPLEMENTARES | H | 1 | 7.99 | 7.99
SUB TOTAL |  |  |  | 17.83
LEIS SOCIAIS 85,20% |  |  |  | 15.19
TOTAL (A) |  |  |  | 33.02
MATERIAL/SUB-CONTRATADO | UN | COEF. | CUSTO UNIT. | CUSTO TOTAL
QGD-Serviço (Quadro Geral de Distribuição – Serviços); | UN | 1 | 12253.65 | 12253.65
TOTAL (C) |  |  |  | 12253.65
CUSTO DIRETO TOTAL |  |  |  | 12286.67
BDI 26,94% |  |  |  | 3310.03
ADM 0,00% |  |  |  | 0
PREÇO UNITÁRIO TOTAL |  |  |  | 15596.7
ITEM: M0601021 | UN: UN
SER.CG: FORNECIMENTO E INSTALAÇÃO DE QUADRO ELÉTRICO - QL- 1 A 15 (QUADRO DAS LOJAS)
MÃO DE OBRA | UN | COEF. | CUSTO UNIT. | CUSTO TOTAL
AUXILIAR DE ENCANADOR OU BOMBEIRO HIDRÁULICO COM ENCARGOS COMPLEMENTAR | H | 0.146 | 7.9 | 1.15
ENCANADOR OU BOMBEIRO HIDRÁULICO COM ENCARGOS COMPLEMENTARES | H | 0.932 | 9.73 | 9.07
ELETRICISTA COM ENCARGOS COMPLEMENTARES | H | 1 | 9.84 | 9.84
AUXILIAR DE ELETRICISTA COM ENCARGOS COMPLEMENTARES | H | 1 | 7.99 | 7.99
SUB TOTAL |  |  |  | 28.05
LEIS SOCIAIS 85,20% |  |  |  | 23.9
TOTAL (A) |  |  |  | 51.95
MATERIAL/SUB-CONTRATADO | UN | COEF. | CUSTO UNIT. | CUSTO TOTAL
QUADRO DE DISTRIBUICAO SEM BARRAMENTO, COM PORTA, DE EMBUTIR, EM CHAPA DE ACO GALVANIZADO, PARA 6 DISJUNTORES NEMA | UN | 1 | 36.36 | 36.36
TOTAL (C) |  |  |  | 36.36
CUSTO DIRETO TOTAL |  |  |  | 88.31
BDI 26,94% |  |  |  | 23.79
ADM 0,00% |  |  |  | 0
PREÇO UNITÁRIO TOTAL |  |  |  | 112.1
ITEM: M0601012 | UN: UN
SER.CG: FORNECIMENTO E INSTALAÇÃO DE QUADRO ELÉTRICO - QLF-SERVIÇO (QUADRO DE LUZ E FORÇA - SERVIÇOS DA PASSAGEM)
MÃO DE OBRA | UN | COEF. | CUSTO UNIT. | CUSTO TOTAL
ELETRICISTA COM ENCARGOS COMPLEMENTARES | H | 1 | 9.84 | 9.84
AUXILIAR DE ELETRICISTA COM ENCARGOS COMPLEMENTARES | H | 1 | 7.99 | 7.99
SUB TOTAL |  |  |  | 17.83
LEIS SOCIAIS 85,20% |  |  |  | 15.19
TOTAL (A) |  |  |  | 33.02
MATERIAL/SUB-CONTRATADO | UN | COEF. | CUSTO UNIT. | CUSTO TOTAL
QLF-Serviço (Quadro de Luz e Força - Serviços da Passagem); | UN | 1 | 3901.76 | 3901.76
TOTAL (C) |  |  |  | 3901.76
CUSTO DIRETO TOTAL |  |  |  | 3934.78
BDI 26,94% |  |  |  | 1060.03
ADM 0,00% |  |  |  | 0
PREÇO UNITÁRIO TOTAL |  |  |  | 4994.81
ITEM: M0601008 | UN: UN
SER.CG: FORNECIMENTO E INSTALAÇÃO DE QUADRO ELÉTRICO - QTB-BAP 1 (QUADRO TERMINAL DE BOMBAS - ÁGUAS PLUVIAIS)
MÃO DE OBRA | UN | COEF. | CUSTO UNIT. | CUSTO TOTAL
ELETRICISTA COM ENCARGOS COMPLEMENTARES | H | 2.5 | 9.84 | 24.6
AUXILIAR DE ELETRICISTA COM ENCARGOS COMPLEMENTARES | H | 2.5 | 7.99 | 19.98
SUB TOTAL |  |  |  | 44.58
LEIS SOCIAIS 85,20% |  |  |  | 37.98
TOTAL (A) |  |  |  | 82.55
MATERIAL/SUB-CONTRATADO | UN | COEF. | CUSTO UNIT. | CUSTO TOTAL
QTB-BAP 1 e 2 (Quadro Terminal de Bombas – Águas Pluviais); | UN | 1 | 3940.7 | 3940.7
TOTAL (C) |  |  |  | 3940.7
CUSTO DIRETO TOTAL |  |  |  | 4023.25
BDI 26,94% |  |  |  | 1083.86
ADM 0,00% |  |  |  | 0
PREÇO UNITÁRIO TOTAL |  |  |  | 5107.12
ITEM: M0601009 | UN: UN
SER.CG: FORNECIMENTO E INSTALAÇÃO DE QUADRO ELÉTRICO - QTB-ESG (QUADRO TERMINAL DE BOMBAS - ESGOTO)
MÃO DE OBRA | UN | COEF. | CUSTO UNIT. | CUSTO TOTAL
ELETRICISTA COM ENCARGOS COMPLEMENTARES | H | 2.5 | 9.84 | 24.6
AUXILIAR DE ELETRICISTA COM ENCARGOS COMPLEMENTARES | H | 2.5 | 7.99 | 19.98
SUB TOTAL |  |  |  | 44.58
LEIS SOCIAIS 85,20% |  |  |  | 37.98
TOTAL (A) |  |  |  | 82.55
MATERIAL/SUB-CONTRATADO | UN | COEF. | CUSTO UNIT. | CUSTO TOTAL
QTB-ESG (Quadro Terminal de Bombas – Esgoto); | UN | 1 | 3930.71 | 3930.71
TOTAL (C) |  |  |  | 3930.71
CUSTO DIRETO TOTAL |  |  |  | 4013.26
BDI 26,94% |  |  |  | 1081.17
ADM 0,00% |  |  |  | 0
PREÇO UNITÁRIO TOTAL |  |  |  | 5094.44
ITEM: M0601003 | UN: UN
SER.CG: FORNECIMENTO E INSTALAÇÃO DE QUADRO ELÉTRICO - QTB-HID (QUADRO TERMINAL DE BOMBA - HIDRANTE)
MÃO DE OBRA | UN | COEF. | CUSTO UNIT. | CUSTO TOTAL
ELETRICISTA COM ENCARGOS COMPLEMENTARES | H | 2 | 9.84 | 19.68
AUXILIAR DE ELETRICISTA COM ENCARGOS COMPLEMENTARES | H | 2 | 7.99 | 15.98
SUB TOTAL |  |  |  | 35.66
LEIS SOCIAIS 85,20% |  |  |  | 30.38
TOTAL (A) |  |  |  | 66.04
MATERIAL/SUB-CONTRATADO | UN | COEF. | CUSTO UNIT. | CUSTO TOTAL
QTB-HID (Quadro Terminal de Bomba – Hidrante); | UN | 1 | 10765.1 | 10765.1
TOTAL (C) |  |  |  | 10765.1
CUSTO DIRETO TOTAL |  |  |  | 10831.14
BDI 26,94% |  |  |  | 2917.91
ADM 0,00% |  |  |  | 0
PREÇO UNITÁRIO TOTAL |  |  |  | 13749.05
ITEM: M0601004 | UN: UN
SER.CG: FORNECIMENTO E INSTALAÇÃO DE QUADRO ELÉTRICO - QTB-REC (QUADRO TERMINAL DE BOMBA - RECALQUE)
MÃO DE OBRA | UN | COEF. | CUSTO UNIT. | CUSTO TOTAL
ELETRICISTA COM ENCARGOS COMPLEMENTARES | H | 2.5 | 9.84 | 24.6
AUXILIAR DE ELETRICISTA COM ENCARGOS COMPLEMENTARES | H | 2.5 | 7.99 | 19.98
SUB TOTAL |  |  |  | 44.58
LEIS SOCIAIS 85,20% |  |  |  | 37.98
TOTAL (A) |  |  |  | 82.55
MATERIAL/SUB-CONTRATADO | UN | COEF. | CUSTO UNIT. | CUSTO TOTAL
QTB-REC (Quadro Terminal de Bomba – Recalque); | UN | 1 | 5164.36 | 5164.36
TOTAL (C) |  |  |  | 5164.36
CUSTO DIRETO TOTAL |  |  |  | 5246.91
BDI 26,94% |  |  |  | 1413.52
ADM 0,00% |  |  |  | 0
PREÇO UNITÁRIO TOTAL |  |  |  | 6660.43
ITEM: M0601007 | UN: UN
SER.CG: FORNECIMENTO E INSTALAÇÃO DE QUADRO ELÉTRICO - QTE-EME (QUADRO TERMINAL DE EMERGÊNCIA - ILUMINAÇÃO DE EMERGÊNCIA)
MÃO DE OBRA | UN | COEF. | CUSTO UNIT. | CUSTO TOTAL
ELETRICISTA COM ENCARGOS COMPLEMENTARES | H | 1 | 9.84 | 9.84
AUXILIAR DE ELETRICISTA COM ENCARGOS COMPLEMENTARES | H | 1 | 7.99 | 7.99
SUB TOTAL |  |  |  | 17.83
LEIS SOCIAIS 85,20% |  |  |  | 15.19
TOTAL (A) |  |  |  | 33.02
MATERIAL/SUB-CONTRATADO | UN | COEF. | CUSTO UNIT. | CUSTO TOTAL
QTE-EME (Quadro Terminal de Emergência – Iluminação de Emergência). | UN | 1 | 2010.56 | 2010.56
TOTAL (C) |  |  |  | 2010.56
CUSTO DIRETO TOTAL |  |  |  | 2043.58
BDI 26,94% |  |  |  | 550.54
ADM 0,00% |  |  |  | 0
PREÇO UNITÁRIO TOTAL |  |  |  | 2594.12
ITEM: M0601006 | UN: UN
SER.CG: FORNECIMENTO E INSTALAÇÃO DE QUADRO ELÉTRICO - QTF- ER 1 A 4 (QUADRO TERMINAL DE FORÇA - ESCADAS ROLANTES)
MÃO DE OBRA | UN | COEF. | CUSTO UNIT. | CUSTO TOTAL
ELETRICISTA COM ENCARGOS COMPLEMENTARES | H | 2 | 9.84 | 19.68
AUXILIAR DE ELETRICISTA COM ENCARGOS COMPLEMENTARES | H | 2 | 7.99 | 15.98
SUB TOTAL |  |  |  | 35.66
LEIS SOCIAIS 85,20% |  |  |  | 30.38
TOTAL (A) |  |  |  | 66.04
MATERIAL/SUB-CONTRATADO | UN | COEF. | CUSTO UNIT. | CUSTO TOTAL
QTF- ER 1 a 4 (Quadro Terminal de Força – Escadas Rolantes) | UN | 1 | 2489.18 | 2489.18
TOTAL (C) |  |  |  | 2489.18
CUSTO DIRETO TOTAL |  |  |  | 2555.22
BDI 26,94% |  |  |  | 688.38
ADM 0,00% |  |  |  | 0
PREÇO UNITÁRIO TOTAL |  |  |  | 3243.6
ITEM: M0601010 | UN: UN
SER.CG: FORNECIMENTO E INSTALAÇÃO DE QUADRO ELÉTRICO - QTF-ELEV 1 A 3 (QUADRO TERMINAL DE FORÇA - ELEVADORES)
MÃO DE OBRA | UN | COEF. | CUSTO UNIT. | CUSTO TOTAL
ELETRICISTA COM ENCARGOS COMPLEMENTARES | H | 2 | 9.84 | 19.68
AUXILIAR DE ELETRICISTA COM ENCARGOS COMPLEMENTARES | H | 2 | 7.99 | 15.98
SUB TOTAL |  |  |  | 35.66
LEIS SOCIAIS 85,20% |  |  |  | 30.38
TOTAL (A) |  |  |  | 66.04
MATERIAL/SUB-CONTRATADO | UN | COEF. | CUSTO UNIT. | CUSTO TOTAL
QTF-ELEV 1 a 3 (Quadro Terminal de Força – Elevadores); | UN | 1 | 2989.04 | 2989.04
TOTAL (C) |  |  |  | 2989.04
CUSTO DIRETO TOTAL |  |  |  | 3055.08
BDI 26,94% |  |  |  | 823.04
ADM 0,00% |  |  |  | 0
PREÇO UNITÁRIO TOTAL |  |  |  | 3878.12
ITEM: M0601005 | UN: UN
SER.CG: FORNECIMENTO E INSTALAÇÃO DE QUADRO ELÉTRICO - QTF-ELEV 1 E 2(QUADRO TERMINAL DE FORÇA - ELEVADORES)
MÃO DE OBRA | UN | COEF. | CUSTO UNIT. | CUSTO TOTAL
ELETRICISTA COM ENCARGOS COMPLEMENTARES | H | 2 | 9.84 | 19.68
AUXILIAR DE ELETRICISTA COM ENCARGOS COMPLEMENTARES | H | 2 | 7.99 | 15.98
SUB TOTAL |  |  |  | 35.66
LEIS SOCIAIS 85,20% |  |  |  | 30.38
TOTAL (A) |  |  |  | 66.04
MATERIAL/SUB-CONTRATADO | UN | COEF. | CUSTO UNIT. | CUSTO TOTAL
QTF-ELEV 1 e 2(Quadro Terminal de Força – Elevadores); | UN | 1 | 3077.98 | 3077.98
TOTAL (C) |  |  |  | 3077.98
CUSTO DIRETO TOTAL |  |  |  | 3144.02
BDI 26,94% |  |  |  | 847
ADM 0,00% |  |  |  | 0
PREÇO UNITÁRIO TOTAL |  |  |  | 3991.02
ITEM: M0601011 | UN: UN
SER.CG: FORNECIMENTO E INSTALAÇÃO DE QUADRO ELÉTRICO - QTF-ER 1 E 2 (QUADRO TERMINAL DE FORÇA - ESCADAS ROLANTES)
MÃO DE OBRA | UN | COEF. | CUSTO UNIT. | CUSTO TOTAL
ELETRICISTA COM ENCARGOS COMPLEMENTARES | H | 1 | 9.84 | 9.84
AUXILIAR DE ELETRICISTA COM ENCARGOS COMPLEMENTARES | H | 1 | 7.99 | 7.99
SUB TOTAL |  |  |  | 17.83
LEIS SOCIAIS 85,20% |  |  |  | 15.19
TOTAL (A) |  |  |  | 33.02
MATERIAL/SUB-CONTRATADO | UN | COEF. | CUSTO UNIT. | CUSTO TOTAL
QTF-ER 1 e 2 (Quadro Terminal de Força – Escadas Rolantes); | UN | 1 | 2527.18 | 2527.18
TOTAL (C) |  |  |  | 2527.18
CUSTO DIRETO TOTAL |  |  |  | 2560.2
BDI 26,94% |  |  |  | 689.72
ADM 0,00% |  |  |  | 0
PREÇO UNITÁRIO TOTAL |  |  |  | 3249.92
ITEM: M0601001 | UN: UN
SER.CG: FORNECIMENTO E INSTALAÇÃO DE QUADRO ELÉTRICO - QTL-1-NE (QUADRO TERMINAL DE LUZ - 01 - NORMAL)
MÃO DE OBRA | UN | COEF. | CUSTO UNIT. | CUSTO TOTAL
ELETRICISTA COM ENCARGOS COMPLEMENTARES | H | 2 | 9.84 | 19.68
AUXILIAR DE ELETRICISTA COM ENCARGOS COMPLEMENTARES | H | 2 | 7.99 | 15.98
SUB TOTAL |  |  |  | 35.66
LEIS SOCIAIS 85,20% |  |  |  | 30.38
TOTAL (A) |  |  |  | 66.04
MATERIAL/SUB-CONTRATADO | UN | COEF. | CUSTO UNIT. | CUSTO TOTAL
QTL-1-NE (Quadro Terminal de Luz - 01 – Normal); | UN | 1 | 6937.55 | 6937.55
TOTAL (C) |  |  |  | 6937.55
CUSTO DIRETO TOTAL |  |  |  | 7003.59
BDI 26,94% |  |  |  | 1886.77
ADM 0,00% |  |  |  | 0
PREÇO UNITÁRIO TOTAL |  |  |  | 8890.36
ITEM: M0601002 | UN: UN
SER.CG: FORNECIMENTO E INSTALAÇÃO DE QUADRO ELÉTRICO - QTL-2-NE (QUADRO TERMINAL DE LUZ - 02 - NORMAL)
MÃO DE OBRA | UN | COEF. | CUSTO UNIT. | CUSTO TOTAL
ELETRICISTA COM ENCARGOS COMPLEMENTARES | H | 1 | 9.84 | 9.84
AUXILIAR DE ELETRICISTA COM ENCARGOS COMPLEMENTARES | H | 1 | 7.99 | 7.99
SUB TOTAL |  |  |  | 17.83
LEIS SOCIAIS 85,20% |  |  |  | 15.19
TOTAL (A) |  |  |  | 33.02
MATERIAL/SUB-CONTRATADO | UN | COEF. | CUSTO UNIT. | CUSTO TOTAL
QTL-2-NE (Quadro Terminal de Luz - 02 – Normal); | UN | 1 | 3963.65 | 3963.65
TOTAL (C) |  |  |  | 3963.65
CUSTO DIRETO TOTAL |  |  |  | 3996.67
BDI 26,94% |  |  |  | 1076.7
ADM 0,00% |  |  |  | 0
PREÇO UNITÁRIO TOTAL |  |  |  | 5073.37
ITEM: M0401008 | UN: M2
SER.CG: FORNECIMENTO E INSTALAÇÃO DE REVESTIMENTO DE PISO PODOTÁTIL DE ALERTA, MATERIAL PLACA CIMENTÍCIA, 40CM X 40 CM X 3,5CM, ASSENTADO COM ARGAMASSA COLANTE, REJUNTADO COM CIMENTO COMUM
MÃO DE OBRA | UN | COEF. | CUSTO UNIT. | CUSTO TOTAL
SERVENTE COM ENCARGOS COMPLEMENTARES | H | 0.2 | 7.17 | 1.43
PEDREIRO COM ENCARGOS COMPLEMENTARES | H | 0.3 | 9.74 | 2.92
SUB TOTAL |  |  |  | 4.36
LEIS SOCIAIS 85,20% |  |  |  | 3.71
TOTAL (A) |  |  |  | 8.07
MATERIAL/SUB-CONTRATADO | UN | COEF. | CUSTO UNIT. | CUSTO TOTAL
CIMENTO PORTLAND COMPOSTO CP II-32 | KG | 0.75 | 0.41 | 0.31
ARGAMASSA COLANTE TIPO ACIII | KG | 5.36 | 1.41 | 7.56
Placa cimentícia podotátil 40 x 40 x 3,5 cm | M2 | 1.1 | 80.3 | 88.33
TOTAL (C) |  |  |  | 96.2
CUSTO DIRETO TOTAL |  |  |  | 104.26
BDI 26,94% |  |  |  | 28.09
ADM 0,00% |  |  |  | 0
PREÇO UNITÁRIO TOTAL |  |  |  | 132.35
ITEM: M0702005 | UN: UN
SER.CG: FORNECIMENTO E INSTALAÇÃO DE UNIDADE EXAUSTORA TIPO AXIAL, VAZÃO 2.000M³/H, 220V, INCLUSIVE LIGAÇÃO ELÉTRICA E LINHA DE DUTOS, COM CERCA DE 30 M E 6 GRELHAS, PARA EXAUSTÃO
MATERIAL/SUB-CONTRATADO | UN | COEF. | CUSTO UNIT. | CUSTO TOTAL
Fornecimento e instalação de unidade exaustora tipo axial, vazão 2.000m³/h, 220V, inclusive ligação elétrica e linha de dutos, com cerca de 30 m e 6 grelhas, para exaustão, conforme ET.5/05/6A/I8.002 e MD.5/05/6A/I8.003. | UN | 1 | 5990 | 5990
TOTAL (C) |  |  |  | 5990
CUSTO DIRETO TOTAL |  |  |  | 5990
BDI 26,94% |  |  |  | 1613.71
ADM 0,00% |  |  |  | 0
PREÇO UNITÁRIO TOTAL |  |  |  | 7603.71
ITEM: 6514U | UN: M3
SER.CG: FORNECIMENTO E LANCAMENTO DE BRITA N. 4
MÃO DE OBRA | UN | COEF. | CUSTO UNIT. | CUSTO TOTAL
SERVENTE COM ENCARGOS COMPLEMENTARES | H | 2 | 7.17 | 14.34
SUB TOTAL |  |  |  | 14.34
LEIS SOCIAIS 85,20% |  |  |  | 12.22
TOTAL (A) |  |  |  | 26.56
MATERIAL/SUB-CONTRATADO | UN | COEF. | CUSTO UNIT. | CUSTO TOTAL
PEDRA BRITADA N. 4 (50 A 76 MM) POSTO PEDREIRA/FORNECEDOR, SEM FRETE | M3 | 1.05 | 84.43 | 88.65
TOTAL (C) |  |  |  | 88.65
CUSTO DIRETO TOTAL |  |  |  | 115.21
BDI 26,94% |  |  |  | 31.04
ADM 0,00% |  |  |  | 0
PREÇO UNITÁRIO TOTAL |  |  |  | 146.25
ITEM: 83729U | UN: M2
SER.CG: FORNECIMENTO/INSTALACAO DE MANTA BIDIM RT-31
MÃO DE OBRA | UN | COEF. | CUSTO UNIT. | CUSTO TOTAL
SERVENTE COM ENCARGOS COMPLEMENTARES | H | 0.03 | 7.17 | 0.22
SUB TOTAL |  |  |  | 0.22
LEIS SOCIAIS 85,20% |  |  |  | 0.18
TOTAL (A) |  |  |  | 0.4
MATERIAL/SUB-CONTRATADO | UN | COEF. | CUSTO UNIT. | CUSTO TOTAL
GEOTEXTIL NAO TECIDO AGULHADO DE FILAMENTOS CONTINUOS 100% POLIESTER, RESITENCIA A TRACAO = 31 KN/M | M2 | 1.08 | 15.96 | 17.24
TOTAL (C) |  |  |  | 17.24
CUSTO DIRETO TOTAL |  |  |  | 17.64
BDI 26,94% |  |  |  | 4.75
ADM 0,00% |  |  |  | 0
PREÇO UNITÁRIO TOTAL |  |  |  | 22.39
ITEM: 83729U | UN: M2
SER.CG: FORNECIMENTO/INSTALACAO DE MANTA BIDIM RT-31
MÃO DE OBRA | UN | COEF. | CUSTO UNIT. | CUSTO TOTAL
SERVENTE COM ENCARGOS COMPLEMENTARES | H | 0.03 | 7.17 | 0.22
SUB TOTAL |  |  |  | 0.22
LEIS SOCIAIS 85,20% |  |  |  | 0.18
TOTAL (A) |  |  |  | 0.4
MATERIAL/SUB-CONTRATADO | UN | COEF. | CUSTO UNIT. | CUSTO TOTAL
GEOTEXTIL NAO TECIDO AGULHADO DE FILAMENTOS CONTINUOS 100% POLIESTER, RESITENCIA A TRACAO = 31 KN/M | M2 | 1.08 | 15.96 | 17.24
TOTAL (C) |  |  |  | 17.24
CUSTO DIRETO TOTAL |  |  |  | 17.64
BDI 26,94% |  |  |  | 4.75
ADM 0,00% |  |  |  | 0
PREÇO UNITÁRIO TOTAL |  |  |  | 22.39
ITEM: 68053U | UN: M2
SER.CG: FORNECIMENTO/INSTALACAO LONA PLASTICA PRETA, PARA IMPERMEABILIZACAO, ESPESSURA 150 MICRAS.
MÃO DE OBRA | UN | COEF. | CUSTO UNIT. | CUSTO TOTAL
IMPERMEABILIZADOR COM ENCARGOS COMPLEMENTARES | H | 0.2 | 10.11 | 2.02
SUB TOTAL |  |  |  | 2.02
LEIS SOCIAIS 85,20% |  |  |  | 1.72
TOTAL (A) |  |  |  | 3.74
MATERIAL/SUB-CONTRATADO | UN | COEF. | CUSTO UNIT. | CUSTO TOTAL
LONA PLASTICA PRETA, E= 150 MICRA | M2 | 1.1 | 1.08 | 1.19
TOTAL (C) |  |  |  | 1.19
CUSTO DIRETO TOTAL |  |  |  | 4.93
BDI 26,94% |  |  |  | 1.33
ADM 0,00% |  |  |  | 0
PREÇO UNITÁRIO TOTAL |  |  |  | 6.26
ITEM: 68053U | UN: M2
SER.CG: FORNECIMENTO/INSTALACAO LONA PLASTICA PRETA, PARA IMPERMEABILIZACAO, ESPESSURA 150 MICRAS.
MÃO DE OBRA | UN | COEF. | CUSTO UNIT. | CUSTO TOTAL
IMPERMEABILIZADOR COM ENCARGOS COMPLEMENTARES | H | 0.2 | 10.11 | 2.02
SUB TOTAL |  |  |  | 2.02
LEIS SOCIAIS 85,20% |  |  |  | 1.72
TOTAL (A) |  |  |  | 3.74
MATERIAL/SUB-CONTRATADO | UN | COEF. | CUSTO UNIT. | CUSTO TOTAL
LONA PLASTICA PRETA, E= 150 MICRA | M2 | 1.1 | 1.08 | 1.19
TOTAL (C) |  |  |  | 1.19
CUSTO DIRETO TOTAL |  |  |  | 4.93
BDI 26,94% |  |  |  | 1.33
ADM 0,00% |  |  |  | 0
PREÇO UNITÁRIO TOTAL |  |  |  | 6.26
ITEM: 96002U | UN: M2
SER.CG: FRESAGEM DE PAVIMENTO ASFÁLTICO, EM LOCAIS COM NIVEL ALTO DE INTERFERÊNCIA. AF_03/2017
MÃO DE OBRA | UN | COEF. | CUSTO UNIT. | CUSTO TOTAL
MOTORISTA DE BASCULANTE COM ENCARGOS COMPLEMENTARES | H | 0.0085 | 7.83 | 0.07
MOTORISTA DE CAMINHÃO COM ENCARGOS COMPLEMENTARES | H | 0.0025 | 7.83 | 0.02
OPERADOR DE PAVIMENTADORA | H | 0.008557 | 6.68 | 0.06
OPERADOR DE PÁ CARREGADEIRA COM ENCARGOS COMPLEMENTARES | H | 0.0085 | 8.95 | 0.08
SUB TOTAL |  |  |  | 0.22
LEIS SOCIAIS 85,20% |  |  |  | 0.19
TOTAL (A) |  |  |  | 0.41
MATERIAL/SUB-CONTRATADO | UN | COEF. | CUSTO UNIT. | CUSTO TOTAL
CAMINHAO TOCO, PESO BRUTO TOTAL 13000 KG, CARGA UTIL MAXIMA 7925 KG, DISTANCIA ENTRE EIXOS 4,80 M, POTENCIA 189 CV (INCLUI CABINE E CHASSI, NAO INCLUI CARROCERIA) | UN | 2.22e-07 | 175000 | 0.04
TANQUE DE ACO PARA TRANSPORTE DE AGUA COM CAPACIDADE DE 6 M3 (INCLUI MONTAGEM, NAO INCLUI CAMINHAO) | UN | 2.22e-07 | 31917.64 | 0.01
CACAMBA METALICA BASCULANTE COM CAPACIDADE DE 6 M3 (INCLUI MONTAGEM, NAO INCLUI CAMINHAO) | UN | 8.39e-07 | 28951.04 | 0.02
CAMINHAO TOCO, PESO BRUTO TOTAL 16000 KG, CARGA UTIL MAXIMA 13071 KG, DISTANCIA ENTRE EIXOS 4,80 M, POTENCIA 230 CV (INCLUI CABINE E CHASSI, NAO INCLUI CARROCERIA) | UN | 8.39e-07 | 205458.85 | 0.17
VASSOURA MECANICA REBOCAVEL COM ESCOVA CILINDRICA LARGURA UTIL DE VARRIMENTO = 2,44M | UN | 7.85e-07 | 35153.06 | 0.03
MINICARREGADEIRA SOBRE RODAS, POTENCIA LIQUIDA DE *47* HP, CAPACIDADE NOMINAL DE OPERACAO DE *646* KG | UN | 7.85e-07 | 126000 | 0.1
TRANSPORTE - HORISTA (ENCARGOS COMPLEMENTARES) (COLETADO CAIXA) | H | 0.0085 | 1.09 | 0.01
SEGURO - HORISTA (ENCARGOS COMPLEMENTARES) (COLETADO CAIXA) | H | 0.0085 | 0.02 | 0
EXAMES - HORISTA (ENCARGOS COMPLEMENTARES) (COLETADO CAIXA) | H | 0.0085 | 0.37 | 0
ALIMENTACAO - HORISTA (ENCARGOS COMPLEMENTARES) (COLETADO CAIXA) | H | 0.0085 | 1.71 | 0.01
TARIFA "A" ENTRE 0 E 20M3 FORNECIMENTO DAGUA | M3 | 0.0028 | 10.21 | 0.03
FRESADORA DE ASFALTO A FRIO SOBRE RODAS, LARG. FRESAGEM 1,00 M, POT. 155 KW/208 HP | UN | 1.461e-06 | 1052357.2 | 1.54
OLEO DIESEL COMBUSTIVEL COMUM | L | 0.14292 | 3.22 | 0.46
EPI (ENCARGOS COMPLEMENTARES) - HORISTA | H | 0.0085 | 0.79 | 0.01
TOTAL (C) |  |  |  | 2.43
CUSTO DIRETO TOTAL |  |  |  | 2.84
BDI 26,94% |  |  |  | 0.76
ADM 0,00% |  |  |  | 0
PREÇO UNITÁRIO TOTAL |  |  |  | 3.6
ITEM: 84660 ADPT | UN: M2
SER.CG: FUNDO PREPARADOR PRIMER SINTETICO, DUAS DEMÃOS, ESPESSURA DE 25 MICRA POR DEMÃO
MÃO DE OBRA | UN | COEF. | CUSTO UNIT. | CUSTO TOTAL
SERVENTE COM ENCARGOS COMPLEMENTARES | H | 0.08 | 7.17 | 0.57
PINTOR COM ENCARGOS COMPLEMENTARES | H | 0.16 | 9.7 | 1.55
SUB TOTAL |  |  |  | 2.13
LEIS SOCIAIS 85,20% |  |  |  | 1.81
TOTAL (A) |  |  |  | 3.94
MATERIAL/SUB-CONTRATADO | UN | COEF. | CUSTO UNIT. | CUSTO TOTAL
PRIMER UNIVERSAL, FUNDO ANTICORROSIVO TIPO ZARCAO | 18L | 0.0134 | 385.6 | 5.17
SOLVENTE DILUENTE A BASE DE AGUARRAS | L | 0.02 | 9.6 | 0.19
LIXA EM FOLHA PARA FERRO, NUMERO 150 | UN | 0.25 | 3.02 | 0.76
TOTAL (C) |  |  |  | 6.11
CUSTO DIRETO TOTAL |  |  |  | 10.05
BDI 26,94% |  |  |  | 2.71
ADM 0,00% |  |  |  | 0
PREÇO UNITÁRIO TOTAL |  |  |  | 12.76
ITEM: 84660 ADPT | UN: M2
SER.CG: FUNDO PREPARADOR PRIMER SINTETICO, DUAS DEMÃOS, ESPESSURA DE 25 MICRA POR DEMÃO
MÃO DE OBRA | UN | COEF. | CUSTO UNIT. | CUSTO TOTAL
SERVENTE COM ENCARGOS COMPLEMENTARES | H | 0.08 | 7.17 | 0.57
PINTOR COM ENCARGOS COMPLEMENTARES | H | 0.16 | 9.7 | 1.55
SUB TOTAL |  |  |  | 2.13
LEIS SOCIAIS 85,20% |  |  |  | 1.81
TOTAL (A) |  |  |  | 3.94
MATERIAL/SUB-CONTRATADO | UN | COEF. | CUSTO UNIT. | CUSTO TOTAL
PRIMER UNIVERSAL, FUNDO ANTICORROSIVO TIPO ZARCAO | 18L | 0.0134 | 385.6 | 5.17
SOLVENTE DILUENTE A BASE DE AGUARRAS | L | 0.02 | 9.6 | 0.19
LIXA EM FOLHA PARA FERRO, NUMERO 150 | UN | 0.25 | 3.02 | 0.76
TOTAL (C) |  |  |  | 6.11
CUSTO DIRETO TOTAL |  |  |  | 10.05
BDI 26,94% |  |  |  | 2.71
ADM 0,00% |  |  |  | 0
PREÇO UNITÁRIO TOTAL |  |  |  | 12.76
ITEM: 06.100.0148 ADPT | UN: M2
SER.CG: GEOGRELHA PARA REFORCO DE CAMADAS ASFALTICAS,PRODUZIDA A PARTIR DE FILAMENTOS DE POLIESTER DE ALTA TENACIDADE,C/REVESTIMENTO BETUMINOSO,COMBINADA A UM NAO-TECIDO ULTRA-LEVE COM NO MINIMO 800 PERFU
MÃO DE OBRA | UN | COEF. | CUSTO UNIT. | CUSTO TOTAL
SERVENTE COM ENCARGOS COMPLEMENTARES | H | 0.4017 | 7.17 | 2.88
SUB TOTAL |  |  |  | 2.88
LEIS SOCIAIS 85,20% |  |  |  | 2.45
TOTAL (A) |  |  |  | 5.33
MATERIAL/SUB-CONTRATADO | UN | COEF. | CUSTO UNIT. | CUSTO TOTAL
GEOGRELHA P/REF.CAMADAS ASFALTICAS,PROD.FILAM.POLIESTER ALTA TENAC.C/REV.BETUM.ULTRA LEVE MIN.800,DEF.MAX.12%,40MMX40MM | M2 | 1 | 25.66 | 25.66
TOTAL (C) |  |  |  | 25.66
CUSTO DIRETO TOTAL |  |  |  | 30.99
BDI 26,94% |  |  |  | 8.35
ADM 0,00% |  |  |  | 0
PREÇO UNITÁRIO TOTAL |  |  |  | 39.34
ITEM: M0303003 | UN: UN
SER.CG: GRADE DE PISO MALHA 30x100mm DIM. (1450x2100MM), BARRA PRINCIPAL 1 1/2" X 1/8", BARRA DE LIGAÇÃO 1/4".GR-3, FORNECIMENTO E ASSENTAMENTO
MÃO DE OBRA | UN | COEF. | CUSTO UNIT. | CUSTO TOTAL
SERVENTE COM ENCARGOS COMPLEMENTARES | H | 0.32 | 7.17 | 2.29
SUB TOTAL |  |  |  | 2.29
LEIS SOCIAIS 85,20% |  |  |  | 1.95
TOTAL (A) |  |  |  | 4.25
MATERIAL/SUB-CONTRATADO | UN | COEF. | CUSTO UNIT. | CUSTO TOTAL
GRADE DE PISO MALHA 30x100mm DIM. (1450x2100MM), BARRA PRINCIPAL 1 1/2" X 1/8", BARRA DE LIGAÇÃO 1/4".GR-3 | UN | 1 | 687.82 | 687.82
TOTAL (C) |  |  |  | 687.82
CUSTO DIRETO TOTAL |  |  |  | 692.07
BDI 26,94% |  |  |  | 186.44
ADM 0,00% |  |  |  | 0
PREÇO UNITÁRIO TOTAL |  |  |  | 878.51
ITEM: M0303004 | UN: UN
SER.CG: GRADE DE PISO MALHA 30x100MM DIM. (1500x2100MM), BARRA PRINCIPAL 1 1/2" X 1/8", BARRA DE LIGAÇÃO 1/4".GR-4, FORNECIMENTO E ASSENTAMENTO
MÃO DE OBRA | UN | COEF. | CUSTO UNIT. | CUSTO TOTAL
SERVENTE COM ENCARGOS COMPLEMENTARES | H | 0.32 | 7.17 | 2.29
SUB TOTAL |  |  |  | 2.29
LEIS SOCIAIS 85,20% |  |  |  | 1.95
TOTAL (A) |  |  |  | 4.25
MATERIAL/SUB-CONTRATADO | UN | COEF. | CUSTO UNIT. | CUSTO TOTAL
GRADE DE PISO MALHA 30x100MM DIM. (1500x2100MM), BARRA PRINCIPAL 1 1/2" X 1/8", BARRA DE LIGAÇÃO 1/4".GR-4 | UN | 1 | 703.85 | 703.85
TOTAL (C) |  |  |  | 703.85
CUSTO DIRETO TOTAL |  |  |  | 708.1
BDI 26,94% |  |  |  | 190.76
ADM 0,00% |  |  |  | 0
PREÇO UNITÁRIO TOTAL |  |  |  | 898.86
ITEM: M0303002 | UN: UN
SER.CG: GRADE DE PISO MALHA 40x100MM DIM. (1076x1020MM), BARRA PRINCIPAL 1 1/2" X 1/8", BARRA DE LIGAÇÃO 1/4".GR-2, FORNECIMENTO E ASSENTAMENTO
MÃO DE OBRA | UN | COEF. | CUSTO UNIT. | CUSTO TOTAL
SERVENTE COM ENCARGOS COMPLEMENTARES | H | 0.32 | 7.17 | 2.29
SUB TOTAL |  |  |  | 2.29
LEIS SOCIAIS 85,20% |  |  |  | 1.95
TOTAL (A) |  |  |  | 4.25
MATERIAL/SUB-CONTRATADO | UN | COEF. | CUSTO UNIT. | CUSTO TOTAL
GRADE DE PISO MALHA 40x100MM DIM. (1076x1020MM), BARRA PRINCIPAL 1 1/2" X 1/8", BARRA DE LIGAÇÃO 1/4".GR-2 | UN | 1 | 271.5 | 271.5
TOTAL (C) |  |  |  | 271.5
CUSTO DIRETO TOTAL |  |  |  | 275.75
BDI 26,94% |  |  |  | 74.29
ADM 0,00% |  |  |  | 0
PREÇO UNITÁRIO TOTAL |  |  |  | 350.04
ITEM: M0303001 | UN: UN
SER.CG: GRADE DE PISO MALHA 40x100MM DIM. (1086x1020MM), BARRA PRINCIPAL 1 1/2" X 1/8", BARRA DE LIGAÇÃO 1/4".GR-1, FORNECIMENTO E ASSENTAMENTO
MÃO DE OBRA | UN | COEF. | CUSTO UNIT. | CUSTO TOTAL
SERVENTE COM ENCARGOS COMPLEMENTARES | H | 0.32 | 7.17 | 2.29
SUB TOTAL |  |  |  | 2.29
LEIS SOCIAIS 85,20% |  |  |  | 1.95
TOTAL (A) |  |  |  | 4.25
MATERIAL/SUB-CONTRATADO | UN | COEF. | CUSTO UNIT. | CUSTO TOTAL
GRADE DE PISO MALHA 40x100MM DIM. (1086x1020MM), BARRA PRINCIPAL 1 1/2" X 1/8", BARRA DE LIGAÇÃO 1/4".GR-1 | UN | 1 | 278.61 | 278.61
TOTAL (C) |  |  |  | 278.61
CUSTO DIRETO TOTAL |  |  |  | 282.86
BDI 26,94% |  |  |  | 76.2
ADM 0,00% |  |  |  | 0
PREÇO UNITÁRIO TOTAL |  |  |  | 359.06
ITEM: 30.004.000008.SER | UN: M2
SER.CG: Grama preta, em mudas em canteiro de 25 cm de profundidade
MÃO DE OBRA | UN | COEF. | CUSTO UNIT. | CUSTO TOTAL
SERVENTE COM ENCARGOS COMPLEMENTARES | H | 0.08 | 7.17 | 0.57
JARDINEIRO COM ENCARGOS COMPLEMENTARES | UN | 0.16 | 7.89 | 1.26
SUB TOTAL |  |  |  | 1.84
LEIS SOCIAIS 85,20% |  |  |  | 1.56
TOTAL (A) |  |  |  | 3.4
MATERIAL/SUB-CONTRATADO | UN | COEF. | CUSTO UNIT. | CUSTO TOTAL
Adubo orgânico curtido - esterco | M3 | 0.005 | 85.86 | 0.43
Calcário dolomítico | KG | 0.15 | 3.16 | 0.47
Fosfato de rochas | KG | 0.1 | 0.11 | 0.01
Adubo mineral NPK com formulação 10 - 10 - 10 | KG | 0.1 | 4.28 | 0.43
Grama preta em mudas, OPHIOPOGON JAPONICUS | M2 | 1 | 17.53 | 17.53
TOTAL (C) |  |  |  | 18.87
CUSTO DIRETO TOTAL |  |  |  | 22.27
BDI 26,94% |  |  |  | 6
ADM 0,00% |  |  |  | 0
PREÇO UNITÁRIO TOTAL |  |  |  | 28.27
ITEM: 73767/1U | UN: UN
SER.CG: GRAMPO PARALELO EM ALUMINIO FUNDIDO OU ESTRUDADO DE 2 PARAFUSOS, PARA CABO DE 6 A 50 MM2, PASTA ANTIOXIDANTE. FORNEC E INSTALAÇÃO.
MÃO DE OBRA | UN | COEF. | CUSTO UNIT. | CUSTO TOTAL
ELETRICISTA COM ENCARGOS COMPLEMENTARES | H | 0.14 | 9.84 | 1.38
SUB TOTAL |  |  |  | 1.38
LEIS SOCIAIS 85,20% |  |  |  | 1.17
TOTAL (A) |  |  |  | 2.55
MATERIAL/SUB-CONTRATADO | UN | COEF. | CUSTO UNIT. | CUSTO TOTAL
GRAMPO PARALELO METALICO PARA CABO DE 6 A 50 MM2, COM 2 PARAFUSOS | UN | 1 | 7.22 | 7.22
TOTAL (C) |  |  |  | 7.22
CUSTO DIRETO TOTAL |  |  |  | 9.77
BDI 26,94% |  |  |  | 2.63
ADM 0,00% |  |  |  | 0
PREÇO UNITÁRIO TOTAL |  |  |  | 12.4
ITEM: 90278U | UN: M3
SER.CG: GRAUTE FGK=15 MPA; TRAÇO 1:0,04:2,0:2,4 (CIMENTO/ CAL/ AREIA GROSSA/ BRITA 0) - PREPARO MECÂNICO COM BETONEIRA 400 L. AF_02/2015
MÃO DE OBRA | UN | COEF. | CUSTO UNIT. | CUSTO TOTAL
OPERADOR DE BETONEIRA ESTACIONÁRIA/MISTURADOR COM ENCARGOS COMPLEMENTARES | H | 3.18 | 7.87 | 25.03
SUB TOTAL |  |  |  | 25.03
LEIS SOCIAIS 85,20% |  |  |  | 21.32
TOTAL (A) |  |  |  | 46.35
MATERIAL/SUB-CONTRATADO | UN | COEF. | CUSTO UNIT. | CUSTO TOTAL
BETONEIRA CAPACIDADE NOMINAL 400 L, CAPACIDADE DE MISTURA 280 L, MOTOR ELETRICO TRIFASICO 220/380 V POTENCIA 2 CV, SEM CARREGADOR | UN | 0.00032499 | 2799.82 | 0.91
PEDRA BRITADA N. 0, OU PEDRISCO (4,8 A 9,5 MM) POSTO PEDREIRA/FORNECEDOR, SEM FRETE | M3 | 0.58 | 98.81 | 57.31
ENERGIA ELETRICA ATE 2000 KWH INDUSTRIAL, SEM DEMANDA | KW/H | 1.2446 | 0.53 | 0.66
CAL HIDRATADA CH-I PARA ARGAMASSAS | KG | 10.91 | 0.56 | 6.11
AREIA GROSSA - POSTO JAZIDA/FORNECEDOR (RETIRADO NA JAZIDA, SEM TRANSPORTE) | M3 | 0.6 | 81.25 | 48.75
CIMENTO PORTLAND COMPOSTO CP II-32 | KG | 303.09 | 0.41 | 124.27
TOTAL (C) |  |  |  | 238.01
CUSTO DIRETO TOTAL |  |  |  | 284.36
BDI 26,94% |  |  |  | 76.61
ADM 0,00% |  |  |  | 0
PREÇO UNITÁRIO TOTAL |  |  |  | 360.96
ITEM: 83626U | UN: M
SER.CG: GRELHA DE FERRO FUNDIDO PARA CANALETA LARG = 15CM, FORNECIMENTO E ASSENTAMENTO
MÃO DE OBRA | UN | COEF. | CUSTO UNIT. | CUSTO TOTAL
SERVENTE COM ENCARGOS COMPLEMENTARES | H | 0.16 | 7.17 | 1.15
SUB TOTAL |  |  |  | 1.15
LEIS SOCIAIS 85,20% |  |  |  | 0.98
TOTAL (A) |  |  |  | 2.12
MATERIAL/SUB-CONTRATADO | UN | COEF. | CUSTO UNIT. | CUSTO TOTAL
GRELHA FOFO SIMPLES COM REQUADRO, CARGA MAXIMA 1,5 T, 150 X 1000 MM, E= *15* MM | UN | 1 | 113.48 | 113.48
TOTAL (C) |  |  |  | 113.48
CUSTO DIRETO TOTAL |  |  |  | 115.6
BDI 26,94% |  |  |  | 31.14
ADM 0,00% |  |  |  | 0
PREÇO UNITÁRIO TOTAL |  |  |  | 146.75
ITEM: 83626U | UN: M
SER.CG: GRELHA DE FERRO FUNDIDO PARA CANALETA LARG = 15CM, FORNECIMENTO E ASSENTAMENTO
MÃO DE OBRA | UN | COEF. | CUSTO UNIT. | CUSTO TOTAL
SERVENTE COM ENCARGOS COMPLEMENTARES | H | 0.16 | 7.17 | 1.15
SUB TOTAL |  |  |  | 1.15
LEIS SOCIAIS 85,20% |  |  |  | 0.98
TOTAL (A) |  |  |  | 2.12
MATERIAL/SUB-CONTRATADO | UN | COEF. | CUSTO UNIT. | CUSTO TOTAL
GRELHA FOFO SIMPLES COM REQUADRO, CARGA MAXIMA 1,5 T, 150 X 1000 MM, E= *15* MM | UN | 1 | 113.48 | 113.48
TOTAL (C) |  |  |  | 113.48
CUSTO DIRETO TOTAL |  |  |  | 115.6
BDI 26,94% |  |  |  | 31.14
ADM 0,00% |  |  |  | 0
PREÇO UNITÁRIO TOTAL |  |  |  | 146.75
ITEM: 83624U | UN: M
SER.CG: GRELHA DE FERRO FUNDIDO PARA CANALETA LARG = 20CM, FORNECIMENTO E ASSENTAMENTO
MÃO DE OBRA | UN | COEF. | CUSTO UNIT. | CUSTO TOTAL
SERVENTE COM ENCARGOS COMPLEMENTARES | H | 0.16 | 7.17 | 1.15
SUB TOTAL |  |  |  | 1.15
LEIS SOCIAIS 85,20% |  |  |  | 0.98
TOTAL (A) |  |  |  | 2.12
MATERIAL/SUB-CONTRATADO | UN | COEF. | CUSTO UNIT. | CUSTO TOTAL
GRELHA FOFO SIMPLES COM REQUADRO, CARGA MAXIMA 1,5 T, 200 X 1000 MM, E= *15* MM | UN | 1 | 144.22 | 144.22
TOTAL (C) |  |  |  | 144.22
CUSTO DIRETO TOTAL |  |  |  | 146.34
BDI 26,94% |  |  |  | 39.43
ADM 0,00% |  |  |  | 0
PREÇO UNITÁRIO TOTAL |  |  |  | 185.77
ITEM: 83623U | UN: M
SER.CG: GRELHA DE FERRO FUNDIDO PARA CANALETA LARG = 30CM, FORNECIMENTO E ASSENTAMENTO
MÃO DE OBRA | UN | COEF. | CUSTO UNIT. | CUSTO TOTAL
SERVENTE COM ENCARGOS COMPLEMENTARES | H | 0.16 | 7.17 | 1.15
SUB TOTAL |  |  |  | 1.15
LEIS SOCIAIS 85,20% |  |  |  | 0.98
TOTAL (A) |  |  |  | 2.12
MATERIAL/SUB-CONTRATADO | UN | COEF. | CUSTO UNIT. | CUSTO TOTAL
GRELHA FOFO SIMPLES COM REQUADRO, CARGA MAXIMA 12,5 T, *300 X 1000* MM, E= *15* MM, AREA ESTACIONAMENTO CARRO PASSEIO | UN | 1 | 205.69 | 205.69
TOTAL (C) |  |  |  | 205.69
CUSTO DIRETO TOTAL |  |  |  | 207.81
BDI 26,94% |  |  |  | 55.99
ADM 0,00% |  |  |  | 0
PREÇO UNITÁRIO TOTAL |  |  |  | 263.8
ITEM: 83623 ADPT | UN: UN
SER.CG: GRELHA P/RALO QUADRADO EM FERRO FUNDIDO 35X35CM C/REQUADRO P/PÁTIO - FORNECIMENTO E INSTALAÇÃO
MÃO DE OBRA | UN | COEF. | CUSTO UNIT. | CUSTO TOTAL
SERVENTE COM ENCARGOS COMPLEMENTARES | H | 0.16 | 7.17 | 1.15
SUB TOTAL |  |  |  | 1.15
LEIS SOCIAIS 85,20% |  |  |  | 0.98
TOTAL (A) |  |  |  | 2.12
MATERIAL/SUB-CONTRATADO | UN | COEF. | CUSTO UNIT. | CUSTO TOTAL
GRELHA P/RALO QUADRADO EM FERRO FUNDIDO 35X35CM C/REQUADRO P/PÁTIO | UN | 1 | 32.84 | 32.84
TOTAL (C) |  |  |  | 32.84
CUSTO DIRETO TOTAL |  |  |  | 34.96
BDI 26,94% |  |  |  | 9.42
ADM 0,00% |  |  |  | 0
PREÇO UNITÁRIO TOTAL |  |  |  | 44.38
ITEM: 93421U | UN: CHP
SER.CG: GRUPO GERADOR REBOCÁVEL, POTÊNCIA 66 KVA, MOTOR A DIESEL - CHP DIURNO. AF_03/2016
MATERIAL/SUB-CONTRATADO | UN | COEF. | CUSTO UNIT. | CUSTO TOTAL
GRUPO GERADOR REBOCAVEL, POTENCIA *66* KVA, MOTOR A DIESEL | UN | 9.8e-05 | 44130.58 | 4.32
OLEO DIESEL COMBUSTIVEL COMUM | L | 12.98 | 3.22 | 41.8
TOTAL (C) |  |  |  | 46.12
CUSTO DIRETO TOTAL |  |  |  | 46.12
BDI 26,94% |  |  |  | 12.42
ADM 0,00% |  |  |  | 0
PREÇO UNITÁRIO TOTAL |  |  |  | 58.55
ITEM: 06.002.000052.SER | UN: M2
SER.CG: GYPSUM - Parede simples drywall - composta por perfis guias e montantes em aço galvanizado, com uma chapa de gesso em cada face, esp. de 73 a 115 mm, pé direito de 2,5 m, montantes duplos a cada 600 mm
MÃO DE OBRA | UN | COEF. | CUSTO UNIT. | CUSTO TOTAL
SERVENTE COM ENCARGOS COMPLEMENTARES | H | 0.15 | 7.17 | 1.08
MONTADOR DE ESTRUTURA METÁLICA COM ENCARGOS COMPLEMENTARES | H | 0.74 | 6.31 | 4.67
SUB TOTAL |  |  |  | 5.74
LEIS SOCIAIS 85,20% |  |  |  | 4.89
TOTAL (A) |  |  |  | 10.64
MATERIAL/SUB-CONTRATADO | UN | COEF. | CUSTO UNIT. | CUSTO TOTAL
GYPSUM - Cola para fixação de chapas de drywall | KG | 0.1 | 2.12 | 0.21
GYPSUM - Banda acústica - fita de polietileno expandido #3mm | M2 | 0.9 | 2.51 | 2.26
GYPSUM - Guia para estruturação horizontal, galvanizada | M | 0.9 | 4.51 | 4.06
GYPSUM - Massa de rejunte Gypsum 90 | KG | 0.7 | 2.28 | 1.6
GYPSUM - Fita JT para tratamento de juntas e acabamento | M | 3 | 0.13 | 0.39
GYPSUM - Chapa ST standard, BR (bordas rebaixadas), para áreas secas | M2 | 2.1 | 10.37 | 21.78
GYPSUM - Lã de vidro - manta de lã mineral para isolamento térmico e acústico | M2 | 1.05 | 16.46 | 17.28
GYPSUM - Parafuso TA (cabeça trombeta e ponta agulha) 3,5 x 25mm | UN | 35 | 0.05 | 1.75
GYPSUM - Parafuso LA (cabeça lentilha e ponta agulha) 4,2 x 9,5mm | UN | 6 | 0.03 | 0.18
GYPSUM - Montante para estruturação vertical, galvanizado | M | 3.8 | 5.29 | 20.1
TOTAL (C) |  |  |  | 69.61
CUSTO DIRETO TOTAL |  |  |  | 80.25
BDI 26,94% |  |  |  | 21.62
ADM 0,00% |  |  |  | 0
PREÇO UNITÁRIO TOTAL |  |  |  | 101.87
ITEM: 68069U | UN: UN
SER.CG: HASTE COPPERWELD 5/8 X 3,0M COM CONECTOR
MÃO DE OBRA | UN | COEF. | CUSTO UNIT. | CUSTO TOTAL
ELETRICISTA COM ENCARGOS COMPLEMENTARES | H | 0.4 | 9.84 | 3.94
AUXILIAR DE ELETRICISTA COM ENCARGOS COMPLEMENTARES | H | 0.4 | 7.99 | 3.2
SUB TOTAL |  |  |  | 7.13
LEIS SOCIAIS 85,20% |  |  |  | 6.08
TOTAL (A) |  |  |  | 13.21
MATERIAL/SUB-CONTRATADO | UN | COEF. | CUSTO UNIT. | CUSTO TOTAL
HASTE DE ATERRAMENTO EM ACO COM 3,00 M DE COMPRIMENTO E DN = 5/8", REVESTIDA COM BAIXA CAMADA DE COBRE, COM CONECTOR TIPO GRAMPO | UN | 1 | 38.44 | 38.44
TOTAL (C) |  |  |  | 38.44
CUSTO DIRETO TOTAL |  |  |  | 51.65
BDI 26,94% |  |  |  | 13.91
ADM 0,00% |  |  |  | 0
PREÇO UNITÁRIO TOTAL |  |  |  | 65.56
ITEM: 83633U | UN: UN
SER.CG: HIDRANTE SUBTERRANEO FERRO FUNDIDO C/ CURVA LONGA E CAIXA DN=75MM
MÃO DE OBRA | UN | COEF. | CUSTO UNIT. | CUSTO TOTAL
ENCANADOR OU BOMBEIRO HIDRÁULICO COM ENCARGOS COMPLEMENTARES | H | 1.15 | 9.73 | 11.19
AUXILIAR DE ENCANADOR OU BOMBEIRO HIDRÁULICO COM ENCARGOS COMPLEMENTAR | H | 1.15 | 7.9 | 9.09
SUB TOTAL |  |  |  | 20.27
LEIS SOCIAIS 85,20% |  |  |  | 17.27
TOTAL (A) |  |  |  | 37.55
MATERIAL/SUB-CONTRATADO | UN | COEF. | CUSTO UNIT. | CUSTO TOTAL
FITA VEDA ROSCA EM ROLOS DE 18 MM X 50 M (L X C) | UN | 0.028 | 9.11 | 0.26
HIDRANTE SUBTERRANEO, EM FERRO FUNDIDO, COM CURVA LONGA E CAIXA, DN 75 MM | UN | 1 | 2392.1 | 2392.1
TOTAL (C) |  |  |  | 2392.36
CUSTO DIRETO TOTAL |  |  |  | 2429.9
BDI 26,94% |  |  |  | 654.62
ADM 0,00% |  |  |  | 0
PREÇO UNITÁRIO TOTAL |  |  |  | 3084.52
ITEM: 95675 ADPT | UN: UN
SER.CG: HIDRÔMETRO MULTIJATO, VAZAO MAXIMA DE 30,0 M3/H, DIAMETRO DE 2" - FORNECIMENTO E INSTALAÇÃO
MÃO DE OBRA | UN | COEF. | CUSTO UNIT. | CUSTO TOTAL
ENCANADOR OU BOMBEIRO HIDRÁULICO COM ENCARGOS COMPLEMENTARES | H | 0.5259 | 9.73 | 5.12
AUXILIAR DE ENCANADOR OU BOMBEIRO HIDRÁULICO COM ENCARGOS COMPLEMENTAR | H | 0.5259 | 7.9 | 4.15
SUB TOTAL |  |  |  | 9.27
LEIS SOCIAIS 85,20% |  |  |  | 7.9
TOTAL (A) |  |  |  | 17.17
MATERIAL/SUB-CONTRATADO | UN | COEF. | CUSTO UNIT. | CUSTO TOTAL
FITA VEDA ROSCA EM ROLOS DE 18 MM X 50 M (L X C) | UN | 0.0495 | 9.11 | 0.45
HIDROMETRO MULTIJATO, VAZAO MAXIMA DE 30,0 M3/H, DE 2" | UN | 1 | 1040.67 | 1040.67
TOTAL (C) |  |  |  | 1041.12
CUSTO DIRETO TOTAL |  |  |  | 1058.29
BDI 26,94% |  |  |  | 285.1
ADM 0,00% |  |  |  | 0
PREÇO UNITÁRIO TOTAL |  |  |  | 1343.4
ITEM: 83733U | UN: M2
SER.CG: IMPERMEABILIZACAO DE SUPERFICIE COM ARGAMASSA DE CIMENTO E AREIA (GROSSA), TRACO 1:4, COM ADITIVO IMPERMEABILIZANTE, E=2 CM
MÃO DE OBRA | UN | COEF. | CUSTO UNIT. | CUSTO TOTAL
SERVENTE COM ENCARGOS COMPLEMENTARES | H | 0.9218 | 7.17 | 6.61
PEDREIRO COM ENCARGOS COMPLEMENTARES | H | 0.75 | 9.74 | 7.31
SUB TOTAL |  |  |  | 13.91
LEIS SOCIAIS 85,20% |  |  |  | 11.85
TOTAL (A) |  |  |  | 25.77
MATERIAL/SUB-CONTRATADO | UN | COEF. | CUSTO UNIT. | CUSTO TOTAL
AREIA MEDIA - POSTO JAZIDA/FORNECEDOR (RETIRADO NA JAZIDA, SEM TRANSPORTE) | M3 | 0.0246 | 75 | 1.85
ADITIVO IMPERMEABILIZANTE DE PEGA NORMAL PARA ARGAMASSAS E CONCRETOS SEM ARMACAO | KG | 0.4 | 3.85 | 1.54
CIMENTO PORTLAND COMPOSTO CP II-32 | KG | 7.1008 | 0.41 | 2.91
TOTAL (C) |  |  |  | 6.3
CUSTO DIRETO TOTAL |  |  |  | 32.07
BDI 26,94% |  |  |  | 8.64
ADM 0,00% |  |  |  | 0
PREÇO UNITÁRIO TOTAL |  |  |  | 40.7
ITEM: 83742U ADPT | UN: M2
SER.CG: IMPERMEABILIZACAO DE SUPERFICIE COM ASFALTO MODIFICADO, PLASTIFICANTE, COM ADITIVOS ESPECIAIS, HERBICIDA ATOXICO E SOLVENTE ORGANICOS (1 demão)
MÃO DE OBRA | UN | COEF. | CUSTO UNIT. | CUSTO TOTAL
SERVENTE COM ENCARGOS COMPLEMENTARES | H | 0.4 | 7.17 | 2.87
IMPERMEABILIZADOR COM ENCARGOS COMPLEMENTARES | H | 0.4 | 10.11 | 4.04
SUB TOTAL |  |  |  | 6.91
LEIS SOCIAIS 85,20% |  |  |  | 5.89
TOTAL (A) |  |  |  | 12.8
MATERIAL/SUB-CONTRATADO | UN | COEF. | CUSTO UNIT. | CUSTO TOTAL
ASFALTO MODIFICADO, PLASTIFICANTE, COM ADITIVOS ESPECIAIS, HERBICIDA ATOXICO E SOLVENTE ORGANICOS. | L | 0.3 | 10.98 | 3.29
TOTAL (C) |  |  |  | 3.29
CUSTO DIRETO TOTAL |  |  |  | 16.1
BDI 26,94% |  |  |  | 4.34
ADM 0,00% |  |  |  | 0
PREÇO UNITÁRIO TOTAL |  |  |  | 20.43
ITEM: 83742U ADPT | UN: M2
SER.CG: IMPERMEABILIZACAO DE SUPERFICIE COM ASFALTO MODIFICADO, PLASTIFICANTE, COM ADITIVOS ESPECIAIS, HERBICIDA ATOXICO E SOLVENTE ORGANICOS (1 demão)
MÃO DE OBRA | UN | COEF. | CUSTO UNIT. | CUSTO TOTAL
SERVENTE COM ENCARGOS COMPLEMENTARES | H | 0.4 | 7.17 | 2.87
IMPERMEABILIZADOR COM ENCARGOS COMPLEMENTARES | H | 0.4 | 10.11 | 4.04
SUB TOTAL |  |  |  | 6.91
LEIS SOCIAIS 85,20% |  |  |  | 5.89
TOTAL (A) |  |  |  | 12.8
MATERIAL/SUB-CONTRATADO | UN | COEF. | CUSTO UNIT. | CUSTO TOTAL
ASFALTO MODIFICADO, PLASTIFICANTE, COM ADITIVOS ESPECIAIS, HERBICIDA ATOXICO E SOLVENTE ORGANICOS. | L | 0.3 | 10.98 | 3.29
TOTAL (C) |  |  |  | 3.29
CUSTO DIRETO TOTAL |  |  |  | 16.1
BDI 26,94% |  |  |  | 4.34
ADM 0,00% |  |  |  | 0
PREÇO UNITÁRIO TOTAL |  |  |  | 20.43
ITEM: 73929/1 ADPT | UN: M2
SER.CG: IMPERMEABILIZACAO DE SUPERFICIE COM CIMENTO ESPECIAL,IMPERMEBILIZANTE SUPERFLEXIVEL MONOCOMPONEMTE, DUAS DEMÃOS.
MÃO DE OBRA | UN | COEF. | CUSTO UNIT. | CUSTO TOTAL
IMPERMEABILIZADOR COM ENCARGOS COMPLEMENTARES | H | 2 | 10.11 | 20.22
SUB TOTAL |  |  |  | 20.22
LEIS SOCIAIS 85,20% |  |  |  | 17.23
TOTAL (A) |  |  |  | 37.45
MATERIAL/SUB-CONTRATADO | UN | COEF. | CUSTO UNIT. | CUSTO TOTAL
Impermeabilizante superflexível monocomponente. | KG | 1.11 | 7.5 | 8.33
TOTAL (C) |  |  |  | 8.33
CUSTO DIRETO TOTAL |  |  |  | 45.77
BDI 26,94% |  |  |  | 12.33
ADM 0,00% |  |  |  | 0
PREÇO UNITÁRIO TOTAL |  |  |  | 58.1
ITEM: 83741U | UN: M2
SER.CG: IMPERMEABILIZACAO DE SUPERFICIE COM EMULSAO ASFALTICA COM ELASTOMERO, INCLUSOS PRIMER E VEU DE POLIESTER
MÃO DE OBRA | UN | COEF. | CUSTO UNIT. | CUSTO TOTAL
SERVENTE COM ENCARGOS COMPLEMENTARES | H | 0.5 | 7.17 | 3.59
IMPERMEABILIZADOR COM ENCARGOS COMPLEMENTARES | H | 0.5 | 10.11 | 5.06
AJUDANTE ESPECIALIZADO COM ENCARGOS COMPLEMENTARES | H | 0.5 | 7.54 | 3.77
SUB TOTAL |  |  |  | 12.41
LEIS SOCIAIS 85,20% |  |  |  | 10.57
TOTAL (A) |  |  |  | 22.98
MATERIAL/SUB-CONTRATADO | UN | COEF. | CUSTO UNIT. | CUSTO TOTAL
TINTA ASFALTICA IMPERMEABILIZANTE DISPERSA EM AGUA, PARA MATERIAIS CIMENTICIOS | L | 0.7547 | 9.42 | 7.11
MANTA LIQUIDA DE BASE ASFALTICA MODIFICADA COM A ADICAO DE ELASTOMEROS DILUIDOS EM SOLVENTE ORGANICO, APLICACAO A FRIO (MEMBRANA IMPERMEABILIZANTE ASFASTICA) | KG | 3 | 14.8 | 44.4
VEU POLIESTER | M2 | 1.1 | 4.92 | 5.41
TOTAL (C) |  |  |  | 56.92
CUSTO DIRETO TOTAL |  |  |  | 79.9
BDI 26,94% |  |  |  | 21.53
ADM 0,00% |  |  |  | 0
PREÇO UNITÁRIO TOTAL |  |  |  | 101.43
ITEM: 83738U | UN: M2
SER.CG: IMPERMEABILIZACAO DE SUPERFICIE COM MANTA ASFALTICA (COM POLIMEROS TIPO APP), E=4 MM
MÃO DE OBRA | UN | COEF. | CUSTO UNIT. | CUSTO TOTAL
SERVENTE COM ENCARGOS COMPLEMENTARES | H | 0.3 | 7.17 | 2.15
IMPERMEABILIZADOR COM ENCARGOS COMPLEMENTARES | H | 0.45 | 10.11 | 4.55
AJUDANTE ESPECIALIZADO COM ENCARGOS COMPLEMENTARES | H | 0.45 | 7.54 | 3.39
SUB TOTAL |  |  |  | 10.09
LEIS SOCIAIS 85,20% |  |  |  | 8.6
TOTAL (A) |  |  |  | 18.69
MATERIAL/SUB-CONTRATADO | UN | COEF. | CUSTO UNIT. | CUSTO TOTAL
PRIMER PARA MANTA ASFALTICA A BASE DE ASFALTO MODIFICADO DILUIDO EM SOLVENTE, APLICACAO A FRIO | L | 0.4 | 13.02 | 5.21
TINTA ASFALTICA IMPERMEABILIZANTE DISPERSA EM AGUA, PARA MATERIAIS CIMENTICIOS | L | 0.566 | 9.42 | 5.33
MANTA IMPERMEABILIZANTE A BASE DE ASFALTO MODIFICADO C/ POLIMEROS DE APP TIPO TORODIM 4MM VIAPOL OU EQUIV | M2 | 1.1 | 46.13 | 50.74
TOTAL (C) |  |  |  | 61.28
CUSTO DIRETO TOTAL |  |  |  | 79.98
BDI 26,94% |  |  |  | 21.55
ADM 0,00% |  |  |  | 0
PREÇO UNITÁRIO TOTAL |  |  |  | 101.52
ITEM: 83738U ADPT 1 | UN: M2
SER.CG: IMPERMEABILIZACAO DE SUPERFICIE COM MANTA ASFALTICA (COM POLIMEROS TIPO APP), TIPO III, E=4 MM
MÃO DE OBRA | UN | COEF. | CUSTO UNIT. | CUSTO TOTAL
SERVENTE COM ENCARGOS COMPLEMENTARES | H | 0.3 | 7.17 | 2.15
IMPERMEABILIZADOR COM ENCARGOS COMPLEMENTARES | H | 0.45 | 10.11 | 4.55
AJUDANTE ESPECIALIZADO COM ENCARGOS COMPLEMENTARES | H | 0.45 | 7.54 | 3.39
SUB TOTAL |  |  |  | 10.09
LEIS SOCIAIS 85,20% |  |  |  | 8.6
TOTAL (A) |  |  |  | 18.69
MATERIAL/SUB-CONTRATADO | UN | COEF. | CUSTO UNIT. | CUSTO TOTAL
PRIMER PARA MANTA ASFALTICA A BASE DE ASFALTO MODIFICADO DILUIDO EM SOLVENTE, APLICACAO A FRIO | L | 0.4 | 13.02 | 5.21
PAPEL KRAFT BETUMADO | M2 | 1.1 | 3.85 | 4.24
MANTA ASFALTICA ELASTOMERICA EM POLIESTER 4 MM, TIPO III, CLASSE B, ACABAMENTO PP (NBR 9952). | M2 | 1.1 | 26.04 | 28.64
TOTAL (C) |  |  |  | 38.09
CUSTO DIRETO TOTAL |  |  |  | 56.78
BDI 26,94% |  |  |  | 15.3
ADM 0,00% |  |  |  | 0
PREÇO UNITÁRIO TOTAL |  |  |  | 72.08
ITEM: 83738U ADPT 1 | UN: M2
SER.CG: IMPERMEABILIZACAO DE SUPERFICIE COM MANTA ASFALTICA (COM POLIMEROS TIPO APP), TIPO III, E=4 MM
MÃO DE OBRA | UN | COEF. | CUSTO UNIT. | CUSTO TOTAL
SERVENTE COM ENCARGOS COMPLEMENTARES | H | 0.3 | 7.17 | 2.15
IMPERMEABILIZADOR COM ENCARGOS COMPLEMENTARES | H | 0.45 | 10.11 | 4.55
AJUDANTE ESPECIALIZADO COM ENCARGOS COMPLEMENTARES | H | 0.45 | 7.54 | 3.39
SUB TOTAL |  |  |  | 10.09
LEIS SOCIAIS 85,20% |  |  |  | 8.6
TOTAL (A) |  |  |  | 18.69
MATERIAL/SUB-CONTRATADO | UN | COEF. | CUSTO UNIT. | CUSTO TOTAL
PRIMER PARA MANTA ASFALTICA A BASE DE ASFALTO MODIFICADO DILUIDO EM SOLVENTE, APLICACAO A FRIO | L | 0.4 | 13.02 | 5.21
PAPEL KRAFT BETUMADO | M2 | 1.1 | 3.85 | 4.24
MANTA ASFALTICA ELASTOMERICA EM POLIESTER 4 MM, TIPO III, CLASSE B, ACABAMENTO PP (NBR 9952). | M2 | 1.1 | 26.04 | 28.64
TOTAL (C) |  |  |  | 38.09
CUSTO DIRETO TOTAL |  |  |  | 56.78
BDI 26,94% |  |  |  | 15.3
ADM 0,00% |  |  |  | 0
PREÇO UNITÁRIO TOTAL |  |  |  | 72.08
ITEM: 83738U ADPT 2 | UN: M2
SER.CG: IMPERMEABILIZACAO DE SUPERFICIE COM MANTA ASFALTICA (COM POLIMEROS TIPO APP), TIPO IV, E=4 MM
MÃO DE OBRA | UN | COEF. | CUSTO UNIT. | CUSTO TOTAL
SERVENTE COM ENCARGOS COMPLEMENTARES | H | 0.3 | 7.17 | 2.15
IMPERMEABILIZADOR COM ENCARGOS COMPLEMENTARES | H | 0.45 | 10.11 | 4.55
AJUDANTE ESPECIALIZADO COM ENCARGOS COMPLEMENTARES | H | 0.45 | 7.54 | 3.39
SUB TOTAL |  |  |  | 10.09
LEIS SOCIAIS 85,20% |  |  |  | 8.6
TOTAL (A) |  |  |  | 18.69
MATERIAL/SUB-CONTRATADO | UN | COEF. | CUSTO UNIT. | CUSTO TOTAL
PRIMER PARA MANTA ASFALTICA A BASE DE ASFALTO MODIFICADO DILUIDO EM SOLVENTE, APLICACAO A FRIO | L | 0.4 | 13.02 | 5.21
PAPEL KRAFT BETUMADO | M2 | 1.1 | 3.85 | 4.24
MANTA A BASE DE ASFALTO MODIFICADO COM POLIMEROS, TIPO IV-A, ESPESSURA DE 4 mm | M2 | 1.1 | 28.04 | 30.84
TOTAL (C) |  |  |  | 40.29
CUSTO DIRETO TOTAL |  |  |  | 58.98
BDI 26,94% |  |  |  | 15.89
ADM 0,00% |  |  |  | 0
PREÇO UNITÁRIO TOTAL |  |  |  | 74.87
ITEM: 83738U ADPT 2 | UN: M2
SER.CG: IMPERMEABILIZACAO DE SUPERFICIE COM MANTA ASFALTICA (COM POLIMEROS TIPO APP), TIPO IV, E=4 MM
MÃO DE OBRA | UN | COEF. | CUSTO UNIT. | CUSTO TOTAL
SERVENTE COM ENCARGOS COMPLEMENTARES | H | 0.3 | 7.17 | 2.15
IMPERMEABILIZADOR COM ENCARGOS COMPLEMENTARES | H | 0.45 | 10.11 | 4.55
AJUDANTE ESPECIALIZADO COM ENCARGOS COMPLEMENTARES | H | 0.45 | 7.54 | 3.39
SUB TOTAL |  |  |  | 10.09
LEIS SOCIAIS 85,20% |  |  |  | 8.6
TOTAL (A) |  |  |  | 18.69
MATERIAL/SUB-CONTRATADO | UN | COEF. | CUSTO UNIT. | CUSTO TOTAL
PRIMER PARA MANTA ASFALTICA A BASE DE ASFALTO MODIFICADO DILUIDO EM SOLVENTE, APLICACAO A FRIO | L | 0.4 | 13.02 | 5.21
PAPEL KRAFT BETUMADO | M2 | 1.1 | 3.85 | 4.24
MANTA A BASE DE ASFALTO MODIFICADO COM POLIMEROS, TIPO IV-A, ESPESSURA DE 4 mm | M2 | 1.1 | 28.04 | 30.84
TOTAL (C) |  |  |  | 40.29
CUSTO DIRETO TOTAL |  |  |  | 58.98
BDI 26,94% |  |  |  | 15.89
ADM 0,00% |  |  |  | 0
PREÇO UNITÁRIO TOTAL |  |  |  | 74.87
ITEM: 83738U ADPT 3 | UN: M2
SER.CG: IMPERMEABILIZACAO DE SUPERFICIE COM MANTA ASFALTICA (COM POLIMEROS TIPO APP), TIPO IV, E=4 MM (S/ PAPEL KRAFT)
MÃO DE OBRA | UN | COEF. | CUSTO UNIT. | CUSTO TOTAL
SERVENTE COM ENCARGOS COMPLEMENTARES | H | 0.3 | 7.17 | 2.15
IMPERMEABILIZADOR COM ENCARGOS COMPLEMENTARES | H | 0.45 | 10.11 | 4.55
AJUDANTE ESPECIALIZADO COM ENCARGOS COMPLEMENTARES | H | 0.45 | 7.54 | 3.39
SUB TOTAL |  |  |  | 10.09
LEIS SOCIAIS 85,20% |  |  |  | 8.6
TOTAL (A) |  |  |  | 18.69
MATERIAL/SUB-CONTRATADO | UN | COEF. | CUSTO UNIT. | CUSTO TOTAL
PRIMER PARA MANTA ASFALTICA A BASE DE ASFALTO MODIFICADO DILUIDO EM SOLVENTE, APLICACAO A FRIO | L | 0.4 | 13.02 | 5.21
MANTA A BASE DE ASFALTO MODIFICADO COM POLIMEROS, TIPO IV-A, ESPESSURA DE 4 mm | M2 | 1.1 | 28.04 | 30.84
TOTAL (C) |  |  |  | 36.05
CUSTO DIRETO TOTAL |  |  |  | 54.75
BDI 26,94% |  |  |  | 14.75
ADM 0,00% |  |  |  | 0
PREÇO UNITÁRIO TOTAL |  |  |  | 69.49
ITEM: 72124U | UN: DM3
SER.CG: IMPERMEABILIZACAO DE SUPERFICIE COM MASTIQUE ELASTICO A BASE DE SILICONE, POR VOLUME.
MÃO DE OBRA | UN | COEF. | CUSTO UNIT. | CUSTO TOTAL
IMPERMEABILIZADOR COM ENCARGOS COMPLEMENTARES | H | 0.33 | 10.11 | 3.34
SUB TOTAL |  |  |  | 3.34
LEIS SOCIAIS 85,20% |  |  |  | 2.84
TOTAL (A) |  |  |  | 6.18
MATERIAL/SUB-CONTRATADO | UN | COEF. | CUSTO UNIT. | CUSTO TOTAL
SELANTE ELASTICO MONOCOMPONENTE A BASE DE POLIURETANO PARA JUNTAS DIVERSAS | 310ML | 3.226 | 23.38 | 75.42
TOTAL (C) |  |  |  | 75.42
CUSTO DIRETO TOTAL |  |  |  | 81.6
BDI 26,94% |  |  |  | 21.98
ADM 0,00% |  |  |  | 0
PREÇO UNITÁRIO TOTAL |  |  |  | 103.59
ITEM: 72124U | UN: DM3
SER.CG: IMPERMEABILIZACAO DE SUPERFICIE COM MASTIQUE ELASTICO A BASE DE SILICONE, POR VOLUME.
MÃO DE OBRA | UN | COEF. | CUSTO UNIT. | CUSTO TOTAL
IMPERMEABILIZADOR COM ENCARGOS COMPLEMENTARES | H | 0.33 | 10.11 | 3.34
SUB TOTAL |  |  |  | 3.34
LEIS SOCIAIS 85,20% |  |  |  | 2.84
TOTAL (A) |  |  |  | 6.18
MATERIAL/SUB-CONTRATADO | UN | COEF. | CUSTO UNIT. | CUSTO TOTAL
SELANTE ELASTICO MONOCOMPONENTE A BASE DE POLIURETANO PARA JUNTAS DIVERSAS | 310ML | 3.226 | 23.38 | 75.42
TOTAL (C) |  |  |  | 75.42
CUSTO DIRETO TOTAL |  |  |  | 81.6
BDI 26,94% |  |  |  | 21.98
ADM 0,00% |  |  |  | 0
PREÇO UNITÁRIO TOTAL |  |  |  | 103.59
ITEM: 74066/2U | UN: M2
SER.CG: IMPERMEABILIZACAO DE SUPERFICIE, COM IMPERMEABILIZANTE FLEXIVEL A BASE ACRILICA.
MÃO DE OBRA | UN | COEF. | CUSTO UNIT. | CUSTO TOTAL
SERVENTE COM ENCARGOS COMPLEMENTARES | H | 0.7 | 7.17 | 5.02
IMPERMEABILIZADOR COM ENCARGOS COMPLEMENTARES | H | 1.3996 | 10.11 | 14.15
SUB TOTAL |  |  |  | 19.17
LEIS SOCIAIS 85,20% |  |  |  | 16.33
TOTAL (A) |  |  |  | 35.5
MATERIAL/SUB-CONTRATADO | UN | COEF. | CUSTO UNIT. | CUSTO TOTAL
IMPERMEABILIZANTE FLEXIVEL BRANCO DE BASE ACRILICA PARA COBERTURAS | KG | 2.4995 | 11.75 | 29.37
TOTAL (C) |  |  |  | 29.37
CUSTO DIRETO TOTAL |  |  |  | 64.87
BDI 26,94% |  |  |  | 17.48
ADM 0,00% |  |  |  | 0
PREÇO UNITÁRIO TOTAL |  |  |  | 82.35
ITEM: 74066/2U | UN: M2
SER.CG: IMPERMEABILIZACAO DE SUPERFICIE, COM IMPERMEABILIZANTE FLEXIVEL A BASE ACRILICA.
MÃO DE OBRA | UN | COEF. | CUSTO UNIT. | CUSTO TOTAL
SERVENTE COM ENCARGOS COMPLEMENTARES | H | 0.7 | 7.17 | 5.02
IMPERMEABILIZADOR COM ENCARGOS COMPLEMENTARES | H | 1.3996 | 10.11 | 14.15
SUB TOTAL |  |  |  | 19.17
LEIS SOCIAIS 85,20% |  |  |  | 16.33
TOTAL (A) |  |  |  | 35.5
MATERIAL/SUB-CONTRATADO | UN | COEF. | CUSTO UNIT. | CUSTO TOTAL
IMPERMEABILIZANTE FLEXIVEL BRANCO DE BASE ACRILICA PARA COBERTURAS | KG | 2.4995 | 11.75 | 29.37
TOTAL (C) |  |  |  | 29.37
CUSTO DIRETO TOTAL |  |  |  | 64.87
BDI 26,94% |  |  |  | 17.48
ADM 0,00% |  |  |  | 0
PREÇO UNITÁRIO TOTAL |  |  |  | 82.35
ITEM: 72945U | UN: M2
SER.CG: IMPRIMACAO DE BASE DE PAVIMENTACAO COM ADP CM-30
MÃO DE OBRA | UN | COEF. | CUSTO UNIT. | CUSTO TOTAL
MOTORISTA DE CAMINHÃO COM ENCARGOS COMPLEMENTARES | H | 0.0025 | 7.83 | 0.02
MOTORISTA DE CAMINHAO | H | 0.0025102 | 6.09 | 0.02
OPERADOR DE TRATOR - EXCLUSIVE AGROPECUARIA | H | 0.0025232 | 6.37 | 0.02
SERVENTE COM ENCARGOS COMPLEMENTARES | H | 0.015 | 7.17 | 0.11
SUB TOTAL |  |  |  | 0.16
LEIS SOCIAIS 85,20% |  |  |  | 0.14
TOTAL (A) |  |  |  | 0.29
MATERIAL/SUB-CONTRATADO | UN | COEF. | CUSTO UNIT. | CUSTO TOTAL
TRATOR DE PNEUS COM POTENCIA DE 122 CV, TRACAO 4 X 4, PESO COM LASTRO DE 4510 KG | UN | 1.89e-07 | 170560.73 | 0.03
VASSOURA MECANICA REBOCAVEL COM ESCOVA CILINDRICA LARGURA UTIL DE VARRIMENTO = 2,44M | UN | 1.89e-07 | 35153.06 | 0.01
ESPARGIDOR DE ASFALTO PRESSURIZADO, TANQUE 6 M3 COM ISOLACAO TERMICA, AQUECIDO COM 2 MACARICOS, COM BARRA ESPARGIDORA 3,60 M, A SER MONTADO SOBRE CAMINHAO | UN | 3.53e-07 | 137983.16 | 0.05
CAMINHAO TOCO, PESO BRUTO TOTAL 14300 KG, CARGA UTIL MAXIMA 9590 KG, DISTANCIA ENTRE EIXOS 4,76 M, POTENCIA 185 CV (INCLUI CABINE E CHASSI, NAO INCLUI CARROCERIA) | UN | 3.53e-07 | 182753.16 | 0.06
FERRAMENTAS (ENCARGOS COMPLEMENTARES) - HORISTA | H | 0.0025 | 0.51 | 0
TRANSPORTE - HORISTA (ENCARGOS COMPLEMENTARES) (COLETADO CAIXA) | H | 0.005 | 1.09 | 0.01
SEGURO - HORISTA (ENCARGOS COMPLEMENTARES) (COLETADO CAIXA) | H | 0.005 | 0.02 | 0
EXAMES - HORISTA (ENCARGOS COMPLEMENTARES) (COLETADO CAIXA) | H | 0.005 | 0.37 | 0
ALIMENTACAO - HORISTA (ENCARGOS COMPLEMENTARES) (COLETADO CAIXA) | H | 0.005 | 1.71 | 0.01
EPI (ENCARGOS COMPLEMENTARES) - HORISTA | H | 0.0025 | 0.79 | 0
OLEO DIESEL COMBUSTIVEL COMUM | L | 0.092887 | 3.22 | 0.3
ASFALTO DILUIDO DE PETROLEO CM-30 (COLETADO CAIXA NA ANP ACRESCIDO DE ICMS) | KG | 1.3 | 2.96 | 3.85
TOTAL (C) |  |  |  | 4.32
CUSTO DIRETO TOTAL |  |  |  | 4.61
BDI 26,94% |  |  |  | 1.24
ADM 0,00% |  |  |  | 0
PREÇO UNITÁRIO TOTAL |  |  |  | 5.85
ITEM: 73836/1U | UN: UN
SER.CG: INSTALACAO DE CONJ.MOTO BOMBA HORIZONTAL ATE 10 CV
MÃO DE OBRA | UN | COEF. | CUSTO UNIT. | CUSTO TOTAL
ENCANADOR OU BOMBEIRO HIDRÁULICO COM ENCARGOS COMPLEMENTARES | H | 5 | 9.73 | 48.65
SERVENTE COM ENCARGOS COMPLEMENTARES | H | 10 | 7.17 | 71.7
MONTADOR (TUBO AÇO/EQUIPAMENTOS) COM ENCARGOS COMPLEMENTARES | H | 10 | 11.51 | 115.1
SUB TOTAL |  |  |  | 235.45
LEIS SOCIAIS 85,20% |  |  |  | 200.6
TOTAL (A) |  |  |  | 436.05
MATERIAL/SUB-CONTRATADO | UN | COEF. | CUSTO UNIT. | CUSTO TOTAL
TALHA MANUAL DE CORRENTE, CAPACIDADE DE 2 T COM ELEVACAO DE 3 M | UN | 0.000563 | 1051.06 | 0.59
TOTAL (C) |  |  |  | 0.59
CUSTO DIRETO TOTAL |  |  |  | 436.65
BDI 26,94% |  |  |  | 117.63
ADM 0,00% |  |  |  | 0
PREÇO UNITÁRIO TOTAL |  |  |  | 554.28
ITEM: 73884/3U | UN: UN
SER.CG: INSTALAÇÃO DE VÁLVULAS OU REGISTROS COM JUNTA FLANGEADA - DN 100
MÃO DE OBRA | UN | COEF. | CUSTO UNIT. | CUSTO TOTAL
MONTADOR (TUBO AÇO/EQUIPAMENTOS) COM ENCARGOS COMPLEMENTARES | H | 2 | 11.51 | 23.02
SERVENTE COM ENCARGOS COMPLEMENTARES | H | 4 | 7.17 | 28.68
SUB TOTAL |  |  |  | 51.7
LEIS SOCIAIS 85,20% |  |  |  | 44.05
TOTAL (A) |  |  |  | 95.75
MATERIAL/SUB-CONTRATADO | UN | COEF. | CUSTO UNIT. | CUSTO TOTAL
TALHA MANUAL DE CORRENTE, CAPACIDADE DE 2 T COM ELEVACAO DE 3 M | UN | 0.0002252 | 1051.06 | 0.24
TOTAL (C) |  |  |  | 0.24
CUSTO DIRETO TOTAL |  |  |  | 95.99
BDI 26,94% |  |  |  | 25.86
ADM 0,00% |  |  |  | 0
PREÇO UNITÁRIO TOTAL |  |  |  | 121.84
ITEM: 83465 ADPT1 | UN: UN
SER.CG: INTERRUPTOR APARENTE INTERMEDIARIO (FOUR-WAY), COM CONDULETE 3/4" EM ALUMÍNIO E TAMPA.
MÃO DE OBRA | UN | COEF. | CUSTO UNIT. | CUSTO TOTAL
AUXILIAR DE ELETRICISTA COM ENCARGOS COMPLEMENTARES | H | 0.53 | 7.99 | 4.23
ELETRICISTA COM ENCARGOS COMPLEMENTARES | H | 0.78 | 9.84 | 7.68
SUB TOTAL |  |  |  | 11.91
LEIS SOCIAIS 85,20% |  |  |  | 10.15
TOTAL (A) |  |  |  | 22.06
MATERIAL/SUB-CONTRATADO | UN | COEF. | CUSTO UNIT. | CUSTO TOTAL
ARRUELA EM ALUMINIO, COM ROSCA, DE 3/4", PARA ELETRODUTO | UN | 4 | 0.3 | 1.2
!EM PROCESSO DE DESATIVACAO! INTERRUPTOR INTERMEDIARIO (TECLA DUPLA) EMBUTIR 10A/250V C/ PLACA, TIPO SILENTOQUE PIAL OU EQUIV | UN | 1 | 30.69 | 30.69
CONDULETE DE ALUMINIO TIPO X, PARA ELETRODUTO ROSCAVEL DE 3/4", COM TAMPA CEGA | UN | 1 | 8.5 | 8.5
INTERRUPTOR INTERMEDIARIO 10A, 250V, CONJUNTO MONTADO PARA EMBUTIR 4" X 2" (PLACA + SUPORTE + MODULO) | UN | 1 | 23.33 | 23.33
BUCHA EM ALUMINIO, COM ROSCA, DE 3/4", PARA ELETRODUTO | UN | 4 | 0.57 | 2.28
TOTAL (C) |  |  |  | 66
CUSTO DIRETO TOTAL |  |  |  | 88.06
BDI 26,94% |  |  |  | 23.72
ADM 0,00% |  |  |  | 0
PREÇO UNITÁRIO TOTAL |  |  |  | 111.78
ITEM: 91954 ADPT1 | UN: UN
SER.CG: INTERRUPTOR APARENTE PARALELO (1 MÓDULO), 10A/250V, COM CONDULETE 3/4" EM ALUMÍNIO E TAMPA.
MÃO DE OBRA | UN | COEF. | CUSTO UNIT. | CUSTO TOTAL
AUXILIAR DE ELETRICISTA COM ENCARGOS COMPLEMENTARES | H | 0.308 | 7.99 | 2.46
ELETRICISTA COM ENCARGOS COMPLEMENTARES | H | 0.558 | 9.84 | 5.49
SUB TOTAL |  |  |  | 7.95
LEIS SOCIAIS 85,20% |  |  |  | 6.77
TOTAL (A) |  |  |  | 14.73
MATERIAL/SUB-CONTRATADO | UN | COEF. | CUSTO UNIT. | CUSTO TOTAL
ARRUELA EM ALUMINIO, COM ROSCA, DE 3/4", PARA ELETRODUTO | UN | 4 | 0.3 | 1.2
BUCHA EM ALUMINIO, COM ROSCA, DE 3/4", PARA ELETRODUTO | UN | 4 | 0.57 | 2.28
CONDULETE DE ALUMINIO TIPO X, PARA ELETRODUTO ROSCAVEL DE 3/4", COM TAMPA CEGA | UN | 1 | 8.5 | 8.5
INTERRUPTOR PARALELO 10A, 250V (APENAS MODULO) | UN | 1 | 7.39 | 7.39
TOTAL (C) |  |  |  | 19.37
CUSTO DIRETO TOTAL |  |  |  | 34.1
BDI 26,94% |  |  |  | 9.19
ADM 0,00% |  |  |  | 0
PREÇO UNITÁRIO TOTAL |  |  |  | 43.28
ITEM: 91952 ADPT1 | UN: UN
SER.CG: INTERRUPTOR APARENTE SIMPLES (1 MÓDULO), 10A/250V, COM CONDULETE 3/4" EM ALUMÍNIO E TAMPA - FORNECIMENTO E INSTALAÇÃO.
MÃO DE OBRA | UN | COEF. | CUSTO UNIT. | CUSTO TOTAL
AUXILIAR DE ELETRICISTA COM ENCARGOS COMPLEMENTARES | H | 0.225 | 7.99 | 1.8
ELETRICISTA COM ENCARGOS COMPLEMENTARES | H | 0.475 | 9.84 | 4.67
SUB TOTAL |  |  |  | 6.47
LEIS SOCIAIS 85,20% |  |  |  | 5.51
TOTAL (A) |  |  |  | 11.99
MATERIAL/SUB-CONTRATADO | UN | COEF. | CUSTO UNIT. | CUSTO TOTAL
ARRUELA EM ALUMINIO, COM ROSCA, DE 3/4", PARA ELETRODUTO | UN | 4 | 0.3 | 1.2
BUCHA EM ALUMINIO, COM ROSCA, DE 3/4", PARA ELETRODUTO | UN | 4 | 0.57 | 2.28
CONDULETE DE ALUMINIO TIPO X, PARA ELETRODUTO ROSCAVEL DE 3/4", COM TAMPA CEGA | UN | 1 | 8.5 | 8.5
INTERRUPTOR SIMPLES 10A, 250V (APENAS MODULO) | UN | 1 | 5.67 | 5.67
TOTAL (C) |  |  |  | 17.65
CUSTO DIRETO TOTAL |  |  |  | 29.64
BDI 26,94% |  |  |  | 7.98
ADM 0,00% |  |  |  | 0
PREÇO UNITÁRIO TOTAL |  |  |  | 37.62
ITEM: 91958 ADPT1 | UN: UN
SER.CG: INTERRUPTOR APARENTE SIMPLES (2 MÓDULOS), 10A/250V, COM CONDULETE 3/4" EM ALUMÍNIO E TAMPA - FORNECIMENTO E INSTALAÇÃO.
MÃO DE OBRA | UN | COEF. | CUSTO UNIT. | CUSTO TOTAL
AUXILIAR DE ELETRICISTA COM ENCARGOS COMPLEMENTARES | H | 0.39 | 7.99 | 3.12
ELETRICISTA COM ENCARGOS COMPLEMENTARES | H | 0.64 | 9.84 | 6.3
SUB TOTAL |  |  |  | 9.41
LEIS SOCIAIS 85,20% |  |  |  | 8.02
TOTAL (A) |  |  |  | 17.43
MATERIAL/SUB-CONTRATADO | UN | COEF. | CUSTO UNIT. | CUSTO TOTAL
INTERRUPTOR SIMPLES 10A, 250V (APENAS MODULO) (COLETADO CAIXA) | UN | 2 | 8.94 | 17.88
ARRUELA EM ALUMINIO, COM ROSCA, DE 3/4", PARA ELETRODUTO | UN | 4 | 0.3 | 1.2
BUCHA EM ALUMINIO, COM ROSCA, DE 3/4", PARA ELETRODUTO | UN | 4 | 0.57 | 2.28
CONDULETE DE ALUMINIO TIPO X, PARA ELETRODUTO ROSCAVEL DE 3/4", COM TAMPA CEGA | UN | 1 | 8.5 | 8.5
TOTAL (C) |  |  |  | 29.86
CUSTO DIRETO TOTAL |  |  |  | 47.29
BDI 26,94% |  |  |  | 12.74
ADM 0,00% |  |  |  | 0
PREÇO UNITÁRIO TOTAL |  |  |  | 60.04
ITEM: 83465 ADPT2 | UN: UN
SER.CG: INTERRUPTOR INTERMEDIARIO (FOUR-WAY), INCLUSIVE CAIXA, SUPORTE E PLACA, E RASGO EM ALVENARIA - FORNECIMENTO E INSTALACAO
MÃO DE OBRA | UN | COEF. | CUSTO UNIT. | CUSTO TOTAL
AUXILIAR DE ENCANADOR OU BOMBEIRO HIDRÁULICO COM ENCARGOS COMPLEMENTAR | H | 0.023 | 7.9 | 0.18
ENCANADOR OU BOMBEIRO HIDRÁULICO COM ENCARGOS COMPLEMENTARES | H | 0.144 | 9.73 | 1.4
ELETRICISTA COM ENCARGOS COMPLEMENTARES | H | 0.654 | 9.84 | 6.44
AUXILIAR DE ELETRICISTA COM ENCARGOS COMPLEMENTARES | H | 0.53 | 7.99 | 4.23
SUB TOTAL |  |  |  | 12.25
LEIS SOCIAIS 85,20% |  |  |  | 10.44
TOTAL (A) |  |  |  | 22.69
MATERIAL/SUB-CONTRATADO | UN | COEF. | CUSTO UNIT. | CUSTO TOTAL
!EM PROCESSO DE DESATIVACAO! INTERRUPTOR INTERMEDIARIO (TECLA DUPLA) EMBUTIR 10A/250V C/ PLACA, TIPO SILENTOQUE PIAL OU EQUIV | UN | 1 | 30.69 | 30.69
CAIXA DE PASSAGEM, EM PVC, DE 4" X 4", PARA ELETRODUTO FLEXIVEL CORRUGADO | UN | 1 | 2.66 | 2.66
ESPELHO / PLACA DE 3 POSTOS 4" X 2", PARA INSTALACAO DE TOMADAS E INTERRUPTORES | UN | 1 | 2.4 | 2.4
SUPORTE DE FIXACAO PARA ESPELHO / PLACA 4" X 2", PARA 3 MODULOS, PARA INSTALACAO DE TOMADAS E INTERRUPTORES (SOMENTE SUPORTE) | UN | 1 | 1.25 | 1.25
INTERRUPTOR INTERMEDIARIO 10A, 250V, CONJUNTO MONTADO PARA EMBUTIR 4" X 2" (PLACA + SUPORTE + MODULO) | UN | 1 | 23.33 | 23.33
TOTAL (C) |  |  |  | 60.33
CUSTO DIRETO TOTAL |  |  |  | 83.02
BDI 26,94% |  |  |  | 22.37
ADM 0,00% |  |  |  | 0
PREÇO UNITÁRIO TOTAL |  |  |  | 105.39
ITEM: 91955 ADPT2 | UN: UN
SER.CG: INTERRUPTOR PARALELO (1 MÓDULO), 10A/250V, INCLUINDO RASGO EM ALVENARIA, SUPORTE E PLACA - FORNECIMENTO E INSTALAÇÃO.
MÃO DE OBRA | UN | COEF. | CUSTO UNIT. | CUSTO TOTAL
AUXILIAR DE ENCANADOR OU BOMBEIRO HIDRÁULICO COM ENCARGOS COMPLEMENTAR | H | 0.023 | 7.9 | 0.18
ENCANADOR OU BOMBEIRO HIDRÁULICO COM ENCARGOS COMPLEMENTARES | H | 0.144 | 9.73 | 1.4
ELETRICISTA COM ENCARGOS COMPLEMENTARES | H | 0.432 | 9.84 | 4.25
AUXILIAR DE ELETRICISTA COM ENCARGOS COMPLEMENTARES | H | 0.308 | 7.99 | 2.46
SUB TOTAL |  |  |  | 8.29
LEIS SOCIAIS 85,20% |  |  |  | 7.07
TOTAL (A) |  |  |  | 15.36
MATERIAL/SUB-CONTRATADO | UN | COEF. | CUSTO UNIT. | CUSTO TOTAL
ESPELHO / PLACA DE 3 POSTOS 4" X 2", PARA INSTALACAO DE TOMADAS E INTERRUPTORES | UN | 1 | 2.4 | 2.4
SUPORTE DE FIXACAO PARA ESPELHO / PLACA 4" X 2", PARA 3 MODULOS, PARA INSTALACAO DE TOMADAS E INTERRUPTORES (SOMENTE SUPORTE) | UN | 1 | 1.25 | 1.25
INTERRUPTOR PARALELO 10A, 250V (APENAS MODULO) | UN | 1 | 7.39 | 7.39
TOTAL (C) |  |  |  | 11.04
CUSTO DIRETO TOTAL |  |  |  | 26.4
BDI 26,94% |  |  |  | 7.11
ADM 0,00% |  |  |  | 0
PREÇO UNITÁRIO TOTAL |  |  |  | 33.51
ITEM: 91953 ADPT | UN: UN
SER.CG: INTERRUPTOR SIMPLES (1 MÓDULO), 10A/250V, INCLUINDO RASGO EM ALVENARIA, CAIXA 4" X 2",SUPORTE E ESPELHO - FORNECIMENTO E INSTALAÇÃO.
MÃO DE OBRA | UN | COEF. | CUSTO UNIT. | CUSTO TOTAL
SERVENTE COM ENCARGOS COMPLEMENTARES | H | 0.007632 | 7.17 | 0.05
ENCANADOR OU BOMBEIRO HIDRÁULICO COM ENCARGOS COMPLEMENTARES | H | 0.144 | 9.73 | 1.4
AUXILIAR DE ENCANADOR OU BOMBEIRO HIDRÁULICO COM ENCARGOS COMPLEMENTAR | H | 0.023 | 7.9 | 0.18
AUXILIAR DE ELETRICISTA COM ENCARGOS COMPLEMENTARES | H | 0.472 | 7.99 | 3.77
ELETRICISTA COM ENCARGOS COMPLEMENTARES | H | 0.596 | 9.84 | 5.86
SUB TOTAL |  |  |  | 11.27
LEIS SOCIAIS 85,20% |  |  |  | 9.6
TOTAL (A) |  |  |  | 20.88
MATERIAL/SUB-CONTRATADO | UN | COEF. | CUSTO UNIT. | CUSTO TOTAL
AREIA MEDIA - POSTO JAZIDA/FORNECEDOR (RETIRADO NA JAZIDA, SEM TRANSPORTE) | M3 | 0.001035 | 75 | 0.08
CIMENTO PORTLAND COMPOSTO CP II-32 | KG | 0.39736 | 0.41 | 0.16
INTERRUPTOR SIMPLES 10A, 250V (APENAS MODULO) | UN | 1 | 5.67 | 5.67
CAIXA DE PASSAGEM, EM PVC, DE 4" X 2", PARA ELETRODUTO FLEXIVEL CORRUGADO | UN | 1 | 1.33 | 1.33
ESPELHO / PLACA DE 3 POSTOS 4" X 2", PARA INSTALACAO DE TOMADAS E INTERRUPTORES | UN | 1 | 2.4 | 2.4
SUPORTE DE FIXACAO PARA ESPELHO / PLACA 4" X 2", PARA 3 MODULOS, PARA INSTALACAO DE TOMADAS E INTERRUPTORES (SOMENTE SUPORTE) | UN | 1 | 1.25 | 1.25
TOTAL (C) |  |  |  | 10.89
CUSTO DIRETO TOTAL |  |  |  | 31.77
BDI 26,94% |  |  |  | 8.56
ADM 0,00% |  |  |  | 0
PREÇO UNITÁRIO TOTAL |  |  |  | 40.33
ITEM: 91959U | UN: UN
SER.CG: INTERRUPTOR SIMPLES (2 MÓDULOS), 10A/250V, INCLUINDO SUPORTE E PLACA - FORNECIMENTO E INSTALAÇÃO. AF_12/2015
MÃO DE OBRA | UN | COEF. | CUSTO UNIT. | CUSTO TOTAL
AUXILIAR DE ELETRICISTA COM ENCARGOS COMPLEMENTARES | H | 0.39 | 7.99 | 3.12
ELETRICISTA COM ENCARGOS COMPLEMENTARES | H | 0.514 | 9.84 | 5.06
SUB TOTAL |  |  |  | 8.17
LEIS SOCIAIS 85,20% |  |  |  | 6.96
TOTAL (A) |  |  |  | 15.14
MATERIAL/SUB-CONTRATADO | UN | COEF. | CUSTO UNIT. | CUSTO TOTAL
INTERRUPTOR SIMPLES 10A, 250V (APENAS MODULO) | UN | 2 | 5.67 | 11.34
ESPELHO / PLACA DE 3 POSTOS 4" X 2", PARA INSTALACAO DE TOMADAS E INTERRUPTORES | UN | 1 | 2.4 | 2.4
SUPORTE DE FIXACAO PARA ESPELHO / PLACA 4" X 2", PARA 3 MODULOS, PARA INSTALACAO DE TOMADAS E INTERRUPTORES (SOMENTE SUPORTE) | UN | 1 | 1.25 | 1.25
TOTAL (C) |  |  |  | 14.99
CUSTO DIRETO TOTAL |  |  |  | 30.13
BDI 26,94% |  |  |  | 8.12
ADM 0,00% |  |  |  | 0
PREÇO UNITÁRIO TOTAL |  |  |  | 38.24
ITEM: 30.004.000075.SER | UN: M2
SER.CG: Irrigação de área plantada diária com caminhão irrigadeira
MÃO DE OBRA | UN | COEF. | CUSTO UNIT. | CUSTO TOTAL
SERVENTE COM ENCARGOS COMPLEMENTARES | H | 0.0025 | 7.17 | 0.02
MOTORISTA DE CAMINHÃO COM ENCARGOS COMPLEMENTARES | H | 0.0013 | 7.83 | 0.01
SUB TOTAL |  |  |  | 0.03
LEIS SOCIAIS 85,20% |  |  |  | 0.02
TOTAL (A) |  |  |  | 0.05
EQUIPAMENTO |  | CUSTO UNIT. |  | CUSTO TOTAL
Caminhão tanque 8.000 L, com irrigador, 174 hp 130 kW |  | 195762 |  | 0.04
TOTAL (B) |  |  |  | 0.04
MATERIAL/SUB-CONTRATADO | UN | COEF. | CUSTO UNIT. | CUSTO TOTAL
Pneu 9x20x14 com câmara | UN | 3.12e-06 | 927.01 | 0
Graxa | KG | 7.8e-06 | 20.18 | 0
Água para irrigação de gramados e áreas verdes, em caminhão pipa | M3 | 0.0075 | 50 | 0.38
Óleo diesel | L | 0.04017 | 3.14 | 0.13
TOTAL (C) |  |  |  | 0.5
CUSTO DIRETO TOTAL |  |  |  | 0.6
BDI 26,94% |  |  |  | 0.16
ADM 0,00% |  |  |  | 0
PREÇO UNITÁRIO TOTAL |  |  |  | 0.76
ITEM: 94569U | UN: M2
SER.CG: JANELA DE ALUMÍNIO MAXIM-AR, FIXAÇÃO COM PARAFUSO SOBRE CONTRAMARCO, COM VIDROS. AF_07/2016
MÃO DE OBRA | UN | COEF. | CUSTO UNIT. | CUSTO TOTAL
SERVENTE COM ENCARGOS COMPLEMENTARES | H | 0.853 | 7.17 | 6.12
PEDREIRO COM ENCARGOS COMPLEMENTARES | H | 1.707 | 9.74 | 16.63
SUB TOTAL |  |  |  | 22.74
LEIS SOCIAIS 85,20% |  |  |  | 19.38
TOTAL (A) |  |  |  | 42.12
MATERIAL/SUB-CONTRATADO | UN | COEF. | CUSTO UNIT. | CUSTO TOTAL
JANELA ALUMINIO MAXIM AR, SERIE 25, 90 X 110CM (INCLUSO GUARNICAO E VIDRO FANTASIA). | M2 | 1.0001 | 490.2 | 490.25
PARAFUSO DE ACO ZINCADO COM ROSCA SOBERBA, CABECA CHATA E FENDA SIMPLES, DIAMETRO 4,2 MM, COMPRIMENTO * 32 * MM | UN | 24.4 | 0.08 | 1.95
SILICONE ACETICO USO GERAL INCOLOR 280 G | UN | 1.2467 | 8.37 | 10.43
TOTAL (C) |  |  |  | 502.64
CUSTO DIRETO TOTAL |  |  |  | 544.75
BDI 26,94% |  |  |  | 146.76
ADM 0,00% |  |  |  | 0
PREÇO UNITÁRIO TOTAL |  |  |  | 691.51
ITEM: M0401038 | UN: UN
SER.CG: JANELA DE CORRER EM VIDRO LAMINADO 10MM E BANDEIRA , DIMENSÕES 1,65M X 2,10M(EV10)
MÃO DE OBRA | UN | COEF. | CUSTO UNIT. | CUSTO TOTAL
PEDREIRO COM ENCARGOS COMPLEMENTARES | H | 0.525 | 9.74 | 5.11
SERRALHEIRO COM ENCARGOS COMPLEMENTARES | H | 1.4 | 9.28 | 12.99
SERVENTE COM ENCARGOS COMPLEMENTARES | H | 2.191 | 7.17 | 15.71
SUB TOTAL |  |  |  | 33.82
LEIS SOCIAIS 85,20% |  |  |  | 28.81
TOTAL (A) |  |  |  | 62.63
MATERIAL/SUB-CONTRATADO | UN | COEF. | CUSTO UNIT. | CUSTO TOTAL
AREIA MEDIA - POSTO JAZIDA/FORNECEDOR (RETIRADO NA JAZIDA, SEM TRANSPORTE) | M3 | 0.0126 | 75 | 0.95
CAL HIDRATADA CH-I PARA ARGAMASSAS | KG | 0.84242 | 0.56 | 0.47
CAIXILHO FIXO ALUMINIO SERIE 25 COMPLETO 60 X 80CM | M2 | 1.75 | 431.78 | 755.62
FECHO / FECHADURA COM PUXADOR CONCHA, COM TRANCA TIPO TRAVA, PARA JANELA / PORTA DE CORRER (INCLUI TESTA, FECHADURA, PUXADOR) - COMPLETA | CJ | 1 | 44.83 | 44.83
CIMENTO PORTLAND COMPOSTO CP II-32 | KG | 3.2292 | 0.41 | 1.32
TRILHO EM ALUMINIO "U", COM ABAULADO PARA ROLDANA DE PORTA DE CORRER, *40 X 40* MM | M | 3.66 | 20.01 | 73.24
VIDRO COMUM LAMINADO LISO INCOLOR DUPLO, ESPESSURA TOTAL 10 MM - COLOCADO | M2 | 1.75 | 440.36 | 770.63
TOTAL (C) |  |  |  | 1647.05
CUSTO DIRETO TOTAL |  |  |  | 1709.68
BDI 26,94% |  |  |  | 460.59
ADM 0,00% |  |  |  | 0
PREÇO UNITÁRIO TOTAL |  |  |  | 2170.27
ITEM: M0401039 | UN: UN
SER.CG: JANELA DE CORRER EM VIDRO LAMINADO 10MM E BANDEIRA , DIMENSÕES 3,24M X 2,10M(EV11)
MÃO DE OBRA | UN | COEF. | CUSTO UNIT. | CUSTO TOTAL
PEDREIRO COM ENCARGOS COMPLEMENTARES | H | 2.142 | 9.74 | 20.86
SERRALHEIRO COM ENCARGOS COMPLEMENTARES | H | 5.712 | 9.28 | 53.01
SERVENTE COM ENCARGOS COMPLEMENTARES | H | 8.9394 | 7.17 | 64.1
SUB TOTAL |  |  |  | 137.97
LEIS SOCIAIS 85,20% |  |  |  | 117.55
TOTAL (A) |  |  |  | 255.51
MATERIAL/SUB-CONTRATADO | UN | COEF. | CUSTO UNIT. | CUSTO TOTAL
AREIA MEDIA - POSTO JAZIDA/FORNECEDOR (RETIRADO NA JAZIDA, SEM TRANSPORTE) | M3 | 0.051408 | 75 | 3.86
FECHO / FECHADURA COM PUXADOR CONCHA, COM TRANCA TIPO TRAVA, PARA JANELA / PORTA DE CORRER (INCLUI TESTA, FECHADURA, PUXADOR) - COMPLETA | CJ | 2 | 44.83 | 89.66
CAL HIDRATADA CH-I PARA ARGAMASSAS | KG | 3.4371 | 0.56 | 1.92
TRILHO EM ALUMINIO "U", COM ABAULADO PARA ROLDANA DE PORTA DE CORRER, *40 X 40* MM | M | 6.8 | 20.01 | 136.07
CIMENTO PORTLAND COMPOSTO CP II-32 | KG | 13.175 | 0.41 | 5.4
CAIXILHO FIXO ALUMINIO SERIE 25 COMPLETO 60 X 80CM | M2 | 7.14 | 431.78 | 3082.91
VIDRO COMUM LAMINADO LISO INCOLOR DUPLO, ESPESSURA TOTAL 10 MM - COLOCADO | M2 | 7.14 | 440.36 | 3144.17
TOTAL (C) |  |  |  | 6463.99
CUSTO DIRETO TOTAL |  |  |  | 6719.5
BDI 26,94% |  |  |  | 1810.23
ADM 0,00% |  |  |  | 0
PREÇO UNITÁRIO TOTAL |  |  |  | 8529.74
ITEM: M0401037 | UN: UN
SER.CG: JANELA DE CORRER EM VIDRO LAMINADO 10MM E BANDEIRA , DIMENSÕES 6,98M X 2,10M(EV9)
MÃO DE OBRA | UN | COEF. | CUSTO UNIT. | CUSTO TOTAL
PEDREIRO COM ENCARGOS COMPLEMENTARES | H | 2.355 | 9.74 | 22.94
SERRALHEIRO COM ENCARGOS COMPLEMENTARES | H | 6.28 | 9.28 | 58.28
SERVENTE COM ENCARGOS COMPLEMENTARES | H | 9.8284 | 7.17 | 70.47
SUB TOTAL |  |  |  | 151.69
LEIS SOCIAIS 85,20% |  |  |  | 129.24
TOTAL (A) |  |  |  | 280.92
MATERIAL/SUB-CONTRATADO | UN | COEF. | CUSTO UNIT. | CUSTO TOTAL
AREIA MEDIA - POSTO JAZIDA/FORNECEDOR (RETIRADO NA JAZIDA, SEM TRANSPORTE) | M3 | 0.05652 | 75 | 4.24
FECHO / FECHADURA COM PUXADOR CONCHA, COM TRANCA TIPO TRAVA, PARA JANELA / PORTA DE CORRER (INCLUI TESTA, FECHADURA, PUXADOR) - COMPLETA | CJ | 1 | 44.83 | 44.83
CAL HIDRATADA CH-I PARA ARGAMASSAS | KG | 3.7788 | 0.56 | 2.12
TRILHO EM ALUMINIO "U", COM ABAULADO PARA ROLDANA DE PORTA DE CORRER, *40 X 40* MM | M | 7.48 | 20.01 | 149.67
CIMENTO PORTLAND COMPOSTO CP II-32 | KG | 14.4851 | 0.41 | 5.94
CAIXILHO FIXO ALUMINIO SERIE 25 COMPLETO 60 X 80CM | M2 | 7.85 | 431.78 | 3389.47
VIDRO COMUM LAMINADO LISO INCOLOR DUPLO, ESPESSURA TOTAL 10 MM - COLOCADO | M2 | 7.85 | 440.36 | 3456.83
TOTAL (C) |  |  |  | 7053.1
CUSTO DIRETO TOTAL |  |  |  | 7334.02
BDI 26,94% |  |  |  | 1975.78
ADM 0,00% |  |  |  | 0
PREÇO UNITÁRIO TOTAL |  |  |  | 9309.8
ITEM: M0401036 | UN: UN
SER.CG: JANELA DE CORRER EM VIDRO LAMINADO 10MM E BANDEIRA , DIMENSÕES 6,98M X 2,72M(EV7)
MÃO DE OBRA | UN | COEF. | CUSTO UNIT. | CUSTO TOTAL
PEDREIRO COM ENCARGOS COMPLEMENTARES | H | 5.61 | 9.74 | 54.64
SERRALHEIRO COM ENCARGOS COMPLEMENTARES | H | 14.96 | 9.28 | 138.83
SERVENTE COM ENCARGOS COMPLEMENTARES | H | 23.4128 | 7.17 | 167.87
SUB TOTAL |  |  |  | 361.34
LEIS SOCIAIS 85,20% |  |  |  | 307.86
TOTAL (A) |  |  |  | 669.2
MATERIAL/SUB-CONTRATADO | UN | COEF. | CUSTO UNIT. | CUSTO TOTAL
AREIA MEDIA - POSTO JAZIDA/FORNECEDOR (RETIRADO NA JAZIDA, SEM TRANSPORTE) | M3 | 0.13464 | 75 | 10.1
FECHO / FECHADURA COM PUXADOR CONCHA, COM TRANCA TIPO TRAVA, PARA JANELA / PORTA DE CORRER (INCLUI TESTA, FECHADURA, PUXADOR) - COMPLETA | CJ | 2 | 44.83 | 89.66
CAL HIDRATADA CH-I PARA ARGAMASSAS | KG | 9.0018 | 0.56 | 5.04
TRILHO EM ALUMINIO "U", COM ABAULADO PARA ROLDANA DE PORTA DE CORRER, *40 X 40* MM | M | 13.96 | 20.01 | 279.34
CIMENTO PORTLAND COMPOSTO CP II-32 | KG | 34.506 | 0.41 | 14.15
CAIXILHO FIXO ALUMINIO SERIE 25 COMPLETO 60 X 80CM | M2 | 18.7 | 431.78 | 8074.29
VIDRO COMUM LAMINADO LISO INCOLOR DUPLO, ESPESSURA TOTAL 10 MM - COLOCADO | M2 | 18.7 | 440.36 | 8234.73
TOTAL (C) |  |  |  | 16707.3
CUSTO DIRETO TOTAL |  |  |  | 17376.51
BDI 26,94% |  |  |  | 4681.23
ADM 0,00% |  |  |  | 0
PREÇO UNITÁRIO TOTAL |  |  |  | 22057.74
ITEM: M0401040 | UN: UN
SER.CG: JANELA DE CORRER EM VIDRO LAMINADO 10MM E BANDEIRA, DIMENSÕES 3,07M X 2,10M(EV12)
MÃO DE OBRA | UN | COEF. | CUSTO UNIT. | CUSTO TOTAL
PEDREIRO COM ENCARGOS COMPLEMENTARES | H | 1.932 | 9.74 | 18.82
SERRALHEIRO COM ENCARGOS COMPLEMENTARES | H | 5.152 | 9.28 | 47.81
SERVENTE COM ENCARGOS COMPLEMENTARES | H | 8.063 | 7.17 | 57.81
SUB TOTAL |  |  |  | 124.44
LEIS SOCIAIS 85,20% |  |  |  | 106.02
TOTAL (A) |  |  |  | 230.46
MATERIAL/SUB-CONTRATADO | UN | COEF. | CUSTO UNIT. | CUSTO TOTAL
AREIA MEDIA - POSTO JAZIDA/FORNECEDOR (RETIRADO NA JAZIDA, SEM TRANSPORTE) | M3 | 0.046368 | 75 | 3.48
CAL HIDRATADA CH-I PARA ARGAMASSAS | KG | 3.1001 | 0.56 | 1.74
TRILHO EM ALUMINIO "U", COM ABAULADO PARA ROLDANA DE PORTA DE CORRER, *40 X 40* MM | M | 6.14 | 20.01 | 122.86
FECHO / FECHADURA COM PUXADOR CONCHA, COM TRANCA TIPO TRAVA, PARA JANELA / PORTA DE CORRER (INCLUI TESTA, FECHADURA, PUXADOR) - COMPLETA | CJ | 2 | 44.83 | 89.66
CIMENTO PORTLAND COMPOSTO CP II-32 | KG | 11.8833 | 0.41 | 4.87
CAIXILHO FIXO ALUMINIO SERIE 25 COMPLETO 60 X 80CM | M2 | 6.44 | 431.78 | 2780.66
VIDRO COMUM LAMINADO LISO INCOLOR DUPLO, ESPESSURA TOTAL 10 MM - COLOCADO | M2 | 6.44 | 440.36 | 2835.92
TOTAL (C) |  |  |  | 5839.19
CUSTO DIRETO TOTAL |  |  |  | 6069.65
BDI 26,94% |  |  |  | 1635.16
ADM 0,00% |  |  |  | 0
PREÇO UNITÁRIO TOTAL |  |  |  | 7704.82
ITEM: M0401041 | UN: UN
SER.CG: JANELA DE CORRER EM VIDRO LAMINADO10MM E BANDEIRA , DIMENSÕES 3,98M X1,95M + 0,90M(EV13)
MÃO DE OBRA | UN | COEF. | CUSTO UNIT. | CUSTO TOTAL
PEDREIRO COM ENCARGOS COMPLEMENTARES | H | 3.4847 | 9.74 | 33.94
SERVENTE COM ENCARGOS COMPLEMENTARES | H | 10.0727 | 7.17 | 72.22
SERRALHEIRO COM ENCARGOS COMPLEMENTARES | H | 6.048 | 9.28 | 56.13
SUB TOTAL |  |  |  | 162.29
LEIS SOCIAIS 85,20% |  |  |  | 138.27
TOTAL (A) |  |  |  | 300.56
MATERIAL/SUB-CONTRATADO | UN | COEF. | CUSTO UNIT. | CUSTO TOTAL
AREIA MEDIA - POSTO JAZIDA/FORNECEDOR (RETIRADO NA JAZIDA, SEM TRANSPORTE) | M3 | 0.054432 | 75 | 4.08
FECHO / FECHADURA COM PUXADOR CONCHA, COM TRANCA TIPO TRAVA, PARA JANELA / PORTA DE CORRER (INCLUI TESTA, FECHADURA, PUXADOR) - COMPLETA | CJ | 1 | 44.83 | 44.83
SELANTE ELASTICO MONOCOMPONENTE A BASE DE POLIURETANO PARA JUNTAS DIVERSAS | 310ML | 2.8076 | 23.38 | 65.64
PORTA DE ABRIR EM ALUMINIO TIPO VENEZIANA, ACABAMENTO ANODIZADO NATURAL, SEM GUARNICAO/ALIZAR/VISTA, 87 X 210 CM | UN | 1.7404 | 879.83 | 1531.27
TRILHO EM ALUMINIO "U", COM ABAULADO PARA ROLDANA DE PORTA DE CORRER, *40 X 40* MM | M | 2.46 | 20.01 | 49.22
CIMENTO PORTLAND COMPOSTO CP II-32 | KG | 13.95 | 0.41 | 5.72
CAL HIDRATADA CH-I PARA ARGAMASSAS | KG | 3.6392 | 0.56 | 2.04
BUCHA DE NYLON SEM ABA S10, COM PARAFUSO DE 6,10 X 65 MM EM ACO ZINCADO COM ROSCA SOBERBA, CABECA CHATA E FENDA PHILLIPS | UN | 15.3168 | 0.61 | 9.34
GUARNICAO/MOLDURA DE ACABAMENTO PARA ESQUADRIA DE ALUMINIO ANODIZADO NATURAL, PARA 1 FACE (COLETADO CAIXA) | M | 21.7843 | 24.23 | 527.83
CAIXILHO FIXO ALUMINIO SERIE 25 COMPLETO 60 X 80CM | M2 | 7.56 | 431.78 | 3264.26
VIDRO COMUM LAMINADO LISO INCOLOR DUPLO, ESPESSURA TOTAL 10 MM - COLOCADO | M2 | 7.56 | 440.36 | 3329.12
PERFIL DE ALUMINIO ANODIZADO | KG | 28.12 | 34.31 | 964.8
TOTAL (C) |  |  |  | 9798.16
CUSTO DIRETO TOTAL |  |  |  | 10098.71
BDI 26,94% |  |  |  | 2720.59
ADM 0,00% |  |  |  | 0
PREÇO UNITÁRIO TOTAL |  |  |  | 12819.31
ITEM: M0401042 | UN: UN
SER.CG: JANELA FIXA EM VIDRO LAMINADO 10MM COM BANDEIRA FIXA DE VENEZIANA, DIMENSÕES 2,38M X1,95M + 0,90M (EV14)
MÃO DE OBRA | UN | COEF. | CUSTO UNIT. | CUSTO TOTAL
PEDREIRO COM ENCARGOS COMPLEMENTARES | H | 1.9689 | 9.74 | 19.18
SERRALHEIRO COM ENCARGOS COMPLEMENTARES | H | 3.312 | 9.28 | 30.74
SERVENTE COM ENCARGOS COMPLEMENTARES | H | 5.5463 | 7.17 | 39.77
SUB TOTAL |  |  |  | 89.68
LEIS SOCIAIS 85,20% |  |  |  | 76.41
TOTAL (A) |  |  |  | 166.09
MATERIAL/SUB-CONTRATADO | UN | COEF. | CUSTO UNIT. | CUSTO TOTAL
AREIA MEDIA - POSTO JAZIDA/FORNECEDOR (RETIRADO NA JAZIDA, SEM TRANSPORTE) | M3 | 0.029808 | 75 | 2.24
PORTA DE ABRIR EM ALUMINIO TIPO VENEZIANA, ACABAMENTO ANODIZADO NATURAL, SEM GUARNICAO/ALIZAR/VISTA, 87 X 210 CM | UN | 1.0399 | 879.83 | 914.91
CAL HIDRATADA CH-I PARA ARGAMASSAS | KG | 1.9929 | 0.56 | 1.12
SELANTE ELASTICO MONOCOMPONENTE A BASE DE POLIURETANO PARA JUNTAS DIVERSAS | 310ML | 1.6775 | 23.38 | 39.22
CIMENTO PORTLAND COMPOSTO CP II-32 | KG | 7.6393 | 0.41 | 3.13
BUCHA DE NYLON SEM ABA S10, COM PARAFUSO DE 6,10 X 65 MM EM ACO ZINCADO COM ROSCA SOBERBA, CABECA CHATA E FENDA PHILLIPS | UN | 9.1515 | 0.61 | 5.58
GUARNICAO/MOLDURA DE ACABAMENTO PARA ESQUADRIA DE ALUMINIO ANODIZADO NATURAL, PARA 1 FACE (COLETADO CAIXA) | M | 13.0158 | 24.23 | 315.37
CAIXILHO FIXO ALUMINIO SERIE 25 COMPLETO 60 X 80CM | M2 | 4.14 | 431.78 | 1787.57
PERFIL DE ALUMINIO ANODIZADO | KG | 32.25 | 34.31 | 1106.5
VIDRO COMUM LAMINADO LISO INCOLOR DUPLO, ESPESSURA TOTAL 10 MM - COLOCADO | M2 | 4.14 | 440.36 | 1823.09
TOTAL (C) |  |  |  | 5998.72
CUSTO DIRETO TOTAL |  |  |  | 6164.81
BDI 26,94% |  |  |  | 1660.8
ADM 0,00% |  |  |  | 0
PREÇO UNITÁRIO TOTAL |  |  |  | 7825.61
ITEM: M0401043 | UN: UN
SER.CG: JANELA FIXA EM VIDRO LAMINADO 10MM COM BANDEIRA FIXA DE VENEZIANA, DIMENSÕES 3,41M X2,15M (EV15)
MÃO DE OBRA | UN | COEF. | CUSTO UNIT. | CUSTO TOTAL
SERRALHEIRO COM ENCARGOS COMPLEMENTARES | H | 1.352 | 9.28 | 12.55
VIDRACEIRO COM ENCARGOS COMPLEMENTARES | H | 0.845 | 8.69 | 7.34
SERVENTE COM ENCARGOS COMPLEMENTARES | H | 3.8529 | 7.17 | 27.63
PEDREIRO COM ENCARGOS COMPLEMENTARES | H | 2.2937 | 9.74 | 22.34
SUB TOTAL |  |  |  | 69.86
LEIS SOCIAIS 85,20% |  |  |  | 59.52
TOTAL (A) |  |  |  | 129.37
MATERIAL/SUB-CONTRATADO | UN | COEF. | CUSTO UNIT. | CUSTO TOTAL
AREIA MEDIA - POSTO JAZIDA/FORNECEDOR (RETIRADO NA JAZIDA, SEM TRANSPORTE) | M3 | 0.012168 | 75 | 0.91
CAL HIDRATADA CH-I PARA ARGAMASSAS | KG | 0.81353 | 0.56 | 0.46
CAIXILHO FIXO ALUMINIO SERIE 25 COMPLETO 60 X 80CM | M2 | 1.69 | 431.78 | 729.71
VIDRO TEMPERADO INCOLOR E = 6 MM, SEM COLOCACAO | M2 | 1.69 | 61.64 | 104.17
CIMENTO PORTLAND COMPOSTO CP II-32 | KG | 3.1185 | 0.41 | 1.28
BUCHA DE NYLON SEM ABA S10, COM PARAFUSO DE 6,10 X 65 MM EM ACO ZINCADO COM ROSCA SOBERBA, CABECA CHATA E FENDA PHILLIPS | UN | 22.4935 | 0.61 | 13.72
SELANTE ELASTICO MONOCOMPONENTE A BASE DE POLIURETANO PARA JUNTAS DIVERSAS | 310ML | 4.1231 | 23.38 | 96.4
PORTA DE ABRIR EM ALUMINIO TIPO VENEZIANA, ACABAMENTO ANODIZADO NATURAL, SEM GUARNICAO/ALIZAR/VISTA, 87 X 210 CM | UN | 2.5559 | 879.83 | 2248.75
MASSA PARA VIDRO | KG | 2.535 | 5.08 | 12.88
PERFIL DE ALUMINIO ANODIZADO | KG | 26.6 | 34.31 | 912.65
GUARNICAO/MOLDURA DE ACABAMENTO PARA ESQUADRIA DE ALUMINIO ANODIZADO NATURAL, PARA 1 FACE (COLETADO CAIXA) | M | 31.9914 | 24.23 | 775.15
TOTAL (C) |  |  |  | 4896.07
CUSTO DIRETO TOTAL |  |  |  | 5025.44
BDI 26,94% |  |  |  | 1353.85
ADM 0,00% |  |  |  | 0
PREÇO UNITÁRIO TOTAL |  |  |  | 6379.3
ITEM: M0401035 | UN: UN
SER.CG: JANELA FIXA EM VIDRO LAMINADO 10MM LISO, INCOLOR (EV6)
MÃO DE OBRA | UN | COEF. | CUSTO UNIT. | CUSTO TOTAL
PEDREIRO COM ENCARGOS COMPLEMENTARES | H | 3.195 | 9.74 | 31.12
SERRALHEIRO COM ENCARGOS COMPLEMENTARES | H | 8.52 | 9.28 | 79.07
SERVENTE COM ENCARGOS COMPLEMENTARES | H | 13.334 | 7.17 | 95.6
SUB TOTAL |  |  |  | 205.79
LEIS SOCIAIS 85,20% |  |  |  | 175.33
TOTAL (A) |  |  |  | 381.12
MATERIAL/SUB-CONTRATADO | UN | COEF. | CUSTO UNIT. | CUSTO TOTAL
AREIA MEDIA - POSTO JAZIDA/FORNECEDOR (RETIRADO NA JAZIDA, SEM TRANSPORTE) | M3 | 0.07668 | 75 | 5.75
CAL HIDRATADA CH-I PARA ARGAMASSAS | KG | 5.1267 | 0.56 | 2.87
CAIXILHO FIXO ALUMINIO SERIE 25 COMPLETO 60 X 80CM | M2 | 10.65 | 431.78 | 4598.46
VIDRO COMUM LAMINADO LISO INCOLOR DUPLO, ESPESSURA TOTAL 10 MM - COLOCADO | M2 | 10.65 | 440.36 | 4689.83
CIMENTO PORTLAND COMPOSTO CP II-32 | KG | 19.6518 | 0.41 | 8.06
TOTAL (C) |  |  |  | 9304.97
CUSTO DIRETO TOTAL |  |  |  | 9686.09
BDI 26,94% |  |  |  | 2609.43
ADM 0,00% |  |  |  | 0
PREÇO UNITÁRIO TOTAL |  |  |  | 12295.53
ITEM: 89363 ADPT | UN: UN
SER.CG: JOELHO 45 GRAUS, PVC, ROSQUEÁVEL, DN 25MM - FORNECIMENTO E INSTALAÇÃO.
MÃO DE OBRA | UN | COEF. | CUSTO UNIT. | CUSTO TOTAL
ENCANADOR OU BOMBEIRO HIDRÁULICO COM ENCARGOS COMPLEMENTARES | H | 0.15 | 9.73 | 1.46
AUXILIAR DE ENCANADOR OU BOMBEIRO HIDRÁULICO COM ENCARGOS COMPLEMENTAR | H | 0.15 | 7.9 | 1.19
SUB TOTAL |  |  |  | 2.64
LEIS SOCIAIS 85,20% |  |  |  | 2.25
TOTAL (A) |  |  |  | 4.9
MATERIAL/SUB-CONTRATADO | UN | COEF. | CUSTO UNIT. | CUSTO TOTAL
SOLUCAO LIMPADORA PARA PVC, FRASCO COM 1000 CM3 | UN | 0.008 | 41.1 | 0.33
FITA VEDA ROSCA EM ROLOS DE 18 MM X 10 M (L X C) | UN | 0.06 | 2.47 | 0.15
JOELHO PVC, ROSCAVEL, 45 GRAUS, 1", PARA AGUA FRIA PREDIAL | UN | 1 | 5.85 | 5.85
TOTAL (C) |  |  |  | 6.33
CUSTO DIRETO TOTAL |  |  |  | 11.22
BDI 26,94% |  |  |  | 3.02
ADM 0,00% |  |  |  | 0
PREÇO UNITÁRIO TOTAL |  |  |  | 14.25
ITEM: 89746U | UN: UN
SER.CG: JOELHO 45 GRAUS, PVC, SERIE NORMAL, ESGOTO PREDIAL, DN 100 MM, JUNTA ELÁSTICA, FORNECIDO E INSTALADO EM RAMAL DE DESCARGA OU RAMAL DE ESGOTO SANITÁRIO. AF_12/2014
MÃO DE OBRA | UN | COEF. | CUSTO UNIT. | CUSTO TOTAL
ENCANADOR OU BOMBEIRO HIDRÁULICO COM ENCARGOS COMPLEMENTARES | H | 0.25 | 9.73 | 2.43
AUXILIAR DE ENCANADOR OU BOMBEIRO HIDRÁULICO COM ENCARGOS COMPLEMENTAR | H | 0.25 | 7.9 | 1.98
SUB TOTAL |  |  |  | 4.41
LEIS SOCIAIS 85,20% |  |  |  | 3.76
TOTAL (A) |  |  |  | 8.16
MATERIAL/SUB-CONTRATADO | UN | COEF. | CUSTO UNIT. | CUSTO TOTAL
PASTA LUBRIFICANTE PARA TUBOS E CONEXOES COM JUNTA ELASTICA (USO EM PVC, ACO, POLIETILENO E OUTROS) ( DE *400* G) | UN | 0.046 | 17.33 | 0.8
ANEL BORRACHA PARA TUBO ESGOTO PREDIAL, DN 100 MM (NBR 5688) | UN | 1 | 1.7 | 1.7
JOELHO PVC, SOLDAVEL, PB, 45 GRAUS, DN 100 MM, PARA ESGOTO PREDIAL | UN | 1 | 5.2 | 5.2
TOTAL (C) |  |  |  | 7.7
CUSTO DIRETO TOTAL |  |  |  | 15.86
BDI 26,94% |  |  |  | 4.27
ADM 0,00% |  |  |  | 0
PREÇO UNITÁRIO TOTAL |  |  |  | 20.13
ITEM: 89739U | UN: UN
SER.CG: JOELHO 45 GRAUS, PVC, SERIE NORMAL, ESGOTO PREDIAL, DN 75 MM, JUNTA ELÁSTICA, FORNECIDO E INSTALADO EM RAMAL DE DESCARGA OU RAMAL DE ESGOTO SANITÁRIO. AF_12/2014
MÃO DE OBRA | UN | COEF. | CUSTO UNIT. | CUSTO TOTAL
ENCANADOR OU BOMBEIRO HIDRÁULICO COM ENCARGOS COMPLEMENTARES | H | 0.19 | 9.73 | 1.85
AUXILIAR DE ENCANADOR OU BOMBEIRO HIDRÁULICO COM ENCARGOS COMPLEMENTAR | H | 0.19 | 7.9 | 1.5
SUB TOTAL |  |  |  | 3.35
LEIS SOCIAIS 85,20% |  |  |  | 2.85
TOTAL (A) |  |  |  | 6.2
MATERIAL/SUB-CONTRATADO | UN | COEF. | CUSTO UNIT. | CUSTO TOTAL
PASTA LUBRIFICANTE PARA TUBOS E CONEXOES COM JUNTA ELASTICA (USO EM PVC, ACO, POLIETILENO E OUTROS) ( DE *400* G) | UN | 0.03 | 17.33 | 0.52
ANEL BORRACHA PARA TUBO ESGOTO PREDIAL DN 75 MM (NBR 5688) | UN | 1 | 1.35 | 1.35
JOELHO PVC, SOLDAVEL, PB, 45 GRAUS, DN 75 MM, PARA ESGOTO PREDIAL | UN | 1 | 4.59 | 4.59
TOTAL (C) |  |  |  | 6.46
CUSTO DIRETO TOTAL |  |  |  | 12.66
BDI 26,94% |  |  |  | 3.41
ADM 0,00% |  |  |  | 0
PREÇO UNITÁRIO TOTAL |  |  |  | 16.08
ITEM: 89520U | UN: UN
SER.CG: JOELHO 45 GRAUS, PVC, SERIE R, ÁGUA PLUVIAL, DN 50 MM, JUNTA ELÁSTICA, FORNECIDO E INSTALADO EM RAMAL DE ENCAMINHAMENTO. AF_12/2014
MÃO DE OBRA | UN | COEF. | CUSTO UNIT. | CUSTO TOTAL
ENCANADOR OU BOMBEIRO HIDRÁULICO COM ENCARGOS COMPLEMENTARES | H | 0.065 | 9.73 | 0.63
AUXILIAR DE ENCANADOR OU BOMBEIRO HIDRÁULICO COM ENCARGOS COMPLEMENTAR | H | 0.065 | 7.9 | 0.51
SUB TOTAL |  |  |  | 1.15
LEIS SOCIAIS 85,20% |  |  |  | 0.98
TOTAL (A) |  |  |  | 2.12
MATERIAL/SUB-CONTRATADO | UN | COEF. | CUSTO UNIT. | CUSTO TOTAL
PASTA LUBRIFICANTE PARA TUBOS E CONEXOES COM JUNTA ELASTICA (USO EM PVC, ACO, POLIETILENO E OUTROS) ( DE *400* G) | UN | 0.02 | 17.33 | 0.35
ANEL BORRACHA, DN 50 MM, PARA TUBO SERIE REFORCADA ESGOTO PREDIAL | UN | 1 | 0.85 | 0.85
JOELHO, PVC SERIE R, 45 GRAUS, DN 50 MM, PARA ESGOTO PREDIAL | UN | 1 | 5.61 | 5.61
TOTAL (C) |  |  |  | 6.81
CUSTO DIRETO TOTAL |  |  |  | 8.93
BDI 26,94% |  |  |  | 2.41
ADM 0,00% |  |  |  | 0
PREÇO UNITÁRIO TOTAL |  |  |  | 11.33
ITEM: 89744U | UN: UN
SER.CG: JOELHO 90 GRAUS, PVC, SERIE NORMAL, ESGOTO PREDIAL, DN 100 MM, JUNTA ELÁSTICA, FORNECIDO E INSTALADO EM RAMAL DE DESCARGA OU RAMAL DE ESGOTO SANITÁRIO. AF_12/2014
MÃO DE OBRA | UN | COEF. | CUSTO UNIT. | CUSTO TOTAL
ENCANADOR OU BOMBEIRO HIDRÁULICO COM ENCARGOS COMPLEMENTARES | H | 0.25 | 9.73 | 2.43
AUXILIAR DE ENCANADOR OU BOMBEIRO HIDRÁULICO COM ENCARGOS COMPLEMENTAR | H | 0.25 | 7.9 | 1.98
SUB TOTAL |  |  |  | 4.41
LEIS SOCIAIS 85,20% |  |  |  | 3.76
TOTAL (A) |  |  |  | 8.16
MATERIAL/SUB-CONTRATADO | UN | COEF. | CUSTO UNIT. | CUSTO TOTAL
PASTA LUBRIFICANTE PARA TUBOS E CONEXOES COM JUNTA ELASTICA (USO EM PVC, ACO, POLIETILENO E OUTROS) ( DE *400* G) | UN | 0.046 | 17.33 | 0.8
ANEL BORRACHA PARA TUBO ESGOTO PREDIAL, DN 100 MM (NBR 5688) | UN | 1 | 1.7 | 1.7
JOELHO PVC, SOLDAVEL, PB, 90 GRAUS, DN 100 MM, PARA ESGOTO PREDIAL | UN | 1 | 5.14 | 5.14
TOTAL (C) |  |  |  | 7.64
CUSTO DIRETO TOTAL |  |  |  | 15.8
BDI 26,94% |  |  |  | 4.26
ADM 0,00% |  |  |  | 0
PREÇO UNITÁRIO TOTAL |  |  |  | 20.06
ITEM: 89737U | UN: UN
SER.CG: JOELHO 90 GRAUS, PVC, SERIE NORMAL, ESGOTO PREDIAL, DN 75 MM, JUNTA ELÁSTICA, FORNECIDO E INSTALADO EM RAMAL DE DESCARGA OU RAMAL DE ESGOTO SANITÁRIO. AF_12/2014
MÃO DE OBRA | UN | COEF. | CUSTO UNIT. | CUSTO TOTAL
ENCANADOR OU BOMBEIRO HIDRÁULICO COM ENCARGOS COMPLEMENTARES | H | 0.19 | 9.73 | 1.85
AUXILIAR DE ENCANADOR OU BOMBEIRO HIDRÁULICO COM ENCARGOS COMPLEMENTAR | H | 0.19 | 7.9 | 1.5
SUB TOTAL |  |  |  | 3.35
LEIS SOCIAIS 85,20% |  |  |  | 2.85
TOTAL (A) |  |  |  | 6.2
MATERIAL/SUB-CONTRATADO | UN | COEF. | CUSTO UNIT. | CUSTO TOTAL
PASTA LUBRIFICANTE PARA TUBOS E CONEXOES COM JUNTA ELASTICA (USO EM PVC, ACO, POLIETILENO E OUTROS) ( DE *400* G) | UN | 0.03 | 17.33 | 0.52
ANEL BORRACHA PARA TUBO ESGOTO PREDIAL DN 75 MM (NBR 5688) | UN | 1 | 1.35 | 1.35
JOELHO PVC, SOLDAVEL, PB, 90 GRAUS, DN 75 MM, PARA ESGOTO PREDIAL | UN | 1 | 3.91 | 3.91
TOTAL (C) |  |  |  | 5.78
CUSTO DIRETO TOTAL |  |  |  | 11.98
BDI 26,94% |  |  |  | 3.23
ADM 0,00% |  |  |  | 0
PREÇO UNITÁRIO TOTAL |  |  |  | 15.21
ITEM: 89518U | UN: UN
SER.CG: JOELHO 90 GRAUS, PVC, SERIE R, ÁGUA PLUVIAL, DN 50 MM, JUNTA ELÁSTICA, FORNECIDO E INSTALADO EM RAMAL DE ENCAMINHAMENTO. AF_12/2014
MÃO DE OBRA | UN | COEF. | CUSTO UNIT. | CUSTO TOTAL
ENCANADOR OU BOMBEIRO HIDRÁULICO COM ENCARGOS COMPLEMENTARES | H | 0.065 | 9.73 | 0.63
AUXILIAR DE ENCANADOR OU BOMBEIRO HIDRÁULICO COM ENCARGOS COMPLEMENTAR | H | 0.065 | 7.9 | 0.51
SUB TOTAL |  |  |  | 1.15
LEIS SOCIAIS 85,20% |  |  |  | 0.98
TOTAL (A) |  |  |  | 2.12
MATERIAL/SUB-CONTRATADO | UN | COEF. | CUSTO UNIT. | CUSTO TOTAL
PASTA LUBRIFICANTE PARA TUBOS E CONEXOES COM JUNTA ELASTICA (USO EM PVC, ACO, POLIETILENO E OUTROS) ( DE *400* G) | UN | 0.02 | 17.33 | 0.35
ANEL BORRACHA, DN 50 MM, PARA TUBO SERIE REFORCADA ESGOTO PREDIAL | UN | 1 | 0.85 | 0.85
JOELHO, PVC SERIE R, 90 GRAUS, DN 50 MM, PARA ESGOTO PREDIAL | UN | 1 | 6.43 | 6.43
TOTAL (C) |  |  |  | 7.63
CUSTO DIRETO TOTAL |  |  |  | 9.75
BDI 26,94% |  |  |  | 2.63
ADM 0,00% |  |  |  | 0
PREÇO UNITÁRIO TOTAL |  |  |  | 12.38
ITEM: 89584 ADPT | UN: UN
SER.CG: JOELHO 90° C/VISITA, PVC SOLDÁVEL, SÉRIE R, P/ESGOTO, DIÂM = 100 X 75MM - FORNECIMENTO E INSTALAÇÃO
MÃO DE OBRA | UN | COEF. | CUSTO UNIT. | CUSTO TOTAL
ENCANADOR OU BOMBEIRO HIDRÁULICO COM ENCARGOS COMPLEMENTARES | H | 0.1 | 9.73 | 0.97
AUXILIAR DE ENCANADOR OU BOMBEIRO HIDRÁULICO COM ENCARGOS COMPLEMENTAR | H | 0.1 | 7.9 | 0.79
SUB TOTAL |  |  |  | 1.76
LEIS SOCIAIS 85,20% |  |  |  | 1.5
TOTAL (A) |  |  |  | 3.27
MATERIAL/SUB-CONTRATADO | UN | COEF. | CUSTO UNIT. | CUSTO TOTAL
PASTA LUBRIFICANTE PARA TUBOS E CONEXOES COM JUNTA ELASTICA (USO EM PVC, ACO, POLIETILENO E OUTROS) ( DE *400* G) | UN | 0.046 | 17.33 | 0.8
ANEL BORRACHA PARA TUBO ESGOTO PREDIAL, DN 100 MM (NBR 5688) | UN | 1 | 1.7 | 1.7
JOELHO COM VISITA, PVC SERIE R, 90 GRAUS, 100 X 75 MM, PARA ESGOTO PREDIAL | UN | 1 | 28.88 | 28.88
TOTAL (C) |  |  |  | 31.38
CUSTO DIRETO TOTAL |  |  |  | 34.64
BDI 26,94% |  |  |  | 9.33
ADM 0,00% |  |  |  | 0
PREÇO UNITÁRIO TOTAL |  |  |  | 43.97
ITEM: 89574U | UN: UN
SER.CG: JUNÇÃO DUPLA, PVC, SERIE R, ÁGUA PLUVIAL, DN 100 X 100 X 100 MM, JUNTA ELÁSTICA, FORNECIDO E INSTALADO EM RAMAL DE ENCAMINHAMENTO. AF_12/2014
MÃO DE OBRA | UN | COEF. | CUSTO UNIT. | CUSTO TOTAL
ENCANADOR OU BOMBEIRO HIDRÁULICO COM ENCARGOS COMPLEMENTARES | H | 0.285 | 9.73 | 2.77
AUXILIAR DE ENCANADOR OU BOMBEIRO HIDRÁULICO COM ENCARGOS COMPLEMENTAR | H | 0.285 | 7.9 | 2.25
SUB TOTAL |  |  |  | 5.02
LEIS SOCIAIS 85,20% |  |  |  | 4.28
TOTAL (A) |  |  |  | 9.31
MATERIAL/SUB-CONTRATADO | UN | COEF. | CUSTO UNIT. | CUSTO TOTAL
PASTA LUBRIFICANTE PARA TUBOS E CONEXOES COM JUNTA ELASTICA (USO EM PVC, ACO, POLIETILENO E OUTROS) ( DE *400* G) | UN | 0.092 | 17.33 | 1.59
ANEL BORRACHA PARA TUBO ESGOTO PREDIAL, DN 100 MM (NBR 5688) | UN | 3 | 1.7 | 5.1
JUNCAO DUPLA, PVC SERIE R, DN 100 X 100 X 100 MM, PARA ESGOTO PREDIAL | UN | 1 | 57.54 | 57.54
TOTAL (C) |  |  |  | 64.23
CUSTO DIRETO TOTAL |  |  |  | 73.54
BDI 26,94% |  |  |  | 19.81
ADM 0,00% |  |  |  | 0
PREÇO UNITÁRIO TOTAL |  |  |  | 93.35
ITEM: 89569 ADPT | UN: UN
SER.CG: JUNCAO PVC ESGOTO 100X50MM - FORNECIMENTO E INSTALACAO
MÃO DE OBRA | UN | COEF. | CUSTO UNIT. | CUSTO TOTAL
ENCANADOR OU BOMBEIRO HIDRÁULICO COM ENCARGOS COMPLEMENTARES | H | 0.185 | 9.73 | 1.8
AUXILIAR DE ENCANADOR OU BOMBEIRO HIDRÁULICO COM ENCARGOS COMPLEMENTAR | H | 0.185 | 7.9 | 1.46
SUB TOTAL |  |  |  | 3.26
LEIS SOCIAIS 85,20% |  |  |  | 2.78
TOTAL (A) |  |  |  | 6.04
MATERIAL/SUB-CONTRATADO | UN | COEF. | CUSTO UNIT. | CUSTO TOTAL
PASTA LUBRIFICANTE PARA TUBOS E CONEXOES COM JUNTA ELASTICA (USO EM PVC, ACO, POLIETILENO E OUTROS) ( DE *400* G) | UN | 0.092 | 17.33 | 1.59
ANEL BORRACHA, DN 50 MM, PARA TUBO SERIE REFORCADA ESGOTO PREDIAL | UN | 1 | 0.85 | 0.85
ANEL BORRACHA PARA TUBO ESGOTO PREDIAL, DN 100 MM (NBR 5688) | UN | 1 | 1.7 | 1.7
JUNCAO SIMPLES, PVC, DN 100 X 50 MM, SERIE NORMAL PARA ESGOTO PREDIAL | UN | 1 | 9.77 | 9.77
TOTAL (C) |  |  |  | 13.91
CUSTO DIRETO TOTAL |  |  |  | 19.95
BDI 26,94% |  |  |  | 5.38
ADM 0,00% |  |  |  | 0
PREÇO UNITÁRIO TOTAL |  |  |  | 25.33
ITEM: 89565 ADPT | UN: UN
SER.CG: JUNCAO PVC ESGOTO 75X50MM - FORNECIMENTO E INSTALACAO
MÃO DE OBRA | UN | COEF. | CUSTO UNIT. | CUSTO TOTAL
ENCANADOR OU BOMBEIRO HIDRÁULICO COM ENCARGOS COMPLEMENTARES | H | 0.135 | 9.73 | 1.31
AUXILIAR DE ENCANADOR OU BOMBEIRO HIDRÁULICO COM ENCARGOS COMPLEMENTAR | H | 0.135 | 7.9 | 1.07
SUB TOTAL |  |  |  | 2.38
LEIS SOCIAIS 85,20% |  |  |  | 2.03
TOTAL (A) |  |  |  | 4.41
MATERIAL/SUB-CONTRATADO | UN | COEF. | CUSTO UNIT. | CUSTO TOTAL
PASTA LUBRIFICANTE PARA TUBOS E CONEXOES COM JUNTA ELASTICA (USO EM PVC, ACO, POLIETILENO E OUTROS) ( DE *400* G) | UN | 0.06 | 17.33 | 1.04
ANEL BORRACHA, DN 50 MM, PARA TUBO SERIE REFORCADA ESGOTO PREDIAL | UN | 1 | 0.85 | 0.85
ANEL BORRACHA DN 75 MM, PARA TUBO SERIE REFORCADA ESGOTO PREDIAL | UN | 1 | 1.55 | 1.55
JUNCAO SIMPLES, PVC, DN 75 X 50 MM, SERIE NORMAL PARA ESGOTO PREDIAL | UN | 1 | 7.5 | 7.5
TOTAL (C) |  |  |  | 10.94
CUSTO DIRETO TOTAL |  |  |  | 15.35
BDI 26,94% |  |  |  | 4.13
ADM 0,00% |  |  |  | 0
PREÇO UNITÁRIO TOTAL |  |  |  | 19.48
ITEM: 89834U | UN: UN
SER.CG: JUNÇÃO SIMPLES, PVC, SERIE NORMAL, ESGOTO PREDIAL, DN 100 X 100 MM, JUNTA ELÁSTICA, FORNECIDO E INSTALADO EM PRUMADA DE ESGOTO SANITÁRIO OU VENTILAÇÃO. AF_12/2014
MÃO DE OBRA | UN | COEF. | CUSTO UNIT. | CUSTO TOTAL
ENCANADOR OU BOMBEIRO HIDRÁULICO COM ENCARGOS COMPLEMENTARES | H | 0.16 | 9.73 | 1.56
AUXILIAR DE ENCANADOR OU BOMBEIRO HIDRÁULICO COM ENCARGOS COMPLEMENTAR | H | 0.16 | 7.9 | 1.26
SUB TOTAL |  |  |  | 2.82
LEIS SOCIAIS 85,20% |  |  |  | 2.4
TOTAL (A) |  |  |  | 5.22
MATERIAL/SUB-CONTRATADO | UN | COEF. | CUSTO UNIT. | CUSTO TOTAL
PASTA LUBRIFICANTE PARA TUBOS E CONEXOES COM JUNTA ELASTICA (USO EM PVC, ACO, POLIETILENO E OUTROS) ( DE *400* G) | UN | 0.092 | 17.33 | 1.59
ANEL BORRACHA PARA TUBO ESGOTO PREDIAL, DN 100 MM (NBR 5688) | UN | 2 | 1.7 | 3.4
JUNCAO SIMPLES, PVC, 45 GRAUS, DN 100 X 100 MM, SERIE NORMAL PARA ESGOTO PREDIAL | UN | 1 | 13.52 | 13.52
TOTAL (C) |  |  |  | 18.51
CUSTO DIRETO TOTAL |  |  |  | 23.74
BDI 26,94% |  |  |  | 6.4
ADM 0,00% |  |  |  | 0
PREÇO UNITÁRIO TOTAL |  |  |  | 30.13
ITEM: 89827U | UN: UN
SER.CG: JUNÇÃO SIMPLES, PVC, SERIE NORMAL, ESGOTO PREDIAL, DN 50 X 50 MM, JUNTA ELÁSTICA, FORNECIDO E INSTALADO EM PRUMADA DE ESGOTO SANITÁRIO OU VENTILAÇÃO. AF_12/2014
MÃO DE OBRA | UN | COEF. | CUSTO UNIT. | CUSTO TOTAL
ENCANADOR OU BOMBEIRO HIDRÁULICO COM ENCARGOS COMPLEMENTARES | H | 0.06 | 9.73 | 0.58
AUXILIAR DE ENCANADOR OU BOMBEIRO HIDRÁULICO COM ENCARGOS COMPLEMENTAR | H | 0.06 | 7.9 | 0.47
SUB TOTAL |  |  |  | 1.06
LEIS SOCIAIS 85,20% |  |  |  | 0.9
TOTAL (A) |  |  |  | 1.96
MATERIAL/SUB-CONTRATADO | UN | COEF. | CUSTO UNIT. | CUSTO TOTAL
PASTA LUBRIFICANTE PARA TUBOS E CONEXOES COM JUNTA ELASTICA (USO EM PVC, ACO, POLIETILENO E OUTROS) ( DE *400* G) | UN | 0.04 | 17.33 | 0.69
ANEL BORRACHA PARA TUBO ESGOTO PREDIAL DN 50 MM (NBR 5688) | UN | 2 | 0.96 | 1.92
JUNCAO SIMPLES, PVC, DN 50 X 50 MM, SERIE NORMAL PARA ESGOTO PREDIAL | UN | 1 | 5.05 | 5.05
TOTAL (C) |  |  |  | 7.66
CUSTO DIRETO TOTAL |  |  |  | 9.62
BDI 26,94% |  |  |  | 2.59
ADM 0,00% |  |  |  | 0
PREÇO UNITÁRIO TOTAL |  |  |  | 12.21
ITEM: 89830U | UN: UN
SER.CG: JUNÇÃO SIMPLES, PVC, SERIE NORMAL, ESGOTO PREDIAL, DN 75 X 75 MM, JUNTA ELÁSTICA, FORNECIDO E INSTALADO EM PRUMADA DE ESGOTO SANITÁRIO OU VENTILAÇÃO. AF_12/2014
MÃO DE OBRA | UN | COEF. | CUSTO UNIT. | CUSTO TOTAL
ENCANADOR OU BOMBEIRO HIDRÁULICO COM ENCARGOS COMPLEMENTARES | H | 0.11 | 9.73 | 1.07
AUXILIAR DE ENCANADOR OU BOMBEIRO HIDRÁULICO COM ENCARGOS COMPLEMENTAR | H | 0.11 | 7.9 | 0.87
SUB TOTAL |  |  |  | 1.94
LEIS SOCIAIS 85,20% |  |  |  | 1.65
TOTAL (A) |  |  |  | 3.59
MATERIAL/SUB-CONTRATADO | UN | COEF. | CUSTO UNIT. | CUSTO TOTAL
PASTA LUBRIFICANTE PARA TUBOS E CONEXOES COM JUNTA ELASTICA (USO EM PVC, ACO, POLIETILENO E OUTROS) ( DE *400* G) | UN | 0.06 | 17.33 | 1.04
ANEL BORRACHA PARA TUBO ESGOTO PREDIAL DN 75 MM (NBR 5688) | UN | 2 | 1.35 | 2.7
JUNCAO SIMPLES, PVC, DN 75 X 75 MM, SERIE NORMAL PARA ESGOTO PREDIAL | UN | 1 | 9.56 | 9.56
TOTAL (C) |  |  |  | 13.3
CUSTO DIRETO TOTAL |  |  |  | 16.89
BDI 26,94% |  |  |  | 4.55
ADM 0,00% |  |  |  | 0
PREÇO UNITÁRIO TOTAL |  |  |  | 21.44
ITEM: 89569U | UN: UN
SER.CG: JUNÇÃO SIMPLES, PVC, SERIE R, ÁGUA PLUVIAL, DN 100 X 75 MM, JUNTA ELÁSTICA, FORNECIDO E INSTALADO EM RAMAL DE ENCAMINHAMENTO. AF_12/2014
MÃO DE OBRA | UN | COEF. | CUSTO UNIT. | CUSTO TOTAL
ENCANADOR OU BOMBEIRO HIDRÁULICO COM ENCARGOS COMPLEMENTARES | H | 0.185 | 9.73 | 1.8
AUXILIAR DE ENCANADOR OU BOMBEIRO HIDRÁULICO COM ENCARGOS COMPLEMENTAR | H | 0.185 | 7.9 | 1.46
SUB TOTAL |  |  |  | 3.26
LEIS SOCIAIS 85,20% |  |  |  | 2.78
TOTAL (A) |  |  |  | 6.04
MATERIAL/SUB-CONTRATADO | UN | COEF. | CUSTO UNIT. | CUSTO TOTAL
PASTA LUBRIFICANTE PARA TUBOS E CONEXOES COM JUNTA ELASTICA (USO EM PVC, ACO, POLIETILENO E OUTROS) ( DE *400* G) | UN | 0.092 | 17.33 | 1.59
ANEL BORRACHA PARA TUBO ESGOTO PREDIAL, DN 100 MM (NBR 5688) | UN | 1 | 1.7 | 1.7
JUNCAO SIMPLES, PVC SERIE R, DN 100 X 75 MM, PARA ESGOTO PREDIAL | UN | 1 | 44.63 | 44.63
ANEL BORRACHA DN 75 MM, PARA TUBO SERIE REFORCADA ESGOTO PREDIAL | UN | 1 | 1.55 | 1.55
TOTAL (C) |  |  |  | 49.47
CUSTO DIRETO TOTAL |  |  |  | 55.51
BDI 26,94% |  |  |  | 14.96
ADM 0,00% |  |  |  | 0
PREÇO UNITÁRIO TOTAL |  |  |  | 70.47
ITEM: 93662 ADPT | UN: UN
SER.CG: KIT DE PROTEÇÃO ARSTOP PARA AR CONDICIONADO, TOMADA PADRÃO 2P+T 20A, DISJUNTOR BIPOLAR TIPO DIN, CORRENTE NOMINAL DE 20A - FORNECIMENTO E INSTALAÇÃO.
MÃO DE OBRA | UN | COEF. | CUSTO UNIT. | CUSTO TOTAL
ELETRICISTA COM ENCARGOS COMPLEMENTARES | H | 0.133 | 9.84 | 1.31
AUXILIAR DE ELETRICISTA COM ENCARGOS COMPLEMENTARES | H | 0.133 | 7.99 | 1.06
SUB TOTAL |  |  |  | 2.37
LEIS SOCIAIS 85,20% |  |  |  | 2.02
TOTAL (A) |  |  |  | 4.39
MATERIAL/SUB-CONTRATADO | UN | COEF. | CUSTO UNIT. | CUSTO TOTAL
TERMINAL A COMPRESSAO EM COBRE ESTANHADO PARA CABO 4 MM2, 1 FURO E 1 COMPRESSAO, PARA PARAFUSO DE FIXACAO M5 | UN | 2 | 0.57 | 1.14
DISJUNTOR TIPO DIN/IEC, BIPOLAR DE 6 ATE 32A | UN | 1 | 48.24 | 48.24
KIT DE PROTECAO ARSTOP PARA AR CONDICIONADO, TOMADA PADRAO 2P+T 20 A, COM DISJUNTOR UNIPOLAR DIN 20A | UN | 1 | 18.68 | 18.68
TOTAL (C) |  |  |  | 68.06
CUSTO DIRETO TOTAL |  |  |  | 72.45
BDI 26,94% |  |  |  | 19.52
ADM 0,00% |  |  |  | 0
PREÇO UNITÁRIO TOTAL |  |  |  | 91.97
ITEM: 3806426 (SICRO/2017) | UN: T
SER.CG: LANÇAMENTO DE PRÉ-LAJE/PRÉ MOLDADOS /ARMADURAS DAS ESTACAS COM UTILIZAÇÃO DE GUINDAUTO
MATERIAL/SUB-CONTRATADO | UN | COEF. | CUSTO UNIT. | CUSTO TOTAL
LANÇAMENTO DE PRÉ-LAJE COM UTILIZAÇÃO DE GUINDAUTO | T | 1 | 25.08 | 25.08
TOTAL (C) |  |  |  | 25.08
CUSTO DIRETO TOTAL |  |  |  | 25.08
BDI 26,94% |  |  |  | 6.76
ADM 0,00% |  |  |  | 0
PREÇO UNITÁRIO TOTAL |  |  |  | 31.84
ITEM: 3806426 (SICRO/2017) | UN: T
SER.CG: LANÇAMENTO DE PRÉ-LAJE/PRÉ MOLDADOS /ARMADURAS DAS ESTACAS COM UTILIZAÇÃO DE GUINDAUTO
MATERIAL/SUB-CONTRATADO | UN | COEF. | CUSTO UNIT. | CUSTO TOTAL
LANÇAMENTO DE PRÉ-LAJE COM UTILIZAÇÃO DE GUINDAUTO | T | 1 | 25.08 | 25.08
TOTAL (C) |  |  |  | 25.08
CUSTO DIRETO TOTAL |  |  |  | 25.08
BDI 26,94% |  |  |  | 6.76
ADM 0,00% |  |  |  | 0
PREÇO UNITÁRIO TOTAL |  |  |  | 31.84
ITEM: 83534U | UN: M3
SER.CG: LASTRO DE CONCRETO, PREPARO MECÂNICO, INCLUSOS ADITIVO IMPERMEABILIZANTE, LANÇAMENTO E ADENSAMENTO
MÃO DE OBRA | UN | COEF. | CUSTO UNIT. | CUSTO TOTAL
PEDREIRO COM ENCARGOS COMPLEMENTARES | H | 2 | 9.74 | 19.48
OPERADOR DE BETONEIRA ESTACIONÁRIA/MISTURADOR COM ENCARGOS COMPLEMENTARES | H | 1.55 | 7.87 | 12.2
SERVENTE COM ENCARGOS COMPLEMENTARES | H | 8.45 | 7.17 | 60.59
SUB TOTAL |  |  |  | 92.27
LEIS SOCIAIS 85,20% |  |  |  | 78.61
TOTAL (A) |  |  |  | 170.87
MATERIAL/SUB-CONTRATADO | UN | COEF. | CUSTO UNIT. | CUSTO TOTAL
BETONEIRA CAPACIDADE NOMINAL 400 L, CAPACIDADE DE MISTURA 280 L, MOTOR ELETRICO TRIFASICO 220/380 V POTENCIA 2 CV, SEM CARREGADOR | UN | 0.00017681 | 2799.82 | 0.5
PEDRA BRITADA N. 1 (9,5 a 19 MM) POSTO PEDREIRA/FORNECEDOR, SEM FRETE | M3 | 0.579 | 77.39 | 44.81
ENERGIA ELETRICA ATE 2000 KWH INDUSTRIAL, SEM DEMANDA | KW/H | 1.016 | 0.53 | 0.54
AREIA MEDIA - POSTO JAZIDA/FORNECEDOR (RETIRADO NA JAZIDA, SEM TRANSPORTE) | M3 | 0.859 | 75 | 64.43
CIMENTO PORTLAND COMPOSTO CP II-32 | KG | 212.21 | 0.41 | 87.01
ADITIVO IMPERMEABILIZANTE DE PEGA NORMAL PARA ARGAMASSAS E CONCRETOS SEM ARMACAO | KG | 20 | 3.85 | 77
TOTAL (C) |  |  |  | 274.27
CUSTO DIRETO TOTAL |  |  |  | 445.15
BDI 26,94% |  |  |  | 119.92
ADM 0,00% |  |  |  | 0
PREÇO UNITÁRIO TOTAL |  |  |  | 565.07
ITEM: 94104U | UN: M3
SER.CG: LASTRO DE VALA COM PREPARO DE FUNDO, LARGURA MENOR QUE 1,5 M, COM CAMADA DE AREIA, LANÇAMENTO MANUAL, EM LOCAL COM NÍVEL ALTO DE INTERFERÊNCIA. AF_06/2016
MÃO DE OBRA | UN | COEF. | CUSTO UNIT. | CUSTO TOTAL
SERVENTE COM ENCARGOS COMPLEMENTARES | H | 3.223 | 7.17 | 23.11
PEDREIRO COM ENCARGOS COMPLEMENTARES | H | 2.149 | 9.74 | 20.93
OPERADOR DE MÁQUINAS E EQUIPAMENTOS COM ENCARGOS COMPLEMENTARES | H | 0.133 | 8.23 | 1.09
SUB TOTAL |  |  |  | 45.13
LEIS SOCIAIS 85,20% |  |  |  | 38.45
TOTAL (A) |  |  |  | 83.59
MATERIAL/SUB-CONTRATADO | UN | COEF. | CUSTO UNIT. | CUSTO TOTAL
COMPACTADOR DE SOLOS DE PERCURSAO (SOQUETE) COM MOTOR A GASOLINA 4 TEMPOS DE 4 HP (4 CV) | UN | 2.089e-05 | 10532.6 | 0.22
GASOLINA COMUM | L | 0.06072 | 3.47 | 0.21
AREIA MEDIA - POSTO JAZIDA/FORNECEDOR (RETIRADO NA JAZIDA, SEM TRANSPORTE) | M3 | 1.0992 | 75 | 82.44
TOTAL (C) |  |  |  | 82.87
CUSTO DIRETO TOTAL |  |  |  | 166.46
BDI 26,94% |  |  |  | 44.84
ADM 0,00% |  |  |  | 0
PREÇO UNITÁRIO TOTAL |  |  |  | 211.3
ITEM: 86940U | UN: UN
SER.CG: LAVATÓRIO LOUÇA BRANCA COM COLUNA, 45 X 55CM OU EQUIVALENTE, PADRÃO MÉDIO, INCLUSO SIFÃO TIPO GARRAFA, VÁLVULA E ENGATE FLEXÍVEL DE 40CM EM METAL CROMADO, COM APARELHO MISTURADOR PADRÃO MÉDIO - FORNECIMENTO E INSTALAÇÃO. AF_12/2013
MÃO DE OBRA | UN | COEF. | CUSTO UNIT. | CUSTO TOTAL
SERVENTE COM ENCARGOS COMPLEMENTARES | H | 1.04 | 7.17 | 7.46
ENCANADOR OU BOMBEIRO HIDRÁULICO COM ENCARGOS COMPLEMENTARES | H | 2.67 | 9.73 | 25.98
SUB TOTAL |  |  |  | 33.44
LEIS SOCIAIS 85,20% |  |  |  | 28.49
TOTAL (A) |  |  |  | 61.92
MATERIAL/SUB-CONTRATADO | UN | COEF. | CUSTO UNIT. | CUSTO TOTAL
REJUNTE EPOXI BRANCO | KG | 0.1443 | 40.96 | 5.91
FITA VEDA ROSCA EM ROLOS DE 18 MM X 10 M (L X C) | UN | 0.1858 | 2.47 | 0.46
VALVULA EM METAL CROMADO PARA TANQUE, 1.1/2 " SEM LADRAO | UN | 1 | 16.67 | 16.67
SIFAO EM METAL CROMADO PARA PIA OU LAVATORIO, 1 X 1.1/2 " | UN | 1 | 76.9 | 76.9
LAVATORIO LOUCA BRANCA COM COLUNA *54 X 44* CM | UN | 1 | 156.39 | 156.39
MISTURADOR CROMADO DE MESA BICA BAIXA PARA LAVATORIO (REF 1875) | UN | 1 | 157.17 | 157.17
PARAFUSO NIQUELADO P/ FIXAR PECA SANITARIA - INCL PORCA CEGA, ARRUELA E BUCHA DE NYLON S-8 | UN | 6 | 7.55 | 45.3
ENGATE / RABICHO FLEXIVEL INOX 1/2 " X 40 CM | UN | 2 | 19.3 | 38.6
TOTAL (C) |  |  |  | 497.4
CUSTO DIRETO TOTAL |  |  |  | 559.32
BDI 26,94% |  |  |  | 150.68
ADM 0,00% |  |  |  | 0
PREÇO UNITÁRIO TOTAL |  |  |  | 710
ITEM: 86943U | UN: UN
SER.CG: LAVATÓRIO LOUÇA BRANCA SUSPENSO, 29,5 X 39CM OU EQUIVALENTE, PADRÃO POPULAR, INCLUSO SIFÃO FLEXÍVEL EM PVC, VÁLVULA E ENGATE FLEXÍVEL 30CM EM PLÁSTICO E TORNEIRA CROMADA DE MESA, PADRÃO POPULAR - FORNECIMENTO E INSTALAÇÃO. AF_12/2013
MÃO DE OBRA | UN | COEF. | CUSTO UNIT. | CUSTO TOTAL
SERVENTE COM ENCARGOS COMPLEMENTARES | H | 0.34 | 7.17 | 2.44
ENCANADOR OU BOMBEIRO HIDRÁULICO COM ENCARGOS COMPLEMENTARES | H | 0.84 | 9.73 | 8.17
SUB TOTAL |  |  |  | 10.61
LEIS SOCIAIS 85,20% |  |  |  | 9.04
TOTAL (A) |  |  |  | 19.65
MATERIAL/SUB-CONTRATADO | UN | COEF. | CUSTO UNIT. | CUSTO TOTAL
REJUNTE EPOXI BRANCO | KG | 0.0507 | 40.96 | 2.08
FITA VEDA ROSCA EM ROLOS DE 18 MM X 10 M (L X C) | UN | 0.1379 | 2.47 | 0.34
LAVATORIO LOUCA BRANCA SUSPENSO *40 X 30* CM | UN | 1 | 68.96 | 68.96
VALVULA EM PLASTICO BRANCO PARA TANQUE OU LAVATORIO 1 ", SEM UNHO E SEM LADRAO | UN | 1 | 2.59 | 2.59
PARAFUSO NIQUELADO P/ FIXAR PECA SANITARIA - INCL PORCA CEGA, ARRUELA E BUCHA DE NYLON S-8 | UN | 2 | 7.55 | 15.1
SIFAO PLASTICO FLEXIVEL SAIDA VERTICAL PARA COLUNA LAVATORIO, 1 X 1.1/2 " | UN | 1 | 7.2 | 7.2
TORNEIRA CROMADA DE MESA PARA LAVATORIO, PADRAO POPULAR, 1/2 " OU 3/4 " (REF 1193) | UN | 1 | 36.9 | 36.9
ENGATE/RABICHO FLEXIVEL PLASTICO (PVC OU ABS) BRANCO 1/2 " X 30 CM | UN | 1 | 3.24 | 3.24
TOTAL (C) |  |  |  | 136.41
CUSTO DIRETO TOTAL |  |  |  | 156.06
BDI 26,94% |  |  |  | 42.04
ADM 0,00% |  |  |  | 0
PREÇO UNITÁRIO TOTAL |  |  |  | 198.1
ITEM: 15.018.0479 ADPT | UN: M
SER.CG: LEITO METÁLICO, TIPO PESADO, 200x100 mm, GALVANIZADO E REFORÇADO - FORNECIMENTO E INSTALAÇÃO
MÃO DE OBRA | UN | COEF. | CUSTO UNIT. | CUSTO TOTAL
SERVENTE COM ENCARGOS COMPLEMENTARES | H | 1.03 | 7.17 | 7.39
ELETRICISTA COM ENCARGOS COMPLEMENTARES | H | 1.03 | 9.84 | 10.14
SUB TOTAL |  |  |  | 17.52
LEIS SOCIAIS 85,20% |  |  |  | 14.93
TOTAL (A) |  |  |  | 32.45
MATERIAL/SUB-CONTRATADO | UN | COEF. | CUSTO UNIT. | CUSTO TOTAL
PINO COM ROSCA, EM CAIXAS COM 100 PECAS, NO DIAMETRO DE 1/4", DE (30X20)MM | UN | 0.01596 | 22 | 0.35
TIRANTE ROSQUEADO, DE 1/4"X3000MM | UN | 0.7992 | 5.3 | 4.24
SUPORTE SUSPENSAO DUPLO TIRANTE "OMEGA", DE (200X100)MM PARA ELETROCALHA | UN | 0.7992 | 2.13 | 1.7
FORNECIMENTO DE LEITO GALVANIZADO REFORÇADO TIPO U DE 19x100x200MM. | M | 1 | 22.72 | 22.72
PROLONGADOR PARA TIRANTE ROSQUEADO, DE 1/4" | UN | 1.596 | 0.41 | 0.65
ARRUELA LISA DE DIAMETRO INTERNO, DE 1/4" | UN | 3.192 | 0.03 | 0.1
PORCA ALTA, DE 1/4" | UN | 3.192 | 0.04 | 0.13
TOTAL (C) |  |  |  | 29.89
CUSTO DIRETO TOTAL |  |  |  | 62.33
BDI 26,94% |  |  |  | 16.79
ADM 0,00% |  |  |  | 0
PREÇO UNITÁRIO TOTAL |  |  |  | 79.13
ITEM: 15.018.0479 ADPT | UN: M
SER.CG: LEITO METÁLICO, TIPO PESADO, 200x100 mm, GALVANIZADO E REFORÇADO - FORNECIMENTO E INSTALAÇÃO
MÃO DE OBRA | UN | COEF. | CUSTO UNIT. | CUSTO TOTAL
SERVENTE COM ENCARGOS COMPLEMENTARES | H | 1.03 | 7.17 | 7.39
ELETRICISTA COM ENCARGOS COMPLEMENTARES | H | 1.03 | 9.84 | 10.14
SUB TOTAL |  |  |  | 17.52
LEIS SOCIAIS 85,20% |  |  |  | 14.93
TOTAL (A) |  |  |  | 32.45
MATERIAL/SUB-CONTRATADO | UN | COEF. | CUSTO UNIT. | CUSTO TOTAL
PINO COM ROSCA, EM CAIXAS COM 100 PECAS, NO DIAMETRO DE 1/4", DE (30X20)MM | UN | 0.01596 | 22 | 0.35
TIRANTE ROSQUEADO, DE 1/4"X3000MM | UN | 0.7992 | 5.3 | 4.24
SUPORTE SUSPENSAO DUPLO TIRANTE "OMEGA", DE (200X100)MM PARA ELETROCALHA | UN | 0.7992 | 2.13 | 1.7
FORNECIMENTO DE LEITO GALVANIZADO REFORÇADO TIPO U DE 19x100x200MM. | M | 1 | 22.72 | 22.72
PROLONGADOR PARA TIRANTE ROSQUEADO, DE 1/4" | UN | 1.596 | 0.41 | 0.65
ARRUELA LISA DE DIAMETRO INTERNO, DE 1/4" | UN | 3.192 | 0.03 | 0.1
PORCA ALTA, DE 1/4" | UN | 3.192 | 0.04 | 0.13
TOTAL (C) |  |  |  | 29.89
CUSTO DIRETO TOTAL |  |  |  | 62.33
BDI 26,94% |  |  |  | 16.79
ADM 0,00% |  |  |  | 0
PREÇO UNITÁRIO TOTAL |  |  |  | 79.13
ITEM: 73948/3U | UN: M2
SER.CG: LIMPEZA AZULEJO
MÃO DE OBRA | UN | COEF. | CUSTO UNIT. | CUSTO TOTAL
SERVENTE COM ENCARGOS COMPLEMENTARES | H | 0.3 | 7.17 | 2.15
SUB TOTAL |  |  |  | 2.15
LEIS SOCIAIS 85,20% |  |  |  | 1.83
TOTAL (A) |  |  |  | 3.98
MATERIAL/SUB-CONTRATADO | UN | COEF. | CUSTO UNIT. | CUSTO TOTAL
SOLVENTE DILUENTE A BASE DE AGUARRAS | L | 0.015 | 9.6 | 0.14
ESTOPA | KG | 0.09 | 11.39 | 1.03
TOTAL (C) |  |  |  | 1.17
CUSTO DIRETO TOTAL |  |  |  | 5.15
BDI 26,94% |  |  |  | 1.39
ADM 0,00% |  |  |  | 0
PREÇO UNITÁRIO TOTAL |  |  |  | 6.54
ITEM: 73948/3U | UN: M2
SER.CG: LIMPEZA AZULEJO
MÃO DE OBRA | UN | COEF. | CUSTO UNIT. | CUSTO TOTAL
SERVENTE COM ENCARGOS COMPLEMENTARES | H | 0.3 | 7.17 | 2.15
SUB TOTAL |  |  |  | 2.15
LEIS SOCIAIS 85,20% |  |  |  | 1.83
TOTAL (A) |  |  |  | 3.98
MATERIAL/SUB-CONTRATADO | UN | COEF. | CUSTO UNIT. | CUSTO TOTAL
SOLVENTE DILUENTE A BASE DE AGUARRAS | L | 0.015 | 9.6 | 0.14
ESTOPA | KG | 0.09 | 11.39 | 1.03
TOTAL (C) |  |  |  | 1.17
CUSTO DIRETO TOTAL |  |  |  | 5.15
BDI 26,94% |  |  |  | 1.39
ADM 0,00% |  |  |  | 0
PREÇO UNITÁRIO TOTAL |  |  |  | 6.54
ITEM: 73806/1U | UN: M2
SER.CG: LIMPEZA DE SUPERFICIES COM JATO DE ALTA PRESSAO DE AR E AGUA
MÃO DE OBRA | UN | COEF. | CUSTO UNIT. | CUSTO TOTAL
SERVENTE COM ENCARGOS COMPLEMENTARES | H | 0.1 | 7.17 | 0.72
SUB TOTAL |  |  |  | 0.72
LEIS SOCIAIS 85,20% |  |  |  | 0.61
TOTAL (A) |  |  |  | 1.33
MATERIAL/SUB-CONTRATADO | UN | COEF. | CUSTO UNIT. | CUSTO TOTAL
LAVADORA DE ALTA PRESSAO (LAVA-JATO)) PARA AGUA FRIA, DE 1400 A 1900 LIBRAS, VAZAO DE 400 A 700 LITROS / HORA | UN | 2.5e-05 | 1690 | 0.04
TOTAL (C) |  |  |  | 0.04
CUSTO DIRETO TOTAL |  |  |  | 1.37
BDI 26,94% |  |  |  | 0.37
ADM 0,00% |  |  |  | 0
PREÇO UNITÁRIO TOTAL |  |  |  | 1.74
ITEM: 73806/1U | UN: M2
SER.CG: LIMPEZA DE SUPERFICIES COM JATO DE ALTA PRESSAO DE AR E AGUA
MÃO DE OBRA | UN | COEF. | CUSTO UNIT. | CUSTO TOTAL
SERVENTE COM ENCARGOS COMPLEMENTARES | H | 0.1 | 7.17 | 0.72
SUB TOTAL |  |  |  | 0.72
LEIS SOCIAIS 85,20% |  |  |  | 0.61
TOTAL (A) |  |  |  | 1.33
MATERIAL/SUB-CONTRATADO | UN | COEF. | CUSTO UNIT. | CUSTO TOTAL
LAVADORA DE ALTA PRESSAO (LAVA-JATO)) PARA AGUA FRIA, DE 1400 A 1900 LIBRAS, VAZAO DE 400 A 700 LITROS / HORA | UN | 2.5e-05 | 1690 | 0.04
TOTAL (C) |  |  |  | 0.04
CUSTO DIRETO TOTAL |  |  |  | 1.37
BDI 26,94% |  |  |  | 0.37
ADM 0,00% |  |  |  | 0
PREÇO UNITÁRIO TOTAL |  |  |  | 1.74
ITEM: 1 A 02 702 00 | UN: M
SER.CG: Limpeza e enchim. junta pav. concr.(const e rest)
MÃO DE OBRA | UN | COEF. | CUSTO UNIT. | CUSTO TOTAL
SERVENTE COM ENCARGOS COMPLEMENTARES | H | 0.01668 | 7.17 | 0.12
SUB TOTAL |  |  |  | 0.12
LEIS SOCIAIS 85,20% |  |  |  | 0.1
TOTAL (A) |  |  |  | 0.22
EQUIPAMENTO |  | CUSTO UNIT. |  | CUSTO TOTAL
Caminhão Tanque - 8.000 l (136 kW ) |  | 104.95 |  | 0.12
Caminhão Tanque - 8.000 l (136 kW ) |  | 16.83 |  | 0.02
Compressor de Ar - 200 PCM (56 kW ) |  | 63.86 |  | 0.14
Seladora de Juntas - (6 kW ) |  | 137.24 |  | 0.3
Jateadora de Areia - pressurizado |  | 17.07 |  | 0.04
TOTAL (B) |  |  |  | 0.62
MATERIAL/SUB-CONTRATADO | UN | COEF. | CUSTO UNIT. | CUSTO TOTAL
Selante asfáltico polimerizado | L | 0.42 | 3.08 | 1.29
Baguete limitador de polietileno | M | 1 | 1.4 | 1.4
Gás propano | KG | 0.03 | 5.29 | 0.16
TOTAL (C) |  |  |  | 2.85
CUSTO DIRETO TOTAL |  |  |  | 3.69
BDI 26,94% |  |  |  | 1
ADM 0,00% |  |  |  | 0
PREÇO UNITÁRIO TOTAL |  |  |  | 4.69
ITEM: 73948/7U | UN: M2
SER.CG: LIMPEZA ESQUADRIA FERRO C/SOLVENTE
MÃO DE OBRA | UN | COEF. | CUSTO UNIT. | CUSTO TOTAL
SERVENTE COM ENCARGOS COMPLEMENTARES | H | 1.2 | 7.17 | 8.6
SUB TOTAL |  |  |  | 8.6
LEIS SOCIAIS 85,20% |  |  |  | 7.33
TOTAL (A) |  |  |  | 15.93
MATERIAL/SUB-CONTRATADO | UN | COEF. | CUSTO UNIT. | CUSTO TOTAL
ESTOPA | KG | 0.08 | 11.39 | 0.91
SOLVENTE DILUENTE A BASE DE AGUARRAS | L | 0.279 | 9.6 | 2.68
TOTAL (C) |  |  |  | 3.59
CUSTO DIRETO TOTAL |  |  |  | 19.52
BDI 26,94% |  |  |  | 5.26
ADM 0,00% |  |  |  | 0
PREÇO UNITÁRIO TOTAL |  |  |  | 24.78
ITEM: 9537U | UN: M2
SER.CG: LIMPEZA FINAL DA OBRA
MÃO DE OBRA | UN | COEF. | CUSTO UNIT. | CUSTO TOTAL
SERVENTE COM ENCARGOS COMPLEMENTARES | H | 0.14 | 7.17 | 1
SUB TOTAL |  |  |  | 1
LEIS SOCIAIS 85,20% |  |  |  | 0.86
TOTAL (A) |  |  |  | 1.86
MATERIAL/SUB-CONTRATADO | UN | COEF. | CUSTO UNIT. | CUSTO TOTAL
ACIDO MURIATICO, DILUICAO 10% A 12% PARA USO EM LIMPEZA | L | 0.05 | 3.12 | 0.16
TOTAL (C) |  |  |  | 0.16
CUSTO DIRETO TOTAL |  |  |  | 2.02
BDI 26,94% |  |  |  | 0.54
ADM 0,00% |  |  |  | 0
PREÇO UNITÁRIO TOTAL |  |  |  | 2.56
ITEM: 73948/11U | UN: M2
SER.CG: LIMPEZA PISO CERAMICO
MÃO DE OBRA | UN | COEF. | CUSTO UNIT. | CUSTO TOTAL
SERVENTE COM ENCARGOS COMPLEMENTARES | H | 1.198 | 7.17 | 8.59
SUB TOTAL |  |  |  | 8.59
LEIS SOCIAIS 85,20% |  |  |  | 7.32
TOTAL (A) |  |  |  | 15.91
MATERIAL/SUB-CONTRATADO | UN | COEF. | CUSTO UNIT. | CUSTO TOTAL
ESTOPA | KG | 0.095 | 11.39 | 1.08
ACIDO MURIATICO, DILUICAO 10% A 12% PARA USO EM LIMPEZA | L | 0.11 | 3.12 | 0.34
TOTAL (C) |  |  |  | 1.43
CUSTO DIRETO TOTAL |  |  |  | 17.33
BDI 26,94% |  |  |  | 4.67
ADM 0,00% |  |  |  | 0
PREÇO UNITÁRIO TOTAL |  |  |  | 22
ITEM: 73948/15U | UN: M2
SER.CG: LIMPEZA PISO MARMORITE/GRANILITE
MÃO DE OBRA | UN | COEF. | CUSTO UNIT. | CUSTO TOTAL
SERVENTE COM ENCARGOS COMPLEMENTARES | H | 0.6987 | 7.17 | 5.01
SUB TOTAL |  |  |  | 5.01
LEIS SOCIAIS 85,20% |  |  |  | 4.27
TOTAL (A) |  |  |  | 9.28
MATERIAL/SUB-CONTRATADO | UN | COEF. | CUSTO UNIT. | CUSTO TOTAL
ACIDO MURIATICO, DILUICAO 10% A 12% PARA USO EM LIMPEZA | L | 0.09 | 3.12 | 0.28
ESCOVA DE ACO, COM CABO, *4 X 15* FILEIRAS DE CERDAS | UN | 0.25 | 7.4 | 1.85
TOTAL (C) |  |  |  | 2.13
CUSTO DIRETO TOTAL |  |  |  | 11.41
BDI 26,94% |  |  |  | 3.07
ADM 0,00% |  |  |  | 0
PREÇO UNITÁRIO TOTAL |  |  |  | 14.48
ITEM: 73948/13U | UN: M2
SER.CG: LIMPEZA PISO PLACA BORRACHA
MÃO DE OBRA | UN | COEF. | CUSTO UNIT. | CUSTO TOTAL
SERVENTE COM ENCARGOS COMPLEMENTARES | H | 0.4 | 7.17 | 2.87
SUB TOTAL |  |  |  | 2.87
LEIS SOCIAIS 85,20% |  |  |  | 2.44
TOTAL (A) |  |  |  | 5.31
MATERIAL/SUB-CONTRATADO | UN | COEF. | CUSTO UNIT. | CUSTO TOTAL
SOLVENTE DILUENTE A BASE DE AGUARRAS | L | 0.007 | 9.6 | 0.07
ESTOPA | KG | 0.3 | 11.39 | 3.42
TOTAL (C) |  |  |  | 3.48
CUSTO DIRETO TOTAL |  |  |  | 8.8
BDI 26,94% |  |  |  | 2.37
ADM 0,00% |  |  |  | 0
PREÇO UNITÁRIO TOTAL |  |  |  | 11.17
ITEM: 73948/8U | UN: M2
SER.CG: LIMPEZA VIDRO COMUM
MÃO DE OBRA | UN | COEF. | CUSTO UNIT. | CUSTO TOTAL
SERVENTE COM ENCARGOS COMPLEMENTARES | H | 0.6 | 7.17 | 4.3
SUB TOTAL |  |  |  | 4.3
LEIS SOCIAIS 85,20% |  |  |  | 3.67
TOTAL (A) |  |  |  | 7.97
MATERIAL/SUB-CONTRATADO | UN | COEF. | CUSTO UNIT. | CUSTO TOTAL
SOLVENTE DILUENTE A BASE DE AGUARRAS | L | 0.08 | 9.6 | 0.77
ESTOPA | KG | 0.09 | 11.39 | 1.03
TOTAL (C) |  |  |  | 1.79
CUSTO DIRETO TOTAL |  |  |  | 9.76
BDI 26,94% |  |  |  | 2.63
ADM 0,00% |  |  |  | 0
PREÇO UNITÁRIO TOTAL |  |  |  | 12.39
ITEM: 73686U | UN: M2
SER.CG: LOCACAO DA OBRA, COM USO DE EQUIPAMENTOS TOPOGRAFICOS, INCLUSIVE NIVELADOR
MÃO DE OBRA | UN | COEF. | CUSTO UNIT. | CUSTO TOTAL
NIVELADOR COM ENCARGOS COMPLEMENTARES | H | 0.1 | 8.3 | 0.83
SERVENTE COM ENCARGOS COMPLEMENTARES | H | 0.13 | 7.17 | 0.93
CARPINTEIRO DE FORMAS COM ENCARGOS COMPLEMENTARES | H | 0.13 | 9.69 | 1.26
AUXILIAR DE TOPÓGRAFO COM ENCARGOS COMPLEMENTARES | H | 0.5975 | 7.86 | 4.7
SUB TOTAL |  |  |  | 7.72
LEIS SOCIAIS 85,20% |  |  |  | 6.58
TOTAL (A) |  |  |  | 14.29
MATERIAL/SUB-CONTRATADO | UN | COEF. | CUSTO UNIT. | CUSTO TOTAL
PREGO DE ACO POLIDO COM CABECA 15 X 18 (1 1/2 X 13) | KG | 0.012 | 8.49 | 0.1
ARAME GALVANIZADO 16 BWG, 1,65MM (0,0166 KG/M) | KG | 0.02 | 11.77 | 0.24
TEODOLITO ELETRONICO, PRECISAO ANGULAR DE 5 A 7 SEGUNDOS, INCLUINDO TRIPE (LOCACAO) | H | 0.1 | 2.25 | 0.23
PECA DE MADEIRA NAO APARELHADA *7,5 X 7,5* CM (3 X 3 ") MACARANDUBA, ANGELIM OU EQUIVALENTE DA REGIAO | M | 0.04 | 6.87 | 0.27
NIVEL OPTICO, COM PRECISAO DE 0,7 MM, AUMENTO DE 32X (LOCACAO) | H | 0.1 | 2.25 | 0.23
TABUA MADEIRA 2A QUALIDADE 2,5 X 30,0CM (1 X 12") NAO APARELHADA | M | 0.2853 | 17.78 | 5.07
TOTAL (C) |  |  |  | 6.13
CUSTO DIRETO TOTAL |  |  |  | 20.43
BDI 26,94% |  |  |  | 5.5
ADM 0,00% |  |  |  | 0
PREÇO UNITÁRIO TOTAL |  |  |  | 25.93
ITEM: 73686U | UN: M2
SER.CG: LOCACAO DA OBRA, COM USO DE EQUIPAMENTOS TOPOGRAFICOS, INCLUSIVE NIVELADOR
MÃO DE OBRA | UN | COEF. | CUSTO UNIT. | CUSTO TOTAL
NIVELADOR COM ENCARGOS COMPLEMENTARES | H | 0.1 | 8.3 | 0.83
SERVENTE COM ENCARGOS COMPLEMENTARES | H | 0.13 | 7.17 | 0.93
CARPINTEIRO DE FORMAS COM ENCARGOS COMPLEMENTARES | H | 0.13 | 9.69 | 1.26
AUXILIAR DE TOPÓGRAFO COM ENCARGOS COMPLEMENTARES | H | 0.5975 | 7.86 | 4.7
SUB TOTAL |  |  |  | 7.72
LEIS SOCIAIS 85,20% |  |  |  | 6.58
TOTAL (A) |  |  |  | 14.29
MATERIAL/SUB-CONTRATADO | UN | COEF. | CUSTO UNIT. | CUSTO TOTAL
PREGO DE ACO POLIDO COM CABECA 15 X 18 (1 1/2 X 13) | KG | 0.012 | 8.49 | 0.1
ARAME GALVANIZADO 16 BWG, 1,65MM (0,0166 KG/M) | KG | 0.02 | 11.77 | 0.24
TEODOLITO ELETRONICO, PRECISAO ANGULAR DE 5 A 7 SEGUNDOS, INCLUINDO TRIPE (LOCACAO) | H | 0.1 | 2.25 | 0.23
PECA DE MADEIRA NAO APARELHADA *7,5 X 7,5* CM (3 X 3 ") MACARANDUBA, ANGELIM OU EQUIVALENTE DA REGIAO | M | 0.04 | 6.87 | 0.27
NIVEL OPTICO, COM PRECISAO DE 0,7 MM, AUMENTO DE 32X (LOCACAO) | H | 0.1 | 2.25 | 0.23
TABUA MADEIRA 2A QUALIDADE 2,5 X 30,0CM (1 X 12") NAO APARELHADA | M | 0.2853 | 17.78 | 5.07
TOTAL (C) |  |  |  | 6.13
CUSTO DIRETO TOTAL |  |  |  | 20.43
BDI 26,94% |  |  |  | 5.5
ADM 0,00% |  |  |  | 0
PREÇO UNITÁRIO TOTAL |  |  |  | 25.93
ITEM: 95135U | UN: M/MES
SER.CG: LOCACAO DE ANDAIME METALICO TUBULAR TIPO TORRE
MÃO DE OBRA | UN | COEF. | CUSTO UNIT. | CUSTO TOTAL
SERVENTE COM ENCARGOS COMPLEMENTARES | H | 0.5 | 7.17 | 3.59
SUB TOTAL |  |  |  | 3.59
LEIS SOCIAIS 85,20% |  |  |  | 3.05
TOTAL (A) |  |  |  | 6.64
MATERIAL/SUB-CONTRATADO | UN | COEF. | CUSTO UNIT. | CUSTO TOTAL
ANDAIME METALICO TUBULAR DE ENCAIXE, TIPO DE TORRE, COM LARGURA DE 1 ATE 1,5 M E ALTURA DE *1,00 M* (LOCACAO) | M/MES | 1 | 12 | 12
TOTAL (C) |  |  |  | 12
CUSTO DIRETO TOTAL |  |  |  | 18.64
BDI 26,94% |  |  |  | 5.02
ADM 0,00% |  |  |  | 0
PREÇO UNITÁRIO TOTAL |  |  |  | 23.66
ITEM: M0601036 | UN: UN
SER.CG: LUMINÁRIA COMERCIAL PARA LÂMPADA TUBULAR DE LED, 2X17 W, COMPRIMENTO DE 1200 MM - 1800 LUMENS/LÂMPADA, TEMPERATURA DE COR DE 4000 K, TENSÃO DE 220 V, IRC80, VIDA UTIL MÍNIMA DE 40000 HORAS. FORNECIMENTO E INSTALAÇÃO
MÃO DE OBRA | UN | COEF. | CUSTO UNIT. | CUSTO TOTAL
ELETRICISTA COM ENCARGOS COMPLEMENTARES | H | 0.85 | 9.84 | 8.36
AUXILIAR DE ELETRICISTA COM ENCARGOS COMPLEMENTARES | H | 0.85 | 7.99 | 6.79
SUB TOTAL |  |  |  | 15.16
LEIS SOCIAIS 85,20% |  |  |  | 12.91
TOTAL (A) |  |  |  | 28.07
MATERIAL/SUB-CONTRATADO | UN | COEF. | CUSTO UNIT. | CUSTO TOTAL
Luminária comercial para lâmpada tubular de LED, 2x17 W, comprimento de 1200 mm - 1800 lumens/lâmpada, temperatura de cor de 4000 K, tensão de 220 V, IRC80, vida util mínima de 40000 horas. Fornecimento e Instalação. Marca: LG ou similar | UN | 1 | 186.73 | 186.73
TOTAL (C) |  |  |  | 186.73
CUSTO DIRETO TOTAL |  |  |  | 214.8
BDI 26,94% |  |  |  | 57.87
ADM 0,00% |  |  |  | 0
PREÇO UNITÁRIO TOTAL |  |  |  | 272.66
ITEM: M0601025 | UN: UN
SER.CG: LUMINÁRIA DE EMBUTIR, CORPO NA COR BRANCA, REFLETOR E ALETAS PARABÓLICAS EM ALUMÍNIO ANODIZADO, COM LÂMPADA DE LED 1X17 W, TENSÃO 220 V, TEMPERATURA DE COR DE 4000 K, FATOR DE POTÊNCIA 0,90, VIDA UTIL DE 40000 HORAS, IRC DE 80 ,FREQUÊNCIA DE 50/60HZ, FLUXO LUMINOSO DE 1800 LUMENS. FORNECIMENTO E INSTALAÇÃO.
MÃO DE OBRA | UN | COEF. | CUSTO UNIT. | CUSTO TOTAL
ELETRICISTA COM ENCARGOS COMPLEMENTARES | H | 1.133 | 9.84 | 11.15
AUXILIAR DE ELETRICISTA COM ENCARGOS COMPLEMENTARES | H | 1.133 | 7.99 | 9.05
SUB TOTAL |  |  |  | 20.2
LEIS SOCIAIS 85,20% |  |  |  | 17.21
TOTAL (A) |  |  |  | 37.41
MATERIAL/SUB-CONTRATADO | UN | COEF. | CUSTO UNIT. | CUSTO TOTAL
LUMINÁRIA DE EMBUTIR, CORPO NA COR BRANCA, REFLETOR E ALETAS PARABÓLICAS EM ALUMÍNIO ANODIZADO, com lâmpada de LED 1x17 W, tensão 220 V, temperatura de cor de 4000 K, fator de potência ? 0,90, vida util de 40000 horas, IRC de 80 ,frequência de 50/60hz, fluxo luminoso de 1800 lumens. | UN | 1 | 138.54 | 138.54
TOTAL (C) |  |  |  | 138.54
CUSTO DIRETO TOTAL |  |  |  | 175.95
BDI 26,94% |  |  |  | 47.4
ADM 0,00% |  |  |  | 0
PREÇO UNITÁRIO TOTAL |  |  |  | 223.35
ITEM: M0601027 | UN: UN
SER.CG: LUMINÁRIA DE EMBUTIR, CORPO NA COR BRANCA, REFLETOR E ALETAS PARABÓLICAS EM ALUMÍNIO ANODIZADO, COM LÂMPADAS DE LED 2X17 W, TENSÃO 220 V, TEMPERATURA DE COR DE 4000 K, FATOR DE POTÊNCIA 0,90, VIDA UTIL DE 40000 HORAS, IRC DE 80, FREQUÊNCIA DE 50/60HZ, POTÊNCIA DE 17 WATTS/LÂMPADA, FLUXO LUMINOSO DE 1800 LUMENS/LÂMPADA. FORNECIMENTO E INSTALAÇÃO.
MÃO DE OBRA | UN | COEF. | CUSTO UNIT. | CUSTO TOTAL
ELETRICISTA COM ENCARGOS COMPLEMENTARES | H | 1.751 | 9.84 | 17.23
AUXILIAR DE ELETRICISTA COM ENCARGOS COMPLEMENTARES | H | 1.751 | 7.99 | 13.99
SUB TOTAL |  |  |  | 31.22
LEIS SOCIAIS 85,20% |  |  |  | 26.6
TOTAL (A) |  |  |  | 57.82
MATERIAL/SUB-CONTRATADO | UN | COEF. | CUSTO UNIT. | CUSTO TOTAL
LUMINÁRIA DE EMBUTIR, CORPO NA COR BRANCA, REFLETOR E ALETAS PARABÓLICAS EM ALUMÍNIO ANODIZADO, com lâmpadas de LED 2x17 W, tensão 220 V, temperatura de cor de 4000 K, fator de potência ?0,90, vida util de 40000 horas, IRC de 80, frequência de 50/60hz, potência de 17 watts/lâmpada, fluxo luminoso de 1800 lumens/lâmpada. | UN | 1 | 157.12 | 157.12
TOTAL (C) |  |  |  | 157.12
CUSTO DIRETO TOTAL |  |  |  | 214.94
BDI 26,94% |  |  |  | 57.9
ADM 0,00% |  |  |  | 0
PREÇO UNITÁRIO TOTAL |  |  |  | 272.84
ITEM: M0601030 | UN: UN
SER.CG: LUMINARIA DE EMERGENCIA DE LED, DE SOBREPOR, CORPO EM ABS , COM INTERRUPTOR DE TESTE, LAMPADA LED DE CARGA, 127 VDC FLUXO NOMINAL DE 1200 LUMENS. FORNECIMENTO E INSTALAÇÃO.
MÃO DE OBRA | UN | COEF. | CUSTO UNIT. | CUSTO TOTAL
ELETRICISTA COM ENCARGOS COMPLEMENTARES | H | 0.515 | 9.84 | 5.07
AUXILIAR DE ELETRICISTA COM ENCARGOS COMPLEMENTARES | H | 0.515 | 7.99 | 4.11
SUB TOTAL |  |  |  | 9.18
LEIS SOCIAIS 85,20% |  |  |  | 7.82
TOTAL (A) |  |  |  | 17.01
MATERIAL/SUB-CONTRATADO | UN | COEF. | CUSTO UNIT. | CUSTO TOTAL
Luminaria de emergencia de LED, de sobrepor, corpo em ABS , com interruptor de teste, lampada led de carga, 127 VDC fluxo nominal de 1200 lumens. | UN | 1 | 145 | 145
TOTAL (C) |  |  |  | 145
CUSTO DIRETO TOTAL |  |  |  | 162.01
BDI 26,94% |  |  |  | 43.64
ADM 0,00% |  |  |  | 0
PREÇO UNITÁRIO TOTAL |  |  |  | 205.65
ITEM: M0601028 | UN: UN
SER.CG: LUMINÁRIA DE SOBREPOR, CORPO E ALETAS PLANAS NA COR BRANCA, REFLETOR EM ALUMÍNIO ANODIZADO, COM LÂMPADAS DE LED 2X17 W, TENSÃO 220 V, TEMPERATURA DE COR DE 4000 K, FATOR DE POTÊNCIA 0,90, VIDA UTIL DE 40000 HORAS, IRC DE 80, FREQUÊNCIA DE 50/60HZ, POTÊNCIA DE 17 WATTS, FLUXO LUMINOSO DE 1800 LUMENS/LÂMPADA. FORNECIMENTO E INSTALAÇÃO.
MÃO DE OBRA | UN | COEF. | CUSTO UNIT. | CUSTO TOTAL
ELETRICISTA COM ENCARGOS COMPLEMENTARES | H | 0.85 | 9.84 | 8.36
AUXILIAR DE ELETRICISTA COM ENCARGOS COMPLEMENTARES | H | 0.85 | 7.99 | 6.79
SUB TOTAL |  |  |  | 15.16
LEIS SOCIAIS 85,20% |  |  |  | 12.91
TOTAL (A) |  |  |  | 28.07
MATERIAL/SUB-CONTRATADO | UN | COEF. | CUSTO UNIT. | CUSTO TOTAL
LUMINÁRIA DE SOBREPOR, CORPO E ALETAS PLANAS NA COR BRANCA, REFLETOR EM ALUMÍNIO ANODIZADO, com lâmpadas de LED 2x17 W, tensão 220 V, temperatura de cor de 4000 K, fator de potência ?0,90, vida util de 40000 horas, IRC de 80, frequência de 50/60hz, potência de 17 watts, fluxo luminoso de 1800 lumens/lâmpada. | UN | 1 | 174.54 | 174.54
TOTAL (C) |  |  |  | 174.54
CUSTO DIRETO TOTAL |  |  |  | 202.61
BDI 26,94% |  |  |  | 54.58
ADM 0,00% |  |  |  | 0
PREÇO UNITÁRIO TOTAL |  |  |  | 257.19
ITEM: M0601024 | UN: UN
SER.CG: LUMINÁRIA DE SOBREPOR, CORPO NA COR BRANCA, SEM ALETAS, REFLETOR EM ALUMÍNIO ANODIZADO, COM LÂMPADA DE LED 1X17 W, TENSÃO 220 V, TEMPERATURA DE COR DE 4000 K, FATOR DE POTÊNCIA 0,90, VIDA UTIL DE 40000 HORAS, IRC DE 80, FREQUÊNCIA DE 50/60HZ, FLUXO LUMINOSO DE 1800 LUMENS/LÂMPADA. FORNECIMENTO E INSTALAÇÃO.
MÃO DE OBRA | UN | COEF. | CUSTO UNIT. | CUSTO TOTAL
ELETRICISTA COM ENCARGOS COMPLEMENTARES | H | 0.7 | 9.84 | 6.89
AUXILIAR DE ELETRICISTA COM ENCARGOS COMPLEMENTARES | H | 0.7 | 7.99 | 5.59
SUB TOTAL |  |  |  | 12.48
LEIS SOCIAIS 85,20% |  |  |  | 10.63
TOTAL (A) |  |  |  | 23.11
MATERIAL/SUB-CONTRATADO | UN | COEF. | CUSTO UNIT. | CUSTO TOTAL
LUMINÁRIA DE SOBREPOR, CORPO NA COR BRANCA, SEM ALETAS, REFLETOR EM ALUMÍNIO ANODIZADO, com lâmpada de LED 1x17 W, tensão 220 V, temperatura de cor de 4000 K, fator de potência ? 0,90, vida util de 40000 horas, IRC de 80, frequência de 50/60hz, fluxo luminoso de 1800 lumens/lâmpada. | UN | 1 | 157.12 | 157.12
TOTAL (C) |  |  |  | 157.12
CUSTO DIRETO TOTAL |  |  |  | 180.23
BDI 26,94% |  |  |  | 48.56
ADM 0,00% |  |  |  | 0
PREÇO UNITÁRIO TOTAL |  |  |  | 228.79
ITEM: M0601026 | UN: UN
SER.CG: LUMINÁRIA DE SOBREPOR, CORPO NA COR BRANCA, SEM ALETAS, REFLETOR EM ALUMÍNIO ANODIZADO, COM LÂMPADAS LED 2X17 W, TENSÃO DE 220 V, TEMPERATURA DE COR DE 4000 K, FATOR DE POTÊNCIA 0,90, VIDA UTIL DE 40000 HORAS, IRC DE 80, FREQUÊNCIA DE 50/60HZ, FLUXO LUMINOSO DE 1800 LUMENS/LÂMPADA. FORNECIMENTO E INSTALAÇÃO.
MÃO DE OBRA | UN | COEF. | CUSTO UNIT. | CUSTO TOTAL
ELETRICISTA COM ENCARGOS COMPLEMENTARES | H | 0.85 | 9.84 | 8.36
AUXILIAR DE ELETRICISTA COM ENCARGOS COMPLEMENTARES | H | 0.85 | 7.99 | 6.79
SUB TOTAL |  |  |  | 15.16
LEIS SOCIAIS 85,20% |  |  |  | 12.91
TOTAL (A) |  |  |  | 28.07
MATERIAL/SUB-CONTRATADO | UN | COEF. | CUSTO UNIT. | CUSTO TOTAL
LUMINÁRIA DE SOBREPOR, CORPO NA COR BRANCA, SEM ALETAS, REFLETOR EM ALUMÍNIO ANODIZADO, com lâmpadas LED 2x17 W, tensão de 220 V, temperatura de cor de 4000 K, fator de potência ?0,90, vida util de 40000 horas, IRC de 80, frequência de 50/60hz, fluxo luminoso de 1800 lumens/lâmpada. | UN | 1 | 157.12 | 157.12
TOTAL (C) |  |  |  | 157.12
CUSTO DIRETO TOTAL |  |  |  | 185.19
BDI 26,94% |  |  |  | 49.89
ADM 0,00% |  |  |  | 0
PREÇO UNITÁRIO TOTAL |  |  |  | 235.08
ITEM: M0601033 | UN: UN
SER.CG: LUMINÁRIA DECORATIVA TRIPLA, COM GLOBO PRISMÁTICO, INSTALADA EM POSTE TUBULAR DE 2,5 METROS, COM LÂMPADA DE LED DE 24 W POR GLOBO. Fornecimento e Instalação.
MÃO DE OBRA | UN | COEF. | CUSTO UNIT. | CUSTO TOTAL
ELETRICISTA COM ENCARGOS COMPLEMENTARES | H | 2.4 | 9.84 | 23.62
AUXILIAR DE ELETRICISTA COM ENCARGOS COMPLEMENTARES | H | 2.4 | 7.99 | 19.18
SUB TOTAL |  |  |  | 42.79
LEIS SOCIAIS 85,20% |  |  |  | 36.46
TOTAL (A) |  |  |  | 79.25
MATERIAL/SUB-CONTRATADO | UN | COEF. | CUSTO UNIT. | CUSTO TOTAL
LUMINÁRIA DECORATIVA TRIPLA, COM GLOBO PRISMÁTICO, INSTALADA EM POSTE TUBULAR DE 2,5 METROS, COM LÂMPADA DE LED DE 24 W POR GLOBO. | UN | 1 | 1785 | 1785
TOTAL (C) |  |  |  | 1785
CUSTO DIRETO TOTAL |  |  |  | 1864.25
BDI 26,94% |  |  |  | 502.23
ADM 0,00% |  |  |  | 0
PREÇO UNITÁRIO TOTAL |  |  |  | 2366.48
ITEM: M0601029 | UN: UN
SER.CG: LUMINÁRIA EM PERFIL DE ALUMINIO ESTRUDADO, (2400 X 45) MM, 11 MM DE ALTURA, DE SOBREPOR, COM LENTE TRANSLUCIDA, IP 44, LED EM BARRA RIGIDA 30 W/M, FLUXO DE 5700 LUMENS, 4000 K, VIDA UTIL DE 60000 HORAS, 24V CERTIFICAÇÃO LM 80 - DRIVER IP 54 SLIM -220V/24 VOLTS (FORNECIMENTO E INSTALAÇÃO)
MÃO DE OBRA | UN | COEF. | CUSTO UNIT. | CUSTO TOTAL
ELETRICISTA COM ENCARGOS COMPLEMENTARES | H | 0.7 | 9.84 | 6.89
AUXILIAR DE ELETRICISTA COM ENCARGOS COMPLEMENTARES | H | 0.7 | 7.99 | 5.59
SUB TOTAL |  |  |  | 12.48
LEIS SOCIAIS 85,20% |  |  |  | 10.63
TOTAL (A) |  |  |  | 23.11
MATERIAL/SUB-CONTRATADO | UN | COEF. | CUSTO UNIT. | CUSTO TOTAL
Perfil de aluminio estrudado, 2400 mm de comprimento, 45 mm de largura, 11 mm de altura, de sobrepor, com lente translucida, IP 44, LED em barra rigida 30 W/m, fluxo de de 5700 lumens, 4000 K, vida util de 60000 horas, 24v certificação LM 80 - Driver IP 54 slim -220v/24 volts. | UN | 1 | 503 | 503
TOTAL (C) |  |  |  | 503
CUSTO DIRETO TOTAL |  |  |  | 526.11
BDI 26,94% |  |  |  | 141.74
ADM 0,00% |  |  |  | 0
PREÇO UNITÁRIO TOTAL |  |  |  | 667.85
ITEM: 85120U | UN: UN
SER.CG: MANOMETRO 0 A 200 PSI (0 A 14 KGF/CM2), D = 50MM - FORNECIMENTO E COLOCACAO
MÃO DE OBRA | UN | COEF. | CUSTO UNIT. | CUSTO TOTAL
ENCANADOR OU BOMBEIRO HIDRÁULICO COM ENCARGOS COMPLEMENTARES | H | 0.65 | 9.73 | 6.32
AUXILIAR DE ENCANADOR OU BOMBEIRO HIDRÁULICO COM ENCARGOS COMPLEMENTAR | H | 0.65 | 7.9 | 5.14
SUB TOTAL |  |  |  | 11.46
LEIS SOCIAIS 85,20% |  |  |  | 9.76
TOTAL (A) |  |  |  | 21.22
MATERIAL/SUB-CONTRATADO | UN | COEF. | CUSTO UNIT. | CUSTO TOTAL
FITA VEDA ROSCA EM ROLOS DE 18 MM X 10 M (L X C) | UN | 0.02 | 2.47 | 0.05
MANOMETRO 0 A 200PSI (0 A 14KGF/CM2) D=50MM - CONEXAO 1/4" BSP, RETO, CAIXA E ANEL EM ACO ESTAMPADO 1020, ACABAMENTO EM PINTURA ELETROSTATICA EM EPOXI PRETO | UN | 1 | 50.56 | 50.56
TOTAL (C) |  |  |  | 50.61
CUSTO DIRETO TOTAL |  |  |  | 71.83
BDI 26,94% |  |  |  | 19.35
ADM 0,00% |  |  |  | 0
PREÇO UNITÁRIO TOTAL |  |  |  | 91.18
ITEM: 87529U | UN: M2
SER.CG: MASSA ÚNICA, PARA RECEBIMENTO DE PINTURA, EM ARGAMASSA TRAÇO 1:2:8, PREPARO MECÂNICO COM BETONEIRA 400L, APLICADA MANUALMENTE EM FACES INTERNAS DE PAREDES, ESPESSURA DE 20MM, COM EXECUÇÃO DE TALISCAS. AF_06/2014
MÃO DE OBRA | UN | COEF. | CUSTO UNIT. | CUSTO TOTAL
SERVENTE COM ENCARGOS COMPLEMENTARES | H | 0.171 | 7.17 | 1.23
PEDREIRO COM ENCARGOS COMPLEMENTARES | H | 0.47 | 9.74 | 4.58
OPERADOR DE BETONEIRA ESTACIONÁRIA/MISTURADOR COM ENCARGOS COMPLEMENTARES | H | 0.17813 | 7.87 | 1.4
SUB TOTAL |  |  |  | 7.21
LEIS SOCIAIS 85,20% |  |  |  | 6.14
TOTAL (A) |  |  |  | 13.34
MATERIAL/SUB-CONTRATADO | UN | COEF. | CUSTO UNIT. | CUSTO TOTAL
BETONEIRA CAPACIDADE NOMINAL 400 L, CAPACIDADE DE MISTURA 280 L, MOTOR ELETRICO TRIFASICO 220/380 V POTENCIA 2 CV, SEM CARREGADOR | UN | 1.7446e-05 | 2799.82 | 0.05
AREIA MEDIA - POSTO JAZIDA/FORNECEDOR (RETIRADO NA JAZIDA, SEM TRANSPORTE) | M3 | 0.048375 | 75 | 3.63
ENERGIA ELETRICA ATE 2000 KWH INDUSTRIAL, SEM DEMANDA | KW/H | 0.052864 | 0.53 | 0.03
CIMENTO PORTLAND COMPOSTO CP II-32 | KG | 6.9611 | 0.41 | 2.85
CAL HIDRATADA CH-I PARA ARGAMASSAS | KG | 7.2637 | 0.56 | 4.07
TOTAL (C) |  |  |  | 10.63
CUSTO DIRETO TOTAL |  |  |  | 23.97
BDI 26,94% |  |  |  | 6.46
ADM 0,00% |  |  |  | 0
PREÇO UNITÁRIO TOTAL |  |  |  | 30.43
ITEM: 87529U | UN: M2
SER.CG: MASSA ÚNICA, PARA RECEBIMENTO DE PINTURA, EM ARGAMASSA TRAÇO 1:2:8, PREPARO MECÂNICO COM BETONEIRA 400L, APLICADA MANUALMENTE EM FACES INTERNAS DE PAREDES, ESPESSURA DE 20MM, COM EXECUÇÃO DE TALISCAS. AF_06/2014
MÃO DE OBRA | UN | COEF. | CUSTO UNIT. | CUSTO TOTAL
SERVENTE COM ENCARGOS COMPLEMENTARES | H | 0.171 | 7.17 | 1.23
PEDREIRO COM ENCARGOS COMPLEMENTARES | H | 0.47 | 9.74 | 4.58
OPERADOR DE BETONEIRA ESTACIONÁRIA/MISTURADOR COM ENCARGOS COMPLEMENTARES | H | 0.17813 | 7.87 | 1.4
SUB TOTAL |  |  |  | 7.21
LEIS SOCIAIS 85,20% |  |  |  | 6.14
TOTAL (A) |  |  |  | 13.34
MATERIAL/SUB-CONTRATADO | UN | COEF. | CUSTO UNIT. | CUSTO TOTAL
BETONEIRA CAPACIDADE NOMINAL 400 L, CAPACIDADE DE MISTURA 280 L, MOTOR ELETRICO TRIFASICO 220/380 V POTENCIA 2 CV, SEM CARREGADOR | UN | 1.7446e-05 | 2799.82 | 0.05
AREIA MEDIA - POSTO JAZIDA/FORNECEDOR (RETIRADO NA JAZIDA, SEM TRANSPORTE) | M3 | 0.048375 | 75 | 3.63
ENERGIA ELETRICA ATE 2000 KWH INDUSTRIAL, SEM DEMANDA | KW/H | 0.052864 | 0.53 | 0.03
CIMENTO PORTLAND COMPOSTO CP II-32 | KG | 6.9611 | 0.41 | 2.85
CAL HIDRATADA CH-I PARA ARGAMASSAS | KG | 7.2637 | 0.56 | 4.07
TOTAL (C) |  |  |  | 10.63
CUSTO DIRETO TOTAL |  |  |  | 23.97
BDI 26,94% |  |  |  | 6.46
ADM 0,00% |  |  |  | 0
PREÇO UNITÁRIO TOTAL |  |  |  | 30.43
ITEM: 74234/1U | UN: UN
SER.CG: MICTORIO SIFONADO DE LOUCA BRANCA COM PERTENCES, COM REGISTRO DE PRESSAO 1/2" COM CANOPLA CROMADA ACABAMENTO SIMPLES E CONJUNTO PARA FIXACAO - FORNECIMENTO E INSTALACAO
MÃO DE OBRA | UN | COEF. | CUSTO UNIT. | CUSTO TOTAL
ENCANADOR OU BOMBEIRO HIDRÁULICO COM ENCARGOS COMPLEMENTARES | H | 3.2 | 9.73 | 31.14
AUXILIAR DE ENCANADOR OU BOMBEIRO HIDRÁULICO COM ENCARGOS COMPLEMENTAR | H | 3.2 | 7.9 | 25.28
SUB TOTAL |  |  |  | 56.42
LEIS SOCIAIS 85,20% |  |  |  | 48.07
TOTAL (A) |  |  |  | 104.48
MATERIAL/SUB-CONTRATADO | UN | COEF. | CUSTO UNIT. | CUSTO TOTAL
FITA VEDA ROSCA EM ROLOS DE 18 MM X 10 M (L X C) | UN | 0.076 | 2.47 | 0.19
MICTORIO SIFONADO LOUCA BRANCA SEM COMPLEMENTOS | UN | 1 | 240.25 | 240.25
PARAFUSO NIQUELADO P/ FIXAR PECA SANITARIA - INCL PORCA CEGA, ARRUELA E BUCHA DE NYLON S-8 | UN | 2 | 7.55 | 15.1
REGISTRO PRESSAO COM ACABAMENTO E CANOPLA CROMADA, SIMPLES, BITOLA 1/2 " (REF 1416) | UN | 1 | 35.93 | 35.93
ENGATE / RABICHO FLEXIVEL INOX 1/2 " X 30 CM | UN | 1 | 17.63 | 17.63
TOTAL (C) |  |  |  | 309.1
CUSTO DIRETO TOTAL |  |  |  | 413.58
BDI 26,94% |  |  |  | 111.42
ADM 0,00% |  |  |  | 0
PREÇO UNITÁRIO TOTAL |  |  |  | 525
ITEM: 89354U | UN: UN
SER.CG: MISTURADOR MONOCOMANDO PARA CHUVEIRO, BASE BRUTA E ACABAMENTO CROMADO, FORNECIDO E INSTALADO EM RAMAL DE ÁGUA. AF_12/2014
MÃO DE OBRA | UN | COEF. | CUSTO UNIT. | CUSTO TOTAL
ENCANADOR OU BOMBEIRO HIDRÁULICO COM ENCARGOS COMPLEMENTARES | H | 0.4 | 9.73 | 3.89
AUXILIAR DE ENCANADOR OU BOMBEIRO HIDRÁULICO COM ENCARGOS COMPLEMENTAR | H | 0.4 | 7.9 | 3.16
SUB TOTAL |  |  |  | 7.05
LEIS SOCIAIS 85,20% |  |  |  | 6.01
TOTAL (A) |  |  |  | 13.06
MATERIAL/SUB-CONTRATADO | UN | COEF. | CUSTO UNIT. | CUSTO TOTAL
FITA VEDA ROSCA EM ROLOS DE 18 MM X 50 M (L X C) | UN | 0.02 | 9.11 | 0.18
MISTURADOR MONOCOMANDO PARA CHUVEIRO, BASE BRUTA E ACABAMENTO CROMADO | UN | 1 | 177.32 | 177.32
TOTAL (C) |  |  |  | 177.5
CUSTO DIRETO TOTAL |  |  |  | 190.56
BDI 26,94% |  |  |  | 51.34
ADM 0,00% |  |  |  | 0
PREÇO UNITÁRIO TOTAL |  |  |  | 241.9
ITEM: M0601042 | UN: UN
SER.CG: MÓDULO AUTONOMO DE 7Ah/20Hr MODELO: MF-NE2 12V R
MÃO DE OBRA | UN | COEF. | CUSTO UNIT. | CUSTO TOTAL
ELETRICISTA COM ENCARGOS COMPLEMENTARES | H | 0.515 | 9.84 | 5.07
AUXILIAR DE ELETRICISTA COM ENCARGOS COMPLEMENTARES | H | 0.515 | 7.99 | 4.11
SUB TOTAL |  |  |  | 9.18
LEIS SOCIAIS 85,20% |  |  |  | 7.82
TOTAL (A) |  |  |  | 17.01
MATERIAL/SUB-CONTRATADO | UN | COEF. | CUSTO UNIT. | CUSTO TOTAL
MÓDULO AUTONOMO DE 7Ah/20Hr MODELO: MF-NE2 12V R | UN | 1 | 180 | 180
TOTAL (C) |  |  |  | 180
CUSTO DIRETO TOTAL |  |  |  | 197.01
BDI 26,94% |  |  |  | 53.07
ADM 0,00% |  |  |  | 0
PREÇO UNITÁRIO TOTAL |  |  |  | 250.08
ITEM: M0601038 | UN: UN
SER.CG: MODULO EMBUTIDO DE LED 30 W, TEMPERATURA DE COR 4000, A SER ADAPTADO NA LUMINARIA EXISTENTE, 2400 LUMENS - COM DRIVER. FORNECIMENTO E INSTALAÇÃO.
MÃO DE OBRA | UN | COEF. | CUSTO UNIT. | CUSTO TOTAL
ELETRICISTA COM ENCARGOS COMPLEMENTARES | H | 0.5 | 9.84 | 4.92
AUXILIAR DE ELETRICISTA COM ENCARGOS COMPLEMENTARES | H | 0.5 | 7.99 | 4
SUB TOTAL |  |  |  | 8.92
LEIS SOCIAIS 85,20% |  |  |  | 7.6
TOTAL (A) |  |  |  | 16.51
MATERIAL/SUB-CONTRATADO | UN | COEF. | CUSTO UNIT. | CUSTO TOTAL
Modulo embutido de led 30 W, temperatura de cor 4000, a ser adaptado na luminaria existente, 2400 lumens - com driver. Fornecimento e Instalação. Marca Utiluz ou Itaim ou similar | UN | 1 | 1400 | 1400
TOTAL (C) |  |  |  | 1400
CUSTO DIRETO TOTAL |  |  |  | 1416.51
BDI 26,94% |  |  |  | 381.61
ADM 0,00% |  |  |  | 0
PREÇO UNITÁRIO TOTAL |  |  |  | 1798.12
ITEM: 92507U | UN: M2
SER.CG: MONTAGEM E DESMONTAGEM DE FÔRMA DE LAJE MACIÇA COM ÁREA MÉDIA MENOR OU IGUAL A 20 M², PÉ-DIREITO DUPLO, EM CHAPA DE MADEIRA COMPENSADA RESINADA, 2 UTILIZAÇÕES. AF_12/2015
MÃO DE OBRA | UN | COEF. | CUSTO UNIT. | CUSTO TOTAL
OPERADOR DE MÁQUINAS E EQUIPAMENTOS COM ENCARGOS COMPLEMENTARES | H | 0.003462 | 8.23 | 0.03
CARPINTEIRO DE FORMAS COM ENCARGOS COMPLEMENTARES | H | 1.2882 | 9.69 | 12.48
AJUDANTE DE CARPINTEIRO COM ENCARGOS COMPLEMENTARES | H | 0.23746 | 7.88 | 1.87
SUB TOTAL |  |  |  | 14.38
LEIS SOCIAIS 85,20% |  |  |  | 12.25
TOTAL (A) |  |  |  | 26.64
MATERIAL/SUB-CONTRATADO | UN | COEF. | CUSTO UNIT. | CUSTO TOTAL
SERRA CIRCULAR DE BANCADA COM MOTOR ELETRICO, POTENCIA DE *1600* W, PARA DISCO DE DIAMETRO DE 10" (250 MM) | UN | 3e-07 | 800.92 | 0
ENERGIA ELETRICA ATE 2000 KWH INDUSTRIAL, SEM DEMANDA | KW/H | 0.0090557 | 0.53 | 0
DESMOLDANTE PROTETOR PARA FORMAS DE MADEIRA, DE BASE OLEOSA EMULSIONADA EM AGUA | L | 0.01 | 4.6 | 0.05
TORRE METALICA COMPLETA PARA UMA CARGA DE 8 TF (80 KN) E PE DIREITO DE 6 M, INCLUINDO MODULOS , DIAGONAIS, SAPATAS E FORCADOS (LOCACAO) (COLETADO CAIXA) | MÊS | 0.0345 | 140.89 | 4.86
VIGA DE ESCORAMAENTO H20, DE MADEIRA, PESO DE 5,00 A 5,20 KG/M, COM EXTREMIDADES PLASTICAS | M | 0.021 | 44 | 0.92
CHAPA DE MADEIRA COMPENSADA RESINADA PARA FORMA DE CONCRETO, DE *2,2 X 1,1* M, E = 17 MM | M2 | 0.60585 | 24.45 | 14.81
TOTAL (C) |  |  |  | 20.65
CUSTO DIRETO TOTAL |  |  |  | 47.28
BDI 26,94% |  |  |  | 12.74
ADM 0,00% |  |  |  | 0
PREÇO UNITÁRIO TOTAL |  |  |  | 60.02
ITEM: 92507U | UN: M2
SER.CG: MONTAGEM E DESMONTAGEM DE FÔRMA DE LAJE MACIÇA COM ÁREA MÉDIA MENOR OU IGUAL A 20 M², PÉ-DIREITO DUPLO, EM CHAPA DE MADEIRA COMPENSADA RESINADA, 2 UTILIZAÇÕES. AF_12/2015
MÃO DE OBRA | UN | COEF. | CUSTO UNIT. | CUSTO TOTAL
OPERADOR DE MÁQUINAS E EQUIPAMENTOS COM ENCARGOS COMPLEMENTARES | H | 0.003462 | 8.23 | 0.03
CARPINTEIRO DE FORMAS COM ENCARGOS COMPLEMENTARES | H | 1.2882 | 9.69 | 12.48
AJUDANTE DE CARPINTEIRO COM ENCARGOS COMPLEMENTARES | H | 0.23746 | 7.88 | 1.87
SUB TOTAL |  |  |  | 14.38
LEIS SOCIAIS 85,20% |  |  |  | 12.25
TOTAL (A) |  |  |  | 26.64
MATERIAL/SUB-CONTRATADO | UN | COEF. | CUSTO UNIT. | CUSTO TOTAL
SERRA CIRCULAR DE BANCADA COM MOTOR ELETRICO, POTENCIA DE *1600* W, PARA DISCO DE DIAMETRO DE 10" (250 MM) | UN | 3e-07 | 800.92 | 0
ENERGIA ELETRICA ATE 2000 KWH INDUSTRIAL, SEM DEMANDA | KW/H | 0.0090557 | 0.53 | 0
DESMOLDANTE PROTETOR PARA FORMAS DE MADEIRA, DE BASE OLEOSA EMULSIONADA EM AGUA | L | 0.01 | 4.6 | 0.05
TORRE METALICA COMPLETA PARA UMA CARGA DE 8 TF (80 KN) E PE DIREITO DE 6 M, INCLUINDO MODULOS , DIAGONAIS, SAPATAS E FORCADOS (LOCACAO) (COLETADO CAIXA) | MÊS | 0.0345 | 140.89 | 4.86
VIGA DE ESCORAMAENTO H20, DE MADEIRA, PESO DE 5,00 A 5,20 KG/M, COM EXTREMIDADES PLASTICAS | M | 0.021 | 44 | 0.92
CHAPA DE MADEIRA COMPENSADA RESINADA PARA FORMA DE CONCRETO, DE *2,2 X 1,1* M, E = 17 MM | M2 | 0.60585 | 24.45 | 14.81
TOTAL (C) |  |  |  | 20.65
CUSTO DIRETO TOTAL |  |  |  | 47.28
BDI 26,94% |  |  |  | 12.74
ADM 0,00% |  |  |  | 0
PREÇO UNITÁRIO TOTAL |  |  |  | 60.02
ITEM: 92516U | UN: M2
SER.CG: MONTAGEM E DESMONTAGEM DE FÔRMA DE LAJE MACIÇA COM ÁREA MÉDIA MENOR OU IGUAL A 20 M², PÉ-DIREITO DUPLO, EM CHAPA DE MADEIRA COMPENSADA RESINADA, 6 UTILIZAÇÕES. AF_12/2015
MÃO DE OBRA | UN | COEF. | CUSTO UNIT. | CUSTO TOTAL
OPERADOR DE MÁQUINAS E EQUIPAMENTOS COM ENCARGOS COMPLEMENTARES | H | 0.00147 | 8.23 | 0.01
CARPINTEIRO DE FORMAS COM ENCARGOS COMPLEMENTARES | H | 0.80086 | 9.69 | 7.76
AJUDANTE DE CARPINTEIRO COM ENCARGOS COMPLEMENTARES | H | 0.14747 | 7.88 | 1.16
SUB TOTAL |  |  |  | 8.93
LEIS SOCIAIS 85,20% |  |  |  | 7.61
TOTAL (A) |  |  |  | 16.55
MATERIAL/SUB-CONTRATADO | UN | COEF. | CUSTO UNIT. | CUSTO TOTAL
SERRA CIRCULAR DE BANCADA COM MOTOR ELETRICO, POTENCIA DE *1600* W, PARA DISCO DE DIAMETRO DE 10" (250 MM) | UN | 1.28e-07 | 800.92 | 0
ENERGIA ELETRICA ATE 2000 KWH INDUSTRIAL, SEM DEMANDA | KW/H | 0.0038451 | 0.53 | 0
DESMOLDANTE PROTETOR PARA FORMAS DE MADEIRA, DE BASE OLEOSA EMULSIONADA EM AGUA | L | 0.01 | 4.6 | 0.05
TORRE METALICA COMPLETA PARA UMA CARGA DE 8 TF (80 KN) E PE DIREITO DE 6 M, INCLUINDO MODULOS , DIAGONAIS, SAPATAS E FORCADOS (LOCACAO) (COLETADO CAIXA) | MÊS | 0.05 | 140.89 | 7.04
VIGA DE ESCORAMAENTO H20, DE MADEIRA, PESO DE 5,00 A 5,20 KG/M, COM EXTREMIDADES PLASTICAS | M | 0.03 | 44 | 1.32
CHAPA DE MADEIRA COMPENSADA RESINADA PARA FORMA DE CONCRETO, DE *2,2 X 1,1* M, E = 17 MM | M2 | 0.25725 | 24.45 | 6.29
TOTAL (C) |  |  |  | 14.7
CUSTO DIRETO TOTAL |  |  |  | 31.25
BDI 26,94% |  |  |  | 8.42
ADM 0,00% |  |  |  | 0
PREÇO UNITÁRIO TOTAL |  |  |  | 39.67
ITEM: 92517U | UN: M2
SER.CG: MONTAGEM E DESMONTAGEM DE FÔRMA DE LAJE MACIÇA COM ÁREA MÉDIA MENOR OU IGUAL A 20 M², PÉ-DIREITO SIMPLES, EM CHAPA DE MADEIRA COMPENSADA RESINADA, 6 UTILIZAÇÕES. AF_12/2015
MÃO DE OBRA | UN | COEF. | CUSTO UNIT. | CUSTO TOTAL
OPERADOR DE MÁQUINAS E EQUIPAMENTOS COM ENCARGOS COMPLEMENTARES | H | 0.00147 | 8.23 | 0.01
AJUDANTE DE CARPINTEIRO COM ENCARGOS COMPLEMENTARES | H | 0.09547 | 7.88 | 0.75
CARPINTEIRO DE FORMAS COM ENCARGOS COMPLEMENTARES | H | 0.51986 | 9.69 | 5.04
SUB TOTAL |  |  |  | 5.8
LEIS SOCIAIS 85,20% |  |  |  | 4.94
TOTAL (A) |  |  |  | 10.75
MATERIAL/SUB-CONTRATADO | UN | COEF. | CUSTO UNIT. | CUSTO TOTAL
SERRA CIRCULAR DE BANCADA COM MOTOR ELETRICO, POTENCIA DE *1600* W, PARA DISCO DE DIAMETRO DE 10" (250 MM) | UN | 1.28e-07 | 800.92 | 0
ENERGIA ELETRICA ATE 2000 KWH INDUSTRIAL, SEM DEMANDA | KW/H | 0.0038451 | 0.53 | 0
DESMOLDANTE PROTETOR PARA FORMAS DE MADEIRA, DE BASE OLEOSA EMULSIONADA EM AGUA | L | 0.01 | 4.6 | 0.05
VIGA DE ESCORAMAENTO H20, DE MADEIRA, PESO DE 5,00 A 5,20 KG/M, COM EXTREMIDADES PLASTICAS | M | 0.03 | 44 | 1.32
CHAPA DE MADEIRA COMPENSADA RESINADA PARA FORMA DE CONCRETO, DE *2,2 X 1,1* M, E = 17 MM | M2 | 0.25725 | 24.45 | 6.29
ESCORA METALICA TELESCOPICA, COM ALTURA REGULAVEL DE *1,80* a *3,20* M, COM CAPACIDADE DE CARGA DE NO MINIMO 1000 KGF (10 KN), INCLUSO TRIPE E FORCADO (LOCACAO) | MÊS | 0.397 | 5.49 | 2.18
TOTAL (C) |  |  |  | 9.84
CUSTO DIRETO TOTAL |  |  |  | 20.58
BDI 26,94% |  |  |  | 5.54
ADM 0,00% |  |  |  | 0
PREÇO UNITÁRIO TOTAL |  |  |  | 26.13
ITEM: 92421U | UN: M2
SER.CG: MONTAGEM E DESMONTAGEM DE FÔRMA DE PILARES RETANGULARES E ESTRUTURAS SIMILARES COM ÁREA MÉDIA DAS SEÇÕES MAIOR QUE 0,25 M², PÉ-DIREITO DUPLO, EM CHAPA DE MADEIRA COMPENSADA RESINADA, 4 UTILIZAÇÕES. AF_12/2015
MÃO DE OBRA | UN | COEF. | CUSTO UNIT. | CUSTO TOTAL
OPERADOR DE MÁQUINAS E EQUIPAMENTOS COM ENCARGOS COMPLEMENTARES | H | 0.072367 | 8.23 | 0.6
CARPINTEIRO DE FORMAS COM ENCARGOS COMPLEMENTARES | H | 1.7858 | 9.69 | 17.3
AJUDANTE DE CARPINTEIRO COM ENCARGOS COMPLEMENTARES | H | 0.33337 | 7.88 | 2.63
SUB TOTAL |  |  |  | 20.53
LEIS SOCIAIS 85,20% |  |  |  | 17.49
TOTAL (A) |  |  |  | 38.02
MATERIAL/SUB-CONTRATADO | UN | COEF. | CUSTO UNIT. | CUSTO TOTAL
SERRA CIRCULAR DE BANCADA COM MOTOR ELETRICO, POTENCIA DE *1600* W, PARA DISCO DE DIAMETRO DE 10" (250 MM) | UN | 4.884e-06 | 800.92 | 0
DESMOLDANTE PROTETOR PARA FORMAS DE MADEIRA, DE BASE OLEOSA EMULSIONADA EM AGUA | L | 0.01 | 4.6 | 0.05
ENERGIA ELETRICA ATE 2000 KWH INDUSTRIAL, SEM DEMANDA | KW/H | 0.051027 | 0.53 | 0.03
PREGO DE ACO POLIDO COM CABECA 17 X 21 (2 X 11) | KG | 0.056373 | 7.58 | 0.43
PREGO DE ACO POLIDO COM CABECA DUPLA 17 X 27 (2 1/2 X 11) | KG | 0.019 | 9.35 | 0.18
PECA DE MADEIRA NATIVA / REGIONAL 7,5 X 7,5CM (3X3) NAO APARELHADA (P/FORMA) | M | 0.6049 | 4.16 | 2.52
CHAPA DE MADEIRA COMPENSADA RESINADA PARA FORMA DE CONCRETO, DE *2,2 X 1,1* M, E = 17 MM | M2 | 0.35004 | 24.45 | 8.56
PECA DE MADEIRA NATIVA/REGIONAL 2,5 X 7,0 CM (SARRAFO-P/FORMA) | M | 2.1739 | 0.72 | 1.57
LOCACAO DE BARRA DE ANCORAGEM DE 0,80 A 1,20 M DE EXTENSAO, COM ROSCA DE 5/8", INCLUINDO PORCA E FLANGE | MÊS | 0.785 | 3 | 2.36
VIGA SANDUICHE METALICA VAZADA PARA TRAVAMENTO DE PILARES, DIMENSOES: ALTURA DE *8* CM, LARGURA DE *6* CM E EXTENSAO DE 2 M (LOCACAO) | MÊS | 0.393 | 12 | 4.72
APRUMADOR METALICO DE PILAR, COM ALTURA E ANGULO REGULAVEIS, EXTENSAO DE *1,50* A *2,80* M (LOCACAO) | MÊS | 0.196 | 7.8 | 1.53
TOTAL (C) |  |  |  | 21.92
CUSTO DIRETO TOTAL |  |  |  | 59.94
BDI 26,94% |  |  |  | 16.15
ADM 0,00% |  |  |  | 0
PREÇO UNITÁRIO TOTAL |  |  |  | 76.09
ITEM: 92421U | UN: M2
SER.CG: MONTAGEM E DESMONTAGEM DE FÔRMA DE PILARES RETANGULARES E ESTRUTURAS SIMILARES COM ÁREA MÉDIA DAS SEÇÕES MAIOR QUE 0,25 M², PÉ-DIREITO DUPLO, EM CHAPA DE MADEIRA COMPENSADA RESINADA, 4 UTILIZAÇÕES. AF_12/2015
MÃO DE OBRA | UN | COEF. | CUSTO UNIT. | CUSTO TOTAL
OPERADOR DE MÁQUINAS E EQUIPAMENTOS COM ENCARGOS COMPLEMENTARES | H | 0.072367 | 8.23 | 0.6
CARPINTEIRO DE FORMAS COM ENCARGOS COMPLEMENTARES | H | 1.7858 | 9.69 | 17.3
AJUDANTE DE CARPINTEIRO COM ENCARGOS COMPLEMENTARES | H | 0.33337 | 7.88 | 2.63
SUB TOTAL |  |  |  | 20.53
LEIS SOCIAIS 85,20% |  |  |  | 17.49
TOTAL (A) |  |  |  | 38.02
MATERIAL/SUB-CONTRATADO | UN | COEF. | CUSTO UNIT. | CUSTO TOTAL
SERRA CIRCULAR DE BANCADA COM MOTOR ELETRICO, POTENCIA DE *1600* W, PARA DISCO DE DIAMETRO DE 10" (250 MM) | UN | 4.884e-06 | 800.92 | 0
DESMOLDANTE PROTETOR PARA FORMAS DE MADEIRA, DE BASE OLEOSA EMULSIONADA EM AGUA | L | 0.01 | 4.6 | 0.05
ENERGIA ELETRICA ATE 2000 KWH INDUSTRIAL, SEM DEMANDA | KW/H | 0.051027 | 0.53 | 0.03
PREGO DE ACO POLIDO COM CABECA 17 X 21 (2 X 11) | KG | 0.056373 | 7.58 | 0.43
PREGO DE ACO POLIDO COM CABECA DUPLA 17 X 27 (2 1/2 X 11) | KG | 0.019 | 9.35 | 0.18
PECA DE MADEIRA NATIVA / REGIONAL 7,5 X 7,5CM (3X3) NAO APARELHADA (P/FORMA) | M | 0.6049 | 4.16 | 2.52
CHAPA DE MADEIRA COMPENSADA RESINADA PARA FORMA DE CONCRETO, DE *2,2 X 1,1* M, E = 17 MM | M2 | 0.35004 | 24.45 | 8.56
PECA DE MADEIRA NATIVA/REGIONAL 2,5 X 7,0 CM (SARRAFO-P/FORMA) | M | 2.1739 | 0.72 | 1.57
LOCACAO DE BARRA DE ANCORAGEM DE 0,80 A 1,20 M DE EXTENSAO, COM ROSCA DE 5/8", INCLUINDO PORCA E FLANGE | MÊS | 0.785 | 3 | 2.36
VIGA SANDUICHE METALICA VAZADA PARA TRAVAMENTO DE PILARES, DIMENSOES: ALTURA DE *8* CM, LARGURA DE *6* CM E EXTENSAO DE 2 M (LOCACAO) | MÊS | 0.393 | 12 | 4.72
APRUMADOR METALICO DE PILAR, COM ALTURA E ANGULO REGULAVEIS, EXTENSAO DE *1,50* A *2,80* M (LOCACAO) | MÊS | 0.196 | 7.8 | 1.53
TOTAL (C) |  |  |  | 21.92
CUSTO DIRETO TOTAL |  |  |  | 59.94
BDI 26,94% |  |  |  | 16.15
ADM 0,00% |  |  |  | 0
PREÇO UNITÁRIO TOTAL |  |  |  | 76.09
ITEM: 92425U | UN: M2
SER.CG: MONTAGEM E DESMONTAGEM DE FÔRMA DE PILARES RETANGULARES E ESTRUTURAS SIMILARES COM ÁREA MÉDIA DAS SEÇÕES MAIOR QUE 0,25 M², PÉ-DIREITO DUPLO, EM CHAPA DE MADEIRA COMPENSADA RESINADA, 6 UTILIZAÇÕES. AF_12/2015
MÃO DE OBRA | UN | COEF. | CUSTO UNIT. | CUSTO TOTAL
OPERADOR DE MÁQUINAS E EQUIPAMENTOS COM ENCARGOS COMPLEMENTARES | H | 0.051888 | 8.23 | 0.43
CARPINTEIRO DE FORMAS COM ENCARGOS COMPLEMENTARES | H | 1.4964 | 9.69 | 14.5
AJUDANTE DE CARPINTEIRO COM ENCARGOS COMPLEMENTARES | H | 0.27889 | 7.88 | 2.2
SUB TOTAL |  |  |  | 17.13
LEIS SOCIAIS 85,20% |  |  |  | 14.59
TOTAL (A) |  |  |  | 31.72
MATERIAL/SUB-CONTRATADO | UN | COEF. | CUSTO UNIT. | CUSTO TOTAL
SERRA CIRCULAR DE BANCADA COM MOTOR ELETRICO, POTENCIA DE *1600* W, PARA DISCO DE DIAMETRO DE 10" (250 MM) | UN | 3.502e-06 | 800.92 | 0
DESMOLDANTE PROTETOR PARA FORMAS DE MADEIRA, DE BASE OLEOSA EMULSIONADA EM AGUA | L | 0.01 | 4.6 | 0.05
ENERGIA ELETRICA ATE 2000 KWH INDUSTRIAL, SEM DEMANDA | KW/H | 0.036587 | 0.53 | 0.02
PREGO DE ACO POLIDO COM CABECA 17 X 21 (2 X 11) | KG | 0.04042 | 7.58 | 0.31
PREGO DE ACO POLIDO COM CABECA DUPLA 17 X 27 (2 1/2 X 11) | KG | 0.019 | 9.35 | 0.18
PECA DE MADEIRA NATIVA / REGIONAL 7,5 X 7,5CM (3X3) NAO APARELHADA (P/FORMA) | M | 0.43372 | 4.16 | 1.8
CHAPA DE MADEIRA COMPENSADA RESINADA PARA FORMA DE CONCRETO, DE *2,2 X 1,1* M, E = 17 MM | M2 | 0.25098 | 24.45 | 6.14
PECA DE MADEIRA NATIVA/REGIONAL 2,5 X 7,0 CM (SARRAFO-P/FORMA) | M | 1.5587 | 0.72 | 1.12
LOCACAO DE BARRA DE ANCORAGEM DE 0,80 A 1,20 M DE EXTENSAO, COM ROSCA DE 5/8", INCLUINDO PORCA E FLANGE | MÊS | 0.785 | 3 | 2.36
VIGA SANDUICHE METALICA VAZADA PARA TRAVAMENTO DE PILARES, DIMENSOES: ALTURA DE *8* CM, LARGURA DE *6* CM E EXTENSAO DE 2 M (LOCACAO) | MÊS | 0.393 | 12 | 4.72
APRUMADOR METALICO DE PILAR, COM ALTURA E ANGULO REGULAVEIS, EXTENSAO DE *1,50* A *2,80* M (LOCACAO) | MÊS | 0.196 | 7.8 | 1.53
TOTAL (C) |  |  |  | 18.22
CUSTO DIRETO TOTAL |  |  |  | 49.93
BDI 26,94% |  |  |  | 13.45
ADM 0,00% |  |  |  | 0
PREÇO UNITÁRIO TOTAL |  |  |  | 63.38
ITEM: 92419U | UN: M2
SER.CG: MONTAGEM E DESMONTAGEM DE FÔRMA DE PILARES RETANGULARES E ESTRUTURAS SIMILARES COM ÁREA MÉDIA DAS SEÇÕES MAIOR QUE 0,25 M², PÉ-DIREITO SIMPLES, EM CHAPA DE MADEIRA COMPENSADA RESINADA, 4 UTILIZAÇÕES. AF_12/2015
MÃO DE OBRA | UN | COEF. | CUSTO UNIT. | CUSTO TOTAL
OPERADOR DE MÁQUINAS E EQUIPAMENTOS COM ENCARGOS COMPLEMENTARES | H | 0.072493 | 8.23 | 0.6
CARPINTEIRO DE FORMAS COM ENCARGOS COMPLEMENTARES | H | 1.2285 | 9.69 | 11.9
AJUDANTE DE CARPINTEIRO COM ENCARGOS COMPLEMENTARES | H | 0.23149 | 7.88 | 1.82
SUB TOTAL |  |  |  | 14.32
LEIS SOCIAIS 85,20% |  |  |  | 12.2
TOTAL (A) |  |  |  | 26.53
MATERIAL/SUB-CONTRATADO | UN | COEF. | CUSTO UNIT. | CUSTO TOTAL
SERRA CIRCULAR DE BANCADA COM MOTOR ELETRICO, POTENCIA DE *1600* W, PARA DISCO DE DIAMETRO DE 10" (250 MM) | UN | 4.893e-06 | 800.92 | 0
DESMOLDANTE PROTETOR PARA FORMAS DE MADEIRA, DE BASE OLEOSA EMULSIONADA EM AGUA | L | 0.01 | 4.6 | 0.05
ENERGIA ELETRICA ATE 2000 KWH INDUSTRIAL, SEM DEMANDA | KW/H | 0.051116 | 0.53 | 0.03
PREGO DE ACO POLIDO COM CABECA 17 X 21 (2 X 11) | KG | 0.056471 | 7.58 | 0.43
PREGO DE ACO POLIDO COM CABECA DUPLA 17 X 27 (2 1/2 X 11) | KG | 0.019 | 9.35 | 0.18
PECA DE MADEIRA NATIVA / REGIONAL 7,5 X 7,5CM (3X3) NAO APARELHADA (P/FORMA) | M | 0.60595 | 4.16 | 2.52
CHAPA DE MADEIRA COMPENSADA RESINADA PARA FORMA DE CONCRETO, DE *2,2 X 1,1* M, E = 17 MM | M2 | 0.35065 | 24.45 | 8.57
PECA DE MADEIRA NATIVA/REGIONAL 2,5 X 7,0 CM (SARRAFO-P/FORMA) | M | 2.1777 | 0.72 | 1.57
LOCACAO DE BARRA DE ANCORAGEM DE 0,80 A 1,20 M DE EXTENSAO, COM ROSCA DE 5/8", INCLUINDO PORCA E FLANGE | MÊS | 0.785 | 3 | 2.36
VIGA SANDUICHE METALICA VAZADA PARA TRAVAMENTO DE PILARES, DIMENSOES: ALTURA DE *8* CM, LARGURA DE *6* CM E EXTENSAO DE 2 M (LOCACAO) | MÊS | 0.39083 | 12 | 4.69
APRUMADOR METALICO DE PILAR, COM ALTURA E ANGULO REGULAVEIS, EXTENSAO DE *1,50* A *2,80* M (LOCACAO) | MÊS | 0.196 | 7.8 | 1.53
TOTAL (C) |  |  |  | 21.92
CUSTO DIRETO TOTAL |  |  |  | 48.45
BDI 26,94% |  |  |  | 13.05
ADM 0,00% |  |  |  | 0
PREÇO UNITÁRIO TOTAL |  |  |  | 61.5
ITEM: 92419U | UN: M2
SER.CG: MONTAGEM E DESMONTAGEM DE FÔRMA DE PILARES RETANGULARES E ESTRUTURAS SIMILARES COM ÁREA MÉDIA DAS SEÇÕES MAIOR QUE 0,25 M², PÉ-DIREITO SIMPLES, EM CHAPA DE MADEIRA COMPENSADA RESINADA, 4 UTILIZAÇÕES. AF_12/2015
MÃO DE OBRA | UN | COEF. | CUSTO UNIT. | CUSTO TOTAL
OPERADOR DE MÁQUINAS E EQUIPAMENTOS COM ENCARGOS COMPLEMENTARES | H | 0.072493 | 8.23 | 0.6
CARPINTEIRO DE FORMAS COM ENCARGOS COMPLEMENTARES | H | 1.2285 | 9.69 | 11.9
AJUDANTE DE CARPINTEIRO COM ENCARGOS COMPLEMENTARES | H | 0.23149 | 7.88 | 1.82
SUB TOTAL |  |  |  | 14.32
LEIS SOCIAIS 85,20% |  |  |  | 12.2
TOTAL (A) |  |  |  | 26.53
MATERIAL/SUB-CONTRATADO | UN | COEF. | CUSTO UNIT. | CUSTO TOTAL
SERRA CIRCULAR DE BANCADA COM MOTOR ELETRICO, POTENCIA DE *1600* W, PARA DISCO DE DIAMETRO DE 10" (250 MM) | UN | 4.893e-06 | 800.92 | 0
DESMOLDANTE PROTETOR PARA FORMAS DE MADEIRA, DE BASE OLEOSA EMULSIONADA EM AGUA | L | 0.01 | 4.6 | 0.05
ENERGIA ELETRICA ATE 2000 KWH INDUSTRIAL, SEM DEMANDA | KW/H | 0.051116 | 0.53 | 0.03
PREGO DE ACO POLIDO COM CABECA 17 X 21 (2 X 11) | KG | 0.056471 | 7.58 | 0.43
PREGO DE ACO POLIDO COM CABECA DUPLA 17 X 27 (2 1/2 X 11) | KG | 0.019 | 9.35 | 0.18
PECA DE MADEIRA NATIVA / REGIONAL 7,5 X 7,5CM (3X3) NAO APARELHADA (P/FORMA) | M | 0.60595 | 4.16 | 2.52
CHAPA DE MADEIRA COMPENSADA RESINADA PARA FORMA DE CONCRETO, DE *2,2 X 1,1* M, E = 17 MM | M2 | 0.35065 | 24.45 | 8.57
PECA DE MADEIRA NATIVA/REGIONAL 2,5 X 7,0 CM (SARRAFO-P/FORMA) | M | 2.1777 | 0.72 | 1.57
LOCACAO DE BARRA DE ANCORAGEM DE 0,80 A 1,20 M DE EXTENSAO, COM ROSCA DE 5/8", INCLUINDO PORCA E FLANGE | MÊS | 0.785 | 3 | 2.36
VIGA SANDUICHE METALICA VAZADA PARA TRAVAMENTO DE PILARES, DIMENSOES: ALTURA DE *8* CM, LARGURA DE *6* CM E EXTENSAO DE 2 M (LOCACAO) | MÊS | 0.39083 | 12 | 4.69
APRUMADOR METALICO DE PILAR, COM ALTURA E ANGULO REGULAVEIS, EXTENSAO DE *1,50* A *2,80* M (LOCACAO) | MÊS | 0.196 | 7.8 | 1.53
TOTAL (C) |  |  |  | 21.92
CUSTO DIRETO TOTAL |  |  |  | 48.45
BDI 26,94% |  |  |  | 13.05
ADM 0,00% |  |  |  | 0
PREÇO UNITÁRIO TOTAL |  |  |  | 61.5
ITEM: 92423U | UN: M2
SER.CG: MONTAGEM E DESMONTAGEM DE FÔRMA DE PILARES RETANGULARES E ESTRUTURAS SIMILARES COM ÁREA MÉDIA DAS SEÇÕES MAIOR QUE 0,25 M², PÉ-DIREITO SIMPLES, EM CHAPA DE MADEIRA COMPENSADA RESINADA, 6 UTILIZAÇÕES. AF_12/2015
MÃO DE OBRA | UN | COEF. | CUSTO UNIT. | CUSTO TOTAL
OPERADOR DE MÁQUINAS E EQUIPAMENTOS COM ENCARGOS COMPLEMENTARES | H | 0.05175 | 8.23 | 0.43
CARPINTEIRO DE FORMAS COM ENCARGOS COMPLEMENTARES | H | 1.0108 | 9.69 | 9.79
AJUDANTE DE CARPINTEIRO COM ENCARGOS COMPLEMENTARES | H | 0.18975 | 7.88 | 1.5
SUB TOTAL |  |  |  | 11.72
LEIS SOCIAIS 85,20% |  |  |  | 9.98
TOTAL (A) |  |  |  | 21.7
MATERIAL/SUB-CONTRATADO | UN | COEF. | CUSTO UNIT. | CUSTO TOTAL
SERRA CIRCULAR DE BANCADA COM MOTOR ELETRICO, POTENCIA DE *1600* W, PARA DISCO DE DIAMETRO DE 10" (250 MM) | UN | 3.492e-06 | 800.92 | 0
DESMOLDANTE PROTETOR PARA FORMAS DE MADEIRA, DE BASE OLEOSA EMULSIONADA EM AGUA | L | 0.01 | 4.6 | 0.05
ENERGIA ELETRICA ATE 2000 KWH INDUSTRIAL, SEM DEMANDA | KW/H | 0.03649 | 0.53 | 0.02
PREGO DE ACO POLIDO COM CABECA 17 X 21 (2 X 11) | KG | 0.040313 | 7.58 | 0.31
PREGO DE ACO POLIDO COM CABECA DUPLA 17 X 27 (2 1/2 X 11) | KG | 0.019 | 9.35 | 0.18
PECA DE MADEIRA NATIVA / REGIONAL 7,5 X 7,5CM (3X3) NAO APARELHADA (P/FORMA) | M | 0.43256 | 4.16 | 1.8
CHAPA DE MADEIRA COMPENSADA RESINADA PARA FORMA DE CONCRETO, DE *2,2 X 1,1* M, E = 17 MM | M2 | 0.25031 | 24.45 | 6.12
PECA DE MADEIRA NATIVA/REGIONAL 2,5 X 7,0 CM (SARRAFO-P/FORMA) | M | 1.5546 | 0.72 | 1.12
LOCACAO DE BARRA DE ANCORAGEM DE 0,80 A 1,20 M DE EXTENSAO, COM ROSCA DE 5/8", INCLUINDO PORCA E FLANGE | MÊS | 0.785 | 3 | 2.36
VIGA SANDUICHE METALICA VAZADA PARA TRAVAMENTO DE PILARES, DIMENSOES: ALTURA DE *8* CM, LARGURA DE *6* CM E EXTENSAO DE 2 M (LOCACAO) | MÊS | 0.3916 | 12 | 4.7
APRUMADOR METALICO DE PILAR, COM ALTURA E ANGULO REGULAVEIS, EXTENSAO DE *1,50* A *2,80* M (LOCACAO) | MÊS | 0.196 | 7.8 | 1.53
TOTAL (C) |  |  |  | 18.17
CUSTO DIRETO TOTAL |  |  |  | 39.87
BDI 26,94% |  |  |  | 10.74
ADM 0,00% |  |  |  | 0
PREÇO UNITÁRIO TOTAL |  |  |  | 50.61
ITEM: 92423U | UN: M2
SER.CG: MONTAGEM E DESMONTAGEM DE FÔRMA DE PILARES RETANGULARES E ESTRUTURAS SIMILARES COM ÁREA MÉDIA DAS SEÇÕES MAIOR QUE 0,25 M², PÉ-DIREITO SIMPLES, EM CHAPA DE MADEIRA COMPENSADA RESINADA, 6 UTILIZAÇÕES. AF_12/2015
MÃO DE OBRA | UN | COEF. | CUSTO UNIT. | CUSTO TOTAL
OPERADOR DE MÁQUINAS E EQUIPAMENTOS COM ENCARGOS COMPLEMENTARES | H | 0.05175 | 8.23 | 0.43
CARPINTEIRO DE FORMAS COM ENCARGOS COMPLEMENTARES | H | 1.0108 | 9.69 | 9.79
AJUDANTE DE CARPINTEIRO COM ENCARGOS COMPLEMENTARES | H | 0.18975 | 7.88 | 1.5
SUB TOTAL |  |  |  | 11.72
LEIS SOCIAIS 85,20% |  |  |  | 9.98
TOTAL (A) |  |  |  | 21.7
MATERIAL/SUB-CONTRATADO | UN | COEF. | CUSTO UNIT. | CUSTO TOTAL
SERRA CIRCULAR DE BANCADA COM MOTOR ELETRICO, POTENCIA DE *1600* W, PARA DISCO DE DIAMETRO DE 10" (250 MM) | UN | 3.492e-06 | 800.92 | 0
DESMOLDANTE PROTETOR PARA FORMAS DE MADEIRA, DE BASE OLEOSA EMULSIONADA EM AGUA | L | 0.01 | 4.6 | 0.05
ENERGIA ELETRICA ATE 2000 KWH INDUSTRIAL, SEM DEMANDA | KW/H | 0.03649 | 0.53 | 0.02
PREGO DE ACO POLIDO COM CABECA 17 X 21 (2 X 11) | KG | 0.040313 | 7.58 | 0.31
PREGO DE ACO POLIDO COM CABECA DUPLA 17 X 27 (2 1/2 X 11) | KG | 0.019 | 9.35 | 0.18
PECA DE MADEIRA NATIVA / REGIONAL 7,5 X 7,5CM (3X3) NAO APARELHADA (P/FORMA) | M | 0.43256 | 4.16 | 1.8
CHAPA DE MADEIRA COMPENSADA RESINADA PARA FORMA DE CONCRETO, DE *2,2 X 1,1* M, E = 17 MM | M2 | 0.25031 | 24.45 | 6.12
PECA DE MADEIRA NATIVA/REGIONAL 2,5 X 7,0 CM (SARRAFO-P/FORMA) | M | 1.5546 | 0.72 | 1.12
LOCACAO DE BARRA DE ANCORAGEM DE 0,80 A 1,20 M DE EXTENSAO, COM ROSCA DE 5/8", INCLUINDO PORCA E FLANGE | MÊS | 0.785 | 3 | 2.36
VIGA SANDUICHE METALICA VAZADA PARA TRAVAMENTO DE PILARES, DIMENSOES: ALTURA DE *8* CM, LARGURA DE *6* CM E EXTENSAO DE 2 M (LOCACAO) | MÊS | 0.3916 | 12 | 4.7
APRUMADOR METALICO DE PILAR, COM ALTURA E ANGULO REGULAVEIS, EXTENSAO DE *1,50* A *2,80* M (LOCACAO) | MÊS | 0.196 | 7.8 | 1.53
TOTAL (C) |  |  |  | 18.17
CUSTO DIRETO TOTAL |  |  |  | 39.87
BDI 26,94% |  |  |  | 10.74
ADM 0,00% |  |  |  | 0
PREÇO UNITÁRIO TOTAL |  |  |  | 50.61
ITEM: 92411U | UN: M2
SER.CG: MONTAGEM E DESMONTAGEM DE FÔRMA DE PILARES RETANGULARES E ESTRUTURAS SIMILARES COM ÁREA MÉDIA DAS SEÇÕES MAIOR QUE 0,25 M², PÉ-DIREITO SIMPLES, EM MADEIRA SERRADA, 2 UTILIZAÇÕES. AF_12/2015
MÃO DE OBRA | UN | COEF. | CUSTO UNIT. | CUSTO TOTAL
OPERADOR DE MÁQUINAS E EQUIPAMENTOS COM ENCARGOS COMPLEMENTARES | H | 0.07151 | 8.23 | 0.59
CARPINTEIRO DE FORMAS COM ENCARGOS COMPLEMENTARES | H | 3.0235 | 9.69 | 29.3
AJUDANTE DE CARPINTEIRO COM ENCARGOS COMPLEMENTARES | H | 0.56051 | 7.88 | 4.42
SUB TOTAL |  |  |  | 34.3
LEIS SOCIAIS 85,20% |  |  |  | 29.23
TOTAL (A) |  |  |  | 63.53
MATERIAL/SUB-CONTRATADO | UN | COEF. | CUSTO UNIT. | CUSTO TOTAL
SERRA CIRCULAR DE BANCADA COM MOTOR ELETRICO, POTENCIA DE *1600* W, PARA DISCO DE DIAMETRO DE 10" (250 MM) | UN | 5.373e-06 | 800.92 | 0
DESMOLDANTE PROTETOR PARA FORMAS DE MADEIRA, DE BASE OLEOSA EMULSIONADA EM AGUA | L | 0.017 | 4.6 | 0.08
ENERGIA ELETRICA ATE 2000 KWH INDUSTRIAL, SEM DEMANDA | KW/H | 0.10475 | 0.53 | 0.06
PREGO DE ACO POLIDO COM CABECA 17 X 21 (2 X 11) | KG | 0.031252 | 7.58 | 0.24
PREGO DE ACO POLIDO COM CABECA DUPLA 17 X 27 (2 1/2 X 11) | KG | 0.027 | 9.35 | 0.25
TABUA MADEIRA 2A QUALIDADE 2,5 X 30,0CM (1 X 12") NAO APARELHADA | M | 2.1236 | 17.78 | 37.76
PECA DE MADEIRA NATIVA/REGIONAL 2,5 X 7,0 CM (SARRAFO-P/FORMA) | M | 3.7953 | 0.72 | 2.73
TOTAL (C) |  |  |  | 41.12
CUSTO DIRETO TOTAL |  |  |  | 104.65
BDI 26,94% |  |  |  | 28.19
ADM 0,00% |  |  |  | 0
PREÇO UNITÁRIO TOTAL |  |  |  | 132.84
ITEM: 92422U | UN: M2
SER.CG: MONTAGEM E DESMONTAGEM DE FÔRMA DE PILARES RETANGULARES E ESTRUTURAS SIMILARES COM ÁREA MÉDIA DAS SEÇÕES MENOR OU IGUAL A 0,25 M², PÉ-DIREITO SIMPLES, EM CHAPA DE MADEIRA COMPENSADA RESINADA, 6 UTILIZAÇÕES. AF_12/2015
MÃO DE OBRA | UN | COEF. | CUSTO UNIT. | CUSTO TOTAL
OPERADOR DE MÁQUINAS E EQUIPAMENTOS COM ENCARGOS COMPLEMENTARES | H | 0.051888 | 8.23 | 0.43
CARPINTEIRO DE FORMAS COM ENCARGOS COMPLEMENTARES | H | 1.2464 | 9.69 | 12.08
AJUDANTE DE CARPINTEIRO COM ENCARGOS COMPLEMENTARES | H | 0.23289 | 7.88 | 1.84
SUB TOTAL |  |  |  | 14.34
LEIS SOCIAIS 85,20% |  |  |  | 12.22
TOTAL (A) |  |  |  | 26.56
MATERIAL/SUB-CONTRATADO | UN | COEF. | CUSTO UNIT. | CUSTO TOTAL
SERRA CIRCULAR DE BANCADA COM MOTOR ELETRICO, POTENCIA DE *1600* W, PARA DISCO DE DIAMETRO DE 10" (250 MM) | UN | 3.502e-06 | 800.92 | 0
DESMOLDANTE PROTETOR PARA FORMAS DE MADEIRA, DE BASE OLEOSA EMULSIONADA EM AGUA | L | 0.01 | 4.6 | 0.05
ENERGIA ELETRICA ATE 2000 KWH INDUSTRIAL, SEM DEMANDA | KW/H | 0.036587 | 0.53 | 0.02
PREGO DE ACO POLIDO COM CABECA 17 X 21 (2 X 11) | KG | 0.04042 | 7.58 | 0.31
PREGO DE ACO POLIDO COM CABECA DUPLA 17 X 27 (2 1/2 X 11) | KG | 0.019 | 9.35 | 0.18
PECA DE MADEIRA NATIVA / REGIONAL 7,5 X 7,5CM (3X3) NAO APARELHADA (P/FORMA) | M | 0.43372 | 4.16 | 1.8
CHAPA DE MADEIRA COMPENSADA RESINADA PARA FORMA DE CONCRETO, DE *2,2 X 1,1* M, E = 17 MM | M2 | 0.25098 | 24.45 | 6.14
PECA DE MADEIRA NATIVA/REGIONAL 2,5 X 7,0 CM (SARRAFO-P/FORMA) | M | 1.5587 | 0.72 | 1.12
LOCACAO DE BARRA DE ANCORAGEM DE 0,80 A 1,20 M DE EXTENSAO, COM ROSCA DE 5/8", INCLUINDO PORCA E FLANGE | MÊS | 0.785 | 3 | 2.36
VIGA SANDUICHE METALICA VAZADA PARA TRAVAMENTO DE PILARES, DIMENSOES: ALTURA DE *8* CM, LARGURA DE *6* CM E EXTENSAO DE 2 M (LOCACAO) | MÊS | 0.393 | 12 | 4.72
APRUMADOR METALICO DE PILAR, COM ALTURA E ANGULO REGULAVEIS, EXTENSAO DE *1,50* A *2,80* M (LOCACAO) | MÊS | 0.196 | 7.8 | 1.53
TOTAL (C) |  |  |  | 18.22
CUSTO DIRETO TOTAL |  |  |  | 44.77
BDI 26,94% |  |  |  | 12.06
ADM 0,00% |  |  |  | 0
PREÇO UNITÁRIO TOTAL |  |  |  | 56.83
ITEM: 92422U | UN: M2
SER.CG: MONTAGEM E DESMONTAGEM DE FÔRMA DE PILARES RETANGULARES E ESTRUTURAS SIMILARES COM ÁREA MÉDIA DAS SEÇÕES MENOR OU IGUAL A 0,25 M², PÉ-DIREITO SIMPLES, EM CHAPA DE MADEIRA COMPENSADA RESINADA, 6 UTILIZAÇÕES. AF_12/2015
MÃO DE OBRA | UN | COEF. | CUSTO UNIT. | CUSTO TOTAL
OPERADOR DE MÁQUINAS E EQUIPAMENTOS COM ENCARGOS COMPLEMENTARES | H | 0.051888 | 8.23 | 0.43
CARPINTEIRO DE FORMAS COM ENCARGOS COMPLEMENTARES | H | 1.2464 | 9.69 | 12.08
AJUDANTE DE CARPINTEIRO COM ENCARGOS COMPLEMENTARES | H | 0.23289 | 7.88 | 1.84
SUB TOTAL |  |  |  | 14.34
LEIS SOCIAIS 85,20% |  |  |  | 12.22
TOTAL (A) |  |  |  | 26.56
MATERIAL/SUB-CONTRATADO | UN | COEF. | CUSTO UNIT. | CUSTO TOTAL
SERRA CIRCULAR DE BANCADA COM MOTOR ELETRICO, POTENCIA DE *1600* W, PARA DISCO DE DIAMETRO DE 10" (250 MM) | UN | 3.502e-06 | 800.92 | 0
DESMOLDANTE PROTETOR PARA FORMAS DE MADEIRA, DE BASE OLEOSA EMULSIONADA EM AGUA | L | 0.01 | 4.6 | 0.05
ENERGIA ELETRICA ATE 2000 KWH INDUSTRIAL, SEM DEMANDA | KW/H | 0.036587 | 0.53 | 0.02
PREGO DE ACO POLIDO COM CABECA 17 X 21 (2 X 11) | KG | 0.04042 | 7.58 | 0.31
PREGO DE ACO POLIDO COM CABECA DUPLA 17 X 27 (2 1/2 X 11) | KG | 0.019 | 9.35 | 0.18
PECA DE MADEIRA NATIVA / REGIONAL 7,5 X 7,5CM (3X3) NAO APARELHADA (P/FORMA) | M | 0.43372 | 4.16 | 1.8
CHAPA DE MADEIRA COMPENSADA RESINADA PARA FORMA DE CONCRETO, DE *2,2 X 1,1* M, E = 17 MM | M2 | 0.25098 | 24.45 | 6.14
PECA DE MADEIRA NATIVA/REGIONAL 2,5 X 7,0 CM (SARRAFO-P/FORMA) | M | 1.5587 | 0.72 | 1.12
LOCACAO DE BARRA DE ANCORAGEM DE 0,80 A 1,20 M DE EXTENSAO, COM ROSCA DE 5/8", INCLUINDO PORCA E FLANGE | MÊS | 0.785 | 3 | 2.36
VIGA SANDUICHE METALICA VAZADA PARA TRAVAMENTO DE PILARES, DIMENSOES: ALTURA DE *8* CM, LARGURA DE *6* CM E EXTENSAO DE 2 M (LOCACAO) | MÊS | 0.393 | 12 | 4.72
APRUMADOR METALICO DE PILAR, COM ALTURA E ANGULO REGULAVEIS, EXTENSAO DE *1,50* A *2,80* M (LOCACAO) | MÊS | 0.196 | 7.8 | 1.53
TOTAL (C) |  |  |  | 18.22
CUSTO DIRETO TOTAL |  |  |  | 44.77
BDI 26,94% |  |  |  | 12.06
ADM 0,00% |  |  |  | 0
PREÇO UNITÁRIO TOTAL |  |  |  | 56.83
ITEM: 92429 ADPT | UN: M2
SER.CG: MONTAGEM E DESMONTAGEM DE FÔRMA DE PLACAS PRÉ-MOLDADAS DE LAJE, EM CHAPA DE MADEIRA COMPENSADA RESINADA E CHAPA DE AÇO, 8 UTILIZAÇÕES. AF_12/2015
MÃO DE OBRA | UN | COEF. | CUSTO UNIT. | CUSTO TOTAL
OPERADOR DE MÁQUINAS E EQUIPAMENTOS COM ENCARGOS COMPLEMENTARES | H | 0.0414 | 8.23 | 0.34
CARPINTEIRO DE FORMAS COM ENCARGOS COMPLEMENTARES | H | 1.351 | 9.69 | 13.09
AJUDANTE DE CARPINTEIRO COM ENCARGOS COMPLEMENTARES | H | 0.2514 | 7.88 | 1.98
SUB TOTAL |  |  |  | 15.41
LEIS SOCIAIS 85,20% |  |  |  | 13.13
TOTAL (A) |  |  |  | 28.54
MATERIAL/SUB-CONTRATADO | UN | COEF. | CUSTO UNIT. | CUSTO TOTAL
SERRA CIRCULAR DE BANCADA COM MOTOR ELETRICO, POTENCIA DE *1600* W, PARA DISCO DE DIAMETRO DE 10" (250 MM) | UN | 2.795e-06 | 800.92 | 0
DESMOLDANTE PROTETOR PARA FORMAS DE MADEIRA, DE BASE OLEOSA EMULSIONADA EM AGUA | L | 0.01 | 4.6 | 0.05
ENERGIA ELETRICA ATE 2000 KWH INDUSTRIAL, SEM DEMANDA | KW/H | 0.029192 | 0.53 | 0.02
PREGO DE ACO POLIDO COM CABECA 17 X 21 (2 X 11) | KG | 0.03225 | 7.58 | 0.24
PREGO DE ACO POLIDO COM CABECA DUPLA 17 X 27 (2 1/2 X 11) | KG | 0.019 | 9.35 | 0.18
PECA DE MADEIRA NATIVA / REGIONAL 7,5 X 7,5CM (3X3) NAO APARELHADA (P/FORMA) | M | 0.34605 | 4.16 | 1.44
CHAPA DE MADEIRA COMPENSADA RESINADA PARA FORMA DE CONCRETO, DE *2,2 X 1,1* M, E = 17 MM | M2 | 0.20025 | 24.45 | 4.9
PECA DE MADEIRA NATIVA/REGIONAL 2,5 X 7,0 CM (SARRAFO-P/FORMA) | M | 1.2436 | 0.72 | 0.9
LOCACAO DE BARRA DE ANCORAGEM DE 0,80 A 1,20 M DE EXTENSAO, COM ROSCA DE 5/8", INCLUINDO PORCA E FLANGE | MÊS | 0.785 | 3 | 2.36
VIGA SANDUICHE METALICA VAZADA PARA TRAVAMENTO DE PILARES, DIMENSOES: ALTURA DE *8* CM, LARGURA DE *6* CM E EXTENSAO DE 2 M (LOCACAO) | MÊS | 0.393 | 12 | 4.72
APRUMADOR METALICO DE PILAR, COM ALTURA E ANGULO REGULAVEIS, EXTENSAO DE *1,50* A *2,80* M (LOCACAO) | MÊS | 0.196 | 7.8 | 1.53
TUBO DE PVC, PBL, TIPO LEVE, DN = 300 MM, PARA VENTILACAO | M | 1.5535 | 62.05 | 96.39
TOTAL (C) |  |  |  | 112.71
CUSTO DIRETO TOTAL |  |  |  | 141.26
BDI 26,94% |  |  |  | 38.05
ADM 0,00% |  |  |  | 0
PREÇO UNITÁRIO TOTAL |  |  |  | 179.31
ITEM: 92450U | UN: M2
SER.CG: MONTAGEM E DESMONTAGEM DE FÔRMA DE VIGA, ESCORAMENTO METÁLICO, PÉ-DIREITO DUPLO, EM CHAPA DE MADEIRA RESINADA, 2 UTILIZAÇÕES. AF_12/2015
MÃO DE OBRA | UN | COEF. | CUSTO UNIT. | CUSTO TOTAL
CARPINTEIRO DE FORMAS COM ENCARGOS COMPLEMENTARES | H | 3.0469 | 9.69 | 29.52
OPERADOR DE MÁQUINAS E EQUIPAMENTOS COM ENCARGOS COMPLEMENTARES | H | 0.13848 | 8.23 | 1.14
AJUDANTE DE CARPINTEIRO COM ENCARGOS COMPLEMENTARES | H | 0.56986 | 7.88 | 4.49
SUB TOTAL |  |  |  | 35.15
LEIS SOCIAIS 85,20% |  |  |  | 29.95
TOTAL (A) |  |  |  | 65.11
MATERIAL/SUB-CONTRATADO | UN | COEF. | CUSTO UNIT. | CUSTO TOTAL
SERRA CIRCULAR DE BANCADA COM MOTOR ELETRICO, POTENCIA DE *1600* W, PARA DISCO DE DIAMETRO DE 10" (250 MM) | UN | 9.423e-06 | 800.92 | 0.01
DESMOLDANTE PROTETOR PARA FORMAS DE MADEIRA, DE BASE OLEOSA EMULSIONADA EM AGUA | L | 0.01 | 4.6 | 0.05
PECA DE MADEIRA NATIVA / REGIONAL 7,5 X 7,5CM (3X3) NAO APARELHADA (P/FORMA) | M | 0.1006 | 4.16 | 0.42
ENERGIA ELETRICA ATE 2000 KWH INDUSTRIAL, SEM DEMANDA | KW/H | 0.10526 | 0.53 | 0.06
PREGO DE ACO POLIDO COM CABECA 17 X 21 (2 X 11) | KG | 0.096255 | 7.58 | 0.73
PREGO DE ACO POLIDO COM CABECA DUPLA 17 X 27 (2 1/2 X 11) | KG | 0.033 | 9.35 | 0.31
CHAPA DE MADEIRA COMPENSADA RESINADA PARA FORMA DE CONCRETO, DE *2,2 X 1,1* M, E = 17 MM | M2 | 0.73899 | 24.45 | 18.07
PECA DE MADEIRA NATIVA/REGIONAL 2,5 X 7,0 CM (SARRAFO-P/FORMA) | M | 4.8028 | 0.72 | 3.46
LOCACAO DE BARRA DE ANCORAGEM DE 0,80 A 1,20 M DE EXTENSAO, COM ROSCA DE 5/8", INCLUINDO PORCA E FLANGE | MÊS | 0.474 | 3 | 1.42
VIGA SANDUICHE METALICA VAZADA PARA TRAVAMENTO DE PILARES, DIMENSOES: ALTURA DE *8* CM, LARGURA DE *6* CM E EXTENSAO DE 2 M (LOCACAO) | MÊS | 1.324 | 12 | 15.89
TORRE METALICA COMPLETA PARA UMA CARGA DE 8 TF (80 KN) E PE DIREITO DE 6 M, INCLUINDO MODULOS , DIAGONAIS, SAPATAS E FORCADOS (LOCACAO) (COLETADO CAIXA) | MÊS | 0.1374 | 140.89 | 19.36
TOTAL (C) |  |  |  | 59.76
CUSTO DIRETO TOTAL |  |  |  | 124.87
BDI 26,94% |  |  |  | 33.64
ADM 0,00% |  |  |  | 0
PREÇO UNITÁRIO TOTAL |  |  |  | 158.51
ITEM: 92454U | UN: M2
SER.CG: MONTAGEM E DESMONTAGEM DE FÔRMA DE VIGA, ESCORAMENTO METÁLICO, PÉ-DIREITO DUPLO, EM CHAPA DE MADEIRA RESINADA, 4 UTILIZAÇÕES. AF_12/2015
MÃO DE OBRA | UN | COEF. | CUSTO UNIT. | CUSTO TOTAL
CARPINTEIRO DE FORMAS COM ENCARGOS COMPLEMENTARES | H | 2.639 | 9.69 | 25.57
OPERADOR DE MÁQUINAS E EQUIPAMENTOS COM ENCARGOS COMPLEMENTARES | H | 0.092322 | 8.23 | 0.76
AJUDANTE DE CARPINTEIRO COM ENCARGOS COMPLEMENTARES | H | 0.49191 | 7.88 | 3.88
SUB TOTAL |  |  |  | 30.21
LEIS SOCIAIS 85,20% |  |  |  | 25.74
TOTAL (A) |  |  |  | 55.94
MATERIAL/SUB-CONTRATADO | UN | COEF. | CUSTO UNIT. | CUSTO TOTAL
SERRA CIRCULAR DE BANCADA COM MOTOR ELETRICO, POTENCIA DE *1600* W, PARA DISCO DE DIAMETRO DE 10" (250 MM) | UN | 6.282e-06 | 800.92 | 0.01
DESMOLDANTE PROTETOR PARA FORMAS DE MADEIRA, DE BASE OLEOSA EMULSIONADA EM AGUA | L | 0.01 | 4.6 | 0.05
PECA DE MADEIRA NATIVA / REGIONAL 7,5 X 7,5CM (3X3) NAO APARELHADA (P/FORMA) | M | 0.067068 | 4.16 | 0.28
ENERGIA ELETRICA ATE 2000 KWH INDUSTRIAL, SEM DEMANDA | KW/H | 0.070173 | 0.53 | 0.04
PREGO DE ACO POLIDO COM CABECA 17 X 21 (2 X 11) | KG | 0.06417 | 7.58 | 0.49
PREGO DE ACO POLIDO COM CABECA DUPLA 17 X 27 (2 1/2 X 11) | KG | 0.033 | 9.35 | 0.31
CHAPA DE MADEIRA COMPENSADA RESINADA PARA FORMA DE CONCRETO, DE *2,2 X 1,1* M, E = 17 MM | M2 | 0.49266 | 24.45 | 12.05
PECA DE MADEIRA NATIVA/REGIONAL 2,5 X 7,0 CM (SARRAFO-P/FORMA) | M | 3.2019 | 0.72 | 2.31
LOCACAO DE BARRA DE ANCORAGEM DE 0,80 A 1,20 M DE EXTENSAO, COM ROSCA DE 5/8", INCLUINDO PORCA E FLANGE | MÊS | 0.474 | 3 | 1.42
VIGA SANDUICHE METALICA VAZADA PARA TRAVAMENTO DE PILARES, DIMENSOES: ALTURA DE *8* CM, LARGURA DE *6* CM E EXTENSAO DE 2 M (LOCACAO) | MÊS | 1.73 | 12 | 20.76
TORRE METALICA COMPLETA PARA UMA CARGA DE 8 TF (80 KN) E PE DIREITO DE 6 M, INCLUINDO MODULOS , DIAGONAIS, SAPATAS E FORCADOS (LOCACAO) (COLETADO CAIXA) | MÊS | 0.1976 | 140.89 | 27.84
TOTAL (C) |  |  |  | 65.53
CUSTO DIRETO TOTAL |  |  |  | 121.48
BDI 26,94% |  |  |  | 32.73
ADM 0,00% |  |  |  | 0
PREÇO UNITÁRIO TOTAL |  |  |  | 154.21
ITEM: 92454U | UN: M2
SER.CG: MONTAGEM E DESMONTAGEM DE FÔRMA DE VIGA, ESCORAMENTO METÁLICO, PÉ-DIREITO DUPLO, EM CHAPA DE MADEIRA RESINADA, 4 UTILIZAÇÕES. AF_12/2015
MÃO DE OBRA | UN | COEF. | CUSTO UNIT. | CUSTO TOTAL
CARPINTEIRO DE FORMAS COM ENCARGOS COMPLEMENTARES | H | 2.639 | 9.69 | 25.57
OPERADOR DE MÁQUINAS E EQUIPAMENTOS COM ENCARGOS COMPLEMENTARES | H | 0.092322 | 8.23 | 0.76
AJUDANTE DE CARPINTEIRO COM ENCARGOS COMPLEMENTARES | H | 0.49191 | 7.88 | 3.88
SUB TOTAL |  |  |  | 30.21
LEIS SOCIAIS 85,20% |  |  |  | 25.74
TOTAL (A) |  |  |  | 55.94
MATERIAL/SUB-CONTRATADO | UN | COEF. | CUSTO UNIT. | CUSTO TOTAL
SERRA CIRCULAR DE BANCADA COM MOTOR ELETRICO, POTENCIA DE *1600* W, PARA DISCO DE DIAMETRO DE 10" (250 MM) | UN | 6.282e-06 | 800.92 | 0.01
DESMOLDANTE PROTETOR PARA FORMAS DE MADEIRA, DE BASE OLEOSA EMULSIONADA EM AGUA | L | 0.01 | 4.6 | 0.05
PECA DE MADEIRA NATIVA / REGIONAL 7,5 X 7,5CM (3X3) NAO APARELHADA (P/FORMA) | M | 0.067068 | 4.16 | 0.28
ENERGIA ELETRICA ATE 2000 KWH INDUSTRIAL, SEM DEMANDA | KW/H | 0.070173 | 0.53 | 0.04
PREGO DE ACO POLIDO COM CABECA 17 X 21 (2 X 11) | KG | 0.06417 | 7.58 | 0.49
PREGO DE ACO POLIDO COM CABECA DUPLA 17 X 27 (2 1/2 X 11) | KG | 0.033 | 9.35 | 0.31
CHAPA DE MADEIRA COMPENSADA RESINADA PARA FORMA DE CONCRETO, DE *2,2 X 1,1* M, E = 17 MM | M2 | 0.49266 | 24.45 | 12.05
PECA DE MADEIRA NATIVA/REGIONAL 2,5 X 7,0 CM (SARRAFO-P/FORMA) | M | 3.2019 | 0.72 | 2.31
LOCACAO DE BARRA DE ANCORAGEM DE 0,80 A 1,20 M DE EXTENSAO, COM ROSCA DE 5/8", INCLUINDO PORCA E FLANGE | MÊS | 0.474 | 3 | 1.42
VIGA SANDUICHE METALICA VAZADA PARA TRAVAMENTO DE PILARES, DIMENSOES: ALTURA DE *8* CM, LARGURA DE *6* CM E EXTENSAO DE 2 M (LOCACAO) | MÊS | 1.73 | 12 | 20.76
TORRE METALICA COMPLETA PARA UMA CARGA DE 8 TF (80 KN) E PE DIREITO DE 6 M, INCLUINDO MODULOS , DIAGONAIS, SAPATAS E FORCADOS (LOCACAO) (COLETADO CAIXA) | MÊS | 0.1976 | 140.89 | 27.84
TOTAL (C) |  |  |  | 65.53
CUSTO DIRETO TOTAL |  |  |  | 121.48
BDI 26,94% |  |  |  | 32.73
ADM 0,00% |  |  |  | 0
PREÇO UNITÁRIO TOTAL |  |  |  | 154.21
ITEM: 92458U | UN: M2
SER.CG: MONTAGEM E DESMONTAGEM DE FÔRMA DE VIGA, ESCORAMENTO METÁLICO, PÉ-DIREITO DUPLO, EM CHAPA DE MADEIRA RESINADA, 6 UTILIZAÇÕES. AF_12/2015
MÃO DE OBRA | UN | COEF. | CUSTO UNIT. | CUSTO TOTAL
CARPINTEIRO DE FORMAS COM ENCARGOS COMPLEMENTARES | H | 2.344 | 9.69 | 22.71
OPERADOR DE MÁQUINAS E EQUIPAMENTOS COM ENCARGOS COMPLEMENTARES | H | 0.066231 | 8.23 | 0.55
AJUDANTE DE CARPINTEIRO COM ENCARGOS COMPLEMENTARES | H | 0.43493 | 7.88 | 3.43
SUB TOTAL |  |  |  | 26.69
LEIS SOCIAIS 85,20% |  |  |  | 22.74
TOTAL (A) |  |  |  | 49.42
MATERIAL/SUB-CONTRATADO | UN | COEF. | CUSTO UNIT. | CUSTO TOTAL
SERRA CIRCULAR DE BANCADA COM MOTOR ELETRICO, POTENCIA DE *1600* W, PARA DISCO DE DIAMETRO DE 10" (250 MM) | UN | 4.507e-06 | 800.92 | 0
DESMOLDANTE PROTETOR PARA FORMAS DE MADEIRA, DE BASE OLEOSA EMULSIONADA EM AGUA | L | 0.01 | 4.6 | 0.05
PECA DE MADEIRA NATIVA / REGIONAL 7,5 X 7,5CM (3X3) NAO APARELHADA (P/FORMA) | M | 0.048114 | 4.16 | 0.2
ENERGIA ELETRICA ATE 2000 KWH INDUSTRIAL, SEM DEMANDA | KW/H | 0.050342 | 0.53 | 0.03
PREGO DE ACO POLIDO COM CABECA 17 X 21 (2 X 11) | KG | 0.046035 | 7.58 | 0.35
PREGO DE ACO POLIDO COM CABECA DUPLA 17 X 27 (2 1/2 X 11) | KG | 0.033 | 9.35 | 0.31
CHAPA DE MADEIRA COMPENSADA RESINADA PARA FORMA DE CONCRETO, DE *2,2 X 1,1* M, E = 17 MM | M2 | 0.35343 | 24.45 | 8.64
PECA DE MADEIRA NATIVA/REGIONAL 2,5 X 7,0 CM (SARRAFO-P/FORMA) | M | 2.297 | 0.72 | 1.65
LOCACAO DE BARRA DE ANCORAGEM DE 0,80 A 1,20 M DE EXTENSAO, COM ROSCA DE 5/8", INCLUINDO PORCA E FLANGE | MÊS | 0.474 | 3 | 1.42
VIGA SANDUICHE METALICA VAZADA PARA TRAVAMENTO DE PILARES, DIMENSOES: ALTURA DE *8* CM, LARGURA DE *6* CM E EXTENSAO DE 2 M (LOCACAO) | MÊS | 1.7366 | 12 | 20.84
TORRE METALICA COMPLETA PARA UMA CARGA DE 8 TF (80 KN) E PE DIREITO DE 6 M, INCLUINDO MODULOS , DIAGONAIS, SAPATAS E FORCADOS (LOCACAO) (COLETADO CAIXA) | MÊS | 0.1977 | 140.89 | 27.85
TOTAL (C) |  |  |  | 61.34
CUSTO DIRETO TOTAL |  |  |  | 110.77
BDI 26,94% |  |  |  | 29.84
ADM 0,00% |  |  |  | 0
PREÇO UNITÁRIO TOTAL |  |  |  | 140.61
ITEM: 92460U | UN: M2
SER.CG: MONTAGEM E DESMONTAGEM DE FÔRMA DE VIGA, ESCORAMENTO METÁLICO, PÉ-DIREITO SIMPLES, EM CHAPA DE MADEIRA RESINADA, 6 UTILIZAÇÕES. AF_12/2015
MÃO DE OBRA | UN | COEF. | CUSTO UNIT. | CUSTO TOTAL
OPERADOR DE MÁQUINAS E EQUIPAMENTOS COM ENCARGOS COMPLEMENTARES | H | 0.066231 | 8.23 | 0.55
CARPINTEIRO DE FORMAS COM ENCARGOS COMPLEMENTARES | H | 1.8364 | 9.69 | 17.79
AJUDANTE DE CARPINTEIRO COM ENCARGOS COMPLEMENTARES | H | 0.34293 | 7.88 | 2.7
SUB TOTAL |  |  |  | 21.04
LEIS SOCIAIS 85,20% |  |  |  | 17.93
TOTAL (A) |  |  |  | 38.97
MATERIAL/SUB-CONTRATADO | UN | COEF. | CUSTO UNIT. | CUSTO TOTAL
SERRA CIRCULAR DE BANCADA COM MOTOR ELETRICO, POTENCIA DE *1600* W, PARA DISCO DE DIAMETRO DE 10" (250 MM) | UN | 4.507e-06 | 800.92 | 0
DESMOLDANTE PROTETOR PARA FORMAS DE MADEIRA, DE BASE OLEOSA EMULSIONADA EM AGUA | L | 0.01 | 4.6 | 0.05
ENERGIA ELETRICA ATE 2000 KWH INDUSTRIAL, SEM DEMANDA | KW/H | 0.050342 | 0.53 | 0.03
PREGO DE ACO POLIDO COM CABECA 17 X 21 (2 X 11) | KG | 0.046035 | 7.58 | 0.35
PREGO DE ACO POLIDO COM CABECA DUPLA 17 X 27 (2 1/2 X 11) | KG | 0.033 | 9.35 | 0.31
PECA DE MADEIRA NATIVA / REGIONAL 7,5 X 7,5CM (3X3) NAO APARELHADA (P/FORMA) | M | 0.42011 | 4.16 | 1.75
CHAPA DE MADEIRA COMPENSADA RESINADA PARA FORMA DE CONCRETO, DE *2,2 X 1,1* M, E = 17 MM | M2 | 0.35343 | 24.45 | 8.64
ESCORA METALICA TELESCOPICA, COM ALTURA REGULAVEL DE *1,80* a *3,20* M, COM CAPACIDADE DE CARGA DE NO MINIMO 1000 KGF (10 KN), INCLUSO TRIPE E FORCADO (LOCACAO) | MÊS | 1.186 | 5.49 | 6.51
LOCACAO DE BARRA DE ANCORAGEM DE 0,80 A 1,20 M DE EXTENSAO, COM ROSCA DE 5/8", INCLUINDO PORCA E FLANGE | MÊS | 0.474 | 3 | 1.42
VIGA SANDUICHE METALICA VAZADA PARA TRAVAMENTO DE PILARES, DIMENSOES: ALTURA DE *8* CM, LARGURA DE *6* CM E EXTENSAO DE 2 M (LOCACAO) | MÊS | 0.0905 | 12 | 1.09
CRUZETA PARA ESCORA METALICA (LOCACAO) | MÊS | 1.186 | 3 | 3.56
PECA DE MADEIRA NATIVA/REGIONAL 2,5 X 7,0 CM (SARRAFO-P/FORMA) | M | 2.297 | 0.72 | 1.65
TOTAL (C) |  |  |  | 25.35
CUSTO DIRETO TOTAL |  |  |  | 64.32
BDI 26,94% |  |  |  | 17.33
ADM 0,00% |  |  |  | 0
PREÇO UNITÁRIO TOTAL |  |  |  | 81.65
ITEM: 95939U | UN: M2
SER.CG: MONTAGEM E DESMONTAGEM DE FÔRMA PARA ESCADAS, COM 2 LANCES, EM CHAPA DE MADEIRA COMPENSADA RESINADA, 4 UTILIZAÇÕES. AF_01/2017
MÃO DE OBRA | UN | COEF. | CUSTO UNIT. | CUSTO TOTAL
OPERADOR DE MÁQUINAS E EQUIPAMENTOS COM ENCARGOS COMPLEMENTARES | H | 0.19065 | 8.23 | 1.57
CARPINTEIRO DE FORMAS COM ENCARGOS COMPLEMENTARES | H | 3.1542 | 9.69 | 30.56
AJUDANTE DE CARPINTEIRO COM ENCARGOS COMPLEMENTARES | H | 0.56065 | 7.88 | 4.42
SUB TOTAL |  |  |  | 36.55
LEIS SOCIAIS 85,20% |  |  |  | 31.14
TOTAL (A) |  |  |  | 67.69
MATERIAL/SUB-CONTRATADO | UN | COEF. | CUSTO UNIT. | CUSTO TOTAL
SERRA CIRCULAR DE BANCADA COM MOTOR ELETRICO, POTENCIA DE *1600* W, PARA DISCO DE DIAMETRO DE 10" (250 MM) | UN | 1.313e-05 | 800.92 | 0.01
DESMOLDANTE PROTETOR PARA FORMAS DE MADEIRA, DE BASE OLEOSA EMULSIONADA EM AGUA | L | 0.01 | 4.6 | 0.05
ENERGIA ELETRICA ATE 2000 KWH INDUSTRIAL, SEM DEMANDA | KW/H | 0.16055 | 0.53 | 0.09
PREGO DE ACO POLIDO COM CABECA 15 X 15 (1 1/4 X 13) | KG | 0.06843 | 8.39 | 0.57
PREGO DE ACO POLIDO COM CABECA 17 X 24 (2 1/4 X 11) | KG | 0.0722 | 7.72 | 0.56
PECA DE MADEIRA NATIVA / REGIONAL 7,5 X 7,5CM (3X3) NAO APARELHADA (P/FORMA) | M | 6.0283 | 4.16 | 25.08
CHAPA DE MADEIRA COMPENSADA RESINADA PARA FORMA DE CONCRETO, DE *2,2 X 1,1* M, E = 17 MM | M2 | 1.2509 | 24.45 | 30.58
ESCORA METALICA TELESCOPICA, COM ALTURA REGULAVEL DE *1,80* a *3,20* M, COM CAPACIDADE DE CARGA DE NO MINIMO 1000 KGF (10 KN), INCLUSO TRIPE E FORCADO (LOCACAO) | MÊS | 2.161 | 5.49 | 11.86
PECA DE MADEIRA NATIVA/REGIONAL 2,5 X 7,0 CM (SARRAFO-P/FORMA) | M | 0.72075 | 0.72 | 0.52
TOTAL (C) |  |  |  | 69.32
CUSTO DIRETO TOTAL |  |  |  | 137.01
BDI 26,94% |  |  |  | 36.91
ADM 0,00% |  |  |  | 0
PREÇO UNITÁRIO TOTAL |  |  |  | 173.92
ITEM: 95938U | UN: M2
SER.CG: MONTAGEM E DESMONTAGEM DE FÔRMA PARA ESCADAS, COM 2 LANCES, EM MADEIRA SERRADA, 2 UTILIZAÇÕES. AF_01/2017
MÃO DE OBRA | UN | COEF. | CUSTO UNIT. | CUSTO TOTAL
OPERADOR DE MÁQUINAS E EQUIPAMENTOS COM ENCARGOS COMPLEMENTARES | H | 0.22967 | 8.23 | 1.89
CARPINTEIRO DE FORMAS COM ENCARGOS COMPLEMENTARES | H | 4.4201 | 9.69 | 42.83
AJUDANTE DE CARPINTEIRO COM ENCARGOS COMPLEMENTARES | H | 0.77418 | 7.88 | 6.1
SUB TOTAL |  |  |  | 50.82
LEIS SOCIAIS 85,20% |  |  |  | 43.3
TOTAL (A) |  |  |  | 94.12
MATERIAL/SUB-CONTRATADO | UN | COEF. | CUSTO UNIT. | CUSTO TOTAL
SERRA CIRCULAR DE BANCADA COM MOTOR ELETRICO, POTENCIA DE *1600* W, PARA DISCO DE DIAMETRO DE 10" (250 MM) | UN | 1.5885e-05 | 800.92 | 0.01
DESMOLDANTE PROTETOR PARA FORMAS DE MADEIRA, DE BASE OLEOSA EMULSIONADA EM AGUA | L | 0.017 | 4.6 | 0.08
PREGO DE ACO POLIDO COM CABECA 15 X 18 (1 1/2 X 13) | KG | 0.11712 | 8.49 | 0.99
ENERGIA ELETRICA ATE 2000 KWH INDUSTRIAL, SEM DEMANDA | KW/H | 0.20004 | 0.53 | 0.11
PREGO DE ACO POLIDO COM CABECA 17 X 21 (2 X 11) | KG | 0.030279 | 7.58 | 0.23
TABUA MADEIRA 2A QUALIDADE 2,5 X 30,0CM (1 X 12") NAO APARELHADA | M | 5.5984 | 17.78 | 99.54
PECA DE MADEIRA NATIVA / REGIONAL 7,5 X 7,5CM (3X3) NAO APARELHADA (P/FORMA) | M | 6.4235 | 4.16 | 26.72
TABUA MADEIRA 2A QUALIDADE 2,5 X 20,0CM (1 X 8") NAO APARELHADA | M | 0.4396 | 11.85 | 5.21
PECA DE MADEIRA NATIVA/REGIONAL 2,5 X 7,0 CM (SARRAFO-P/FORMA) | M | 5.6003 | 0.72 | 4.03
TOTAL (C) |  |  |  | 136.92
CUSTO DIRETO TOTAL |  |  |  | 231.05
BDI 26,94% |  |  |  | 62.24
ADM 0,00% |  |  |  | 0
PREÇO UNITÁRIO TOTAL |  |  |  | 293.29
ITEM: 73781/1U | UN: UN
SER.CG: MUFLA TERMINAL PRIMARIA UNIPOLAR USO INTERNO PARA CABO 35/120MM2, ISOLACAO 15/25KV EM EPR - BORRACHA DE SILICONE. FORNECIMENTO E INSTALACAO.
MÃO DE OBRA | UN | COEF. | CUSTO UNIT. | CUSTO TOTAL
SERVENTE | H | 2.0342 | 4.67 | 9.5
ELETRICISTA | H | 2.0602 | 7.2 | 14.83
CURSO DE CAPACITAÇÃO PARA SERVENTE (ENCARGOS COMPLEMENTARES) - HORISTA H | H | 2 | 0.08 | 0.16
SUB TOTAL |  |  |  | 24.49
LEIS SOCIAIS 85,20% |  |  |  | 20.87
TOTAL (A) |  |  |  | 45.36
MATERIAL/SUB-CONTRATADO | UN | COEF. | CUSTO UNIT. | CUSTO TOTAL
ENXADA ESTREITA *25 X 23* CM COM CABO | UN | 0.014596 | 25.85 | 0.38
ESCOVA DE ACO, COM CABO, *4 X 15* FILEIRAS DE CERDAS | UN | 0.014596 | 7.4 | 0.11
BALDE PLASTICO CAPACIDADE *10* L | UN | 0.014596 | 7.56 | 0.11
CARRINHO DE MAO DE ACO CAPACIDADE 50 A 60 L, PNEU COM CAMARA | UN | 0.014596 | 104.35 | 1.52
OCULOS DE SEGURANCA CONTRA IMPACTOS COM LENTE INCOLOR, ARMACAO NYLON, COM PROTECAO UVA E UVB | UN | 0.025502 | 3.82 | 0.1
CINTURAO DE SEGURANCA TIPO PARAQUEDISTA, FIVELA EM ACO, AJUSTE NO SUSPENSARIO, CINTURA E PERNAS | UN | 0.025502 | 47.04 | 1.2
CAPACETE DE SEGURANCA ABA FRONTAL COM SUSPENSAO DE POLIETILENO, SEM JUGULAR (CLASSE B) | UN | 0.025502 | 9.8 | 0.25
LUVA RASPA DE COURO, CANO CURTO (PUNHO *7* CM) | PAR | 0.025502 | 8.82 | 0.22
CAPA PARA CHUVA EM PVC COM FORRO DE POLIESTER, COM CAPUZ (AMARELA OU AZUL) | UN | 0.025502 | 12.74 | 0.32
BOTA DE SEGURANCA COM BIQUEIRA DE ACO E COLARINHO ACOLCHOADO | PAR | 0.025502 | 47.04 | 1.2
FERRAMENTAS (ENCARGOS COMPLEMENTARES) - HORISTA | H | 2 | 0.53 | 1.06
EPI (ENCARGOS COMPLEMENTARES) - HORISTA | H | 2 | 0.87 | 1.74
FERRAMENTAS (ENCARGOS COMPLEMENTARES) - HORISTA | H | 2 | 0.51 | 1.02
MUFLA TERMINAL PRIMARIA UNIPOLAR USO INTERNO PARA CABO 35/120MM2 ISOLACAO 15/25KV EM EPR - BORRACHA DE SILICONE | UN | 1 | 228.79 | 228.79
TRANSPORTE - HORISTA (ENCARGOS COMPLEMENTARES) (COLETADO CAIXA) | H | 4 | 1.09 | 4.36
SEGURO - HORISTA (ENCARGOS COMPLEMENTARES) (COLETADO CAIXA) | H | 4 | 0.02 | 0.08
EXAMES - HORISTA (ENCARGOS COMPLEMENTARES) (COLETADO CAIXA) | H | 4 | 0.37 | 1.48
ALIMENTACAO - HORISTA (ENCARGOS COMPLEMENTARES) (COLETADO CAIXA) | H | 4 | 1.71 | 6.84
EPI (ENCARGOS COMPLEMENTARES) - HORISTA | H | 2 | 0.79 | 1.58
TOTAL (C) |  |  |  | 252.37
CUSTO DIRETO TOTAL |  |  |  | 297.73
BDI 26,94% |  |  |  | 80.21
ADM 0,00% |  |  |  | 0
PREÇO UNITÁRIO TOTAL |  |  |  | 377.93
ITEM: 92369 ADPT | UN: UN
SER.CG: NIPLE DE PVC ROSQUEAVEL AGUA FRIA 1" - FORNECIMENTO E INSTALACAO
MÃO DE OBRA | UN | COEF. | CUSTO UNIT. | CUSTO TOTAL
ENCANADOR OU BOMBEIRO HIDRÁULICO COM ENCARGOS COMPLEMENTARES | H | 0.49 | 9.73 | 4.77
AUXILIAR DE ENCANADOR OU BOMBEIRO HIDRÁULICO COM ENCARGOS COMPLEMENTAR | H | 0.49 | 7.9 | 3.87
SUB TOTAL |  |  |  | 8.64
LEIS SOCIAIS 85,20% |  |  |  | 7.36
TOTAL (A) |  |  |  | 16
MATERIAL/SUB-CONTRATADO | UN | COEF. | CUSTO UNIT. | CUSTO TOTAL
FUNDO ANTICORROSIVO PARA METAIS FERROSOS (ZARCAO) | L | 0.003 | 20.17 | 0.06
FITA VEDA ROSCA EM ROLOS DE 18 MM X 50 M (L X C) | UN | 0.013 | 9.11 | 0.12
NIPEL PVC, ROSCAVEL, 1", AGUA FRIA PREDIAL | UN | 1 | 1.66 | 1.66
TOTAL (C) |  |  |  | 1.84
CUSTO DIRETO TOTAL |  |  |  | 17.84
BDI 26,94% |  |  |  | 4.81
ADM 0,00% |  |  |  | 0
PREÇO UNITÁRIO TOTAL |  |  |  | 22.64
ITEM: 95547 ADPT | UN: UN
SER.CG: PAPELEIRA PLASTICA TIPO DISPENSER PARA PAPEL HIGIENICO ROLAO, INCLUSO FIXAÇÃO.
MÃO DE OBRA | UN | COEF. | CUSTO UNIT. | CUSTO TOTAL
AUXILIAR DE ENCANADOR OU BOMBEIRO HIDRÁULICO COM ENCARGOS COMPLEMENTAR | H | 0.0454 | 7.9 | 0.36
ENCANADOR OU BOMBEIRO HIDRÁULICO COM ENCARGOS COMPLEMENTARES | H | 0.3242 | 9.73 | 3.15
SUB TOTAL |  |  |  | 3.51
LEIS SOCIAIS 85,20% |  |  |  | 2.99
TOTAL (A) |  |  |  | 6.51
MATERIAL/SUB-CONTRATADO | UN | COEF. | CUSTO UNIT. | CUSTO TOTAL
PAPELEIRA PLASTICA TIPO DISPENSER PARA PAPEL HIGIENICO ROLAO | UN | 1 | 41.64 | 41.64
TOTAL (C) |  |  |  | 41.64
CUSTO DIRETO TOTAL |  |  |  | 48.15
BDI 26,94% |  |  |  | 12.97
ADM 0,00% |  |  |  | 0
PREÇO UNITÁRIO TOTAL |  |  |  | 61.12
ITEM: 95547 ADPT | UN: UN
SER.CG: PAPELEIRA PLASTICA TIPO DISPENSER PARA PAPEL HIGIENICO ROLAO, INCLUSO FIXAÇÃO.
MÃO DE OBRA | UN | COEF. | CUSTO UNIT. | CUSTO TOTAL
AUXILIAR DE ENCANADOR OU BOMBEIRO HIDRÁULICO COM ENCARGOS COMPLEMENTAR | H | 0.0454 | 7.9 | 0.36
ENCANADOR OU BOMBEIRO HIDRÁULICO COM ENCARGOS COMPLEMENTARES | H | 0.3242 | 9.73 | 3.15
SUB TOTAL |  |  |  | 3.51
LEIS SOCIAIS 85,20% |  |  |  | 2.99
TOTAL (A) |  |  |  | 6.51
MATERIAL/SUB-CONTRATADO | UN | COEF. | CUSTO UNIT. | CUSTO TOTAL
PAPELEIRA PLASTICA TIPO DISPENSER PARA PAPEL HIGIENICO ROLAO | UN | 1 | 41.64 | 41.64
TOTAL (C) |  |  |  | 41.64
CUSTO DIRETO TOTAL |  |  |  | 48.15
BDI 26,94% |  |  |  | 12.97
ADM 0,00% |  |  |  | 0
PREÇO UNITÁRIO TOTAL |  |  |  | 61.12
ITEM: M0303005 | UN: UN
SER.CG: PARACICLO EM AÇO GALVANIZADO TIPO ''U INVERTIDO'' D=1 1/2'', E= 3,00MM
MÃO DE OBRA | UN | COEF. | CUSTO UNIT. | CUSTO TOTAL
PEDREIRO COM ENCARGOS COMPLEMENTARES | H | 0.8 | 9.74 | 7.79
SERRALHEIRO COM ENCARGOS COMPLEMENTARES | H | 0.8 | 9.28 | 7.42
SOLDADOR COM ENCARGOS COMPLEMENTARES | H | 1.98 | 9.69 | 19.19
AUXILIAR DE SERRALHEIRO COM ENCARGOS COMPLEMENTARES | H | 0.8 | 7.58 | 6.06
SUB TOTAL |  |  |  | 40.47
LEIS SOCIAIS 85,20% |  |  |  | 34.48
TOTAL (A) |  |  |  | 74.94
MATERIAL/SUB-CONTRATADO | UN | COEF. | CUSTO UNIT. | CUSTO TOTAL
GRUPO DE SOLDAGEM C/ GERADOR A DIESEL 60 CV PARA SOLDA ELETRICA, SOBRE 04 RODAS, COM MOTOR 4 CILINDROS | UN | 5.2734e-05 | 93452.99 | 4.93
ELETRODO AWS E-6013 (OK 46.00; WI 613) D = 4MM ( SOLDA ELETRICA ) | KG | 0.352 | 17.26 | 6.08
TUBO ACO GALVANIZADO COM COSTURA, CLASSE LEVE, DN 20 MM ( 3/4"), E = 2,25 MM, *1,3* KG/M (NBR 5580) | M | 0.52 | 11.79 | 6.13
TUBO ACO GALVANIZADO COM COSTURA, CLASSE LEVE, DN 32 MM ( 1 1/4"), E = 2,65 MM, *2,71* KG/M (NBR 5580) | M | 0.4 | 23.08 | 9.23
MANTA IMPERMEABILIZANTE A BASE DE ASFALTO MODIFICADO C/ POLIMEROS DE APP TIPO TORODIM 4MM VIAPOL OU EQUIV | M2 | 0.7 | 46.13 | 32.29
OLEO DIESEL COMBUSTIVEL COMUM | L | 2.1384 | 3.22 | 6.89
CHAPA DE ACO GALVANIZADA BITOLA GSG 26, E = 0,50 MM (4,00 KG/M2) | KG | 2 | 5.95 | 11.9
PARAFUSO DE ACO TIPO CHUMBADOR PARABOLT, DIAMETRO 3/8", COMPRIMENTO 75 MM | UN | 8 | 1.08 | 8.64
TUBO ACO GALVANIZADO COM COSTURA, CLASSE LEVE, DN 40 MM ( 1 1/2"), E = 3,00 MM, *3,48* KG/M (NBR 5580) | M | 1.75 | 25.51 | 44.64
ARRUELA DE FERRO GALVANIZADO 4 | UN | 2 | 3.2 | 6.4
TOTAL (C) |  |  |  | 137.13
CUSTO DIRETO TOTAL |  |  |  | 212.07
BDI 26,94% |  |  |  | 57.13
ADM 0,00% |  |  |  | 0
PREÇO UNITÁRIO TOTAL |  |  |  | 269.2
ITEM: M0302002 | UN: M2
SER.CG: PAVIMENTO DE CONCRETO COM EQUIPAMENTO DE PEQUENO PORTE, ESPESSURA DE 0,22 M, COM AGENTE DE CURA E COM TELA SOLDADA.
MATERIAL/SUB-CONTRATADO | UN | COEF. | CUSTO UNIT. | CUSTO TOTAL
Pavimento de concreto com equipamento de pequeno porte, espessura de 0,22 m, com agente de cura e com tela soldada - concreto usinado - areia e brita comerciais | M2 | 1 | 107.79 | 107.79
TOTAL (C) |  |  |  | 107.79
CUSTO DIRETO TOTAL |  |  |  | 107.79
BDI 26,94% |  |  |  | 29.04
ADM 0,00% |  |  |  | 0
PREÇO UNITÁRIO TOTAL |  |  |  | 136.83
ITEM: M0601031 | UN: UN
SER.CG: PENDENTE DE LED, IP 66 , 120 WATTS ,12000 LUMENS, TEMPERATURA DE COR DE 4000 K, FATOR DE POTENCIA 0,90, VIDA UTIL DE 50000 HORAS, LM 80. FORNECIMENTO E INSTALAÇÃO.
MÃO DE OBRA | UN | COEF. | CUSTO UNIT. | CUSTO TOTAL
ELETRICISTA COM ENCARGOS COMPLEMENTARES | H | 0.85 | 9.84 | 8.36
AUXILIAR DE ELETRICISTA COM ENCARGOS COMPLEMENTARES | H | 0.85 | 7.99 | 6.79
SUB TOTAL |  |  |  | 15.16
LEIS SOCIAIS 85,20% |  |  |  | 12.91
TOTAL (A) |  |  |  | 28.07
MATERIAL/SUB-CONTRATADO | UN | COEF. | CUSTO UNIT. | CUSTO TOTAL
Pendente de LED, IP 66 , 120 watts ,12000 lumens, temperatura de cor de 4000 K, fator de potencia ? 0,90, vida util de 50000 horas, LM 80. | UN | 1 | 1335 | 1335
TOTAL (C) |  |  |  | 1335
CUSTO DIRETO TOTAL |  |  |  | 1363.07
BDI 26,94% |  |  |  | 367.21
ADM 0,00% |  |  |  | 0
PREÇO UNITÁRIO TOTAL |  |  |  | 1730.28
ITEM: M0401015 | UN: M
SER.CG: PERFURAÇÃO PARA TIRANTES EM MATERIAL DE 1ª CATEGORIA COM DIÂMETRO DE ATÉ 120 MM
MATERIAL/SUB-CONTRATADO | UN | COEF. | CUSTO UNIT. | CUSTO TOTAL
PERFURAÇÃO PARA TIRANTES EM MATERIAL DE 1ª CATEGORIA | M | 1 | 11.19 | 11.19
TOTAL (C) |  |  |  | 11.19
CUSTO DIRETO TOTAL |  |  |  | 11.19
BDI 26,94% |  |  |  | 3.01
ADM 0,00% |  |  |  | 0
PREÇO UNITÁRIO TOTAL |  |  |  | 14.2
ITEM: 75889U | UN: M2
SER.CG: PINTURA DE SUPERFÍCIES EM AÇO GALVANIZADO OU ALUMINIO COM TINTA ESMALTE AUTOMOTIVA
MÃO DE OBRA | UN | COEF. | CUSTO UNIT. | CUSTO TOTAL
SERVENTE COM ENCARGOS COMPLEMENTARES | H | 0.3 | 7.17 | 2.15
PINTOR COM ENCARGOS COMPLEMENTARES | H | 0.3 | 9.7 | 2.91
SUB TOTAL |  |  |  | 5.06
LEIS SOCIAIS 85,20% |  |  |  | 4.31
TOTAL (A) |  |  |  | 9.37
MATERIAL/SUB-CONTRATADO | UN | COEF. | CUSTO UNIT. | CUSTO TOTAL
WASH PRIMER PARA TINTA AUTOMOTIVA | GL | 0.0175 | 109.99 | 1.92
REMOVEDOR DE TINTA OLEO/ESMALTE VERNIZ | L | 0.033 | 25.81 | 0.85
TINTA PROTETORA SUPERFICIE METALICA ALUMINIO | L | 0.13 | 23.72 | 3.08
TOTAL (C) |  |  |  | 5.86
CUSTO DIRETO TOTAL |  |  |  | 15.23
BDI 26,94% |  |  |  | 4.1
ADM 0,00% |  |  |  | 0
PREÇO UNITÁRIO TOTAL |  |  |  | 19.34
ITEM: 84665U | UN: M2
SER.CG: PINTURA ACRILICA PARA SINALIZAÇÃO HORIZONTAL EM PISO CIMENTADO
MÃO DE OBRA | UN | COEF. | CUSTO UNIT. | CUSTO TOTAL
SERVENTE COM ENCARGOS COMPLEMENTARES | H | 0.33 | 7.17 | 2.37
PINTOR COM ENCARGOS COMPLEMENTARES | H | 0.5 | 9.7 | 4.85
SUB TOTAL |  |  |  | 7.22
LEIS SOCIAIS 85,20% |  |  |  | 6.15
TOTAL (A) |  |  |  | 13.36
MATERIAL/SUB-CONTRATADO | UN | COEF. | CUSTO UNIT. | CUSTO TOTAL
TINTA A BASE DE RESINA ACRILICA, PARA SINALIZACAO HORIZONTAL VIARIA (NBR 11862) | L | 0.35 | 12.46 | 4.36
TOTAL (C) |  |  |  | 4.36
CUSTO DIRETO TOTAL |  |  |  | 17.73
BDI 26,94% |  |  |  | 4.78
ADM 0,00% |  |  |  | 0
PREÇO UNITÁRIO TOTAL |  |  |  | 22.5
ITEM: 75889 ADPT | UN: M2
SER.CG: PINTURA DE GRELHAS COM TINTA ESMALTE AUTOMOTIVA
MÃO DE OBRA | UN | COEF. | CUSTO UNIT. | CUSTO TOTAL
SERVENTE COM ENCARGOS COMPLEMENTARES | H | 0.3 | 7.17 | 2.15
PINTOR COM ENCARGOS COMPLEMENTARES | H | 0.33 | 9.7 | 3.2
SUB TOTAL |  |  |  | 5.35
LEIS SOCIAIS 85,20% |  |  |  | 4.56
TOTAL (A) |  |  |  | 9.91
MATERIAL/SUB-CONTRATADO | UN | COEF. | CUSTO UNIT. | CUSTO TOTAL
WASH PRIMER PARA TINTA AUTOMOTIVA | GL | 0.01925 | 109.99 | 2.12
REMOVEDOR DE TINTA OLEO/ESMALTE VERNIZ | L | 0.0363 | 25.81 | 0.94
!EM PROCESSO DE DESATIVACAO! TINTA ALUMINIO ESMALTE PROTETORA SUPERFICIE METALICA | GL | 0.039721 | 80.75 | 3.21
TINTA PROTETORA SUPERFICIE METALICA ALUMINIO | L | 0.143 | 23.72 | 3.39
TOTAL (C) |  |  |  | 9.65
CUSTO DIRETO TOTAL |  |  |  | 19.57
BDI 26,94% |  |  |  | 5.27
ADM 0,00% |  |  |  | 0
PREÇO UNITÁRIO TOTAL |  |  |  | 24.84
ITEM: 72942U | UN: M2
SER.CG: PINTURA DE LIGACAO COM EMULSAO RR-1C
MÃO DE OBRA | UN | COEF. | CUSTO UNIT. | CUSTO TOTAL
SERVENTE | H | 0.011086 | 4.67 | 0.05
MOTORISTA DE CAMINHAO | H | 0.0018074 | 6.09 | 0.01
OPERADOR DE TRATOR - EXCLUSIVE AGROPECUARIA | H | 0.0019177 | 6.37 | 0.01
SERVENTE COM ENCARGOS COMPLEMENTARES | H | 0.0109 | 7.17 | 0.08
MOTORISTA DE CAMINHÃO COM ENCARGOS COMPLEMENTARES | H | 0.0018 | 7.83 | 0.01
CURSO DE CAPACITAÇÃO PARA SERVENTE (ENCARGOS COMPLEMENTARES) - HORISTA H | H | 0.0109 | 0.08 | 0
SUB TOTAL |  |  |  | 0.17
LEIS SOCIAIS 85,20% |  |  |  | 0.14
TOTAL (A) |  |  |  | 0.31
MATERIAL/SUB-CONTRATADO | UN | COEF. | CUSTO UNIT. | CUSTO TOTAL
TRATOR DE PNEUS COM POTENCIA DE 122 CV, TRACAO 4 X 4, PESO COM LASTRO DE 4510 KG | UN | 1.19e-07 | 170560.73 | 0.02
VASSOURA MECANICA REBOCAVEL COM ESCOVA CILINDRICA LARGURA UTIL DE VARRIMENTO = 2,44M | UN | 1.19e-07 | 35153.06 | 0
ENXADA ESTREITA *25 X 23* CM COM CABO | UN | 3.9773e-05 | 25.85 | 0
ESCOVA DE ACO, COM CABO, *4 X 15* FILEIRAS DE CERDAS | UN | 3.9773e-05 | 7.4 | 0
ESPARGIDOR DE ASFALTO PRESSURIZADO, TANQUE 6 M3 COM ISOLACAO TERMICA, AQUECIDO COM 2 MACARICOS, COM BARRA ESPARGIDORA 3,60 M, A SER MONTADO SOBRE CAMINHAO | UN | 2.53e-07 | 137983.16 | 0.03
CAMINHAO TOCO, PESO BRUTO TOTAL 14300 KG, CARGA UTIL MAXIMA 9590 KG, DISTANCIA ENTRE EIXOS 4,76 M, POTENCIA 185 CV (INCLUI CABINE E CHASSI, NAO INCLUI CARROCERIA) | UN | 2.53e-07 | 182753.16 | 0.05
BALDE PLASTICO CAPACIDADE *10* L | UN | 3.9773e-05 | 7.56 | 0
CARRINHO DE MAO DE ACO CAPACIDADE 50 A 60 L, PNEU COM CAMARA | UN | 3.9773e-05 | 104.35 | 0
OCULOS DE SEGURANCA CONTRA IMPACTOS COM LENTE INCOLOR, ARMACAO NYLON, COM PROTECAO UVA E UVB | UN | 6.9493e-05 | 3.82 | 0
CINTURAO DE SEGURANCA TIPO PARAQUEDISTA, FIVELA EM ACO, AJUSTE NO SUSPENSARIO, CINTURA E PERNAS | UN | 6.9493e-05 | 47.04 | 0
CAPACETE DE SEGURANCA ABA FRONTAL COM SUSPENSAO DE POLIETILENO, SEM JUGULAR (CLASSE B) | UN | 6.9493e-05 | 9.8 | 0
LUVA RASPA DE COURO, CANO CURTO (PUNHO *7* CM) | PAR | 6.9493e-05 | 8.82 | 0
CAPA PARA CHUVA EM PVC COM FORRO DE POLIESTER, COM CAPUZ (AMARELA OU AZUL) | UN | 6.9493e-05 | 12.74 | 0
BOTA DE SEGURANCA COM BIQUEIRA DE ACO E COLARINHO ACOLCHOADO | PAR | 6.9493e-05 | 47.04 | 0
TRANSPORTE - HORISTA (ENCARGOS COMPLEMENTARES) (COLETADO CAIXA) | H | 0.0146 | 1.09 | 0.02
SEGURO - HORISTA (ENCARGOS COMPLEMENTARES) (COLETADO CAIXA) | H | 0.0146 | 0.02 | 0
EXAMES - HORISTA (ENCARGOS COMPLEMENTARES) (COLETADO CAIXA) | H | 0.0146 | 0.37 | 0.01
ALIMENTACAO - HORISTA (ENCARGOS COMPLEMENTARES) (COLETADO CAIXA) | H | 0.0146 | 1.71 | 0.02
OLEO DIESEL COMBUSTIVEL COMUM | L | 0.060144 | 3.22 | 0.19
FERRAMENTAS (ENCARGOS COMPLEMENTARES) - HORISTA | H | 0.0109 | 0.53 | 0.01
EPI (ENCARGOS COMPLEMENTARES) - HORISTA | H | 0.0109 | 0.87 | 0.01
EMULSAO ASFALTICA CATIONICA RR-1C PARA USO EM PAVIMENTACAO ASFALTICA (COLETADO CAIXA NA ANP ACRESCIDO DE ICMS) | T | 0.5 | 1.28 | 0.64
FERRAMENTAS (ENCARGOS COMPLEMENTARES) - HORISTA | H | 0.0128 | 0.51 | 0.01
EPI (ENCARGOS COMPLEMENTARES) - HORISTA | H | 0.0128 | 0.79 | 0.01
TOTAL (C) |  |  |  | 1.03
CUSTO DIRETO TOTAL |  |  |  | 1.34
BDI 26,94% |  |  |  | 0.36
ADM 0,00% |  |  |  | 0
PREÇO UNITÁRIO TOTAL |  |  |  | 1.71
ITEM: 79460U | UN: M2
SER.CG: PINTURA EPOXI, DUAS DEMAOS
MÃO DE OBRA | UN | COEF. | CUSTO UNIT. | CUSTO TOTAL
SERVENTE COM ENCARGOS COMPLEMENTARES | H | 0.35 | 7.17 | 2.51
PINTOR COM ENCARGOS COMPLEMENTARES | H | 0.4 | 9.7 | 3.88
SUB TOTAL |  |  |  | 6.39
LEIS SOCIAIS 85,20% |  |  |  | 5.44
TOTAL (A) |  |  |  | 11.83
MATERIAL/SUB-CONTRATADO | UN | COEF. | CUSTO UNIT. | CUSTO TOTAL
SOLVENTE DILUENTE A BASE DE AGUARRAS | L | 0.05 | 9.6 | 0.48
TINTA EPOXI | L | 0.4996 | 46.12 | 23.04
TOTAL (C) |  |  |  | 23.52
CUSTO DIRETO TOTAL |  |  |  | 35.35
BDI 26,94% |  |  |  | 9.52
ADM 0,00% |  |  |  | 0
PREÇO UNITÁRIO TOTAL |  |  |  | 44.88
ITEM: 79460U | UN: M2
SER.CG: PINTURA EPOXI, DUAS DEMAOS
MÃO DE OBRA | UN | COEF. | CUSTO UNIT. | CUSTO TOTAL
SERVENTE COM ENCARGOS COMPLEMENTARES | H | 0.35 | 7.17 | 2.51
PINTOR COM ENCARGOS COMPLEMENTARES | H | 0.4 | 9.7 | 3.88
SUB TOTAL |  |  |  | 6.39
LEIS SOCIAIS 85,20% |  |  |  | 5.44
TOTAL (A) |  |  |  | 11.83
MATERIAL/SUB-CONTRATADO | UN | COEF. | CUSTO UNIT. | CUSTO TOTAL
SOLVENTE DILUENTE A BASE DE AGUARRAS | L | 0.05 | 9.6 | 0.48
TINTA EPOXI | L | 0.4996 | 46.12 | 23.04
TOTAL (C) |  |  |  | 23.52
CUSTO DIRETO TOTAL |  |  |  | 35.35
BDI 26,94% |  |  |  | 9.52
ADM 0,00% |  |  |  | 0
PREÇO UNITÁRIO TOTAL |  |  |  | 44.88
ITEM: 6067U | UN: M2
SER.CG: PINTURA ESMALTE BRILHANTE (2 DEMAOS) SOBRE SUPERFICIE METALICA, INCLUSIVE PROTECAO COM ZARCAO (1 DEMAO)
MÃO DE OBRA | UN | COEF. | CUSTO UNIT. | CUSTO TOTAL
SERVENTE COM ENCARGOS COMPLEMENTARES | H | 0.8 | 7.17 | 5.74
PINTOR COM ENCARGOS COMPLEMENTARES | H | 0.8 | 9.7 | 7.76
SUB TOTAL |  |  |  | 13.5
LEIS SOCIAIS 85,20% |  |  |  | 11.5
TOTAL (A) |  |  |  | 24.99
MATERIAL/SUB-CONTRATADO | UN | COEF. | CUSTO UNIT. | CUSTO TOTAL
SOLVENTE DILUENTE A BASE DE AGUARRAS | L | 0.03 | 9.6 | 0.29
FUNDO ANTICORROSIVO PARA METAIS FERROSOS (ZARCAO) | L | 0.12 | 20.17 | 2.42
TINTA ESMALTE SINTETICO PREMIUM BRILHANTE | L | 0.144 | 19.42 | 2.8
LIXA EM FOLHA PARA FERRO, NUMERO 150 | UN | 0.3 | 3.02 | 0.91
TOTAL (C) |  |  |  | 6.41
CUSTO DIRETO TOTAL |  |  |  | 31.41
BDI 26,94% |  |  |  | 8.46
ADM 0,00% |  |  |  | 0
PREÇO UNITÁRIO TOTAL |  |  |  | 39.87
ITEM: 95468U | UN: M2
SER.CG: PINTURA ESMALTE BRILHANTE (2 DEMAOS) SOBRE SUPERFICIE METALICA, INCLUSIVE PROTECAO COM ZARCAO (1 DEMAO)
MÃO DE OBRA | UN | COEF. | CUSTO UNIT. | CUSTO TOTAL
SERVENTE COM ENCARGOS COMPLEMENTARES | H | 0.8 | 7.17 | 5.74
PINTOR COM ENCARGOS COMPLEMENTARES | H | 0.8 | 9.7 | 7.76
SUB TOTAL |  |  |  | 13.5
LEIS SOCIAIS 85,20% |  |  |  | 11.5
TOTAL (A) |  |  |  | 24.99
MATERIAL/SUB-CONTRATADO | UN | COEF. | CUSTO UNIT. | CUSTO TOTAL
SOLVENTE DILUENTE A BASE DE AGUARRAS | L | 0.03 | 9.6 | 0.29
FUNDO ANTICORROSIVO PARA METAIS FERROSOS (ZARCAO) | L | 0.12 | 20.17 | 2.42
TINTA ESMALTE SINTETICO PREMIUM BRILHANTE | L | 0.144 | 19.42 | 2.8
LIXA EM FOLHA PARA FERRO, NUMERO 150 | UN | 0.3 | 3.02 | 0.91
TOTAL (C) |  |  |  | 6.41
CUSTO DIRETO TOTAL |  |  |  | 31.41
BDI 26,94% |  |  |  | 8.46
ADM 0,00% |  |  |  | 0
PREÇO UNITÁRIO TOTAL |  |  |  | 39.87
ITEM: 95468U | UN: M2
SER.CG: PINTURA ESMALTE BRILHANTE (2 DEMAOS) SOBRE SUPERFICIE METALICA, INCLUSIVE PROTECAO COM ZARCAO (1 DEMAO)
MÃO DE OBRA | UN | COEF. | CUSTO UNIT. | CUSTO TOTAL
SERVENTE COM ENCARGOS COMPLEMENTARES | H | 0.8 | 7.17 | 5.74
PINTOR COM ENCARGOS COMPLEMENTARES | H | 0.8 | 9.7 | 7.76
SUB TOTAL |  |  |  | 13.5
LEIS SOCIAIS 85,20% |  |  |  | 11.5
TOTAL (A) |  |  |  | 24.99
MATERIAL/SUB-CONTRATADO | UN | COEF. | CUSTO UNIT. | CUSTO TOTAL
SOLVENTE DILUENTE A BASE DE AGUARRAS | L | 0.03 | 9.6 | 0.29
FUNDO ANTICORROSIVO PARA METAIS FERROSOS (ZARCAO) | L | 0.12 | 20.17 | 2.42
TINTA ESMALTE SINTETICO PREMIUM BRILHANTE | L | 0.144 | 19.42 | 2.8
LIXA EM FOLHA PARA FERRO, NUMERO 150 | UN | 0.3 | 3.02 | 0.91
TOTAL (C) |  |  |  | 6.41
CUSTO DIRETO TOTAL |  |  |  | 31.41
BDI 26,94% |  |  |  | 8.46
ADM 0,00% |  |  |  | 0
PREÇO UNITÁRIO TOTAL |  |  |  | 39.87
ITEM: 95468 ADPT | UN: M2
SER.CG: PINTURA ESMALTE BRILHANTE (2 DEMAOS) SOBRE SUPERFICIES METALICAS IRREGULARES (VENEZIANAS, GRELHAS, GRADIS, BRISES) INCLUSIVE PROTECAO COM ZARCAO (1 DEMAO)
MÃO DE OBRA | UN | COEF. | CUSTO UNIT. | CUSTO TOTAL
SERVENTE COM ENCARGOS COMPLEMENTARES | H | 0.8 | 7.17 | 5.74
PINTOR COM ENCARGOS COMPLEMENTARES | H | 0.88 | 9.7 | 8.54
SUB TOTAL |  |  |  | 14.27
LEIS SOCIAIS 85,20% |  |  |  | 12.16
TOTAL (A) |  |  |  | 26.43
MATERIAL/SUB-CONTRATADO | UN | COEF. | CUSTO UNIT. | CUSTO TOTAL
SOLVENTE DILUENTE A BASE DE AGUARRAS | L | 0.033 | 9.6 | 0.32
FUNDO ANTICORROSIVO PARA METAIS FERROSOS (ZARCAO) | L | 0.132 | 20.17 | 2.66
TINTA ESMALTE SINTETICO PREMIUM BRILHANTE | L | 0.1584 | 19.42 | 3.08
LIXA EM FOLHA PARA FERRO, NUMERO 150 | UN | 0.33 | 3.02 | 1
TOTAL (C) |  |  |  | 7.05
CUSTO DIRETO TOTAL |  |  |  | 33.48
BDI 26,94% |  |  |  | 9.02
ADM 0,00% |  |  |  | 0
PREÇO UNITÁRIO TOTAL |  |  |  | 42.5
ITEM: 73978/1U | UN: M2
SER.CG: PINTURA HIDROFUGANTE COM SILICONE SOBRE SUPERFÍCIES CIMENTADAS/CONCRETO APARENTE, UMA DEMÃO
MÃO DE OBRA | UN | COEF. | CUSTO UNIT. | CUSTO TOTAL
SERVENTE COM ENCARGOS COMPLEMENTARES | H | 0.3 | 7.17 | 2.15
PINTOR COM ENCARGOS COMPLEMENTARES | H | 0.3 | 9.7 | 2.91
SUB TOTAL |  |  |  | 5.06
LEIS SOCIAIS 85,20% |  |  |  | 4.31
TOTAL (A) |  |  |  | 9.37
MATERIAL/SUB-CONTRATADO | UN | COEF. | CUSTO UNIT. | CUSTO TOTAL
IMPERMEABILIZANTE INCOLOR PARA TRATAMENTO DE FACHADAS E TELHAS, BASE SILICONE | L | 0.29 | 14.78 | 4.29
TOTAL (C) |  |  |  | 4.29
CUSTO DIRETO TOTAL |  |  |  | 13.66
BDI 26,94% |  |  |  | 3.68
ADM 0,00% |  |  |  | 0
PREÇO UNITÁRIO TOTAL |  |  |  | 17.34
ITEM: 72188U | UN: M2
SER.CG: PISO DE BORRACHA PASTILHADO, ESPESSURA 7MM, ASSENTADO COM ARGAMASSA TRACO 1:3 (CIMENTO E AREIA)
MÃO DE OBRA | UN | COEF. | CUSTO UNIT. | CUSTO TOTAL
SERVENTE COM ENCARGOS COMPLEMENTARES | H | 0.4 | 7.17 | 2.87
PEDREIRO COM ENCARGOS COMPLEMENTARES | H | 0.5 | 9.74 | 4.87
OPERADOR DE BETONEIRA ESTACIONÁRIA/MISTURADOR COM ENCARGOS COMPLEMENTARES | H | 0.06108 | 7.87 | 0.48
SUB TOTAL |  |  |  | 8.22
LEIS SOCIAIS 85,20% |  |  |  | 7
TOTAL (A) |  |  |  | 15.22
MATERIAL/SUB-CONTRATADO | UN | COEF. | CUSTO UNIT. | CUSTO TOTAL
BETONEIRA CAPACIDADE NOMINAL 400 L, CAPACIDADE DE MISTURA 280 L, MOTOR ELETRICO TRIFASICO 220/380 V POTENCIA 2 CV, SEM CARREGADOR | UN | 5.982e-06 | 2799.82 | 0.02
AREIA MEDIA - POSTO JAZIDA/FORNECEDOR (RETIRADO NA JAZIDA, SEM TRANSPORTE) | M3 | 0.01728 | 75 | 1.3
ENERGIA ELETRICA ATE 2000 KWH INDUSTRIAL, SEM DEMANDA | KW/H | 0.018136 | 0.53 | 0.01
CIMENTO PORTLAND COMPOSTO CP II-32 | KG | 6.6072 | 0.41 | 2.71
PISO DE BORRACHA FRISADO OU PASTILHADO, PRETO, EM PLACAS 50 X 50 CM, E = 7 MM, PARA ARGAMASSA | M2 | 1.05 | 117.82 | 123.71
TOTAL (C) |  |  |  | 127.74
CUSTO DIRETO TOTAL |  |  |  | 142.96
BDI 26,94% |  |  |  | 38.51
ADM 0,00% |  |  |  | 0
PREÇO UNITÁRIO TOTAL |  |  |  | 181.48
ITEM: M0401067 | UN: M2
SER.CG: PISO ELEVADO REVESTIDO COM PAVIFLEX ( FORNECIMENTO E MONTAGEM)
MATERIAL/SUB-CONTRATADO | UN | COEF. | CUSTO UNIT. | CUSTO TOTAL
PISO ELEVADO REVESTIDO COM PAVIFLEX ( FORNECIMENTO E MONTAGEM) | M2 | 1 | 508.71 | 508.71
TOTAL (C) |  |  |  | 508.71
CUSTO DIRETO TOTAL |  |  |  | 508.71
BDI 26,94% |  |  |  | 137.05
ADM 0,00% |  |  |  | 0
PREÇO UNITÁRIO TOTAL |  |  |  | 645.76
ITEM: 22.006.000001.SER | UN: M2
SER.CG: PISO ELEVADO, COLOCADO , COM SISTEMA DE ESTRUTURA DE SUSTENÇÃO REGULÁVEL COM CONTRAVENTAMENTO
MATERIAL/SUB-CONTRATADO | UN | COEF. | CUSTO UNIT. | CUSTO TOTAL
Piso elevado com placas de aço revestidas com laminado melamínico texturizado 620 x 620 x 28 mm para carga pontual de 450 kg e distribuída 1.250 kg/m² | M2 | 1 | 231.32 | 231.32
TOTAL (C) |  |  |  | 231.32
CUSTO DIRETO TOTAL |  |  |  | 231.32
BDI 26,94% |  |  |  | 62.32
ADM 0,00% |  |  |  | 0
PREÇO UNITÁRIO TOTAL |  |  |  | 293.64
ITEM: 68333U ADPT | UN: M2
SER.CG: PISO EM CONCRETO 15 MPA PREPARO MECANICO, ESPESSURA 7CM, INCLUSO JUNTAS DE DILATACAO EM PVC
MÃO DE OBRA | UN | COEF. | CUSTO UNIT. | CUSTO TOTAL
PEDREIRO COM ENCARGOS COMPLEMENTARES | H | 0.3919 | 9.74 | 3.82
OPERADOR DE BETONEIRA ESTACIONÁRIA/MISTURADOR COM ENCARGOS COMPLEMENTARES | H | 0.091392 | 7.87 | 0.72
SERVENTE COM ENCARGOS COMPLEMENTARES | H | 0.83484 | 7.17 | 5.99
SUB TOTAL |  |  |  | 10.52
LEIS SOCIAIS 85,20% |  |  |  | 8.96
TOTAL (A) |  |  |  | 19.49
MATERIAL/SUB-CONTRATADO | UN | COEF. | CUSTO UNIT. | CUSTO TOTAL
BETONEIRA, CAPACIDADE NOMINAL 600 L, CAPACIDADE DE MISTURA 360L, MOTOR ELETRICO TRIFASICO 220/380V, POTENCIA 4CV, EXCLUSO CARREGADOR | UN | 1.0423e-05 | 11389.09 | 0.12
PEDRA BRITADA N. 1 (9,5 a 19 MM) POSTO PEDREIRA/FORNECEDOR, SEM FRETE | M3 | 0.041483 | 77.39 | 3.21
ENERGIA ELETRICA ATE 2000 KWH INDUSTRIAL, SEM DEMANDA | KW/H | 0.11781 | 0.53 | 0.06
AREIA MEDIA - POSTO JAZIDA/FORNECEDOR (RETIRADO NA JAZIDA, SEM TRANSPORTE) | M3 | 0.059905 | 75 | 4.49
CIMENTO PORTLAND COMPOSTO CP II-32 | KG | 19.5679 | 0.41 | 8.02
JUNTA PLASTICA DE DILATACAO PARA PISOS, COR CINZA, 27 X 3 MM (ALTURA X ESPESSURA) | M | 1.5 | 0.94 | 1.41
TOTAL (C) |  |  |  | 17.32
CUSTO DIRETO TOTAL |  |  |  | 36.8
BDI 26,94% |  |  |  | 9.92
ADM 0,00% |  |  |  | 0
PREÇO UNITÁRIO TOTAL |  |  |  | 46.72
ITEM: M0401002 | UN: M2
SER.CG: PISO EM GRANITO CINZA ANDORINHA, ESPESSURA 1,5 CM, FLAMEADO, ASSENTADO COM ARGAMASSA COLANTE AC-III, COM REJUNTAMENTO
MÃO DE OBRA | UN | COEF. | CUSTO UNIT. | CUSTO TOTAL
SERVENTE COM ENCARGOS COMPLEMENTARES | H | 0.5 | 7.17 | 3.59
MARMORISTA/GRANITEIRO COM ENCARGOS COMPLEMENTARES | H | 0.5 | 9.28 | 4.64
SUB TOTAL |  |  |  | 8.23
LEIS SOCIAIS 85,20% |  |  |  | 7.01
TOTAL (A) |  |  |  | 15.23
MATERIAL/SUB-CONTRATADO | UN | COEF. | CUSTO UNIT. | CUSTO TOTAL
REJUNTE COLORIDO, CIMENTICIO | KG | 0.211 | 2.97 | 0.63
ARGAMASSA COLANTE TIPO ACIII | KG | 8 | 1.41 | 11.28
PISO EM GRANITO CINZA ANDORINHA, ESPESSURA 1,5 CM, FLAMEADO | M2 | 1.05 | 147.67 | 155.05
TOTAL (C) |  |  |  | 166.96
CUSTO DIRETO TOTAL |  |  |  | 182.19
BDI 26,94% |  |  |  | 49.08
ADM 0,00% |  |  |  | 0
PREÇO UNITÁRIO TOTAL |  |  |  | 231.28
ITEM: M0401002 | UN: M2
SER.CG: PISO EM GRANITO CINZA ANDORINHA, ESPESSURA 1,5 CM, FLAMEADO, ASSENTADO COM ARGAMASSA COLANTE AC-III, COM REJUNTAMENTO
MÃO DE OBRA | UN | COEF. | CUSTO UNIT. | CUSTO TOTAL
SERVENTE COM ENCARGOS COMPLEMENTARES | H | 0.5 | 7.17 | 3.59
MARMORISTA/GRANITEIRO COM ENCARGOS COMPLEMENTARES | H | 0.5 | 9.28 | 4.64
SUB TOTAL |  |  |  | 8.23
LEIS SOCIAIS 85,20% |  |  |  | 7.01
TOTAL (A) |  |  |  | 15.23
MATERIAL/SUB-CONTRATADO | UN | COEF. | CUSTO UNIT. | CUSTO TOTAL
REJUNTE COLORIDO, CIMENTICIO | KG | 0.211 | 2.97 | 0.63
ARGAMASSA COLANTE TIPO ACIII | KG | 8 | 1.41 | 11.28
PISO EM GRANITO CINZA ANDORINHA, ESPESSURA 1,5 CM, FLAMEADO | M2 | 1.05 | 147.67 | 155.05
TOTAL (C) |  |  |  | 166.96
CUSTO DIRETO TOTAL |  |  |  | 182.19
BDI 26,94% |  |  |  | 49.08
ADM 0,00% |  |  |  | 0
PREÇO UNITÁRIO TOTAL |  |  |  | 231.28
ITEM: M0401001 | UN: M2
SER.CG: PISO EM GRANITO CINZA ANDORINHA, ESPESSURA 1,5 CM, POLIDO, ASSENTADO COM ARGAMASSA COLANTE AC-III, COM REJUNTAMENTO
MÃO DE OBRA | UN | COEF. | CUSTO UNIT. | CUSTO TOTAL
SERVENTE COM ENCARGOS COMPLEMENTARES | H | 0.5 | 7.17 | 3.59
MARMORISTA/GRANITEIRO COM ENCARGOS COMPLEMENTARES | H | 0.5 | 9.28 | 4.64
SUB TOTAL |  |  |  | 8.23
LEIS SOCIAIS 85,20% |  |  |  | 7.01
TOTAL (A) |  |  |  | 15.23
MATERIAL/SUB-CONTRATADO | UN | COEF. | CUSTO UNIT. | CUSTO TOTAL
REJUNTE COLORIDO, CIMENTICIO | KG | 0.211 | 2.97 | 0.63
ARGAMASSA COLANTE TIPO ACIII | KG | 8 | 1.41 | 11.28
PISO EM GRANITO CINZA ANDORINHA, ESPESSURA 1,5 CM, POLIDO (FORMATO MENOR OU IGUAL 1600 CM2) | M2 | 1.05 | 116 | 121.8
TOTAL (C) |  |  |  | 133.71
CUSTO DIRETO TOTAL |  |  |  | 148.94
BDI 26,94% |  |  |  | 40.12
ADM 0,00% |  |  |  | 0
PREÇO UNITÁRIO TOTAL |  |  |  | 189.06
ITEM: M0401001 | UN: M2
SER.CG: PISO EM GRANITO CINZA ANDORINHA, ESPESSURA 1,5 CM, POLIDO, ASSENTADO COM ARGAMASSA COLANTE AC-III, COM REJUNTAMENTO
MÃO DE OBRA | UN | COEF. | CUSTO UNIT. | CUSTO TOTAL
SERVENTE COM ENCARGOS COMPLEMENTARES | H | 0.5 | 7.17 | 3.59
MARMORISTA/GRANITEIRO COM ENCARGOS COMPLEMENTARES | H | 0.5 | 9.28 | 4.64
SUB TOTAL |  |  |  | 8.23
LEIS SOCIAIS 85,20% |  |  |  | 7.01
TOTAL (A) |  |  |  | 15.23
MATERIAL/SUB-CONTRATADO | UN | COEF. | CUSTO UNIT. | CUSTO TOTAL
REJUNTE COLORIDO, CIMENTICIO | KG | 0.211 | 2.97 | 0.63
ARGAMASSA COLANTE TIPO ACIII | KG | 8 | 1.41 | 11.28
PISO EM GRANITO CINZA ANDORINHA, ESPESSURA 1,5 CM, POLIDO (FORMATO MENOR OU IGUAL 1600 CM2) | M2 | 1.05 | 116 | 121.8
TOTAL (C) |  |  |  | 133.71
CUSTO DIRETO TOTAL |  |  |  | 148.94
BDI 26,94% |  |  |  | 40.12
ADM 0,00% |  |  |  | 0
PREÇO UNITÁRIO TOTAL |  |  |  | 189.06
ITEM: M0401005 | UN: M2
SER.CG: PISO EM GRANITO CINZA ANDORINHA, ESPESSURA 2 CM, FLAMEADO, ASSENTADO COM ARGAMASSA COLANTE AC-III, COM REJUNTAMENTO (1475X149) MM
MÃO DE OBRA | UN | COEF. | CUSTO UNIT. | CUSTO TOTAL
SERVENTE COM ENCARGOS COMPLEMENTARES | H | 0.5 | 7.17 | 3.59
MARMORISTA/GRANITEIRO COM ENCARGOS COMPLEMENTARES | H | 0.5 | 9.28 | 4.64
SUB TOTAL |  |  |  | 8.23
LEIS SOCIAIS 85,20% |  |  |  | 7.01
TOTAL (A) |  |  |  | 15.23
MATERIAL/SUB-CONTRATADO | UN | COEF. | CUSTO UNIT. | CUSTO TOTAL
REJUNTE COLORIDO, CIMENTICIO | KG | 0.211 | 2.97 | 0.63
ARGAMASSA COLANTE TIPO ACIII | KG | 8 | 1.41 | 11.28
PISO EM GRANITO CINZA ANDORINHA, ESPESSURA 2 CM, FLAMEADO | M2 | 1.05 | 151.67 | 159.25
TOTAL (C) |  |  |  | 171.16
CUSTO DIRETO TOTAL |  |  |  | 186.39
BDI 26,94% |  |  |  | 50.21
ADM 0,00% |  |  |  | 0
PREÇO UNITÁRIO TOTAL |  |  |  | 236.61
ITEM: M0401004 | UN: M2
SER.CG: PISO EM GRANITO CINZA ANDORINHA, ESPESSURA 2CM, FLAMEADO, ASSENTADO COM ARGAMASSA COLANTE AC-III, COM REJUNTAMENTO
MÃO DE OBRA | UN | COEF. | CUSTO UNIT. | CUSTO TOTAL
SERVENTE COM ENCARGOS COMPLEMENTARES | H | 0.5 | 7.17 | 3.59
MARMORISTA/GRANITEIRO COM ENCARGOS COMPLEMENTARES | H | 0.5 | 9.28 | 4.64
SUB TOTAL |  |  |  | 8.23
LEIS SOCIAIS 85,20% |  |  |  | 7.01
TOTAL (A) |  |  |  | 15.23
MATERIAL/SUB-CONTRATADO | UN | COEF. | CUSTO UNIT. | CUSTO TOTAL
REJUNTE COLORIDO, CIMENTICIO | KG | 0.211 | 2.97 | 0.63
ARGAMASSA COLANTE TIPO ACIII | KG | 8 | 1.41 | 11.28
PISO EM GRANITO CINZA ANDORINHA, ESPESSURA 2 CM, FLAMEADO | M2 | 1.05 | 151.67 | 159.25
TOTAL (C) |  |  |  | 171.16
CUSTO DIRETO TOTAL |  |  |  | 186.39
BDI 26,94% |  |  |  | 50.21
ADM 0,00% |  |  |  | 0
PREÇO UNITÁRIO TOTAL |  |  |  | 236.61
ITEM: M0401004 | UN: M2
SER.CG: PISO EM GRANITO CINZA ANDORINHA, ESPESSURA 2CM, FLAMEADO, ASSENTADO COM ARGAMASSA COLANTE AC-III, COM REJUNTAMENTO
MÃO DE OBRA | UN | COEF. | CUSTO UNIT. | CUSTO TOTAL
SERVENTE COM ENCARGOS COMPLEMENTARES | H | 0.5 | 7.17 | 3.59
MARMORISTA/GRANITEIRO COM ENCARGOS COMPLEMENTARES | H | 0.5 | 9.28 | 4.64
SUB TOTAL |  |  |  | 8.23
LEIS SOCIAIS 85,20% |  |  |  | 7.01
TOTAL (A) |  |  |  | 15.23
MATERIAL/SUB-CONTRATADO | UN | COEF. | CUSTO UNIT. | CUSTO TOTAL
REJUNTE COLORIDO, CIMENTICIO | KG | 0.211 | 2.97 | 0.63
ARGAMASSA COLANTE TIPO ACIII | KG | 8 | 1.41 | 11.28
PISO EM GRANITO CINZA ANDORINHA, ESPESSURA 2 CM, FLAMEADO | M2 | 1.05 | 151.67 | 159.25
TOTAL (C) |  |  |  | 171.16
CUSTO DIRETO TOTAL |  |  |  | 186.39
BDI 26,94% |  |  |  | 50.21
ADM 0,00% |  |  |  | 0
PREÇO UNITÁRIO TOTAL |  |  |  | 236.61
ITEM: M0401003 | UN: M2
SER.CG: PISO EM GRANITO CINZA ANDORINHA, ESPESSURA 3 CM, FLAMEADO, ASSENTADO COM ARGAMASSA COLANTE AC-III, COM REJUNTAMENTO
MÃO DE OBRA | UN | COEF. | CUSTO UNIT. | CUSTO TOTAL
SERVENTE COM ENCARGOS COMPLEMENTARES | H | 0.5 | 7.17 | 3.59
MARMORISTA/GRANITEIRO COM ENCARGOS COMPLEMENTARES | H | 0.5 | 9.28 | 4.64
SUB TOTAL |  |  |  | 8.23
LEIS SOCIAIS 85,20% |  |  |  | 7.01
TOTAL (A) |  |  |  | 15.23
MATERIAL/SUB-CONTRATADO | UN | COEF. | CUSTO UNIT. | CUSTO TOTAL
REJUNTE COLORIDO, CIMENTICIO | KG | 0.211 | 2.97 | 0.63
ARGAMASSA COLANTE TIPO ACIII | KG | 8 | 1.41 | 11.28
PISO EM GRANITO CINZA ANDORINHA, ESPESSURA 3 CM, FLAMEADO | M2 | 1.05 | 228.33 | 239.75
TOTAL (C) |  |  |  | 251.65
CUSTO DIRETO TOTAL |  |  |  | 266.89
BDI 26,94% |  |  |  | 71.9
ADM 0,00% |  |  |  | 0
PREÇO UNITÁRIO TOTAL |  |  |  | 338.78
ITEM: M0401003 | UN: M2
SER.CG: PISO EM GRANITO CINZA ANDORINHA, ESPESSURA 3 CM, FLAMEADO, ASSENTADO COM ARGAMASSA COLANTE AC-III, COM REJUNTAMENTO
MÃO DE OBRA | UN | COEF. | CUSTO UNIT. | CUSTO TOTAL
SERVENTE COM ENCARGOS COMPLEMENTARES | H | 0.5 | 7.17 | 3.59
MARMORISTA/GRANITEIRO COM ENCARGOS COMPLEMENTARES | H | 0.5 | 9.28 | 4.64
SUB TOTAL |  |  |  | 8.23
LEIS SOCIAIS 85,20% |  |  |  | 7.01
TOTAL (A) |  |  |  | 15.23
MATERIAL/SUB-CONTRATADO | UN | COEF. | CUSTO UNIT. | CUSTO TOTAL
REJUNTE COLORIDO, CIMENTICIO | KG | 0.211 | 2.97 | 0.63
ARGAMASSA COLANTE TIPO ACIII | KG | 8 | 1.41 | 11.28
PISO EM GRANITO CINZA ANDORINHA, ESPESSURA 3 CM, FLAMEADO | M2 | 1.05 | 228.33 | 239.75
TOTAL (C) |  |  |  | 251.65
CUSTO DIRETO TOTAL |  |  |  | 266.89
BDI 26,94% |  |  |  | 71.9
ADM 0,00% |  |  |  | 0
PREÇO UNITÁRIO TOTAL |  |  |  | 338.78
ITEM: M0401006 | UN: M2
SER.CG: PISO EM GRANITO CINZA ANDORINHA, ESPESSURA 3 CM, FLAMEADO, ASSENTADO COM ARGAMASSA COLANTE AC-III, COM REJUNTAMENTO (1475X435) MM
MÃO DE OBRA | UN | COEF. | CUSTO UNIT. | CUSTO TOTAL
SERVENTE COM ENCARGOS COMPLEMENTARES | H | 0.5 | 7.17 | 3.59
MARMORISTA/GRANITEIRO COM ENCARGOS COMPLEMENTARES | H | 0.5 | 9.28 | 4.64
SUB TOTAL |  |  |  | 8.23
LEIS SOCIAIS 85,20% |  |  |  | 7.01
TOTAL (A) |  |  |  | 15.23
MATERIAL/SUB-CONTRATADO | UN | COEF. | CUSTO UNIT. | CUSTO TOTAL
REJUNTE COLORIDO, CIMENTICIO | KG | 0.211 | 2.97 | 0.63
ARGAMASSA COLANTE TIPO ACIII | KG | 8 | 1.41 | 11.28
PISO EM GRANITO CINZA ANDORINHA, ESPESSURA 3 CM, FLAMEADO | M2 | 1.05 | 228.33 | 239.75
TOTAL (C) |  |  |  | 251.65
CUSTO DIRETO TOTAL |  |  |  | 266.89
BDI 26,94% |  |  |  | 71.9
ADM 0,00% |  |  |  | 0
PREÇO UNITÁRIO TOTAL |  |  |  | 338.78
ITEM: M0401006 | UN: M2
SER.CG: PISO EM GRANITO CINZA ANDORINHA, ESPESSURA 3 CM, FLAMEADO, ASSENTADO COM ARGAMASSA COLANTE AC-III, COM REJUNTAMENTO (1475X435) MM
MÃO DE OBRA | UN | COEF. | CUSTO UNIT. | CUSTO TOTAL
SERVENTE COM ENCARGOS COMPLEMENTARES | H | 0.5 | 7.17 | 3.59
MARMORISTA/GRANITEIRO COM ENCARGOS COMPLEMENTARES | H | 0.5 | 9.28 | 4.64
SUB TOTAL |  |  |  | 8.23
LEIS SOCIAIS 85,20% |  |  |  | 7.01
TOTAL (A) |  |  |  | 15.23
MATERIAL/SUB-CONTRATADO | UN | COEF. | CUSTO UNIT. | CUSTO TOTAL
REJUNTE COLORIDO, CIMENTICIO | KG | 0.211 | 2.97 | 0.63
ARGAMASSA COLANTE TIPO ACIII | KG | 8 | 1.41 | 11.28
PISO EM GRANITO CINZA ANDORINHA, ESPESSURA 3 CM, FLAMEADO | M2 | 1.05 | 228.33 | 239.75
TOTAL (C) |  |  |  | 251.65
CUSTO DIRETO TOTAL |  |  |  | 266.89
BDI 26,94% |  |  |  | 71.9
ADM 0,00% |  |  |  | 0
PREÇO UNITÁRIO TOTAL |  |  |  | 338.78
ITEM: M0401024 | UN: M2
SER.CG: PISO PODOTÁTIL EM PLACA DE PORCELANATO (250X250X14,7mm), ALERTA - AMARELO
MÃO DE OBRA | UN | COEF. | CUSTO UNIT. | CUSTO TOTAL
SERVENTE COM ENCARGOS COMPLEMENTARES | H | 0.34 | 7.17 | 2.44
AZULEJISTA OU LADRILHISTA COM ENCARGOS COMPLEMENTARES | H | 0.95 | 9.04 | 8.59
SUB TOTAL |  |  |  | 11.03
LEIS SOCIAIS 85,20% |  |  |  | 9.39
TOTAL (A) |  |  |  | 20.42
MATERIAL/SUB-CONTRATADO | UN | COEF. | CUSTO UNIT. | CUSTO TOTAL
REJUNTE COLORIDO, CIMENTICIO | KG | 0.24 | 2.97 | 0.71
ARGAMASSA COLANTE TIPO ACIII | KG | 8.62 | 1.41 | 12.15
PLACA DE PORCELANATO (250X250X14,7) MM - ALERTA | M2 | 1.1 | 305.36 | 335.9
TOTAL (C) |  |  |  | 348.76
CUSTO DIRETO TOTAL |  |  |  | 369.18
BDI 26,94% |  |  |  | 99.46
ADM 0,00% |  |  |  | 0
PREÇO UNITÁRIO TOTAL |  |  |  | 468.64
ITEM: M0401023 | UN: M2
SER.CG: PISO PODOTÁTIL EM PLACA DE PORCELANATO (250X250X14,7mm), DIRECIONAL
MÃO DE OBRA | UN | COEF. | CUSTO UNIT. | CUSTO TOTAL
SERVENTE COM ENCARGOS COMPLEMENTARES | H | 0.34 | 7.17 | 2.44
AZULEJISTA OU LADRILHISTA COM ENCARGOS COMPLEMENTARES | H | 0.95 | 9.04 | 8.59
SUB TOTAL |  |  |  | 11.03
LEIS SOCIAIS 85,20% |  |  |  | 9.39
TOTAL (A) |  |  |  | 20.42
MATERIAL/SUB-CONTRATADO | UN | COEF. | CUSTO UNIT. | CUSTO TOTAL
REJUNTE COLORIDO, CIMENTICIO | KG | 0.24 | 2.97 | 0.71
ARGAMASSA COLANTE TIPO ACIII | KG | 8.62 | 1.41 | 12.15
Piso Porcelanato Tatil Direcional para deficientes visual 25x25cm | M2 | 1.1 | 308.56 | 339.42
TOTAL (C) |  |  |  | 352.28
CUSTO DIRETO TOTAL |  |  |  | 372.7
BDI 26,94% |  |  |  | 100.41
ADM 0,00% |  |  |  | 0
PREÇO UNITÁRIO TOTAL |  |  |  | 473.11
ITEM: M0401023 | UN: M2
SER.CG: PISO PODOTÁTIL EM PLACA DE PORCELANATO (250X250X14,7mm), DIRECIONAL
MÃO DE OBRA | UN | COEF. | CUSTO UNIT. | CUSTO TOTAL
SERVENTE COM ENCARGOS COMPLEMENTARES | H | 0.34 | 7.17 | 2.44
AZULEJISTA OU LADRILHISTA COM ENCARGOS COMPLEMENTARES | H | 0.95 | 9.04 | 8.59
SUB TOTAL |  |  |  | 11.03
LEIS SOCIAIS 85,20% |  |  |  | 9.39
TOTAL (A) |  |  |  | 20.42
MATERIAL/SUB-CONTRATADO | UN | COEF. | CUSTO UNIT. | CUSTO TOTAL
REJUNTE COLORIDO, CIMENTICIO | KG | 0.24 | 2.97 | 0.71
ARGAMASSA COLANTE TIPO ACIII | KG | 8.62 | 1.41 | 12.15
Piso Porcelanato Tatil Direcional para deficientes visual 25x25cm | M2 | 1.1 | 308.56 | 339.42
TOTAL (C) |  |  |  | 352.28
CUSTO DIRETO TOTAL |  |  |  | 372.7
BDI 26,94% |  |  |  | 100.41
ADM 0,00% |  |  |  | 0
PREÇO UNITÁRIO TOTAL |  |  |  | 473.11
ITEM: M0401025 | UN: M2
SER.CG: PISO PODOTÁTIL EM PLACA DE PORCELANATO (250X250X14,7mm), ALERTA
MÃO DE OBRA | UN | COEF. | CUSTO UNIT. | CUSTO TOTAL
SERVENTE COM ENCARGOS COMPLEMENTARES | H | 0.34 | 7.17 | 2.44
AZULEJISTA OU LADRILHISTA COM ENCARGOS COMPLEMENTARES | H | 0.95 | 9.04 | 8.59
SUB TOTAL |  |  |  | 11.03
LEIS SOCIAIS 85,20% |  |  |  | 9.39
TOTAL (A) |  |  |  | 20.42
MATERIAL/SUB-CONTRATADO | UN | COEF. | CUSTO UNIT. | CUSTO TOTAL
REJUNTE COLORIDO, CIMENTICIO | KG | 0.24 | 2.97 | 0.71
ARGAMASSA COLANTE TIPO ACIII | KG | 8.62 | 1.41 | 12.15
PLACA DE PORCELANATO (250X250X14,7) MM - ALERTA | M2 | 1.1 | 305.36 | 335.9
TOTAL (C) |  |  |  | 348.76
CUSTO DIRETO TOTAL |  |  |  | 369.18
BDI 26,94% |  |  |  | 99.46
ADM 0,00% |  |  |  | 0
PREÇO UNITÁRIO TOTAL |  |  |  | 468.64
ITEM: M0201005 | UN: UN
SER.CG: PLACA CIRCULAR DE SINALIZACAO PREVENTIVA PARA OBRA EM VIA PUBLICA,DIÂMETRO 0,80M, SUPORTE EM CAVALETE DOBRÁVEL DE TUBO DE AÇO Ø 1", ALTURA E COMPRIMENTO 1,10 M.
MÃO DE OBRA | UN | COEF. | CUSTO UNIT. | CUSTO TOTAL
PINTOR COM ENCARGOS COMPLEMENTARES | H | 0.30528 | 9.7 | 2.96
MONTADOR (TUBO AÇO/EQUIPAMENTOS) COM ENCARGOS COMPLEMENTARES | H | 0.20189 | 11.51 | 2.32
SERVENTE COM ENCARGOS COMPLEMENTARES | H | 2.7788 | 7.17 | 19.92
SERRALHEIRO COM ENCARGOS COMPLEMENTARES | H | 2.2009 | 9.28 | 20.42
SOLDADOR COM ENCARGOS COMPLEMENTARES | H | 2.025 | 9.69 | 19.62
SUB TOTAL |  |  |  | 65.26
LEIS SOCIAIS 85,20% |  |  |  | 55.6
TOTAL (A) |  |  |  | 120.85
EQUIPAMENTO |  | CUSTO UNIT. |  | CUSTO TOTAL
Máquina de Bancada - guilhotina (4 kW ) |  | 7.33 |  | 0.12
Máquina para Pintura - compres. de ar p/ pintura c/ filtro (2 kW ) |  | 1.43 |  | 0.04
Máquina de Bancada - C-6A universal de corte p/ chapa (4 kW ) |  | 16.79 |  | 0.7
Máquina de Bancada - prensa excêntrica (1 kW ) |  | 5.31 |  | 0.13
Máquina para Pintura - compres. de ar p/ pintura c/ filtro (2 kW ) |  | 0.01 |  | 0
Máquina de Bancada - prensa excêntrica (1 kW ) |  | 0.01 |  | 0
Máquina de Bancada - C-6A universal de corte p/ chapa (4 kW ) |  | 11.59 |  | 0.49
Máquina de Bancada - guilhotina (4 kW ) |  | 0.01 |  | 0
TOTAL (B) |  |  |  | 1.48
MATERIAL/SUB-CONTRATADO | UN | COEF. | CUSTO UNIT. | CUSTO TOTAL
GRUPO DE SOLDAGEM C/ GERADOR A DIESEL 60 CV PARA SOLDA ELETRICA, SOBRE 04 RODAS, COM MOTOR 4 CILINDROS | UN | 5.3934e-05 | 93452.99 | 5.04
SOLVENTE DILUENTE A BASE DE AGUARRAS | L | 0.0385 | 9.6 | 0.37
LIXA EM FOLHA PARA FERRO, NUMERO 150 | UN | 0.33 | 3.02 | 1
BARRA DE FERRO RETANGULAR, BARRA CHATA, 1" X 1/4" (L X E), 1,2265 KG/M | M | 0.2 | 4.58 | 0.92
PARAFUSO ROSCA SOBERBA ZINCADO CABECA CHATA FENDA SIMPLES 5,5 X 65 MM (2.1/2 ") | UN | 2 | 0.26 | 0.52
Película refletiva lentes inclusas | M2 | 0.70364 | 98.05 | 68.99
OLEO DIESEL COMBUSTIVEL COMUM | L | 2.187 | 3.22 | 7.04
TINTA ESMALTE SINTETICO PREMIUM FOSCO | L | 0.35438 | 22.01 | 7.8
TUBO ACO GALVANIZADO COM COSTURA, CLASSE LEVE, DN 32 MM ( 1 1/4"), E = 2,65 MM, *2,71* KG/M (NBR 5580) | M | 0.45 | 23.08 | 10.39
ELETRODO AWS E-6013 (OK 46.00; WI 613) D = 4MM ( SOLDA ELETRICA ) | KG | 0.36 | 17.26 | 6.21
TUBO ACO GALVANIZADO COM COSTURA, CLASSE LEVE, DN 25 MM ( 1"), E = 2,65 MM, *2,11* KG/M (NBR 5580) | M | 8.7 | 15.84 | 137.81
CHAPA DE ACO GALVANIZADA BITOLA GSG 16, E = 1,55 MM (12,40 KG/M2) | KG | 6.2322 | 6.12 | 38.14
TOTAL (C) |  |  |  | 284.23
CUSTO DIRETO TOTAL |  |  |  | 406.56
BDI 26,94% |  |  |  | 109.53
ADM 0,00% |  |  |  | 0
PREÇO UNITÁRIO TOTAL |  |  |  | 516.09
ITEM: 74209/1U | UN: M2
SER.CG: PLACA DE OBRA EM CHAPA DE ACO GALVANIZADO
MÃO DE OBRA | UN | COEF. | CUSTO UNIT. | CUSTO TOTAL
OPERADOR DE BETONEIRA ESTACIONÁRIA/MISTURADOR COM ENCARGOS COMPLEMENTARES | H | 0.0155 | 7.87 | 0.12
SERVENTE COM ENCARGOS COMPLEMENTARES | H | 2.0245 | 7.17 | 14.52
CARPINTEIRO DE FORMAS COM ENCARGOS COMPLEMENTARES | H | 1 | 9.69 | 9.69
SUB TOTAL |  |  |  | 24.33
LEIS SOCIAIS 85,20% |  |  |  | 20.73
TOTAL (A) |  |  |  | 45.05
MATERIAL/SUB-CONTRATADO | UN | COEF. | CUSTO UNIT. | CUSTO TOTAL
BETONEIRA CAPACIDADE NOMINAL 400 L, CAPACIDADE DE MISTURA 280 L, MOTOR ELETRICO TRIFASICO 220/380 V POTENCIA 2 CV, SEM CARREGADOR | UN | 1.769e-06 | 2799.82 | 0
PEDRA BRITADA N. 1 (9,5 a 19 MM) POSTO PEDREIRA/FORNECEDOR, SEM FRETE | M3 | 0.00579 | 77.39 | 0.45
ENERGIA ELETRICA ATE 2000 KWH INDUSTRIAL, SEM DEMANDA | KW/H | 0.01016 | 0.53 | 0.01
AREIA MEDIA - POSTO JAZIDA/FORNECEDOR (RETIRADO NA JAZIDA, SEM TRANSPORTE) | M3 | 0.00859 | 75 | 0.64
PREGO DE ACO POLIDO COM CABECA 18 X 30 (2 3/4 X 10) | KG | 0.11 | 7.58 | 0.83
PECA DE MADEIRA NATIVA / REGIONAL 7,5 X 7,5CM (3X3) NAO APARELHADA (P/FORMA) | M | 4 | 4.16 | 16.64
CIMENTO PORTLAND COMPOSTO CP II-32 | KG | 2.1221 | 0.41 | 0.87
PLACA DE OBRA (PARA CONSTRUCAO CIVIL) EM CHAPA GALVANIZADA *NÂº 22*, DE *2,0 X 1,125* M. | M2 | 1 | 280 | 280
SARRAFO DE MADEIRA NAO APARELHADA *2,5 X 7* CM, MACARANDUBA, ANGELIM OU EQUIVALENTE DA REGIAO | M | 1 | 2.98 | 2.98
TOTAL (C) |  |  |  | 302.43
CUSTO DIRETO TOTAL |  |  |  | 347.48
BDI 26,94% |  |  |  | 93.61
ADM 0,00% |  |  |  | 0
PREÇO UNITÁRIO TOTAL |  |  |  | 441.09
ITEM: M0201007 | UN: UN
SER.CG: PLACA DE SINALIZACAO E ADVERTÊNCIA PARA CANTEIRO DE OBRAS,CONFECCIONADA EM CHAPA DE PET 2,4MM,COMFUNDO,TEXTOS E SIMBOLOS EM VINIL AUTOADESIVO,FORNECIMENTO E INSTALAÇÃO
MÃO DE OBRA | UN | COEF. | CUSTO UNIT. | CUSTO TOTAL
PEDREIRO COM ENCARGOS COMPLEMENTARES | H | 0.07 | 9.74 | 0.68
SUB TOTAL |  |  |  | 0.68
LEIS SOCIAIS 85,20% |  |  |  | 0.58
TOTAL (A) |  |  |  | 1.26
MATERIAL/SUB-CONTRATADO | UN | COEF. | CUSTO UNIT. | CUSTO TOTAL
ADESIVO ACRILICO/COLA DE CONTATO | KG | 0.18 | 21.93 | 3.95
PLACA DE ACRILICO OU CHAPA PET ADESIVADA PARA SINALIZACAO DE PORTAS, BORDA POLIDA, DE *25 X 8*, E = 6 MM (NAO INCLUI ACESSORIOS PARA FIXACAO) | UN | 1 | 32.19 | 32.19
LOCACAO DE ELEVADOR DE CARGA A CABO, CABINE SEMI FECHADA *2,0* X *1,5* X *2,0* M, CAPACIDADE DE CARGA 1000 KG, TORRE *2,38* X *2,21* X 15 M, GUINCHO DE EMBREAGEM, FREIO DE SEGURANCA, LIMITADOR DE VELOCIDADE E CANCELA | H | 1 | 15.22 | 15.22
TOTAL (C) |  |  |  | 51.36
CUSTO DIRETO TOTAL |  |  |  | 52.62
BDI 26,94% |  |  |  | 14.18
ADM 0,00% |  |  |  | 0
PREÇO UNITÁRIO TOTAL |  |  |  | 66.8
ITEM: 73916/2 ADPT3 | UN: UN
SER.CG: PLACA METÁLICA CIRCULAR COM DIÂMETRO DE 268MM PINTADA COM CORES DE CONTRASTE FOTOLUMINESCENTES, FIXADAS COM ADESIVO E COLA NAS PAREDES OU PORTAS
MÃO DE OBRA | UN | COEF. | CUSTO UNIT. | CUSTO TOTAL
SERVENTE COM ENCARGOS COMPLEMENTARES | H | 0.4 | 7.17 | 2.87
SUB TOTAL |  |  |  | 2.87
LEIS SOCIAIS 85,20% |  |  |  | 2.44
TOTAL (A) |  |  |  | 5.31
MATERIAL/SUB-CONTRATADO | UN | COEF. | CUSTO UNIT. | CUSTO TOTAL
PLACA DE SINALIZACAO DE SEGURANCA CONTRA INCENDIO, FOTOLUMINESCENTE, RETANGULAR, *20 X 40* CM, EM PVC *2* MM ANTI-CHAMAS (SIMBOLOS, CORES E PICTOGRAMAS CONFORME NBR 13434) | UN | 1 | 46.61 | 46.61
TOTAL (C) |  |  |  | 46.61
CUSTO DIRETO TOTAL |  |  |  | 51.92
BDI 26,94% |  |  |  | 13.99
ADM 0,00% |  |  |  | 0
PREÇO UNITÁRIO TOTAL |  |  |  | 65.91
ITEM: 73916/2 ADPT1 | UN: UN
SER.CG: PLACA METÁLICA COM DIMENSÕES DE 210x105MM PINTADAS COM CORES DE CONTRASTE FOTOLUMINESCENTES, FIXADAS COM ADESIVO E COLA NAS PAREDES OU PORTAS
MÃO DE OBRA | UN | COEF. | CUSTO UNIT. | CUSTO TOTAL
SERVENTE COM ENCARGOS COMPLEMENTARES | H | 0.4 | 7.17 | 2.87
SUB TOTAL |  |  |  | 2.87
LEIS SOCIAIS 85,20% |  |  |  | 2.44
TOTAL (A) |  |  |  | 5.31
MATERIAL/SUB-CONTRATADO | UN | COEF. | CUSTO UNIT. | CUSTO TOTAL
PLACA DE SINALIZACAO DE SEGURANCA CONTRA INCENDIO, FOTOLUMINESCENTE, RETANGULAR, *13 X 26* CM, EM PVC *2* MM ANTI-CHAMAS (SIMBOLOS, CORES E PICTOGRAMAS CONFORME NBR 13434) | UN | 1 | 25 | 25
TOTAL (C) |  |  |  | 25
CUSTO DIRETO TOTAL |  |  |  | 30.31
BDI 26,94% |  |  |  | 8.17
ADM 0,00% |  |  |  | 0
PREÇO UNITÁRIO TOTAL |  |  |  | 38.48
ITEM: 73916/2 ADPT2 | UN: UN
SER.CG: PLACA METÁLICA COM DIMENSÕES DE 420x210MM PINTADAS COM CORES DE CONTRASTE FOTOLUMINESCENTES, FIXADAS COM ADESIVO E COLA NAS PAREDES OU PORTAS
MÃO DE OBRA | UN | COEF. | CUSTO UNIT. | CUSTO TOTAL
SERVENTE COM ENCARGOS COMPLEMENTARES | H | 0.4 | 7.17 | 2.87
SUB TOTAL |  |  |  | 2.87
LEIS SOCIAIS 85,20% |  |  |  | 2.44
TOTAL (A) |  |  |  | 5.31
MATERIAL/SUB-CONTRATADO | UN | COEF. | CUSTO UNIT. | CUSTO TOTAL
PLACA DE SINALIZACAO DE SEGURANCA CONTRA INCENDIO, FOTOLUMINESCENTE, RETANGULAR, *20 X 40* CM, EM PVC *2* MM ANTI-CHAMAS (SIMBOLOS, CORES E PICTOGRAMAS CONFORME NBR 13434) | UN | 1 | 46.61 | 46.61
TOTAL (C) |  |  |  | 46.61
CUSTO DIRETO TOTAL |  |  |  | 51.92
BDI 26,94% |  |  |  | 13.99
ADM 0,00% |  |  |  | 0
PREÇO UNITÁRIO TOTAL |  |  |  | 65.91
ITEM: M0201006 | UN: UN
SER.CG: PLACA RETANGULAR DE SINALIZACAO PREVENTIVA PARA OBRA EM VIA PUBLICA, DIMENSÕES DA PLACA (1,00M X 0,80M), SUPORTE EM CAVALETE DOBRÁVEL DE TUBO DE AÇO Ø 1", ALTURA E COMPRIMENTO 1,10 M.
MÃO DE OBRA | UN | COEF. | CUSTO UNIT. | CUSTO TOTAL
PINTOR COM ENCARGOS COMPLEMENTARES | H | 0.3232 | 9.7 | 3.14
MONTADOR (TUBO AÇO/EQUIPAMENTOS) COM ENCARGOS COMPLEMENTARES | H | 0.32136 | 11.51 | 3.7
SERVENTE COM ENCARGOS COMPLEMENTARES | H | 3.0177 | 7.17 | 21.64
SERRALHEIRO COM ENCARGOS COMPLEMENTARES | H | 2.2607 | 9.28 | 20.98
SOLDADOR COM ENCARGOS COMPLEMENTARES | H | 2.025 | 9.69 | 19.62
SUB TOTAL |  |  |  | 69.07
LEIS SOCIAIS 85,20% |  |  |  | 58.85
TOTAL (A) |  |  |  | 127.92
EQUIPAMENTO |  | CUSTO UNIT. |  | CUSTO TOTAL
Máquina de Bancada - guilhotina (4 kW ) |  | 7.33 |  | 0.2
Máquina para Pintura - compres. de ar p/ pintura c/ filtro (2 kW ) |  | 1.43 |  | 0.06
Máquina de Bancada - C-6A universal de corte p/ chapa (4 kW ) |  | 16.79 |  | 1.12
Máquina de Bancada - prensa excêntrica (1 kW ) |  | 5.31 |  | 0.21
Máquina para Pintura - compres. de ar p/ pintura c/ filtro (2 kW ) |  | 0.01 |  | 0
Máquina de Bancada - prensa excêntrica (1 kW ) |  | 0.01 |  | 0
Máquina de Bancada - C-6A universal de corte p/ chapa (4 kW ) |  | 11.59 |  | 0.77
Máquina de Bancada - guilhotina (4 kW ) |  | 0.01 |  | 0
TOTAL (B) |  |  |  | 2.36
MATERIAL/SUB-CONTRATADO | UN | COEF. | CUSTO UNIT. | CUSTO TOTAL
GRUPO DE SOLDAGEM C/ GERADOR A DIESEL 60 CV PARA SOLDA ELETRICA, SOBRE 04 RODAS, COM MOTOR 4 CILINDROS | UN | 5.3934e-05 | 93452.99 | 5.04
SOLVENTE DILUENTE A BASE DE AGUARRAS | L | 0.0385 | 9.6 | 0.37
LIXA EM FOLHA PARA FERRO, NUMERO 150 | UN | 0.33 | 3.02 | 1
BARRA DE FERRO RETANGULAR, BARRA CHATA, 1" X 1/4" (L X E), 1,2265 KG/M | M | 0.2 | 4.58 | 0.92
PARAFUSO ROSCA SOBERBA ZINCADO CABECA CHATA FENDA SIMPLES 5,5 X 65 MM (2.1/2 ") | UN | 2 | 0.26 | 0.52
Película refletiva lentes inclusas | M2 | 1.12 | 98.05 | 109.82
OLEO DIESEL COMBUSTIVEL COMUM | L | 2.187 | 3.22 | 7.04
TINTA ESMALTE SINTETICO PREMIUM FOSCO | L | 0.512 | 22.01 | 11.27
TUBO ACO GALVANIZADO COM COSTURA, CLASSE LEVE, DN 32 MM ( 1 1/4"), E = 2,65 MM, *2,71* KG/M (NBR 5580) | M | 0.45 | 23.08 | 10.39
ELETRODO AWS E-6013 (OK 46.00; WI 613) D = 4MM ( SOLDA ELETRICA ) | KG | 0.36 | 17.26 | 6.21
TUBO ACO GALVANIZADO COM COSTURA, CLASSE LEVE, DN 25 MM ( 1"), E = 2,65 MM, *2,11* KG/M (NBR 5580) | M | 8.7 | 15.84 | 137.81
CHAPA DE ACO GALVANIZADA BITOLA GSG 16, E = 1,55 MM (12,40 KG/M2) | KG | 9.92 | 6.12 | 60.71
TOTAL (C) |  |  |  | 351.09
CUSTO DIRETO TOTAL |  |  |  | 481.37
BDI 26,94% |  |  |  | 129.68
ADM 0,00% |  |  |  | 0
PREÇO UNITÁRIO TOTAL |  |  |  | 611.05
ITEM: M0601034 | UN: UN
SER.CG: PLAFON DE SOBREPOR EM POLICARBONATO TRATADO CONTRA UV , COM LÂMPADA LED 2X7 W, BOCAL E 27. FORNECIMENTO E INSTALAÇÃO.
MÃO DE OBRA | UN | COEF. | CUSTO UNIT. | CUSTO TOTAL
ELETRICISTA COM ENCARGOS COMPLEMENTARES | H | 0.85 | 9.84 | 8.36
AUXILIAR DE ELETRICISTA COM ENCARGOS COMPLEMENTARES | H | 0.85 | 7.99 | 6.79
SUB TOTAL |  |  |  | 15.16
LEIS SOCIAIS 85,20% |  |  |  | 12.91
TOTAL (A) |  |  |  | 28.07
MATERIAL/SUB-CONTRATADO | UN | COEF. | CUSTO UNIT. | CUSTO TOTAL
Plafon de sobrepor em policarbonato tratado contra UV , com lâmpada LED 2x7 W, bocal E 27. | UN | 1 | 165 | 165
TOTAL (C) |  |  |  | 165
CUSTO DIRETO TOTAL |  |  |  | 193.07
BDI 26,94% |  |  |  | 52.01
ADM 0,00% |  |  |  | 0
PREÇO UNITÁRIO TOTAL |  |  |  | 245.08
ITEM: M0404002 | UN: UN
SER.CG: PLANTIO DE LÍRIO DA PAZ (SPATHIPHYLLUM WALLISI),INCLUSIVE PREPARO DO SOLO.
MÃO DE OBRA | UN | COEF. | CUSTO UNIT. | CUSTO TOTAL
SERVENTE COM ENCARGOS COMPLEMENTARES | H | 0.045 | 7.17 | 0.32
JARDINEIRO COM ENCARGOS COMPLEMENTARES | UN | 0.045 | 7.89 | 0.36
SUB TOTAL |  |  |  | 0.68
LEIS SOCIAIS 85,20% |  |  |  | 0.58
TOTAL (A) |  |  |  | 1.26
MATERIAL/SUB-CONTRATADO | UN | COEF. | CUSTO UNIT. | CUSTO TOTAL
!EM PROCESSO DE DESATIVACAO! ADUBO BOVINO | M3 | 0.0025 | 269.18 | 0.67
AREIA MEDIA - POSTO JAZIDA/FORNECEDOR (RETIRADO NA JAZIDA, SEM TRANSPORTE) | M3 | 0.016 | 75 | 1.2
FERTILIZANTE NPK - 10:10:10 | KG | 0.0373 | 1.93 | 0.07
TERRA VEGETAL (GRANEL) | M3 | 0.037 | 128.57 | 4.76
CALCARIO DOLOMITICO A (POSTO PEDREIRA/FORNECEDOR, SEM FRETE) | KG | 0.037 | 0.1 | 0
FERTILIZANTE ORGANICO COMPOSTO, CLASSE A | KG | 3 | 1.02 | 3.06
Espatifilo gigante, pequeno, (Spathiphyllum sp.) - Araceae (NOVACAP-14035P) | UN | 1 | 6.9 | 6.9
TOTAL (C) |  |  |  | 16.67
CUSTO DIRETO TOTAL |  |  |  | 17.92
BDI 26,94% |  |  |  | 4.83
ADM 0,00% |  |  |  | 0
PREÇO UNITÁRIO TOTAL |  |  |  | 22.75
ITEM: 85178U | UN: UN
SER.CG: PLANTIO DE ARBUSTO COM ALTURA 50 A 100CM, EM CAVA DE 60X60X60CM
MÃO DE OBRA | UN | COEF. | CUSTO UNIT. | CUSTO TOTAL
SERVENTE COM ENCARGOS COMPLEMENTARES | H | 0.09 | 7.17 | 0.65
JARDINEIRO COM ENCARGOS COMPLEMENTARES | UN | 0.09 | 7.89 | 0.71
SUB TOTAL |  |  |  | 1.36
LEIS SOCIAIS 85,20% |  |  |  | 1.15
TOTAL (A) |  |  |  | 2.51
MATERIAL/SUB-CONTRATADO | UN | COEF. | CUSTO UNIT. | CUSTO TOTAL
AREIA MEDIA - POSTO JAZIDA/FORNECEDOR (RETIRADO NA JAZIDA, SEM TRANSPORTE) | M3 | 0.032 | 75 | 2.4
FERTILIZANTE NPK - 10:10:10 | KG | 0.074 | 1.93 | 0.14
MUDA DE ARBUSTO FLORIFERO, CLUSIA/GARDENIA/MOREIA BRANCA/ AZALEIA OU EQUIVALENTE DA REGIAO, H= *50 A 70* CM | UN | 1 | 38.21 | 38.21
TERRA VEGETAL (GRANEL) | M3 | 0.074 | 128.57 | 9.51
FERTILIZANTE ORGANICO COMPOSTO, CLASSE A | KG | 3 | 1.02 | 3.06
TOTAL (C) |  |  |  | 53.33
CUSTO DIRETO TOTAL |  |  |  | 55.84
BDI 26,94% |  |  |  | 15.04
ADM 0,00% |  |  |  | 0
PREÇO UNITÁRIO TOTAL |  |  |  | 70.88
ITEM: M0404001 | UN: UN
SER.CG: PLANTIO DE BOTÃO DE OURO (UNXIA KUBITZKII),INCLUSIVE PREPARO DO SOLO.
MÃO DE OBRA | UN | COEF. | CUSTO UNIT. | CUSTO TOTAL
SERVENTE COM ENCARGOS COMPLEMENTARES | H | 0.045 | 7.17 | 0.32
JARDINEIRO COM ENCARGOS COMPLEMENTARES | UN | 0.045 | 7.89 | 0.36
SUB TOTAL |  |  |  | 0.68
LEIS SOCIAIS 85,20% |  |  |  | 0.58
TOTAL (A) |  |  |  | 1.26
MATERIAL/SUB-CONTRATADO | UN | COEF. | CUSTO UNIT. | CUSTO TOTAL
AREIA MEDIA - POSTO JAZIDA/FORNECEDOR (RETIRADO NA JAZIDA, SEM TRANSPORTE) | M3 | 0.016 | 75 | 1.2
FERTILIZANTE NPK - 10:10:10 | KG | 0.037 | 1.93 | 0.07
TERRA VEGETAL (GRANEL) | M3 | 0.037 | 128.57 | 4.76
CALCARIO DOLOMITICO A (POSTO PEDREIRA/FORNECEDOR, SEM FRETE) | KG | 0.037 | 0.1 | 0
FERTILIZANTE ORGANICO COMPOSTO, CLASSE A | KG | 1.5 | 1.02 | 1.53
Botão-de-ouro, médio, (Unxia kubitzkii) - Asteraceae (NOVACAP-13016M) | UN | 1 | 0.9 | 0.9
TOTAL (C) |  |  |  | 8.46
CUSTO DIRETO TOTAL |  |  |  | 9.72
BDI 26,94% |  |  |  | 2.62
ADM 0,00% |  |  |  | 0
PREÇO UNITÁRIO TOTAL |  |  |  | 12.34
ITEM: 74236/1U | UN: M2
SER.CG: PLANTIO DE GRAMA BATATAIS EM PLACAS
MÃO DE OBRA | UN | COEF. | CUSTO UNIT. | CUSTO TOTAL
SERVENTE COM ENCARGOS COMPLEMENTARES | H | 0.1 | 7.17 | 0.72
JARDINEIRO COM ENCARGOS COMPLEMENTARES | UN | 0.1 | 7.89 | 0.79
SUB TOTAL |  |  |  | 1.51
LEIS SOCIAIS 85,20% |  |  |  | 1.28
TOTAL (A) |  |  |  | 2.79
MATERIAL/SUB-CONTRATADO | UN | COEF. | CUSTO UNIT. | CUSTO TOTAL
FERTILIZANTE NPK - 10:10:10 | KG | 0.1 | 1.93 | 0.19
CALCARIO DOLOMITICO A (POSTO PEDREIRA/FORNECEDOR, SEM FRETE) | KG | 0.15 | 0.1 | 0.02
GRAMA BATATAIS EM PLACAS, SEM PLANTIO | M2 | 1 | 4.89 | 4.89
FERTILIZANTE ORGANICO COMPOSTO, CLASSE A | KG | 2.9804 | 1.02 | 3.04
TOTAL (C) |  |  |  | 8.14
CUSTO DIRETO TOTAL |  |  |  | 10.93
BDI 26,94% |  |  |  | 2.94
ADM 0,00% |  |  |  | 0
PREÇO UNITÁRIO TOTAL |  |  |  | 13.87
ITEM: 85180U | UN: M2
SER.CG: PLANTIO DE GRAMA ESMERALDA EM ROLO
MÃO DE OBRA | UN | COEF. | CUSTO UNIT. | CUSTO TOTAL
SERVENTE COM ENCARGOS COMPLEMENTARES | H | 0.1 | 7.17 | 0.72
JARDINEIRO COM ENCARGOS COMPLEMENTARES | UN | 0.1 | 7.89 | 0.79
SUB TOTAL |  |  |  | 1.51
LEIS SOCIAIS 85,20% |  |  |  | 1.28
TOTAL (A) |  |  |  | 2.79
MATERIAL/SUB-CONTRATADO | UN | COEF. | CUSTO UNIT. | CUSTO TOTAL
FERTILIZANTE NPK - 10:10:10 | KG | 0.1 | 1.93 | 0.19
CALCARIO DOLOMITICO A (POSTO PEDREIRA/FORNECEDOR, SEM FRETE) | KG | 0.15 | 0.1 | 0.02
FERTILIZANTE ORGANICO COMPOSTO, CLASSE A | KG | 3 | 1.02 | 3.06
GRAMA ESMERALDA OU SAO CARLOS OU CURITIBANA, EM PLACAS, SEM PLANTIO | M2 | 1 | 6.85 | 6.85
TOTAL (C) |  |  |  | 10.12
CUSTO DIRETO TOTAL |  |  |  | 12.91
BDI 26,94% |  |  |  | 3.48
ADM 0,00% |  |  |  | 0
PREÇO UNITÁRIO TOTAL |  |  |  | 16.38
ITEM: 84111U | UN: M2
SER.CG: PLATAFORMA MADEIRA P/ ANDAIME TUBULAR APROVEITAMENTO 20 VEZES
MÃO DE OBRA | UN | COEF. | CUSTO UNIT. | CUSTO TOTAL
SERVENTE COM ENCARGOS COMPLEMENTARES | H | 0.1 | 7.17 | 0.72
SUB TOTAL |  |  |  | 0.72
LEIS SOCIAIS 85,20% |  |  |  | 0.61
TOTAL (A) |  |  |  | 1.33
MATERIAL/SUB-CONTRATADO | UN | COEF. | CUSTO UNIT. | CUSTO TOTAL
TABUA MADEIRA 2A QUALIDADE 2,5 X 30,0CM (1 X 12") NAO APARELHADA | M | 0.15 | 17.78 | 2.67
TOTAL (C) |  |  |  | 2.67
CUSTO DIRETO TOTAL |  |  |  | 3.99
BDI 26,94% |  |  |  | 1.08
ADM 0,00% |  |  |  | 0
PREÇO UNITÁRIO TOTAL |  |  |  | 5.07
ITEM: 84111U | UN: M2
SER.CG: PLATAFORMA MADEIRA P/ ANDAIME TUBULAR APROVEITAMENTO 20 VEZES
MÃO DE OBRA | UN | COEF. | CUSTO UNIT. | CUSTO TOTAL
SERVENTE COM ENCARGOS COMPLEMENTARES | H | 0.1 | 7.17 | 0.72
SUB TOTAL |  |  |  | 0.72
LEIS SOCIAIS 85,20% |  |  |  | 0.61
TOTAL (A) |  |  |  | 1.33
MATERIAL/SUB-CONTRATADO | UN | COEF. | CUSTO UNIT. | CUSTO TOTAL
TABUA MADEIRA 2A QUALIDADE 2,5 X 30,0CM (1 X 12") NAO APARELHADA | M | 0.15 | 17.78 | 2.67
TOTAL (C) |  |  |  | 2.67
CUSTO DIRETO TOTAL |  |  |  | 3.99
BDI 26,94% |  |  |  | 1.08
ADM 0,00% |  |  |  | 0
PREÇO UNITÁRIO TOTAL |  |  |  | 5.07
ITEM: 91998 ADPT2 | UN: UN
SER.CG: PLUGUE PARA TOMADA, TIPO MACHO , 2P 10A - FORNECIMENTO E INSTALAÇÃO. AF_12/2015
MÃO DE OBRA | UN | COEF. | CUSTO UNIT. | CUSTO TOTAL
ELETRICISTA COM ENCARGOS COMPLEMENTARES | H | 0.235 | 9.84 | 2.31
AUXILIAR DE ELETRICISTA COM ENCARGOS COMPLEMENTARES | H | 0.235 | 7.99 | 1.88
SUB TOTAL |  |  |  | 4.19
LEIS SOCIAIS 85,20% |  |  |  | 3.57
TOTAL (A) |  |  |  | 7.76
MATERIAL/SUB-CONTRATADO | UN | COEF. | CUSTO UNIT. | CUSTO TOTAL
PLUGUE PARA TOMADA, TIPO MACHO , 2P 10A | UN | 1 | 2.29 | 2.29
TOTAL (C) |  |  |  | 2.29
CUSTO DIRETO TOTAL |  |  |  | 10.05
BDI 26,94% |  |  |  | 2.71
ADM 0,00% |  |  |  | 0
PREÇO UNITÁRIO TOTAL |  |  |  | 12.76
ITEM: 92006 ADPT | UN: UN
SER.CG: PLUGUE PARA TOMADA, TIPO MACHO E FÊMEA, 2P 10A - FORNECIMENTO E INSTALAÇÃO. AF_12/2015
MÃO DE OBRA | UN | COEF. | CUSTO UNIT. | CUSTO TOTAL
ELETRICISTA COM ENCARGOS COMPLEMENTARES | H | 0.409 | 9.84 | 4.02
AUXILIAR DE ELETRICISTA COM ENCARGOS COMPLEMENTARES | H | 0.409 | 7.99 | 3.27
SUB TOTAL |  |  |  | 7.29
LEIS SOCIAIS 85,20% |  |  |  | 6.21
TOTAL (A) |  |  |  | 13.51
MATERIAL/SUB-CONTRATADO | UN | COEF. | CUSTO UNIT. | CUSTO TOTAL
PLUGUE PARA TOMADA, TIPO MACHO E FÊMEA, 2P 10A | UN | 1 | 3.69 | 3.69
TOTAL (C) |  |  |  | 3.69
CUSTO DIRETO TOTAL |  |  |  | 17.2
BDI 26,94% |  |  |  | 4.63
ADM 0,00% |  |  |  | 0
PREÇO UNITÁRIO TOTAL |  |  |  | 21.83
ITEM: M0503001 | UN: UN
SER.CG: POÇO DE VISITA DE ÁGUAS PLUVIAIS EM CONCRETO ARMADO 2,10X2,10X2,90M COLETOR D=1,20M ,PAREDE E=15CM BASE EM CONCRETO FCK=10MPA
MÃO DE OBRA | UN | COEF. | CUSTO UNIT. | CUSTO TOTAL
OPERADOR DE MÁQUINAS E EQUIPAMENTOS COM ENCARGOS COMPLEMENTARES | H | 2.0317 | 8.23 | 16.72
OPERADOR DE BETONEIRA ESTACIONÁRIA/MISTURADOR COM ENCARGOS COMPLEMENTARES | H | 0.78469 | 7.87 | 6.18
SERVENTE COM ENCARGOS COMPLEMENTARES | H | 18.7262 | 7.17 | 134.27
ARMADOR COM ENCARGOS COMPLEMENTARES | H | 77.8464 | 9.69 | 754.33
CARPINTEIRO DE FORMAS COM ENCARGOS COMPLEMENTARES | H | 86.4101 | 9.69 | 837.31
PEDREIRO COM ENCARGOS COMPLEMENTARES | H | 10.8181 | 9.74 | 105.37
AJUDANTE DE ARMADOR COM ENCARGOS COMPLEMENTARES | H | 11.4138 | 7.87 | 89.83
AJUDANTE DE CARPINTEIRO COM ENCARGOS COMPLEMENTARES | H | 15.9246 | 7.88 | 125.49
SUB TOTAL |  |  |  | 2069.49
LEIS SOCIAIS 85,20% |  |  |  | 1763.2
TOTAL (A) |  |  |  | 3832.69
MATERIAL/SUB-CONTRATADO | UN | COEF. | CUSTO UNIT. | CUSTO TOTAL
VIBRADOR DE IMERSAO, DIAMETRO DA PONTEIRA DE *45* MM, COM MOTOR ELETRICO TRIFASICO DE 2 HP (2 CV) | UN | 8.0773e-05 | 1569.9 | 0.13
BETONEIRA CAPACIDADE NOMINAL 400 L, CAPACIDADE DE MISTURA 280 L, MOTOR ELETRICO TRIFASICO 220/380 V POTENCIA 2 CV, SEM CARREGADOR | UN | 8.9511e-05 | 2799.82 | 0.25
AREIA MEDIA - POSTO JAZIDA/FORNECEDOR (RETIRADO NA JAZIDA, SEM TRANSPORTE) | M3 | 0.4432 | 75 | 33.24
PEDRA BRITADA N. 1 (9,5 a 19 MM) POSTO PEDREIRA/FORNECEDOR, SEM FRETE | M3 | 0.29312 | 77.39 | 22.68
SERRA CIRCULAR DE BANCADA COM MOTOR ELETRICO, POTENCIA DE *1600* W, PARA DISCO DE DIAMETRO DE 10" (250 MM) | UN | 0.00015265 | 800.92 | 0.12
FUNDO ANTICORROSIVO PARA METAIS FERROSOS (ZARCAO) | L | 0.0525 | 20.17 | 1.06
DESMOLDANTE PROTETOR PARA FORMAS DE MADEIRA, DE BASE OLEOSA EMULSIONADA EM AGUA | L | 0.48299 | 4.6 | 2.22
PREGO DE ACO POLIDO COM CABECA 17 X 21 (2 X 11) | KG | 0.88791 | 7.58 | 6.73
PREGO DE ACO POLIDO COM CABECA DUPLA 17 X 27 (2 1/2 X 11) | KG | 0.7671 | 9.35 | 7.17
CONCRETO USINADO BOMBEAVEL, CLASSE DE RESISTENCIA C25, COM BRITA 0 E 1, SLUMP = 100 +/- 20 MM, INCLUI SERVICO DE BOMBEAMENTO (NBR 8953) | M3 | 3.2203 | 260.52 | 838.96
ANEL DE CONCRETO ARMADO, D = 0,60 M, H = 0,10 M | UN | 1 | 31.01 | 31.01
TAMPAO FOFO ARTICULADO, CLASSE B125 CARGA MAX 12,5 T, REDONDO TAMPA 600 MM, REDE PLUVIAL/ESGOTO | UN | 1 | 335.73 | 335.73
TABUA MADEIRA 2A QUALIDADE 2,5 X 30,0CM (1 X 12") NAO APARELHADA | M | 60.3327 | 17.78 | 1072.71
ENERGIA ELETRICA ATE 2000 KWH INDUSTRIAL, SEM DEMANDA | KW/H | 3.6948 | 0.53 | 1.96
CIMENTO PORTLAND COMPOSTO CP II-32 | KG | 110.6301 | 0.41 | 45.36
ARAME RECOZIDO 18 BWG, 1,25 MM (0,01 KG/M) | KG | 9.3 | 7.61 | 70.77
PECA DE MADEIRA NATIVA/REGIONAL 2,5 X 7,0 CM (SARRAFO-P/FORMA) | M | 107.8283 | 0.72 | 77.64
ACO CA-50, 10,0 MM, VERGALHAO | KG | 5.88 | 3.84 | 22.58
ESPACADOR / DISTANCIADOR CIRCULAR COM ENTRADA LATERAL, EM PLASTICO, PARA VERGALHAO *4,2 A 12,5* MM, COBRIMENTO 20 MM | UN | 272.196 | 0.11 | 29.94
ACO CA-25, 8,0 MM, VERGALHAO | KG | 389.61 | 4.03 | 1570.13
ACO CA-25, 10,0 MM, VERGALHAO | KG | 23.31 | 3.77 | 87.88
TOTAL (C) |  |  |  | 4258.27
CUSTO DIRETO TOTAL |  |  |  | 8090.97
BDI 26,94% |  |  |  | 2179.71
ADM 0,00% |  |  |  | 0
PREÇO UNITÁRIO TOTAL |  |  |  | 10270.67
ITEM: 93143U | UN: UN
SER.CG: PONTO DE TOMADA RESIDENCIAL INCLUINDO TOMADA 20A/250V, CAIXA ELÉTRICA, ELETRODUTO, CABO, RASGO, QUEBRA E CHUMBAMENTO. AF_01/2016
MÃO DE OBRA | UN | COEF. | CUSTO UNIT. | CUSTO TOTAL
SERVENTE COM ENCARGOS COMPLEMENTARES | H | 0.0636 | 7.17 | 0.46
AUXILIAR DE ENCANADOR OU BOMBEIRO HIDRÁULICO COM ENCARGOS COMPLEMENTAR | H | 0.144 | 7.9 | 1.14
ELETRICISTA COM ENCARGOS COMPLEMENTARES | H | 2.0136 | 9.84 | 19.81
ENCANADOR OU BOMBEIRO HIDRÁULICO COM ENCARGOS COMPLEMENTARES | H | 1.0042 | 9.73 | 9.77
AUXILIAR DE ELETRICISTA COM ENCARGOS COMPLEMENTARES | H | 1.4892 | 7.99 | 11.9
SUB TOTAL |  |  |  | 43.08
LEIS SOCIAIS 85,20% |  |  |  | 36.7
TOTAL (A) |  |  |  | 79.78
MATERIAL/SUB-CONTRATADO | UN | COEF. | CUSTO UNIT. | CUSTO TOTAL
ARAME RECOZIDO 16 BWG, 1,60 MM (0,016 KG/M) | KG | 0.0032 | 7.87 | 0.03
AREIA MEDIA - POSTO JAZIDA/FORNECEDOR (RETIRADO NA JAZIDA, SEM TRANSPORTE) | M3 | 0.008625 | 75 | 0.65
FITA ISOLANTE ADESIVA ANTICHAMA, USO ATE 750 V, EM ROLO DE 19 MM X 5 M | UN | 0.1134 | 3.02 | 0.34
CAIXA OCTOGONAL DE FUNDO MOVEL, EM PVC, DE 3" X 3", PARA ELETRODUTO FLEXIVEL CORRUGADO | UN | 0.375 | 2.39 | 0.9
CIMENTO PORTLAND COMPOSTO CP II-32 | KG | 3.3113 | 0.41 | 1.36
CAIXA DE PASSAGEM, EM PVC, DE 4" X 2", PARA ELETRODUTO FLEXIVEL CORRUGADO | UN | 1 | 1.33 | 1.33
TOMADA 2P+T 20A, 250V (APENAS MODULO) | UN | 1 | 8.26 | 8.26
ESPELHO / PLACA DE 3 POSTOS 4" X 2", PARA INSTALACAO DE TOMADAS E INTERRUPTORES | UN | 1 | 2.4 | 2.4
SUPORTE DE FIXACAO PARA ESPELHO / PLACA 4" X 2", PARA 3 MODULOS, PARA INSTALACAO DE TOMADAS E INTERRUPTORES (SOMENTE SUPORTE) | UN | 1 | 1.25 | 1.25
CABO DE COBRE ISOLAMENTO ANTI-CHAMA 450/750V 2,5MM2, TP PIRASTIC PIRELLI OU EQUIV | M | 14.8354 | 1.86 | 27.59
ELETRODUTO PVC FLEXIVEL CORRUGADO, COR AMARELA, DE 20 MM | M | 4.4374 | 1.16 | 5.15
TOTAL (C) |  |  |  | 49.25
CUSTO DIRETO TOTAL |  |  |  | 129.03
BDI 26,94% |  |  |  | 34.76
ADM 0,00% |  |  |  | 0
PREÇO UNITÁRIO TOTAL |  |  |  | 163.79
ITEM: M0401075 | UN: UN
SER.CG: PORTA CAMARÃO 10 FOLHAS COM VENEZIANA, DIM. (8380 X 3000MM), INCLUSIVE MÃO-DE-OBRA, FERRAGENS. (PS1)
MÃO DE OBRA | UN | COEF. | CUSTO UNIT. | CUSTO TOTAL
SERVENTE | H | 38.3548 | 4.67 | 179.12
SERRALHEIRO | H | 38.0607 | 6.8 | 258.81
CURSO DE CAPACITAÇÃO PARA SERVENTE (ENCARGOS COMPLEMENTARES) - HORISTA H | H | 37.71 | 0.08 | 3.02
SUB TOTAL |  |  |  | 440.95
LEIS SOCIAIS 85,20% |  |  |  | 375.69
TOTAL (A) |  |  |  | 816.63
MATERIAL/SUB-CONTRATADO | UN | COEF. | CUSTO UNIT. | CUSTO TOTAL
ENXADA ESTREITA *25 X 23* CM COM CABO | UN | 0.2752 | 25.85 | 7.11
ESCOVA DE ACO, COM CABO, *4 X 15* FILEIRAS DE CERDAS | UN | 0.2752 | 7.4 | 2.04
BALDE PLASTICO CAPACIDADE *10* L | UN | 0.2752 | 7.56 | 2.08
CARRINHO DE MAO DE ACO CAPACIDADE 50 A 60 L, PNEU COM CAMARA | UN | 0.2752 | 104.35 | 28.72
OCULOS DE SEGURANCA CONTRA IMPACTOS COM LENTE INCOLOR, ARMACAO NYLON, COM PROTECAO UVA E UVB | UN | 0.48084 | 3.82 | 1.84
CINTURAO DE SEGURANCA TIPO PARAQUEDISTA, FIVELA EM ACO, AJUSTE NO SUSPENSARIO, CINTURA E PERNAS | UN | 0.48084 | 47.04 | 22.62
CAPACETE DE SEGURANCA ABA FRONTAL COM SUSPENSAO DE POLIETILENO, SEM JUGULAR (CLASSE B) | UN | 0.48084 | 9.8 | 4.71
LUVA RASPA DE COURO, CANO CURTO (PUNHO *7* CM) | PAR | 0.48084 | 8.82 | 4.24
CAPA PARA CHUVA EM PVC COM FORRO DE POLIESTER, COM CAPUZ (AMARELA OU AZUL) | UN | 0.48084 | 12.74 | 6.13
BOTA DE SEGURANCA COM BIQUEIRA DE ACO E COLARINHO ACOLCHOADO | PAR | 0.48084 | 47.04 | 22.62
DOBRADICA EM ACO/FERRO, 3 1/2" X 3", E= 1,9 A 2 MM, COM ANEL, CROMADO OU ZINCADO, TAMPA BOLA, COM PARAFUSOS | UN | 30 | 17.42 | 522.6
TRILHO EM ALUMINIO "U", COM ABAULADO PARA ROLDANA DE PORTA DE CORRER, *40 X 40* MM | M | 8.38 | 20.01 | 167.68
PUXADOR CENTRAL, TIPO ALCA, EM ZAMAC CROMADO, COM ROSETAS, COMPRIMENTO *100* MM, PARA PORTA / JANELA EM MADEIRA OU METALICA - INCLUI PARAFUSOS | UN | 4 | 9.85 | 39.4
CANTONEIRA ALUMINIO ABAS DESIGUAIS 2 1/2" X 1/2 ", E = 3/16 " | KG | 12.23 | 28.42 | 347.58
TRANSPORTE - HORISTA (ENCARGOS COMPLEMENTARES) (COLETADO CAIXA) | H | 75.42 | 1.09 | 82.21
SEGURO - HORISTA (ENCARGOS COMPLEMENTARES) (COLETADO CAIXA) | H | 75.42 | 0.02 | 1.51
EXAMES - HORISTA (ENCARGOS COMPLEMENTARES) (COLETADO CAIXA) | H | 75.42 | 0.37 | 27.91
ALIMENTACAO - HORISTA (ENCARGOS COMPLEMENTARES) (COLETADO CAIXA) | H | 75.42 | 1.71 | 128.97
FERRAMENTAS (ENCARGOS COMPLEMENTARES) - HORISTA | H | 37.71 | 0.53 | 19.99
EPI (ENCARGOS COMPLEMENTARES) - HORISTA | H | 37.71 | 0.87 | 32.81
PERFIL DE ALUMINIO ANODIZADO | KG | 107.264 | 34.31 | 3680.23
FERRAMENTAS (ENCARGOS COMPLEMENTARES) - HORISTA | H | 75.42 | 0.51 | 38.46
EPI (ENCARGOS COMPLEMENTARES) - HORISTA | H | 75.42 | 0.79 | 59.58
TOTAL (C) |  |  |  | 5251.02
CUSTO DIRETO TOTAL |  |  |  | 6067.65
BDI 26,94% |  |  |  | 1634.63
ADM 0,00% |  |  |  | 0
PREÇO UNITÁRIO TOTAL |  |  |  | 7702.28
ITEM: M0401044 | UN: UN
SER.CG: PORTA DE ABRIR EM VENEZIANA EM ALUMÍNIO NATURAL ANODIZADO 0,80M X 2,10M(PV1)
MÃO DE OBRA | UN | COEF. | CUSTO UNIT. | CUSTO TOTAL
SERVENTE COM ENCARGOS COMPLEMENTARES | H | 0.32088 | 7.17 | 2.3
PEDREIRO COM ENCARGOS COMPLEMENTARES | H | 0.64277 | 9.74 | 6.26
SUB TOTAL |  |  |  | 8.56
LEIS SOCIAIS 85,20% |  |  |  | 7.29
TOTAL (A) |  |  |  | 15.86
MATERIAL/SUB-CONTRATADO | UN | COEF. | CUSTO UNIT. | CUSTO TOTAL
DOBRADICA EM ACO/FERRO, 3 1/2" X 3", E= 1,9 A 2 MM, COM ANEL, CROMADO OU ZINCADO, TAMPA BOLA, COM PARAFUSOS | UN | 3 | 17.42 | 52.26
SELANTE ELASTICO MONOCOMPONENTE A BASE DE POLIURETANO PARA JUNTAS DIVERSAS | 310ML | 1.4833 | 23.38 | 34.68
FECHADURA DE EMBUTIR PARA PORTA EXTERNA / ENTRADA, MAQUINA 55 MM, COM CILINDRO, MACANETA ALAVANCA E ESPELHO EM METAL CROMADO - NIVEL SEGURANCA MEDIO - COMPLETA | CJ | 1 | 65.53 | 65.53
PORTA DE ABRIR EM ALUMINIO TIPO VENEZIANA, ACABAMENTO ANODIZADO NATURAL, SEM GUARNICAO/ALIZAR/VISTA, 87 X 210 CM | UN | 0.91946 | 879.83 | 808.97
BUCHA DE NYLON SEM ABA S10, COM PARAFUSO DE 6,10 X 65 MM EM ACO ZINCADO COM ROSCA SOBERBA, CABECA CHATA E FENDA PHILLIPS | UN | 8.0919 | 0.61 | 4.94
GUARNICAO/MOLDURA DE ACABAMENTO PARA ESQUADRIA DE ALUMINIO ANODIZADO NATURAL, PARA 1 FACE (COLETADO CAIXA) | M | 11.5087 | 24.23 | 278.86
TOTAL (C) |  |  |  | 1245.23
CUSTO DIRETO TOTAL |  |  |  | 1261.09
BDI 26,94% |  |  |  | 339.74
ADM 0,00% |  |  |  | 0
PREÇO UNITÁRIO TOTAL |  |  |  | 1600.82
ITEM: M0401045 | UN: UN
SER.CG: PORTA DE ABRIR EM VENEZIANA EM ALUMÍNIO NATURAL ANODIZADO 1,10M X 2,10M (PV2)
MÃO DE OBRA | UN | COEF. | CUSTO UNIT. | CUSTO TOTAL
PEDREIRO COM ENCARGOS COMPLEMENTARES | H | 0.88381 | 9.74 | 8.61
SERVENTE COM ENCARGOS COMPLEMENTARES | H | 3.4251 | 7.17 | 24.56
SERRALHEIRO COM ENCARGOS COMPLEMENTARES | H | 5.3 | 9.28 | 49.18
SUB TOTAL |  |  |  | 82.35
LEIS SOCIAIS 85,20% |  |  |  | 70.16
TOTAL (A) |  |  |  | 152.51
MATERIAL/SUB-CONTRATADO | UN | COEF. | CUSTO UNIT. | CUSTO TOTAL
AREIA MEDIA - POSTO JAZIDA/FORNECEDOR (RETIRADO NA JAZIDA, SEM TRANSPORTE) | M3 | 0.00954 | 75 | 0.72
CAL HIDRATADA CH-I PARA ARGAMASSAS | KG | 0.63783 | 0.56 | 0.36
SELANTE ELASTICO MONOCOMPONENTE A BASE DE POLIURETANO PARA JUNTAS DIVERSAS | 310ML | 2.0395 | 23.38 | 47.68
FECHADURA DE EMBUTIR PARA PORTA EXTERNA / ENTRADA, MAQUINA 55 MM, COM CILINDRO, MACANETA ALAVANCA E ESPELHO EM METAL CROMADO - NIVEL SEGURANCA MEDIO - COMPLETA | CJ | 1 | 65.53 | 65.53
PORTA DE ABRIR EM ALUMINIO TIPO VENEZIANA, ACABAMENTO ANODIZADO NATURAL, SEM GUARNICAO/ALIZAR/VISTA, 87 X 210 CM | UN | 1.2643 | 879.83 | 1112.34
DOBRADICA EM ACO/FERRO, 3 1/2" X 3", E= 1,9 A 2 MM, COM ANEL, CROMADO OU ZINCADO, TAMPA BOLA, COM PARAFUSOS | UN | 3 | 17.42 | 52.26
CIMENTO PORTLAND COMPOSTO CP II-32 | KG | 2.4449 | 0.41 | 1
BUCHA DE NYLON SEM ABA S10, COM PARAFUSO DE 6,10 X 65 MM EM ACO ZINCADO COM ROSCA SOBERBA, CABECA CHATA E FENDA PHILLIPS | UN | 11.1263 | 0.61 | 6.79
CANTONEIRA FERRO GALVANIZADO DE ABAS IGUAIS, 1" X 1/8" (L X E) , 1,20KG/M | M | 2.65 | 5.22 | 13.83
GUARNICAO/MOLDURA DE ACABAMENTO PARA ESQUADRIA DE ALUMINIO ANODIZADO NATURAL, PARA 1 FACE (COLETADO CAIXA) | M | 15.8244 | 24.23 | 383.43
TOTAL (C) |  |  |  | 1683.93
CUSTO DIRETO TOTAL |  |  |  | 1836.44
BDI 26,94% |  |  |  | 494.74
ADM 0,00% |  |  |  | 0
PREÇO UNITÁRIO TOTAL |  |  |  | 2331.18
ITEM: M0401046 | UN: UN
SER.CG: PORTA DE ABRIR EM VENEZIANA EM ALUMÍNIO NATURAL ANODIZADO, FOLHA DUPLA 1,60M X 2,10M (PV3)
MÃO DE OBRA | UN | COEF. | CUSTO UNIT. | CUSTO TOTAL
PEDREIRO COM ENCARGOS COMPLEMENTARES | H | 0.88381 | 9.74 | 8.61
SERVENTE COM ENCARGOS COMPLEMENTARES | H | 3.7066 | 7.17 | 26.58
SERRALHEIRO COM ENCARGOS COMPLEMENTARES | H | 5.8 | 9.28 | 53.82
SUB TOTAL |  |  |  | 89.01
LEIS SOCIAIS 85,20% |  |  |  | 75.84
TOTAL (A) |  |  |  | 164.84
MATERIAL/SUB-CONTRATADO | UN | COEF. | CUSTO UNIT. | CUSTO TOTAL
AREIA MEDIA - POSTO JAZIDA/FORNECEDOR (RETIRADO NA JAZIDA, SEM TRANSPORTE) | M3 | 0.01044 | 75 | 0.78
CAL HIDRATADA CH-I PARA ARGAMASSAS | KG | 0.698 | 0.56 | 0.39
SELANTE ELASTICO MONOCOMPONENTE A BASE DE POLIURETANO PARA JUNTAS DIVERSAS | 310ML | 2.0395 | 23.38 | 47.68
FECHADURA DE EMBUTIR PARA PORTA EXTERNA / ENTRADA, MAQUINA 55 MM, COM CILINDRO, MACANETA ALAVANCA E ESPELHO EM METAL CROMADO - NIVEL SEGURANCA MEDIO - COMPLETA | CJ | 1 | 65.53 | 65.53
PORTA DE ABRIR EM ALUMINIO TIPO VENEZIANA, ACABAMENTO ANODIZADO NATURAL, SEM GUARNICAO/ALIZAR/VISTA, 87 X 210 CM | UN | 1.2643 | 879.83 | 1112.34
DOBRADICA EM ACO/FERRO, 3 1/2" X 3", E= 1,9 A 2 MM, COM ANEL, CROMADO OU ZINCADO, TAMPA BOLA, COM PARAFUSOS | UN | 3 | 17.42 | 52.26
CIMENTO PORTLAND COMPOSTO CP II-32 | KG | 2.6756 | 0.41 | 1.1
BUCHA DE NYLON SEM ABA S10, COM PARAFUSO DE 6,10 X 65 MM EM ACO ZINCADO COM ROSCA SOBERBA, CABECA CHATA E FENDA PHILLIPS | UN | 11.1263 | 0.61 | 6.79
CANTONEIRA FERRO GALVANIZADO DE ABAS IGUAIS, 1" X 1/8" (L X E) , 1,20KG/M | M | 2.9 | 5.22 | 15.14
GUARNICAO/MOLDURA DE ACABAMENTO PARA ESQUADRIA DE ALUMINIO ANODIZADO NATURAL, PARA 1 FACE (COLETADO CAIXA) | M | 15.8244 | 24.23 | 383.43
TOTAL (C) |  |  |  | 1685.43
CUSTO DIRETO TOTAL |  |  |  | 1850.28
BDI 26,94% |  |  |  | 498.46
ADM 0,00% |  |  |  | 0
PREÇO UNITÁRIO TOTAL |  |  |  | 2348.74
ITEM: M0401032 | UN: UN
SER.CG: PORTA DE FERRO COM VENEZIANA E BANDEIRA FIXA, DUAS FOLHAS, 1,60M X 2,10M(PF3)
MÃO DE OBRA | UN | COEF. | CUSTO UNIT. | CUSTO TOTAL
SERVENTE | H | 0.39057 | 4.67 | 1.82
SERRALHEIRO COM ENCARGOS COMPLEMENTARES | H | 8.6 | 9.28 | 79.81
CURSO DE CAPACITAÇÃO PARA SERVENTE (ENCARGOS COMPLEMENTARES) - HORISTA H | H | 0.384 | 0.08 | 0.03
CARPINTEIRO DE ESQUADRIA COM ENCARGOS COMPLEMENTARES | H | 0.767 | 9.6 | 7.36
SERVENTE COM ENCARGOS COMPLEMENTARES | H | 29.8862 | 7.17 | 214.28
SUB TOTAL |  |  |  | 303.31
LEIS SOCIAIS 85,20% |  |  |  | 258.42
TOTAL (A) |  |  |  | 561.73
MATERIAL/SUB-CONTRATADO | UN | COEF. | CUSTO UNIT. | CUSTO TOTAL
ENXADA ESTREITA *25 X 23* CM COM CABO | UN | 0.0014012 | 25.85 | 0.04
ESCOVA DE ACO, COM CABO, *4 X 15* FILEIRAS DE CERDAS | UN | 0.0014012 | 7.4 | 0.01
BALDE PLASTICO CAPACIDADE *10* L | UN | 0.0014012 | 7.56 | 0.01
CARRINHO DE MAO DE ACO CAPACIDADE 50 A 60 L, PNEU COM CAMARA | UN | 0.0014012 | 104.35 | 0.15
OCULOS DE SEGURANCA CONTRA IMPACTOS COM LENTE INCOLOR, ARMACAO NYLON, COM PROTECAO UVA E UVB | UN | 0.0024482 | 3.82 | 0.01
CINTURAO DE SEGURANCA TIPO PARAQUEDISTA, FIVELA EM ACO, AJUSTE NO SUSPENSARIO, CINTURA E PERNAS | UN | 0.0024482 | 47.04 | 0.12
TRANSPORTE - HORISTA (ENCARGOS COMPLEMENTARES) (COLETADO CAIXA) | H | 0.384 | 1.09 | 0.42
SEGURO - HORISTA (ENCARGOS COMPLEMENTARES) (COLETADO CAIXA) | H | 0.384 | 0.02 | 0.01
EXAMES - HORISTA (ENCARGOS COMPLEMENTARES) (COLETADO CAIXA) | H | 0.384 | 0.37 | 0.14
CAPACETE DE SEGURANCA ABA FRONTAL COM SUSPENSAO DE POLIETILENO, SEM JUGULAR (CLASSE B) | UN | 0.0024482 | 9.8 | 0.02
LUVA RASPA DE COURO, CANO CURTO (PUNHO *7* CM) | PAR | 0.0024482 | 8.82 | 0.02
CAPA PARA CHUVA EM PVC COM FORRO DE POLIESTER, COM CAPUZ (AMARELA OU AZUL) | UN | 0.0024482 | 12.74 | 0.03
BOTA DE SEGURANCA COM BIQUEIRA DE ACO E COLARINHO ACOLCHOADO | PAR | 0.0024482 | 47.04 | 0.12
AREIA MEDIA - POSTO JAZIDA/FORNECEDOR (RETIRADO NA JAZIDA, SEM TRANSPORTE) | M3 | 0.057888 | 75 | 4.34
ALIMENTACAO - HORISTA (ENCARGOS COMPLEMENTARES) (COLETADO CAIXA) | H | 0.384 | 1.71 | 0.66
DOBRADICA EM ACO/FERRO, 3 1/2" X 3", E= 1,9 A 2 MM, COM ANEL, CROMADO OU ZINCADO, TAMPA BOLA, COM PARAFUSOS | UN | 6 | 17.42 | 104.52
CIMENTO PORTLAND COMPOSTO CP II-32 | KG | 14.8357 | 0.41 | 6.08
PORTA DE ABRIR EM ACO TIPO VENEZIANA, COM FUNDO ANTICORROSIVO / PRIMER DE PROTECAO, SEM GUARNICAO/ALIZAR/VISTA, 87 X 210 CM | UN | 3.506 | 248.64 | 871.72
CAL HIDRATADA CH-I PARA ARGAMASSAS | KG | 3.8703 | 0.56 | 2.17
CANTONEIRA FERRO GALVANIZADO DE ABAS IGUAIS, 1" X 1/8" (L X E) , 1,20KG/M | M | 4.3 | 5.22 | 22.45
FERRAMENTAS (ENCARGOS COMPLEMENTARES) - HORISTA | H | 0.384 | 0.53 | 0.2
EPI (ENCARGOS COMPLEMENTARES) - HORISTA | H | 0.384 | 0.87 | 0.33
FERRAMENTAS (ENCARGOS COMPLEMENTARES) - HORISTA | H | 0.384 | 0.51 | 0.2
EPI (ENCARGOS COMPLEMENTARES) - HORISTA | H | 0.384 | 0.79 | 0.3
MÁQUINA DE FECHADURA 55MM, CROMO ACETINADA, TRINCO ROLETE COM CILINDRO - P/ PORTA EXTERNA (SOMENTE A MAQUINA, SEM ESPELHO E SEM MACANETA) -REFERÊNCIA: LA FONTE ST-330 | UN | 1 | 400.3 | 400.3
CONJUNTO DE FECHADURA (REFERÊNCIA: LA FONTE 6521 ST2) COM PAR DE MAÇANETAS TIPO ALAVANCA E PAR DE ROSETAS EM LATÃO ,ACABAMENTO CROMO ACETINADO | CJ | 1 | 140.2 | 140.2
TOTAL (C) |  |  |  | 1554.56
CUSTO DIRETO TOTAL |  |  |  | 2116.29
BDI 26,94% |  |  |  | 570.13
ADM 0,00% |  |  |  | 0
PREÇO UNITÁRIO TOTAL |  |  |  | 2686.42
ITEM: M0401030 | UN: UN
SER.CG: PORTA DE FERRO COM VENEZIANA FIXA 0,90M X 2,10M. (PF1)
MÃO DE OBRA | UN | COEF. | CUSTO UNIT. | CUSTO TOTAL
SERVENTE | H | 0.39057 | 4.67 | 1.82
SERRALHEIRO COM ENCARGOS COMPLEMENTARES | H | 5.1 | 9.28 | 47.33
CURSO DE CAPACITAÇÃO PARA SERVENTE (ENCARGOS COMPLEMENTARES) - HORISTA H | H | 0.384 | 0.08 | 0.03
CARPINTEIRO DE ESQUADRIA COM ENCARGOS COMPLEMENTARES | H | 0.767 | 9.6 | 7.36
SERVENTE COM ENCARGOS COMPLEMENTARES | H | 10.6525 | 7.17 | 76.38
SUB TOTAL |  |  |  | 132.92
LEIS SOCIAIS 85,20% |  |  |  | 113.25
TOTAL (A) |  |  |  | 246.18
MATERIAL/SUB-CONTRATADO | UN | COEF. | CUSTO UNIT. | CUSTO TOTAL
ENXADA ESTREITA *25 X 23* CM COM CABO | UN | 0.0014012 | 25.85 | 0.04
ESCOVA DE ACO, COM CABO, *4 X 15* FILEIRAS DE CERDAS | UN | 0.0014012 | 7.4 | 0.01
BALDE PLASTICO CAPACIDADE *10* L | UN | 0.0014012 | 7.56 | 0.01
CARRINHO DE MAO DE ACO CAPACIDADE 50 A 60 L, PNEU COM CAMARA | UN | 0.0014012 | 104.35 | 0.15
OCULOS DE SEGURANCA CONTRA IMPACTOS COM LENTE INCOLOR, ARMACAO NYLON, COM PROTECAO UVA E UVB | UN | 0.0024482 | 3.82 | 0.01
CINTURAO DE SEGURANCA TIPO PARAQUEDISTA, FIVELA EM ACO, AJUSTE NO SUSPENSARIO, CINTURA E PERNAS | UN | 0.0024482 | 47.04 | 0.12
TRANSPORTE - HORISTA (ENCARGOS COMPLEMENTARES) (COLETADO CAIXA) | H | 0.384 | 1.09 | 0.42
SEGURO - HORISTA (ENCARGOS COMPLEMENTARES) (COLETADO CAIXA) | H | 0.384 | 0.02 | 0.01
EXAMES - HORISTA (ENCARGOS COMPLEMENTARES) (COLETADO CAIXA) | H | 0.384 | 0.37 | 0.14
CAPACETE DE SEGURANCA ABA FRONTAL COM SUSPENSAO DE POLIETILENO, SEM JUGULAR (CLASSE B) | UN | 0.0024482 | 9.8 | 0.02
LUVA RASPA DE COURO, CANO CURTO (PUNHO *7* CM) | PAR | 0.0024482 | 8.82 | 0.02
CAPA PARA CHUVA EM PVC COM FORRO DE POLIESTER, COM CAPUZ (AMARELA OU AZUL) | UN | 0.0024482 | 12.74 | 0.03
BOTA DE SEGURANCA COM BIQUEIRA DE ACO E COLARINHO ACOLCHOADO | PAR | 0.0024482 | 47.04 | 0.12
AREIA MEDIA - POSTO JAZIDA/FORNECEDOR (RETIRADO NA JAZIDA, SEM TRANSPORTE) | M3 | 0.022356 | 75 | 1.68
ALIMENTACAO - HORISTA (ENCARGOS COMPLEMENTARES) (COLETADO CAIXA) | H | 0.384 | 1.71 | 0.66
DOBRADICA EM ACO/FERRO, 3 1/2" X 3", E= 1,9 A 2 MM, COM ANEL, CROMADO OU ZINCADO, TAMPA BOLA, COM PARAFUSOS | UN | 3 | 17.42 | 52.26
CIMENTO PORTLAND COMPOSTO CP II-32 | KG | 5.7295 | 0.41 | 2.35
PORTA DE ABRIR EM ACO TIPO VENEZIANA, COM FUNDO ANTICORROSIVO / PRIMER DE PROTECAO, SEM GUARNICAO/ALIZAR/VISTA, 87 X 210 CM | UN | 1.0893 | 248.64 | 270.84
CAL HIDRATADA CH-I PARA ARGAMASSAS | KG | 1.4947 | 0.56 | 0.84
CANTONEIRA FERRO GALVANIZADO DE ABAS IGUAIS, 1" X 1/8" (L X E) , 1,20KG/M | M | 2.55 | 5.22 | 13.31
FERRAMENTAS (ENCARGOS COMPLEMENTARES) - HORISTA | H | 0.384 | 0.53 | 0.2
EPI (ENCARGOS COMPLEMENTARES) - HORISTA | H | 0.384 | 0.87 | 0.33
FERRAMENTAS (ENCARGOS COMPLEMENTARES) - HORISTA | H | 0.384 | 0.51 | 0.2
EPI (ENCARGOS COMPLEMENTARES) - HORISTA | H | 0.384 | 0.79 | 0.3
MÁQUINA DE FECHADURA 55MM, CROMO ACETINADA, TRINCO ROLETE COM CILINDRO - P/ PORTA EXTERNA (SOMENTE A MAQUINA, SEM ESPELHO E SEM MACANETA) -REFERÊNCIA: LA FONTE ST-330 | UN | 1 | 400.3 | 400.3
CONJUNTO DE FECHADURA (REFERÊNCIA: LA FONTE 6521 ST2) COM PAR DE MAÇANETAS TIPO ALAVANCA E PAR DE ROSETAS EM LATÃO ,ACABAMENTO CROMO ACETINADO | CJ | 1 | 140.2 | 140.2
TOTAL (C) |  |  |  | 884.56
CUSTO DIRETO TOTAL |  |  |  | 1130.73
BDI 26,94% |  |  |  | 304.62
ADM 0,00% |  |  |  | 0
PREÇO UNITÁRIO TOTAL |  |  |  | 1435.35
ITEM: M0401031 | UN: UN
SER.CG: PORTA DE FERRO COM VENEZIANA FIXA, DUAS FOLHAS, 1,80M X 2,10M(PF2)
MÃO DE OBRA | UN | COEF. | CUSTO UNIT. | CUSTO TOTAL
SERVENTE | H | 0.39057 | 4.67 | 1.82
SERRALHEIRO COM ENCARGOS COMPLEMENTARES | H | 6 | 9.28 | 55.68
CURSO DE CAPACITAÇÃO PARA SERVENTE (ENCARGOS COMPLEMENTARES) - HORISTA H | H | 0.384 | 0.08 | 0.03
CARPINTEIRO DE ESQUADRIA COM ENCARGOS COMPLEMENTARES | H | 0.767 | 9.6 | 7.36
SERVENTE COM ENCARGOS COMPLEMENTARES | H | 18.8979 | 7.17 | 135.5
SUB TOTAL |  |  |  | 200.4
LEIS SOCIAIS 85,20% |  |  |  | 170.74
TOTAL (A) |  |  |  | 371.13
MATERIAL/SUB-CONTRATADO | UN | COEF. | CUSTO UNIT. | CUSTO TOTAL
ENXADA ESTREITA *25 X 23* CM COM CABO | UN | 0.0014012 | 25.85 | 0.04
ESCOVA DE ACO, COM CABO, *4 X 15* FILEIRAS DE CERDAS | UN | 0.0014012 | 7.4 | 0.01
BALDE PLASTICO CAPACIDADE *10* L | UN | 0.0014012 | 7.56 | 0.01
CARRINHO DE MAO DE ACO CAPACIDADE 50 A 60 L, PNEU COM CAMARA | UN | 0.0014012 | 104.35 | 0.15
OCULOS DE SEGURANCA CONTRA IMPACTOS COM LENTE INCOLOR, ARMACAO NYLON, COM PROTECAO UVA E UVB | UN | 0.0024482 | 3.82 | 0.01
CINTURAO DE SEGURANCA TIPO PARAQUEDISTA, FIVELA EM ACO, AJUSTE NO SUSPENSARIO, CINTURA E PERNAS | UN | 0.0024482 | 47.04 | 0.12
TRANSPORTE - HORISTA (ENCARGOS COMPLEMENTARES) (COLETADO CAIXA) | H | 0.384 | 1.09 | 0.42
SEGURO - HORISTA (ENCARGOS COMPLEMENTARES) (COLETADO CAIXA) | H | 0.384 | 0.02 | 0.01
EXAMES - HORISTA (ENCARGOS COMPLEMENTARES) (COLETADO CAIXA) | H | 0.384 | 0.37 | 0.14
CAPACETE DE SEGURANCA ABA FRONTAL COM SUSPENSAO DE POLIETILENO, SEM JUGULAR (CLASSE B) | UN | 0.0024482 | 9.8 | 0.02
LUVA RASPA DE COURO, CANO CURTO (PUNHO *7* CM) | PAR | 0.0024482 | 8.82 | 0.02
CAPA PARA CHUVA EM PVC COM FORRO DE POLIESTER, COM CAPUZ (AMARELA OU AZUL) | UN | 0.0024482 | 12.74 | 0.03
BOTA DE SEGURANCA COM BIQUEIRA DE ACO E COLARINHO ACOLCHOADO | PAR | 0.0024482 | 47.04 | 0.12
AREIA MEDIA - POSTO JAZIDA/FORNECEDOR (RETIRADO NA JAZIDA, SEM TRANSPORTE) | M3 | 0.03708 | 75 | 2.78
ALIMENTACAO - HORISTA (ENCARGOS COMPLEMENTARES) (COLETADO CAIXA) | H | 0.384 | 1.71 | 0.66
DOBRADICA EM ACO/FERRO, 3 1/2" X 3", E= 1,9 A 2 MM, COM ANEL, CROMADO OU ZINCADO, TAMPA BOLA, COM PARAFUSOS | UN | 6 | 17.42 | 104.52
CIMENTO PORTLAND COMPOSTO CP II-32 | KG | 9.503 | 0.41 | 3.9
PORTA DE ABRIR EM ACO TIPO VENEZIANA, COM FUNDO ANTICORROSIVO / PRIMER DE PROTECAO, SEM GUARNICAO/ALIZAR/VISTA, 87 X 210 CM | UN | 2.1726 | 248.64 | 540.2
CAL HIDRATADA CH-I PARA ARGAMASSAS | KG | 2.4791 | 0.56 | 1.39
CANTONEIRA FERRO GALVANIZADO DE ABAS IGUAIS, 1" X 1/8" (L X E) , 1,20KG/M | M | 3 | 5.22 | 15.66
FERRAMENTAS (ENCARGOS COMPLEMENTARES) - HORISTA | H | 0.384 | 0.53 | 0.2
EPI (ENCARGOS COMPLEMENTARES) - HORISTA | H | 0.384 | 0.87 | 0.33
FERRAMENTAS (ENCARGOS COMPLEMENTARES) - HORISTA | H | 0.384 | 0.51 | 0.2
EPI (ENCARGOS COMPLEMENTARES) - HORISTA | H | 0.384 | 0.79 | 0.3
MÁQUINA DE FECHADURA 55MM, CROMO ACETINADA, TRINCO ROLETE COM CILINDRO - P/ PORTA EXTERNA (SOMENTE A MAQUINA, SEM ESPELHO E SEM MACANETA) -REFERÊNCIA: LA FONTE ST-330 | UN | 1 | 400.3 | 400.3
CONJUNTO DE FECHADURA (REFERÊNCIA: LA FONTE 6521 ST2) COM PAR DE MAÇANETAS TIPO ALAVANCA E PAR DE ROSETAS EM LATÃO ,ACABAMENTO CROMO ACETINADO | CJ | 1 | 140.2 | 140.2
TOTAL (C) |  |  |  | 1211.73
CUSTO DIRETO TOTAL |  |  |  | 1582.86
BDI 26,94% |  |  |  | 426.42
ADM 0,00% |  |  |  | 0
PREÇO UNITÁRIO TOTAL |  |  |  | 2009.28
ITEM: M0401078 | UN: UN
SER.CG: PORTA DE FORMIPLAC ESTRUTURAL 0,67M x 1,95M PARA BOXES DE SANITÁRIO ACAB. MELAMINICA TEXTURIZADA DOS DOIS LADOS NA COR BRANCO NEVE. INCLUSIVE FERRAGENS PARA FIXAÇÃO EM DIVISÓRIA DE GRANITO E FECHADURA
MÃO DE OBRA | UN | COEF. | CUSTO UNIT. | CUSTO TOTAL
SERVENTE | H | 1.1097 | 4.67 | 5.18
CARPINTEIRO DE ESQUADRIAS | H | 2.207 | 7.09 | 15.65
CURSO DE CAPACITAÇÃO PARA SERVENTE (ENCARGOS COMPLEMENTARES) - HORISTA H | H | 1.091 | 0.08 | 0.09
SUB TOTAL |  |  |  | 20.92
LEIS SOCIAIS 85,20% |  |  |  | 17.82
TOTAL (A) |  |  |  | 38.74
MATERIAL/SUB-CONTRATADO | UN | COEF. | CUSTO UNIT. | CUSTO TOTAL
ENXADA ESTREITA *25 X 23* CM COM CABO | UN | 0.011939 | 25.85 | 0.31
ESCOVA DE ACO, COM CABO, *4 X 15* FILEIRAS DE CERDAS | UN | 0.011939 | 7.4 | 0.09
BALDE PLASTICO CAPACIDADE *10* L | UN | 0.011939 | 7.56 | 0.09
CARRINHO DE MAO DE ACO CAPACIDADE 50 A 60 L, PNEU COM CAMARA | UN | 0.011939 | 104.35 | 1.25
OCULOS DE SEGURANCA CONTRA IMPACTOS COM LENTE INCOLOR, ARMACAO NYLON, COM PROTECAO UVA E UVB | UN | 0.020861 | 3.82 | 0.08
CINTURAO DE SEGURANCA TIPO PARAQUEDISTA, FIVELA EM ACO, AJUSTE NO SUSPENSARIO, CINTURA E PERNAS | UN | 0.020861 | 47.04 | 0.98
CAPACETE DE SEGURANCA ABA FRONTAL COM SUSPENSAO DE POLIETILENO, SEM JUGULAR (CLASSE B) | UN | 0.020861 | 9.8 | 0.2
LUVA RASPA DE COURO, CANO CURTO (PUNHO *7* CM) | PAR | 0.020861 | 8.82 | 0.18
CAPA PARA CHUVA EM PVC COM FORRO DE POLIESTER, COM CAPUZ (AMARELA OU AZUL) | UN | 0.020861 | 12.74 | 0.27
BOTA DE SEGURANCA COM BIQUEIRA DE ACO E COLARINHO ACOLCHOADO | PAR | 0.020861 | 47.04 | 0.98
FERRAMENTAS (ENCARGOS COMPLEMENTARES) - HORISTA | H | 1.091 | 0.53 | 0.58
EPI (ENCARGOS COMPLEMENTARES) - HORISTA | H | 1.091 | 0.87 | 0.95
FECHADURA DE EMBUTIR PARA PORTA DE BANHEIRO, TIPO TRANQUETA, MAQUINA 55 MM, MACANETAS ALAVANCA E ROSETAS REDONDAS EM METAL CROMADO - NIVEL SEGURANCA MEDIO - COMPLETA | CJ | 1 | 51.82 | 51.82
PORTA DE MADEIRA, FOLHA MEDIA (NBR 15930) DE 70 X 210 CM, E = 35 MM, NUCLEO SARRAFEADO, CAPA FRISADA EM HDF, ACABAMENTO MELAMINICO EM PADRAO MADEIRA | UN | 1 | 174.36 | 174.36
TRANSPORTE - HORISTA (ENCARGOS COMPLEMENTARES) (COLETADO CAIXA) | H | 3.272 | 1.09 | 3.57
SEGURO - HORISTA (ENCARGOS COMPLEMENTARES) (COLETADO CAIXA) | H | 3.272 | 0.02 | 0.07
EXAMES - HORISTA (ENCARGOS COMPLEMENTARES) (COLETADO CAIXA) | H | 3.272 | 0.37 | 1.21
ALIMENTACAO - HORISTA (ENCARGOS COMPLEMENTARES) (COLETADO CAIXA) | H | 3.272 | 1.71 | 5.6
PARAFUSO ROSCA SOBERBA ZINCADO CABECA CHATA FENDA SIMPLES 3,5 X 25 MM (1 ") | UN | 19.8 | 0.04 | 0.79
DOBRADICA EM ACO/FERRO, 3 1/2" X 3", E= 1,9 A 2 MM, COM ANEL, CROMADO OU ZINCADO, TAMPA BOLA, COM PARAFUSOS | UN | 3 | 17.42 | 52.26
FERRAMENTAS (ENCARGOS COMPLEMENTARES) - HORISTA | H | 3.272 | 0.51 | 1.67
EPI (ENCARGOS COMPLEMENTARES) - HORISTA | H | 3.272 | 0.79 | 2.58
TOTAL (C) |  |  |  | 299.88
CUSTO DIRETO TOTAL |  |  |  | 338.62
BDI 26,94% |  |  |  | 91.22
ADM 0,00% |  |  |  | 0
PREÇO UNITÁRIO TOTAL |  |  |  | 429.84
ITEM: 73910/9U | UN: UN
SER.CG: PORTA DE MADEIRA COMPENSADA LISA PARA CERA OU VERNIZ, 120X210X3,5CM, 2 FOLHAS, INCLUSO ADUELA 1A, ALIZAR 1A E DOBRADICAS COM ANEL
MÃO DE OBRA | UN | COEF. | CUSTO UNIT. | CUSTO TOTAL
PEDREIRO COM ENCARGOS COMPLEMENTARES | H | 1.512 | 9.74 | 14.73
SERVENTE COM ENCARGOS COMPLEMENTARES | H | 3.7956 | 7.17 | 27.21
CARPINTEIRO DE ESQUADRIA COM ENCARGOS COMPLEMENTARES | H | 2.19 | 9.6 | 21.02
SUB TOTAL |  |  |  | 62.97
LEIS SOCIAIS 85,20% |  |  |  | 53.65
TOTAL (A) |  |  |  | 116.61
MATERIAL/SUB-CONTRATADO | UN | COEF. | CUSTO UNIT. | CUSTO TOTAL
AREIA MEDIA - POSTO JAZIDA/FORNECEDOR (RETIRADO NA JAZIDA, SEM TRANSPORTE) | M3 | 0.01296 | 75 | 0.97
PILAR DE MADEIRA NAO APARELHADA *10 X 10* CM, MACARANDUBA, ANGELIM OU EQUIVALENTE DA REGIAO | M | 0.18 | 21.13 | 3.8
CAL HIDRATADA CH-I PARA ARGAMASSAS | KG | 0.86648 | 0.56 | 0.49
PREGO DE ACO POLIDO COM CABECA 15 X 15 (1 1/4 X 13) | KG | 0.648 | 8.39 | 5.44
BATENTE/ PORTAL/ ADUELA/ MARCO MACICO, E= *3 CM, L= *13 CM, *60 CM A 120* CM X *210 CM, EM CEDRINHO/ ANGELIM COMERCIAL/ EUCALIPTO/ CURUPIXA/ PEROBA/ CUMARU OU EQUIVALENTE DA REGIAO | JG | 1 | 133.1 | 133.1
CIMENTO PORTLAND COMPOSTO CP II-32 | KG | 3.3214 | 0.41 | 1.36
GUARNICAO/ ALIZAR/ VISTA MACICA, E= *1* CM, L= *4,5* CM, EM CEDRINHO/ ANGELIM COMERCIAL/ EUCALIPTO/ CURUPIXA/ PEROBA/ CUMARU OU EQUIVALENTE DA REGIAO | M | 10.8 | 4.03 | 43.52
PARAFUSO ROSCA SOBERBA ZINCADO CABECA CHATA FENDA SIMPLES 5,5 X 65 MM (2.1/2 ") | UN | 6 | 0.26 | 1.56
DOBRADICA EM LATAO, 3 " X 2 1/2 ", E= 1,9 A 2 MM, COM ANEL, CROMADO, TAMPA BOLA, COM PARAFUSOS | UN | 6 | 20.02 | 120.12
PORTA DE MADEIRA SEMI-OCA ENCABECADA, FOLHA LISA PARA VERNIZ, *60 X 210 X 3,5* CM | UN | 2 | 178.97 | 357.94
TOTAL (C) |  |  |  | 668.3
CUSTO DIRETO TOTAL |  |  |  | 784.92
BDI 26,94% |  |  |  | 211.46
ADM 0,00% |  |  |  | 0
PREÇO UNITÁRIO TOTAL |  |  |  | 996.37
ITEM: M0401047 | UN: UN
SER.CG: PORTA DE VENEZIANA VAZADA EM MADEIRA ,0,90M X2,10M (PM4), E=30MM,ACABAMENTO EM VERNIZ,INCLUSIVE BATENTE EM AÇO, ALIZARES, DOBRADIÇAS E FECHADURA COMPLETA - FORNECIMENTO E INSTALAÇÃO
MÃO DE OBRA | UN | COEF. | CUSTO UNIT. | CUSTO TOTAL
SERVENTE | H | 0.39057 | 4.67 | 1.82
CURSO DE CAPACITAÇÃO PARA SERVENTE (ENCARGOS COMPLEMENTARES) - HORISTA H | H | 0.384 | 0.08 | 0.03
SERVENTE COM ENCARGOS COMPLEMENTARES | H | 7.4212 | 7.17 | 53.21
PEDREIRO COM ENCARGOS COMPLEMENTARES | H | 3.106 | 9.74 | 30.25
SERRALHEIRO COM ENCARGOS COMPLEMENTARES | H | 5.1 | 9.28 | 47.33
CARPINTEIRO DE ESQUADRIA COM ENCARGOS COMPLEMENTARES | H | 5.989 | 9.6 | 57.49
SUB TOTAL |  |  |  | 190.14
LEIS SOCIAIS 85,20% |  |  |  | 162
TOTAL (A) |  |  |  | 352.14
MATERIAL/SUB-CONTRATADO | UN | COEF. | CUSTO UNIT. | CUSTO TOTAL
ENXADA ESTREITA *25 X 23* CM COM CABO | UN | 0.0014012 | 25.85 | 0.04
ESCOVA DE ACO, COM CABO, *4 X 15* FILEIRAS DE CERDAS | UN | 0.0014012 | 7.4 | 0.01
BALDE PLASTICO CAPACIDADE *10* L | UN | 0.0014012 | 7.56 | 0.01
CARRINHO DE MAO DE ACO CAPACIDADE 50 A 60 L, PNEU COM CAMARA | UN | 0.0014012 | 104.35 | 0.15
OCULOS DE SEGURANCA CONTRA IMPACTOS COM LENTE INCOLOR, ARMACAO NYLON, COM PROTECAO UVA E UVB | UN | 0.0024482 | 3.82 | 0.01
CINTURAO DE SEGURANCA TIPO PARAQUEDISTA, FIVELA EM ACO, AJUSTE NO SUSPENSARIO, CINTURA E PERNAS | UN | 0.0024482 | 47.04 | 0.12
TRANSPORTE - HORISTA (ENCARGOS COMPLEMENTARES) (COLETADO CAIXA) | H | 0.384 | 1.09 | 0.42
CAPACETE DE SEGURANCA ABA FRONTAL COM SUSPENSAO DE POLIETILENO, SEM JUGULAR (CLASSE B) | UN | 0.0024482 | 9.8 | 0.02
LUVA RASPA DE COURO, CANO CURTO (PUNHO *7* CM) | PAR | 0.0024482 | 8.82 | 0.02
CAPA PARA CHUVA EM PVC COM FORRO DE POLIESTER, COM CAPUZ (AMARELA OU AZUL) | UN | 0.0024482 | 12.74 | 0.03
BOTA DE SEGURANCA COM BIQUEIRA DE ACO E COLARINHO ACOLCHOADO | PAR | 0.0024482 | 47.04 | 0.12
AREIA MEDIA - POSTO JAZIDA/FORNECEDOR (RETIRADO NA JAZIDA, SEM TRANSPORTE) | M3 | 0.061505 | 75 | 4.61
TINTA ASFALTICA IMPERMEABILIZANTE DISPERSA EM AGUA, PARA MATERIAIS CIMENTICIOS | L | 0.3441 | 9.42 | 3.24
PREGO DE ACO POLIDO SEM CABECA 15 X 15 (1 1/4 X 13) | KG | 0.058 | 8.52 | 0.49
SEGURO - HORISTA (ENCARGOS COMPLEMENTARES) (COLETADO CAIXA) | H | 0.384 | 0.02 | 0.01
EXAMES - HORISTA (ENCARGOS COMPLEMENTARES) (COLETADO CAIXA) | H | 0.384 | 0.37 | 0.14
ALIMENTACAO - HORISTA (ENCARGOS COMPLEMENTARES) (COLETADO CAIXA) | H | 0.384 | 1.71 | 0.66
DOBRADICA EM ACO/FERRO, 3 1/2" X 3", E= 1,9 A 2 MM, COM ANEL, CROMADO OU ZINCADO, TAMPA BOLA, COM PARAFUSOS | UN | 3 | 17.42 | 52.26
PREGO DE ACO POLIDO COM CABECA 18 X 27 (2 1/2 X 10) | KG | 0.4 | 7.45 | 2.98
CAL HIDRATADA CH-I PARA ARGAMASSAS | KG | 0.61376 | 0.56 | 0.34
CANTONEIRA FERRO GALVANIZADO DE ABAS IGUAIS, 1" X 1/8" (L X E) , 1,20KG/M | M | 2.55 | 5.22 | 13.31
FERRAMENTAS (ENCARGOS COMPLEMENTARES) - HORISTA | H | 0.384 | 0.53 | 0.2
EPI (ENCARGOS COMPLEMENTARES) - HORISTA | H | 0.384 | 0.87 | 0.33
PORTA MADEIRA REGIONAL 1A VENEZIANA 80 X 210 X 3CM | M2 | 1.89 | 298.83 | 564.79
FERRAMENTAS (ENCARGOS COMPLEMENTARES) - HORISTA | H | 0.384 | 0.51 | 0.2
EPI (ENCARGOS COMPLEMENTARES) - HORISTA | H | 0.384 | 0.79 | 0.3
MÁQUINA DE FECHADURA 55MM, CROMO ACETINADA, TRINCO ROLETE COM CILINDRO - P/ PORTA EXTERNA (SOMENTE A MAQUINA, SEM ESPELHO E SEM MACANETA) -REFERÊNCIA: LA FONTE ST-330 | UN | 1 | 400.3 | 400.3
CONJUNTO DE FECHADURA (REFERÊNCIA: LA FONTE 6521 ST2) COM PAR DE MAÇANETAS TIPO ALAVANCA E PAR DE ROSETAS EM LATÃO ,ACABAMENTO CROMO ACETINADO | CJ | 1 | 140.2 | 140.2
PARAFUSO ROSCA SOBERBA ZINCADO CABECA CHATA FENDA SIMPLES 3,5 X 25 MM (1 ") | UN | 19.8 | 0.04 | 0.79
CIMENTO PORTLAND COMPOSTO CP II-32 | KG | 22.4414 | 0.41 | 9.2
GUARNICAO/ ALIZAR/ VISTA MACICA, E= *1* CM, L= *4,5* CM, EM CEDRINHO/ ANGELIM COMERCIAL/ EUCALIPTO/ CURUPIXA/ PEROBA/ CUMARU OU EQUIVALENTE DA REGIAO | M | 11.6 | 4.03 | 46.75
TOTAL (C) |  |  |  | 1242.05
CUSTO DIRETO TOTAL |  |  |  | 1594.19
BDI 26,94% |  |  |  | 429.48
ADM 0,00% |  |  |  | 0
PREÇO UNITÁRIO TOTAL |  |  |  | 2023.67
ITEM: M0401034 | UN: UN
SER.CG: PORTA DE VENZIANA EM ALUMÍNIO ANODIZADO NATURAL 0,80M X 1,80M (EV4)
MÃO DE OBRA | UN | COEF. | CUSTO UNIT. | CUSTO TOTAL
PEDREIRO COM ENCARGOS COMPLEMENTARES | H | 0.55094 | 9.74 | 5.37
SERVENTE COM ENCARGOS COMPLEMENTARES | H | 3.2533 | 7.17 | 23.33
SERRALHEIRO COM ENCARGOS COMPLEMENTARES | H | 4.4 | 9.28 | 40.83
CARPINTEIRO DE ESQUADRIA COM ENCARGOS COMPLEMENTARES | H | 1.002 | 9.6 | 9.62
SUB TOTAL |  |  |  | 79.14
LEIS SOCIAIS 85,20% |  |  |  | 67.43
TOTAL (A) |  |  |  | 146.57
MATERIAL/SUB-CONTRATADO | UN | COEF. | CUSTO UNIT. | CUSTO TOTAL
AREIA MEDIA - POSTO JAZIDA/FORNECEDOR (RETIRADO NA JAZIDA, SEM TRANSPORTE) | M3 | 0.00792 | 75 | 0.59
CAL HIDRATADA CH-I PARA ARGAMASSAS | KG | 0.52952 | 0.56 | 0.3
FECHADURA DE EMBUTIR PARA PORTA EXTERNA / ENTRADA, MAQUINA 55 MM, COM CILINDRO, MACANETA ALAVANCA E ESPELHO EM METAL CROMADO - NIVEL SEGURANCA MEDIO - COMPLETA | CJ | 1 | 65.53 | 65.53
PORTA DE ABRIR EM ALUMINIO TIPO VENEZIANA, ACABAMENTO ANODIZADO NATURAL, SEM GUARNICAO/ALIZAR/VISTA, 87 X 210 CM | UN | 0.78811 | 879.83 | 693.4
MACANETA ALAVANCA, RETA OU CURVA, MACICA, CROMADA, COMPRIMENTO DE 10 A 16 CM, ACABAMENTO PADRAO MEDIO - SOMENTE MACANETAS | PAR | 1 | 27.45 | 27.45
DOBRADICA EM ACO/FERRO, 3 1/2" X 3", E= 1,9 A 2 MM, COM ANEL, CROMADO OU ZINCADO, TAMPA BOLA, COM PARAFUSOS | UN | 3 | 17.42 | 52.26
CIMENTO PORTLAND COMPOSTO CP II-32 | KG | 2.0298 | 0.41 | 0.83
BUCHA DE NYLON SEM ABA S10, COM PARAFUSO DE 6,10 X 65 MM EM ACO ZINCADO COM ROSCA SOBERBA, CABECA CHATA E FENDA PHILLIPS | UN | 6.9359 | 0.61 | 4.23
SELANTE ELASTICO MONOCOMPONENTE A BASE DE POLIURETANO PARA JUNTAS DIVERSAS | 310ML | 1.2714 | 23.38 | 29.72
CANTONEIRA FERRO GALVANIZADO DE ABAS IGUAIS, 1" X 1/8" (L X E) , 1,20KG/M | M | 2.2 | 5.22 | 11.48
GUARNICAO/MOLDURA DE ACABAMENTO PARA ESQUADRIA DE ALUMINIO ANODIZADO NATURAL, PARA 1 FACE (COLETADO CAIXA) | M | 9.8646 | 24.23 | 239.02
TOTAL (C) |  |  |  | 1124.83
CUSTO DIRETO TOTAL |  |  |  | 1271.4
BDI 26,94% |  |  |  | 342.51
ADM 0,00% |  |  |  | 0
PREÇO UNITÁRIO TOTAL |  |  |  | 1613.91
ITEM: 94807U | UN: UN
SER.CG: PORTA EM AÇO DE ABRIR TIPO VENEZIANA SEM GUARNIÇÃO, 87X210CM, FIXAÇÃO COM PARAFUSOS - FORNECIMENTO E INSTALAÇÃO. AF_08/2015
MÃO DE OBRA | UN | COEF. | CUSTO UNIT. | CUSTO TOTAL
SERVENTE COM ENCARGOS COMPLEMENTARES | H | 0.484 | 7.17 | 3.47
PEDREIRO COM ENCARGOS COMPLEMENTARES | H | 0.968 | 9.74 | 9.43
SUB TOTAL |  |  |  | 12.9
LEIS SOCIAIS 85,20% |  |  |  | 10.99
TOTAL (A) |  |  |  | 23.89
MATERIAL/SUB-CONTRATADO | UN | COEF. | CUSTO UNIT. | CUSTO TOTAL
PORTA DE ABRIR EM ACO TIPO VENEZIANA, COM FUNDO ANTICORROSIVO / PRIMER DE PROTECAO, SEM GUARNICAO/ALIZAR/VISTA, 87 X 210 CM | UN | 1 | 248.64 | 248.64
BUCHA DE NYLON SEM ABA S10, COM PARAFUSO DE 6,10 X 65 MM EM ACO ZINCADO COM ROSCA SOBERBA, CABECA CHATA E FENDA PHILLIPS | UN | 8.8 | 0.61 | 5.37
SELANTE ELASTICO MONOCOMPONENTE A BASE DE POLIURETANO PARA JUNTAS DIVERSAS | 310ML | 1.613 | 23.38 | 37.71
TOTAL (C) |  |  |  | 291.72
CUSTO DIRETO TOTAL |  |  |  | 315.61
BDI 26,94% |  |  |  | 85.02
ADM 0,00% |  |  |  | 0
PREÇO UNITÁRIO TOTAL |  |  |  | 400.63
ITEM: 91341 ADPT | UN: M2
SER.CG: PORTA EM ALUMÍNIO DE ABRIR TIPO VENEZIANA COM GUARNIÇÃO, FIXAÇÃO COM PARAFUSOS - FORNECIMENTO E INSTALAÇÃO. (EV5)
MÃO DE OBRA | UN | COEF. | CUSTO UNIT. | CUSTO TOTAL
SERVENTE COM ENCARGOS COMPLEMENTARES | H | 0.191 | 7.17 | 1.37
PEDREIRO COM ENCARGOS COMPLEMENTARES | H | 0.3826 | 9.74 | 3.73
SUB TOTAL |  |  |  | 5.1
LEIS SOCIAIS 85,20% |  |  |  | 4.34
TOTAL (A) |  |  |  | 9.44
MATERIAL/SUB-CONTRATADO | UN | COEF. | CUSTO UNIT. | CUSTO TOTAL
BUCHA DE NYLON SEM ABA S10, COM PARAFUSO DE 6,10 X 65 MM EM ACO ZINCADO COM ROSCA SOBERBA, CABECA CHATA E FENDA PHILLIPS | UN | 4.8166 | 0.61 | 2.94
SELANTE ELASTICO MONOCOMPONENTE A BASE DE POLIURETANO PARA JUNTAS DIVERSAS | 310ML | 0.8829 | 23.38 | 20.64
GUARNICAO/MOLDURA DE ACABAMENTO PARA ESQUADRIA DE ALUMINIO ANODIZADO NATURAL, PARA 1 FACE (COLETADO CAIXA) | M | 6.8504 | 24.23 | 165.99
PORTA DE ABRIR EM ALUMINIO TIPO VENEZIANA, ACABAMENTO ANODIZADO NATURAL, SEM GUARNICAO/ALIZAR/VISTA, 87 X 210 CM | UN | 0.5473 | 879.83 | 481.53
TOTAL (C) |  |  |  | 671.1
CUSTO DIRETO TOTAL |  |  |  | 680.53
BDI 26,94% |  |  |  | 183.34
ADM 0,00% |  |  |  | 0
PREÇO UNITÁRIO TOTAL |  |  |  | 863.87
ITEM: 91341 ADPT 2 | UN: M2
SER.CG: PORTA EM ALUMÍNIO DE ABRIR TIPO VENEZIANA COM GUARNIÇÃO, FIXAÇÃO COM PARAFUSOS - FORNECIMENTO E INSTALAÇÃO. (JV1)
MÃO DE OBRA | UN | COEF. | CUSTO UNIT. | CUSTO TOTAL
SERVENTE COM ENCARGOS COMPLEMENTARES | H | 0.191 | 7.17 | 1.37
PEDREIRO COM ENCARGOS COMPLEMENTARES | H | 0.3826 | 9.74 | 3.73
SUB TOTAL |  |  |  | 5.1
LEIS SOCIAIS 85,20% |  |  |  | 4.34
TOTAL (A) |  |  |  | 9.44
MATERIAL/SUB-CONTRATADO | UN | COEF. | CUSTO UNIT. | CUSTO TOTAL
BUCHA DE NYLON SEM ABA S10, COM PARAFUSO DE 6,10 X 65 MM EM ACO ZINCADO COM ROSCA SOBERBA, CABECA CHATA E FENDA PHILLIPS | UN | 4.8166 | 0.61 | 2.94
SELANTE ELASTICO MONOCOMPONENTE A BASE DE POLIURETANO PARA JUNTAS DIVERSAS | 310ML | 0.8829 | 23.38 | 20.64
GUARNICAO/MOLDURA DE ACABAMENTO PARA ESQUADRIA DE ALUMINIO ANODIZADO NATURAL, PARA 1 FACE (COLETADO CAIXA) | M | 6.8504 | 24.23 | 165.99
PORTA DE ABRIR EM ALUMINIO TIPO VENEZIANA, ACABAMENTO ANODIZADO NATURAL, SEM GUARNICAO/ALIZAR/VISTA, 87 X 210 CM | UN | 0.5473 | 879.83 | 481.53
TOTAL (C) |  |  |  | 671.1
CUSTO DIRETO TOTAL |  |  |  | 680.53
BDI 26,94% |  |  |  | 183.34
ADM 0,00% |  |  |  | 0
PREÇO UNITÁRIO TOTAL |  |  |  | 863.87
ITEM: M0401009 | UN: UN
SER.CG: PORTA EM MADEIRA COMPENSADA SEMI-ÔCA,0,80M X2,10M (PM1), E=35MM,REVESTIDA COM LAMINADO MELAMÍNICO COR BRANCO NEVE,INCLUSIVE BATENTE EM AÇO, ALIZARES, DOBRADIÇAS E FECHADURA - FORNECIMENTO E INSTALAÇÃO
MÃO DE OBRA | UN | COEF. | CUSTO UNIT. | CUSTO TOTAL
SERVENTE | H | 0.39057 | 4.67 | 1.82
SERVENTE COM ENCARGOS COMPLEMENTARES | H | 2.0106 | 7.17 | 14.42
PEDREIRO COM ENCARGOS COMPLEMENTARES | H | 1.489 | 9.74 | 14.5
CURSO DE CAPACITAÇÃO PARA SERVENTE (ENCARGOS COMPLEMENTARES) - HORISTA H | H | 0.384 | 0.08 | 0.03
CARPINTEIRO DE ESQUADRIA COM ENCARGOS COMPLEMENTARES | H | 2.916 | 9.6 | 27.99
SUB TOTAL |  |  |  | 58.77
LEIS SOCIAIS 85,20% |  |  |  | 50.07
TOTAL (A) |  |  |  | 108.84
MATERIAL/SUB-CONTRATADO | UN | COEF. | CUSTO UNIT. | CUSTO TOTAL
ENXADA ESTREITA *25 X 23* CM COM CABO | UN | 0.0014012 | 25.85 | 0.04
ESCOVA DE ACO, COM CABO, *4 X 15* FILEIRAS DE CERDAS | UN | 0.0014012 | 7.4 | 0.01
BALDE PLASTICO CAPACIDADE *10* L | UN | 0.0014012 | 7.56 | 0.01
CARRINHO DE MAO DE ACO CAPACIDADE 50 A 60 L, PNEU COM CAMARA | UN | 0.0014012 | 104.35 | 0.15
OCULOS DE SEGURANCA CONTRA IMPACTOS COM LENTE INCOLOR, ARMACAO NYLON, COM PROTECAO UVA E UVB | UN | 0.0024482 | 3.82 | 0.01
CINTURAO DE SEGURANCA TIPO PARAQUEDISTA, FIVELA EM ACO, AJUSTE NO SUSPENSARIO, CINTURA E PERNAS | UN | 0.0024482 | 47.04 | 0.12
TRANSPORTE - HORISTA (ENCARGOS COMPLEMENTARES) (COLETADO CAIXA) | H | 0.384 | 1.09 | 0.42
CAPACETE DE SEGURANCA ABA FRONTAL COM SUSPENSAO DE POLIETILENO, SEM JUGULAR (CLASSE B) | UN | 0.0024482 | 9.8 | 0.02
LUVA RASPA DE COURO, CANO CURTO (PUNHO *7* CM) | PAR | 0.0024482 | 8.82 | 0.02
CAPA PARA CHUVA EM PVC COM FORRO DE POLIESTER, COM CAPUZ (AMARELA OU AZUL) | UN | 0.0024482 | 12.74 | 0.03
BOTA DE SEGURANCA COM BIQUEIRA DE ACO E COLARINHO ACOLCHOADO | PAR | 0.0024482 | 47.04 | 0.12
PREGO DE ACO POLIDO COM CABECA 18 X 27 (2 1/2 X 10) | KG | 0.2 | 7.45 | 1.49
AREIA MEDIA - POSTO JAZIDA/FORNECEDOR (RETIRADO NA JAZIDA, SEM TRANSPORTE) | M3 | 0.02599 | 75 | 1.95
TINTA ASFALTICA IMPERMEABILIZANTE DISPERSA EM AGUA, PARA MATERIAIS CIMENTICIOS | L | 0.1704 | 9.42 | 1.61
SEGURO - HORISTA (ENCARGOS COMPLEMENTARES) (COLETADO CAIXA) | H | 0.384 | 0.02 | 0.01
EXAMES - HORISTA (ENCARGOS COMPLEMENTARES) (COLETADO CAIXA) | H | 0.384 | 0.37 | 0.14
ALIMENTACAO - HORISTA (ENCARGOS COMPLEMENTARES) (COLETADO CAIXA) | H | 0.384 | 1.71 | 0.66
CIMENTO PORTLAND COMPOSTO CP II-32 | KG | 9.9781 | 0.41 | 4.09
KIT PORTA PRONTA DE MADEIRA, FOLHA MEDIA (NBR 15930) DE 80 X 210 CM, E = 35 MM, NUCLEO SARRAFEADO, ESTRUTURA USINADA PARA FECHADURA, CAPA LISA EM HDF, ACABAMENTO MELAMINICO BRANCO (INCLUI MARCO, ALIZARES E DOBRADICAS) | UN | 1 | 388.45 | 388.45
FERRAMENTAS (ENCARGOS COMPLEMENTARES) - HORISTA | H | 0.384 | 0.53 | 0.2
EPI (ENCARGOS COMPLEMENTARES) - HORISTA | H | 0.384 | 0.87 | 0.33
FERRAMENTAS (ENCARGOS COMPLEMENTARES) - HORISTA | H | 0.384 | 0.51 | 0.2
EPI (ENCARGOS COMPLEMENTARES) - HORISTA | H | 0.384 | 0.79 | 0.3
MÁQUINA DE FECHADURA 55MM, CROMO ACETINADA, TRINCO ROLETE COM CILINDRO - P/ PORTA EXTERNA (SOMENTE A MAQUINA, SEM ESPELHO E SEM MACANETA) -REFERÊNCIA: LA FONTE ST-330 | UN | 1 | 400.3 | 400.3
CONJUNTO DE FECHADURA (REFERÊNCIA: LA FONTE 6521 ST2) COM PAR DE MAÇANETAS TIPO ALAVANCA E PAR DE ROSETAS EM LATÃO ,ACABAMENTO CROMO ACETINADO | CJ | 1 | 140.2 | 140.2
TOTAL (C) |  |  |  | 940.87
CUSTO DIRETO TOTAL |  |  |  | 1049.7
BDI 26,94% |  |  |  | 282.79
ADM 0,00% |  |  |  | 0
PREÇO UNITÁRIO TOTAL |  |  |  | 1332.49
ITEM: M0401009 | UN: UN
SER.CG: PORTA EM MADEIRA COMPENSADA SEMI-ÔCA,0,80M X2,10M (PM1), E=35MM,REVESTIDA COM LAMINADO MELAMÍNICO COR BRANCO NEVE,INCLUSIVE BATENTE EM AÇO, ALIZARES, DOBRADIÇAS E FECHADURA - FORNECIMENTO E INSTALAÇÃO
MÃO DE OBRA | UN | COEF. | CUSTO UNIT. | CUSTO TOTAL
SERVENTE | H | 0.39057 | 4.67 | 1.82
SERVENTE COM ENCARGOS COMPLEMENTARES | H | 2.0106 | 7.17 | 14.42
PEDREIRO COM ENCARGOS COMPLEMENTARES | H | 1.489 | 9.74 | 14.5
CURSO DE CAPACITAÇÃO PARA SERVENTE (ENCARGOS COMPLEMENTARES) - HORISTA H | H | 0.384 | 0.08 | 0.03
CARPINTEIRO DE ESQUADRIA COM ENCARGOS COMPLEMENTARES | H | 2.916 | 9.6 | 27.99
SUB TOTAL |  |  |  | 58.77
LEIS SOCIAIS 85,20% |  |  |  | 50.07
TOTAL (A) |  |  |  | 108.84
MATERIAL/SUB-CONTRATADO | UN | COEF. | CUSTO UNIT. | CUSTO TOTAL
ENXADA ESTREITA *25 X 23* CM COM CABO | UN | 0.0014012 | 25.85 | 0.04
ESCOVA DE ACO, COM CABO, *4 X 15* FILEIRAS DE CERDAS | UN | 0.0014012 | 7.4 | 0.01
BALDE PLASTICO CAPACIDADE *10* L | UN | 0.0014012 | 7.56 | 0.01
CARRINHO DE MAO DE ACO CAPACIDADE 50 A 60 L, PNEU COM CAMARA | UN | 0.0014012 | 104.35 | 0.15
OCULOS DE SEGURANCA CONTRA IMPACTOS COM LENTE INCOLOR, ARMACAO NYLON, COM PROTECAO UVA E UVB | UN | 0.0024482 | 3.82 | 0.01
CINTURAO DE SEGURANCA TIPO PARAQUEDISTA, FIVELA EM ACO, AJUSTE NO SUSPENSARIO, CINTURA E PERNAS | UN | 0.0024482 | 47.04 | 0.12
TRANSPORTE - HORISTA (ENCARGOS COMPLEMENTARES) (COLETADO CAIXA) | H | 0.384 | 1.09 | 0.42
CAPACETE DE SEGURANCA ABA FRONTAL COM SUSPENSAO DE POLIETILENO, SEM JUGULAR (CLASSE B) | UN | 0.0024482 | 9.8 | 0.02
LUVA RASPA DE COURO, CANO CURTO (PUNHO *7* CM) | PAR | 0.0024482 | 8.82 | 0.02
CAPA PARA CHUVA EM PVC COM FORRO DE POLIESTER, COM CAPUZ (AMARELA OU AZUL) | UN | 0.0024482 | 12.74 | 0.03
BOTA DE SEGURANCA COM BIQUEIRA DE ACO E COLARINHO ACOLCHOADO | PAR | 0.0024482 | 47.04 | 0.12
PREGO DE ACO POLIDO COM CABECA 18 X 27 (2 1/2 X 10) | KG | 0.2 | 7.45 | 1.49
AREIA MEDIA - POSTO JAZIDA/FORNECEDOR (RETIRADO NA JAZIDA, SEM TRANSPORTE) | M3 | 0.02599 | 75 | 1.95
TINTA ASFALTICA IMPERMEABILIZANTE DISPERSA EM AGUA, PARA MATERIAIS CIMENTICIOS | L | 0.1704 | 9.42 | 1.61
SEGURO - HORISTA (ENCARGOS COMPLEMENTARES) (COLETADO CAIXA) | H | 0.384 | 0.02 | 0.01
EXAMES - HORISTA (ENCARGOS COMPLEMENTARES) (COLETADO CAIXA) | H | 0.384 | 0.37 | 0.14
ALIMENTACAO - HORISTA (ENCARGOS COMPLEMENTARES) (COLETADO CAIXA) | H | 0.384 | 1.71 | 0.66
CIMENTO PORTLAND COMPOSTO CP II-32 | KG | 9.9781 | 0.41 | 4.09
KIT PORTA PRONTA DE MADEIRA, FOLHA MEDIA (NBR 15930) DE 80 X 210 CM, E = 35 MM, NUCLEO SARRAFEADO, ESTRUTURA USINADA PARA FECHADURA, CAPA LISA EM HDF, ACABAMENTO MELAMINICO BRANCO (INCLUI MARCO, ALIZARES E DOBRADICAS) | UN | 1 | 388.45 | 388.45
FERRAMENTAS (ENCARGOS COMPLEMENTARES) - HORISTA | H | 0.384 | 0.53 | 0.2
EPI (ENCARGOS COMPLEMENTARES) - HORISTA | H | 0.384 | 0.87 | 0.33
FERRAMENTAS (ENCARGOS COMPLEMENTARES) - HORISTA | H | 0.384 | 0.51 | 0.2
EPI (ENCARGOS COMPLEMENTARES) - HORISTA | H | 0.384 | 0.79 | 0.3
MÁQUINA DE FECHADURA 55MM, CROMO ACETINADA, TRINCO ROLETE COM CILINDRO - P/ PORTA EXTERNA (SOMENTE A MAQUINA, SEM ESPELHO E SEM MACANETA) -REFERÊNCIA: LA FONTE ST-330 | UN | 1 | 400.3 | 400.3
CONJUNTO DE FECHADURA (REFERÊNCIA: LA FONTE 6521 ST2) COM PAR DE MAÇANETAS TIPO ALAVANCA E PAR DE ROSETAS EM LATÃO ,ACABAMENTO CROMO ACETINADO | CJ | 1 | 140.2 | 140.2
TOTAL (C) |  |  |  | 940.87
CUSTO DIRETO TOTAL |  |  |  | 1049.7
BDI 26,94% |  |  |  | 282.79
ADM 0,00% |  |  |  | 0
PREÇO UNITÁRIO TOTAL |  |  |  | 1332.49
ITEM: M0401011 | UN: UN
SER.CG: PORTA EM MADEIRA COMPENSADA SEMI-ÔCA,0,90M X2,10M (PM2), E=35MM,REVESTIDA COM LAMINADO MELAMÍNICO COR BRANCO NEVE,INCLUSIVE BATENTE EM AÇO, ALIZARES, DOBRADIÇAS, FECHADURA E BARRAS DE APOIO - FORNECIMENTO E INSTALAÇÃO
MÃO DE OBRA | UN | COEF. | CUSTO UNIT. | CUSTO TOTAL
SERVENTE | H | 0.39057 | 4.67 | 1.82
SERVENTE COM ENCARGOS COMPLEMENTARES | H | 2.1692 | 7.17 | 15.55
PEDREIRO COM ENCARGOS COMPLEMENTARES | H | 1.617 | 9.74 | 15.75
CURSO DE CAPACITAÇÃO PARA SERVENTE (ENCARGOS COMPLEMENTARES) - HORISTA H | H | 0.384 | 0.08 | 0.03
CARPINTEIRO DE ESQUADRIA COM ENCARGOS COMPLEMENTARES | H | 3.1 | 9.6 | 29.76
SUB TOTAL |  |  |  | 62.92
LEIS SOCIAIS 85,20% |  |  |  | 53.61
TOTAL (A) |  |  |  | 116.52
MATERIAL/SUB-CONTRATADO | UN | COEF. | CUSTO UNIT. | CUSTO TOTAL
ENXADA ESTREITA *25 X 23* CM COM CABO | UN | 0.0014012 | 25.85 | 0.04
ESCOVA DE ACO, COM CABO, *4 X 15* FILEIRAS DE CERDAS | UN | 0.0014012 | 7.4 | 0.01
BALDE PLASTICO CAPACIDADE *10* L | UN | 0.0014012 | 7.56 | 0.01
CARRINHO DE MAO DE ACO CAPACIDADE 50 A 60 L, PNEU COM CAMARA | UN | 0.0014012 | 104.35 | 0.15
OCULOS DE SEGURANCA CONTRA IMPACTOS COM LENTE INCOLOR, ARMACAO NYLON, COM PROTECAO UVA E UVB | UN | 0.0024482 | 3.82 | 0.01
CINTURAO DE SEGURANCA TIPO PARAQUEDISTA, FIVELA EM ACO, AJUSTE NO SUSPENSARIO, CINTURA E PERNAS | UN | 0.0024482 | 47.04 | 0.12
TRANSPORTE - HORISTA (ENCARGOS COMPLEMENTARES) (COLETADO CAIXA) | H | 0.384 | 1.09 | 0.42
CAPACETE DE SEGURANCA ABA FRONTAL COM SUSPENSAO DE POLIETILENO, SEM JUGULAR (CLASSE B) | UN | 0.0024482 | 9.8 | 0.02
LUVA RASPA DE COURO, CANO CURTO (PUNHO *7* CM) | PAR | 0.0024482 | 8.82 | 0.02
CAPA PARA CHUVA EM PVC COM FORRO DE POLIESTER, COM CAPUZ (AMARELA OU AZUL) | UN | 0.0024482 | 12.74 | 0.03
BOTA DE SEGURANCA COM BIQUEIRA DE ACO E COLARINHO ACOLCHOADO | PAR | 0.0024482 | 47.04 | 0.12
PREGO DE ACO POLIDO COM CABECA 18 X 27 (2 1/2 X 10) | KG | 0.2 | 7.45 | 1.49
AREIA MEDIA - POSTO JAZIDA/FORNECEDOR (RETIRADO NA JAZIDA, SEM TRANSPORTE) | M3 | 0.026335 | 75 | 1.98
TINTA ASFALTICA IMPERMEABILIZANTE DISPERSA EM AGUA, PARA MATERIAIS CIMENTICIOS | L | 0.1737 | 9.42 | 1.64
SEGURO - HORISTA (ENCARGOS COMPLEMENTARES) (COLETADO CAIXA) | H | 0.384 | 0.02 | 0.01
EXAMES - HORISTA (ENCARGOS COMPLEMENTARES) (COLETADO CAIXA) | H | 0.384 | 0.37 | 0.14
ALIMENTACAO - HORISTA (ENCARGOS COMPLEMENTARES) (COLETADO CAIXA) | H | 0.384 | 1.71 | 0.66
BARRA DE APOIO RETA, EM ACO INOX POLIDO, COMPRIMENTO 60CM, DIAMETRO MINIMO 3 CM | UN | 2 | 116.58 | 233.16
CHAPA ACO INOX AISI 304 NUMERO 9 (E = 4 MM), ACABAMENTO NUMERO 1 (LAMINADO A QUENTE, FOSCO) | M2 | 0.72 | 606.68 | 436.81
FERRAMENTAS (ENCARGOS COMPLEMENTARES) - HORISTA | H | 0.384 | 0.53 | 0.2
EPI (ENCARGOS COMPLEMENTARES) - HORISTA | H | 0.384 | 0.87 | 0.33
KIT PORTA PRONTA DE MADEIRA, FOLHA LEVE (NBR 15930) DE 90 X 210 CM, E = *35* MM, COM MARCO EM ACO, NUCLEO COLMEIA, CAPA LISA EM HDF, ACABAMENTO MELAMINICO BRANCO (INCLUI MARCO, ALIZARES, DOBRADICAS E FECHADURA) | UN | 1 | 345.36 | 345.36
FERRAMENTAS (ENCARGOS COMPLEMENTARES) - HORISTA | H | 0.384 | 0.51 | 0.2
EPI (ENCARGOS COMPLEMENTARES) - HORISTA | H | 0.384 | 0.79 | 0.3
MÁQUINA DE FECHADURA 55MM, CROMO ACETINADA, TRINCO ROLETE COM CILINDRO - P/ PORTA EXTERNA (SOMENTE A MAQUINA, SEM ESPELHO E SEM MACANETA) -REFERÊNCIA: LA FONTE ST-330 | UN | 1 | 400.3 | 400.3
CONJUNTO DE FECHADURA (REFERÊNCIA: LA FONTE 6521 ST2) COM PAR DE MAÇANETAS TIPO ALAVANCA E PAR DE ROSETAS EM LATÃO ,ACABAMENTO CROMO ACETINADO | CJ | 1 | 140.2 | 140.2
CIMENTO PORTLAND COMPOSTO CP II-32 | KG | 10.1106 | 0.41 | 4.15
TOTAL (C) |  |  |  | 1567.86
CUSTO DIRETO TOTAL |  |  |  | 1684.38
BDI 26,94% |  |  |  | 453.77
ADM 0,00% |  |  |  | 0
PREÇO UNITÁRIO TOTAL |  |  |  | 2138.15
ITEM: M0401011 | UN: UN
SER.CG: PORTA EM MADEIRA COMPENSADA SEMI-ÔCA,0,90M X2,10M (PM2), E=35MM,REVESTIDA COM LAMINADO MELAMÍNICO COR BRANCO NEVE,INCLUSIVE BATENTE EM AÇO, ALIZARES, DOBRADIÇAS, FECHADURA E BARRAS DE APOIO - FORNECIMENTO E INSTALAÇÃO
MÃO DE OBRA | UN | COEF. | CUSTO UNIT. | CUSTO TOTAL
SERVENTE | H | 0.39057 | 4.67 | 1.82
SERVENTE COM ENCARGOS COMPLEMENTARES | H | 2.1692 | 7.17 | 15.55
PEDREIRO COM ENCARGOS COMPLEMENTARES | H | 1.617 | 9.74 | 15.75
CURSO DE CAPACITAÇÃO PARA SERVENTE (ENCARGOS COMPLEMENTARES) - HORISTA H | H | 0.384 | 0.08 | 0.03
CARPINTEIRO DE ESQUADRIA COM ENCARGOS COMPLEMENTARES | H | 3.1 | 9.6 | 29.76
SUB TOTAL |  |  |  | 62.92
LEIS SOCIAIS 85,20% |  |  |  | 53.61
TOTAL (A) |  |  |  | 116.52
MATERIAL/SUB-CONTRATADO | UN | COEF. | CUSTO UNIT. | CUSTO TOTAL
ENXADA ESTREITA *25 X 23* CM COM CABO | UN | 0.0014012 | 25.85 | 0.04
ESCOVA DE ACO, COM CABO, *4 X 15* FILEIRAS DE CERDAS | UN | 0.0014012 | 7.4 | 0.01
BALDE PLASTICO CAPACIDADE *10* L | UN | 0.0014012 | 7.56 | 0.01
CARRINHO DE MAO DE ACO CAPACIDADE 50 A 60 L, PNEU COM CAMARA | UN | 0.0014012 | 104.35 | 0.15
OCULOS DE SEGURANCA CONTRA IMPACTOS COM LENTE INCOLOR, ARMACAO NYLON, COM PROTECAO UVA E UVB | UN | 0.0024482 | 3.82 | 0.01
CINTURAO DE SEGURANCA TIPO PARAQUEDISTA, FIVELA EM ACO, AJUSTE NO SUSPENSARIO, CINTURA E PERNAS | UN | 0.0024482 | 47.04 | 0.12
TRANSPORTE - HORISTA (ENCARGOS COMPLEMENTARES) (COLETADO CAIXA) | H | 0.384 | 1.09 | 0.42
CAPACETE DE SEGURANCA ABA FRONTAL COM SUSPENSAO DE POLIETILENO, SEM JUGULAR (CLASSE B) | UN | 0.0024482 | 9.8 | 0.02
LUVA RASPA DE COURO, CANO CURTO (PUNHO *7* CM) | PAR | 0.0024482 | 8.82 | 0.02
CAPA PARA CHUVA EM PVC COM FORRO DE POLIESTER, COM CAPUZ (AMARELA OU AZUL) | UN | 0.0024482 | 12.74 | 0.03
BOTA DE SEGURANCA COM BIQUEIRA DE ACO E COLARINHO ACOLCHOADO | PAR | 0.0024482 | 47.04 | 0.12
PREGO DE ACO POLIDO COM CABECA 18 X 27 (2 1/2 X 10) | KG | 0.2 | 7.45 | 1.49
AREIA MEDIA - POSTO JAZIDA/FORNECEDOR (RETIRADO NA JAZIDA, SEM TRANSPORTE) | M3 | 0.026335 | 75 | 1.98
TINTA ASFALTICA IMPERMEABILIZANTE DISPERSA EM AGUA, PARA MATERIAIS CIMENTICIOS | L | 0.1737 | 9.42 | 1.64
SEGURO - HORISTA (ENCARGOS COMPLEMENTARES) (COLETADO CAIXA) | H | 0.384 | 0.02 | 0.01
EXAMES - HORISTA (ENCARGOS COMPLEMENTARES) (COLETADO CAIXA) | H | 0.384 | 0.37 | 0.14
ALIMENTACAO - HORISTA (ENCARGOS COMPLEMENTARES) (COLETADO CAIXA) | H | 0.384 | 1.71 | 0.66
BARRA DE APOIO RETA, EM ACO INOX POLIDO, COMPRIMENTO 60CM, DIAMETRO MINIMO 3 CM | UN | 2 | 116.58 | 233.16
CHAPA ACO INOX AISI 304 NUMERO 9 (E = 4 MM), ACABAMENTO NUMERO 1 (LAMINADO A QUENTE, FOSCO) | M2 | 0.72 | 606.68 | 436.81
FERRAMENTAS (ENCARGOS COMPLEMENTARES) - HORISTA | H | 0.384 | 0.53 | 0.2
EPI (ENCARGOS COMPLEMENTARES) - HORISTA | H | 0.384 | 0.87 | 0.33
KIT PORTA PRONTA DE MADEIRA, FOLHA LEVE (NBR 15930) DE 90 X 210 CM, E = *35* MM, COM MARCO EM ACO, NUCLEO COLMEIA, CAPA LISA EM HDF, ACABAMENTO MELAMINICO BRANCO (INCLUI MARCO, ALIZARES, DOBRADICAS E FECHADURA) | UN | 1 | 345.36 | 345.36
FERRAMENTAS (ENCARGOS COMPLEMENTARES) - HORISTA | H | 0.384 | 0.51 | 0.2
EPI (ENCARGOS COMPLEMENTARES) - HORISTA | H | 0.384 | 0.79 | 0.3
MÁQUINA DE FECHADURA 55MM, CROMO ACETINADA, TRINCO ROLETE COM CILINDRO - P/ PORTA EXTERNA (SOMENTE A MAQUINA, SEM ESPELHO E SEM MACANETA) -REFERÊNCIA: LA FONTE ST-330 | UN | 1 | 400.3 | 400.3
CONJUNTO DE FECHADURA (REFERÊNCIA: LA FONTE 6521 ST2) COM PAR DE MAÇANETAS TIPO ALAVANCA E PAR DE ROSETAS EM LATÃO ,ACABAMENTO CROMO ACETINADO | CJ | 1 | 140.2 | 140.2
CIMENTO PORTLAND COMPOSTO CP II-32 | KG | 10.1106 | 0.41 | 4.15
TOTAL (C) |  |  |  | 1567.86
CUSTO DIRETO TOTAL |  |  |  | 1684.38
BDI 26,94% |  |  |  | 453.77
ADM 0,00% |  |  |  | 0
PREÇO UNITÁRIO TOTAL |  |  |  | 2138.15
ITEM: M0401072 | UN: UN
SER.CG: PORTA ESPECIAL HERMÉTICA DE FERRO, INCLUSIVE INSTALAÇÃO - COD. PE1
MÃO DE OBRA | UN | COEF. | CUSTO UNIT. | CUSTO TOTAL
SERVENTE COM ENCARGOS COMPLEMENTARES | H | 2.0899 | 7.17 | 14.98
PEDREIRO COM ENCARGOS COMPLEMENTARES | H | 3.464 | 9.74 | 33.74
SUB TOTAL |  |  |  | 48.72
LEIS SOCIAIS 85,20% |  |  |  | 41.51
TOTAL (A) |  |  |  | 90.24
MATERIAL/SUB-CONTRATADO | UN | COEF. | CUSTO UNIT. | CUSTO TOTAL
AREIA MEDIA - POSTO JAZIDA/FORNECEDOR (RETIRADO NA JAZIDA, SEM TRANSPORTE) | M3 | 0.04853 | 75 | 3.64
Porta Hermética 900x2000,tipo Trox ou similar. | UN | 1 | 4772.42 | 4772.42
CIMENTO PORTLAND COMPOSTO CP II-32 | KG | 18.6317 | 0.41 | 7.64
TOTAL (C) |  |  |  | 4783.7
CUSTO DIRETO TOTAL |  |  |  | 4873.93
BDI 26,94% |  |  |  | 1313.04
ADM 0,00% |  |  |  | 0
PREÇO UNITÁRIO TOTAL |  |  |  | 6186.97
ITEM: M0401073 | UN: UN
SER.CG: PORTA ESPECIAL HERMÉTICA DE FERRO, INCLUSIVE INSTALAÇÃO - COD. PE2
MÃO DE OBRA | UN | COEF. | CUSTO UNIT. | CUSTO TOTAL
SERVENTE COM ENCARGOS COMPLEMENTARES | H | 2.0899 | 7.17 | 14.98
PEDREIRO COM ENCARGOS COMPLEMENTARES | H | 3.464 | 9.74 | 33.74
SUB TOTAL |  |  |  | 48.72
LEIS SOCIAIS 85,20% |  |  |  | 41.51
TOTAL (A) |  |  |  | 90.24
MATERIAL/SUB-CONTRATADO | UN | COEF. | CUSTO UNIT. | CUSTO TOTAL
AREIA MEDIA - POSTO JAZIDA/FORNECEDOR (RETIRADO NA JAZIDA, SEM TRANSPORTE) | M3 | 0.04853 | 75 | 3.64
Porta Hermética 1800x2000,tipo Trox ou similar. | UN | 1 | 8513.84 | 8513.84
CIMENTO PORTLAND COMPOSTO CP II-32 | KG | 18.6317 | 0.41 | 7.64
TOTAL (C) |  |  |  | 8525.12
CUSTO DIRETO TOTAL |  |  |  | 8615.35
BDI 26,94% |  |  |  | 2320.98
ADM 0,00% |  |  |  | 0
PREÇO UNITÁRIO TOTAL |  |  |  | 10936.33
ITEM: M0403001 | UN: UN
SER.CG: PORTA-PAPEL TOALHA EM PLÁSTICO ABS COM ACRÍLICO, INCLUSO FIXAÇÃO.
MÃO DE OBRA | UN | COEF. | CUSTO UNIT. | CUSTO TOTAL
AUXILIAR DE ENCANADOR OU BOMBEIRO HIDRÁULICO COM ENCARGOS COMPLEMENTAR | H | 0.0454 | 7.9 | 0.36
ENCANADOR OU BOMBEIRO HIDRÁULICO COM ENCARGOS COMPLEMENTARES | H | 0.3242 | 9.73 | 3.15
SUB TOTAL |  |  |  | 3.51
LEIS SOCIAIS 85,20% |  |  |  | 2.99
TOTAL (A) |  |  |  | 6.51
MATERIAL/SUB-CONTRATADO | UN | COEF. | CUSTO UNIT. | CUSTO TOTAL
PORTA-PAPEL TOALHA EM PLÁSTICO ABS COM ACRÍLICO | UN | 1 | 32.49 | 32.49
TOTAL (C) |  |  |  | 32.49
CUSTO DIRETO TOTAL |  |  |  | 39
BDI 26,94% |  |  |  | 10.51
ADM 0,00% |  |  |  | 0
PREÇO UNITÁRIO TOTAL |  |  |  | 49.5
ITEM: M0601032 | UN: UN
SER.CG: PROJETOR DE LED ,IP 66, TEMPERATURA DE COR DE 4000 K, TENSÃO DE 220V, FLUXO NOMINAL DE 4500 LUMENS, MAXIMO 50 WATTS, VIDA UTIL DE 50000 HORAS. FORNECIMENTO E INSTALAÇÃO.
MÃO DE OBRA | UN | COEF. | CUSTO UNIT. | CUSTO TOTAL
ELETRICISTA COM ENCARGOS COMPLEMENTARES | H | 2 | 9.84 | 19.68
AUXILIAR DE ELETRICISTA COM ENCARGOS COMPLEMENTARES | H | 2 | 7.99 | 15.98
SUB TOTAL |  |  |  | 35.66
LEIS SOCIAIS 85,20% |  |  |  | 30.38
TOTAL (A) |  |  |  | 66.04
MATERIAL/SUB-CONTRATADO | UN | COEF. | CUSTO UNIT. | CUSTO TOTAL
Projetor de Led ,IP 66, temperatura de cor de 4000 K, tensão de 220V, fluxo nominal de 4500 lumens, maximo 50 watts, vida util de 50000 horas. | UN | 1 | 1016.07 | 1016.07
TOTAL (C) |  |  |  | 1016.07
CUSTO DIRETO TOTAL |  |  |  | 1082.11
BDI 26,94% |  |  |  | 291.52
ADM 0,00% |  |  |  | 0
PREÇO UNITÁRIO TOTAL |  |  |  | 1373.63
ITEM: M0601037 | UN: UN
SER.CG: PROJETOR DE LED, 30 W, FIXAÇÃO NO PISO OU ALVENARIA, TENSÃO DE 220 V, TEMPERATURA DE COR DE 6000 K, GRAU DE PROTEÇÃO IP 66. FORNECIMENTO E INSTALAÇÃO.
MÃO DE OBRA | UN | COEF. | CUSTO UNIT. | CUSTO TOTAL
ELETRICISTA COM ENCARGOS COMPLEMENTARES | H | 2 | 9.84 | 19.68
AUXILIAR DE ELETRICISTA COM ENCARGOS COMPLEMENTARES | H | 2 | 7.99 | 15.98
SUB TOTAL |  |  |  | 35.66
LEIS SOCIAIS 85,20% |  |  |  | 30.38
TOTAL (A) |  |  |  | 66.04
MATERIAL/SUB-CONTRATADO | UN | COEF. | CUSTO UNIT. | CUSTO TOTAL
Projetor de LED, 30 W, fixação no piso ou alvenaria, tensão de 220 V, temperatura de cor de 6000 K, grau de proteção IP 66. Fornecimento e Instalação. Modelo Design CR NH7 - Slim | UN | 1 | 582.14 | 582.14
TOTAL (C) |  |  |  | 582.14
CUSTO DIRETO TOTAL |  |  |  | 648.18
BDI 26,94% |  |  |  | 174.62
ADM 0,00% |  |  |  | 0
PREÇO UNITÁRIO TOTAL |  |  |  | 822.8
ITEM: M0401012 | UN: M2
SER.CG: PROTECAO MECANICA DE SUPERFICIE COM ARGAMASSA DE CIMENTO E AREIA, TRACO 1:3, E=3 CM
MÃO DE OBRA | UN | COEF. | CUSTO UNIT. | CUSTO TOTAL
SERVENTE COM ENCARGOS COMPLEMENTARES | H | 0.5 | 7.17 | 3.59
PEDREIRO COM ENCARGOS COMPLEMENTARES | H | 0.5 | 9.74 | 4.87
OPERADOR DE BETONEIRA ESTACIONÁRIA/MISTURADOR COM ENCARGOS COMPLEMENTARES | H | 0.1527 | 7.87 | 1.2
SUB TOTAL |  |  |  | 9.66
LEIS SOCIAIS 85,20% |  |  |  | 8.23
TOTAL (A) |  |  |  | 17.88
MATERIAL/SUB-CONTRATADO | UN | COEF. | CUSTO UNIT. | CUSTO TOTAL
BETONEIRA CAPACIDADE NOMINAL 400 L, CAPACIDADE DE MISTURA 280 L, MOTOR ELETRICO TRIFASICO 220/380 V POTENCIA 2 CV, SEM CARREGADOR | UN | 1.4956e-05 | 2799.82 | 0.04
AREIA MEDIA - POSTO JAZIDA/FORNECEDOR (RETIRADO NA JAZIDA, SEM TRANSPORTE) | M3 | 0.0432 | 75 | 3.24
ENERGIA ELETRICA ATE 2000 KWH INDUSTRIAL, SEM DEMANDA | KW/H | 0.045339 | 0.53 | 0.02
CIMENTO PORTLAND COMPOSTO CP II-32 | KG | 16.518 | 0.41 | 6.77
TOTAL (C) |  |  |  | 10.08
CUSTO DIRETO TOTAL |  |  |  | 27.96
BDI 26,94% |  |  |  | 7.53
ADM 0,00% |  |  |  | 0
PREÇO UNITÁRIO TOTAL |  |  |  | 35.5
ITEM: M0401012 | UN: M2
SER.CG: PROTECAO MECANICA DE SUPERFICIE COM ARGAMASSA DE CIMENTO E AREIA, TRACO 1:3, E=3 CM
MÃO DE OBRA | UN | COEF. | CUSTO UNIT. | CUSTO TOTAL
SERVENTE COM ENCARGOS COMPLEMENTARES | H | 0.5 | 7.17 | 3.59
PEDREIRO COM ENCARGOS COMPLEMENTARES | H | 0.5 | 9.74 | 4.87
OPERADOR DE BETONEIRA ESTACIONÁRIA/MISTURADOR COM ENCARGOS COMPLEMENTARES | H | 0.1527 | 7.87 | 1.2
SUB TOTAL |  |  |  | 9.66
LEIS SOCIAIS 85,20% |  |  |  | 8.23
TOTAL (A) |  |  |  | 17.88
MATERIAL/SUB-CONTRATADO | UN | COEF. | CUSTO UNIT. | CUSTO TOTAL
BETONEIRA CAPACIDADE NOMINAL 400 L, CAPACIDADE DE MISTURA 280 L, MOTOR ELETRICO TRIFASICO 220/380 V POTENCIA 2 CV, SEM CARREGADOR | UN | 1.4956e-05 | 2799.82 | 0.04
AREIA MEDIA - POSTO JAZIDA/FORNECEDOR (RETIRADO NA JAZIDA, SEM TRANSPORTE) | M3 | 0.0432 | 75 | 3.24
ENERGIA ELETRICA ATE 2000 KWH INDUSTRIAL, SEM DEMANDA | KW/H | 0.045339 | 0.53 | 0.02
CIMENTO PORTLAND COMPOSTO CP II-32 | KG | 16.518 | 0.41 | 6.77
TOTAL (C) |  |  |  | 10.08
CUSTO DIRETO TOTAL |  |  |  | 27.96
BDI 26,94% |  |  |  | 7.53
ADM 0,00% |  |  |  | 0
PREÇO UNITÁRIO TOTAL |  |  |  | 35.5
ITEM: M0401014 | UN: M2
SER.CG: PROTECAO MECANICA DE SUPERFICIE COM ARGAMASSA DE CIMENTO E AREIA, TRACO 1:3, E=3 CM, COM TELA
MÃO DE OBRA | UN | COEF. | CUSTO UNIT. | CUSTO TOTAL
SERVENTE COM ENCARGOS COMPLEMENTARES | H | 0.5 | 7.17 | 3.59
PEDREIRO COM ENCARGOS COMPLEMENTARES | H | 0.5 | 9.74 | 4.87
OPERADOR DE BETONEIRA ESTACIONÁRIA/MISTURADOR COM ENCARGOS COMPLEMENTARES | H | 0.1527 | 7.87 | 1.2
SUB TOTAL |  |  |  | 9.66
LEIS SOCIAIS 85,20% |  |  |  | 8.23
TOTAL (A) |  |  |  | 17.88
MATERIAL/SUB-CONTRATADO | UN | COEF. | CUSTO UNIT. | CUSTO TOTAL
BETONEIRA CAPACIDADE NOMINAL 400 L, CAPACIDADE DE MISTURA 280 L, MOTOR ELETRICO TRIFASICO 220/380 V POTENCIA 2 CV, SEM CARREGADOR | UN | 1.4956e-05 | 2799.82 | 0.04
AREIA MEDIA - POSTO JAZIDA/FORNECEDOR (RETIRADO NA JAZIDA, SEM TRANSPORTE) | M3 | 0.0432 | 75 | 3.24
ENERGIA ELETRICA ATE 2000 KWH INDUSTRIAL, SEM DEMANDA | KW/H | 0.045339 | 0.53 | 0.02
CIMENTO PORTLAND COMPOSTO CP II-32 | KG | 16.518 | 0.41 | 6.77
TELA ARAME GALVANIZADO REVESTIDO COM PVC, MALHA HEXAGONAL DUPLA TORCAO, 8 X 10 CM (ZN/AL + PVC), FIO *2,4* MM | M2 | 1.05 | 20.14 | 21.15
TOTAL (C) |  |  |  | 31.23
CUSTO DIRETO TOTAL |  |  |  | 49.11
BDI 26,94% |  |  |  | 13.23
ADM 0,00% |  |  |  | 0
PREÇO UNITÁRIO TOTAL |  |  |  | 62.34
ITEM: M0401014 | UN: M2
SER.CG: PROTECAO MECANICA DE SUPERFICIE COM ARGAMASSA DE CIMENTO E AREIA, TRACO 1:3, E=3 CM, COM TELA
MÃO DE OBRA | UN | COEF. | CUSTO UNIT. | CUSTO TOTAL
SERVENTE COM ENCARGOS COMPLEMENTARES | H | 0.5 | 7.17 | 3.59
PEDREIRO COM ENCARGOS COMPLEMENTARES | H | 0.5 | 9.74 | 4.87
OPERADOR DE BETONEIRA ESTACIONÁRIA/MISTURADOR COM ENCARGOS COMPLEMENTARES | H | 0.1527 | 7.87 | 1.2
SUB TOTAL |  |  |  | 9.66
LEIS SOCIAIS 85,20% |  |  |  | 8.23
TOTAL (A) |  |  |  | 17.88
MATERIAL/SUB-CONTRATADO | UN | COEF. | CUSTO UNIT. | CUSTO TOTAL
BETONEIRA CAPACIDADE NOMINAL 400 L, CAPACIDADE DE MISTURA 280 L, MOTOR ELETRICO TRIFASICO 220/380 V POTENCIA 2 CV, SEM CARREGADOR | UN | 1.4956e-05 | 2799.82 | 0.04
AREIA MEDIA - POSTO JAZIDA/FORNECEDOR (RETIRADO NA JAZIDA, SEM TRANSPORTE) | M3 | 0.0432 | 75 | 3.24
ENERGIA ELETRICA ATE 2000 KWH INDUSTRIAL, SEM DEMANDA | KW/H | 0.045339 | 0.53 | 0.02
CIMENTO PORTLAND COMPOSTO CP II-32 | KG | 16.518 | 0.41 | 6.77
TELA ARAME GALVANIZADO REVESTIDO COM PVC, MALHA HEXAGONAL DUPLA TORCAO, 8 X 10 CM (ZN/AL + PVC), FIO *2,4* MM | M2 | 1.05 | 20.14 | 21.15
TOTAL (C) |  |  |  | 31.23
CUSTO DIRETO TOTAL |  |  |  | 49.11
BDI 26,94% |  |  |  | 13.23
ADM 0,00% |  |  |  | 0
PREÇO UNITÁRIO TOTAL |  |  |  | 62.34
ITEM: 83371U | UN: UN
SER.CG: QUADRO DE DISTRIBUICAO PARA TELEFONE N.2, 20X20X12CM EM CHAPA METALICA, DE EMBUTIR, SEM ACESSORIOS, PADRAO TELEBRAS, FORNECIMENTO E INSTALACAO
MÃO DE OBRA | UN | COEF. | CUSTO UNIT. | CUSTO TOTAL
SERVENTE COM ENCARGOS COMPLEMENTARES | H | 0.15554 | 7.17 | 1.12
PEDREIRO COM ENCARGOS COMPLEMENTARES | H | 0.15 | 9.74 | 1.46
ELETRICISTA COM ENCARGOS COMPLEMENTARES | H | 1.5 | 9.84 | 14.76
AUXILIAR DE ELETRICISTA COM ENCARGOS COMPLEMENTARES | H | 1.5 | 7.99 | 11.99
SUB TOTAL |  |  |  | 29.32
LEIS SOCIAIS 85,20% |  |  |  | 24.98
TOTAL (A) |  |  |  | 54.3
MATERIAL/SUB-CONTRATADO | UN | COEF. | CUSTO UNIT. | CUSTO TOTAL
AREIA MEDIA - POSTO JAZIDA/FORNECEDOR (RETIRADO NA JAZIDA, SEM TRANSPORTE) | M3 | 0.000645 | 75 | 0.05
CAL HIDRATADA CH-I PARA ARGAMASSAS | KG | 0.06463 | 0.56 | 0.04
CIMENTO PORTLAND COMPOSTO CP II-32 | KG | 0.12387 | 0.41 | 0.05
CAIXA DE PASSAGEM N 2, DE EMBUTIR, PADRAO TELEBRAS, DIMENSOES 20 X 20 X 12 CM, EM CHAPA DE ACO GALVANIZADO | UN | 1 | 47.35 | 47.35
TOTAL (C) |  |  |  | 47.49
CUSTO DIRETO TOTAL |  |  |  | 101.79
BDI 26,94% |  |  |  | 27.42
ADM 0,00% |  |  |  | 0
PREÇO UNITÁRIO TOTAL |  |  |  | 129.21
ITEM: 83370U | UN: UN
SER.CG: QUADRO DE DISTRIBUICAO PARA TELEFONE N.3, 40X40X12CM EM CHAPA METALICA, DE EMBUTIR, SEM ACESSORIOS, PADRAO TELEBRAS, FORNECIMENTO E INSTALACAO
MÃO DE OBRA | UN | COEF. | CUSTO UNIT. | CUSTO TOTAL
PEDREIRO COM ENCARGOS COMPLEMENTARES | H | 0.4 | 9.74 | 3.9
SERVENTE COM ENCARGOS COMPLEMENTARES | H | 0.43874 | 7.17 | 3.15
ELETRICISTA COM ENCARGOS COMPLEMENTARES | H | 1.75 | 9.84 | 17.22
AUXILIAR DE ELETRICISTA COM ENCARGOS COMPLEMENTARES | H | 1.75 | 7.99 | 13.98
SUB TOTAL |  |  |  | 38.24
LEIS SOCIAIS 85,20% |  |  |  | 32.58
TOTAL (A) |  |  |  | 70.83
MATERIAL/SUB-CONTRATADO | UN | COEF. | CUSTO UNIT. | CUSTO TOTAL
AREIA MEDIA - POSTO JAZIDA/FORNECEDOR (RETIRADO NA JAZIDA, SEM TRANSPORTE) | M3 | 0.004515 | 75 | 0.34
CIMENTO PORTLAND COMPOSTO CP II-32 | KG | 0.86713 | 0.41 | 0.36
CAL HIDRATADA CH-I PARA ARGAMASSAS | KG | 0.45241 | 0.56 | 0.25
CAIXA DE PASSAGEM N 3, DE EMBUTIR, PADRAO TELEBRAS, DIMENSOES 40 X 40 X 12 CM, EM CHAPA DE ACO GALVANIZADO | UN | 1 | 99.63 | 99.63
TOTAL (C) |  |  |  | 100.58
CUSTO DIRETO TOTAL |  |  |  | 171.41
BDI 26,94% |  |  |  | 46.18
ADM 0,00% |  |  |  | 0
PREÇO UNITÁRIO TOTAL |  |  |  | 217.58
ITEM: 84676U | UN: UN
SER.CG: QUADRO DE DISTRIBUICAO PARA TELEFONE N.5, 80X80X12CM EM CHAPA METALICA, SEM ACESSORIOS, PADRAO TELEBRAS, FORNECIMENTO E INSTALACAO
MÃO DE OBRA | UN | COEF. | CUSTO UNIT. | CUSTO TOTAL
PEDREIRO COM ENCARGOS COMPLEMENTARES | H | 0.5 | 9.74 | 4.87
SERVENTE COM ENCARGOS COMPLEMENTARES | H | 0.54428 | 7.17 | 3.9
ELETRICISTA COM ENCARGOS COMPLEMENTARES | H | 2 | 9.84 | 19.68
AUXILIAR DE ELETRICISTA COM ENCARGOS COMPLEMENTARES | H | 2 | 7.99 | 15.98
SUB TOTAL |  |  |  | 44.43
LEIS SOCIAIS 85,20% |  |  |  | 37.86
TOTAL (A) |  |  |  | 82.29
MATERIAL/SUB-CONTRATADO | UN | COEF. | CUSTO UNIT. | CUSTO TOTAL
AREIA MEDIA - POSTO JAZIDA/FORNECEDOR (RETIRADO NA JAZIDA, SEM TRANSPORTE) | M3 | 0.00516 | 75 | 0.39
CIMENTO PORTLAND COMPOSTO CP II-32 | KG | 0.991 | 0.41 | 0.41
CAL HIDRATADA CH-I PARA ARGAMASSAS | KG | 0.51704 | 0.56 | 0.29
CAIXA DE PASSAGEM N 5, DE EMBUTIR, PADRAO TELEBRAS, DIMENSOES 80 X 80 X 12 CM, EM CHAPA DE ACO GALVANIZADO | UN | 1 | 318.82 | 318.82
TOTAL (C) |  |  |  | 319.9
CUSTO DIRETO TOTAL |  |  |  | 402.19
BDI 26,94% |  |  |  | 108.35
ADM 0,00% |  |  |  | 0
PREÇO UNITÁRIO TOTAL |  |  |  | 510.54
ITEM: 14.001.000017 ADPT | UN: UN
SER.CG: RALO HEMISFÉRICO EM Fº Fº, TIPO ABACAXI Ø 75MM
MÃO DE OBRA | UN | COEF. | CUSTO UNIT. | CUSTO TOTAL
SERVENTE COM ENCARGOS COMPLEMENTARES | H | 0.06 | 7.17 | 0.43
TELHADISTA COM ENCARGOS COMPLEMENTARES | H | 0.06 | 8.69 | 0.52
SUB TOTAL |  |  |  | 0.95
LEIS SOCIAIS 85,20% |  |  |  | 0.81
TOTAL (A) |  |  |  | 1.76
MATERIAL/SUB-CONTRATADO | UN | COEF. | CUSTO UNIT. | CUSTO TOTAL
RALO FOFO SEMIESFERICO, 75 MM, PARA LAJES/ CALHAS | UN | 1 | 9.74 | 9.74
TOTAL (C) |  |  |  | 9.74
CUSTO DIRETO TOTAL |  |  |  | 11.5
BDI 26,94% |  |  |  | 3.1
ADM 0,00% |  |  |  | 0
PREÇO UNITÁRIO TOTAL |  |  |  | 14.6
ITEM: 89710 ADPT | UN: UN
SER.CG: RALO SECO, PVC, DN 100 X 100 x53 MM, SAÍDA 40 MM, COM GRELHA BRANCA, FORNECIMENTO E INSTALAÇÃO.
MÃO DE OBRA | UN | COEF. | CUSTO UNIT. | CUSTO TOTAL
ENCANADOR OU BOMBEIRO HIDRÁULICO COM ENCARGOS COMPLEMENTARES | H | 0.07 | 9.73 | 0.68
AUXILIAR DE ENCANADOR OU BOMBEIRO HIDRÁULICO COM ENCARGOS COMPLEMENTAR | H | 0.07 | 7.9 | 0.55
SUB TOTAL |  |  |  | 1.23
LEIS SOCIAIS 85,20% |  |  |  | 1.05
TOTAL (A) |  |  |  | 2.29
MATERIAL/SUB-CONTRATADO | UN | COEF. | CUSTO UNIT. | CUSTO TOTAL
ADESIVO PLASTICO PARA PVC, FRASCO COM 850 GR | UN | 0.0049 | 47.33 | 0.23
SOLUCAO LIMPADORA PARA PVC, FRASCO COM 1000 CM3 | UN | 0.0075 | 41.1 | 0.31
LIXA DAGUA EM FOLHA, GRAO 100 | UN | 0.017 | 1.57 | 0.03
RALO SECO PVC QUADRADO, 100 X 100 X 53 MM, SAIDA 40 MM, COM GRELHA BRANCA | UN | 1 | 8.81 | 8.81
TOTAL (C) |  |  |  | 9.38
CUSTO DIRETO TOTAL |  |  |  | 11.66
BDI 26,94% |  |  |  | 3.14
ADM 0,00% |  |  |  | 0
PREÇO UNITÁRIO TOTAL |  |  |  | 14.8
ITEM: M0601055 | UN: UN
SER.CG: REALIZAÇÃO DE TESTES E COMISSIONAMENTO NA SUBESTAÇÃO AUXILIAR DA ESTAÇÃO 106 SUL
MÃO DE OBRA | UN | COEF. | CUSTO UNIT. | CUSTO TOTAL
ELETRICISTA COM ENCARGOS COMPLEMENTARES | H | 8 | 9.84 | 78.72
AUXILIAR DE ELETRICISTA COM ENCARGOS COMPLEMENTARES | H | 8 | 7.99 | 63.92
SUB TOTAL |  |  |  | 142.64
LEIS SOCIAIS 85,20% |  |  |  | 121.53
TOTAL (A) |  |  |  | 264.17
CUSTO DIRETO TOTAL |  |  |  | 264.17
BDI 26,94% |  |  |  | 71.17
ADM 0,00% |  |  |  | 0
PREÇO UNITÁRIO TOTAL |  |  |  | 335.34
ITEM: 93382U | UN: M3
SER.CG: REATERRO MANUAL DE VALAS COM COMPACTAÇÃO MECANIZADA. AF_04/2016
MÃO DE OBRA | UN | COEF. | CUSTO UNIT. | CUSTO TOTAL
MOTORISTA DE CAMINHÃO COM ENCARGOS COMPLEMENTARES | H | 0.009 | 7.83 | 0.07
SERVENTE COM ENCARGOS COMPLEMENTARES | H | 0.659 | 7.17 | 4.73
OPERADOR DE MÁQUINAS E EQUIPAMENTOS COM ENCARGOS COMPLEMENTARES | H | 0.5265 | 8.23 | 4.33
SUB TOTAL |  |  |  | 9.13
LEIS SOCIAIS 85,20% |  |  |  | 7.78
TOTAL (A) |  |  |  | 16.91
MATERIAL/SUB-CONTRATADO | UN | COEF. | CUSTO UNIT. | CUSTO TOTAL
CAMINHAO TRUCADO, PESO BRUTO TOTAL 23000 KG, CARGA UTIL MAXIMA 15935 KG, DISTANCIA ENTRE EIXOS 4,80 M, POTENCIA 230 CV (INCLUI CABINE E CHASSI, NAO INCLUI CARROCERIA) | UN | 1.064e-06 | 227223.09 | 0.24
TANQUE DE ACO CARBONO NAO REVESTIDO, PARA TRANSPORTE DE AGUA COM CAPACIDADE DE 10 M3, COM BOMBA CENTRIFUGA POR TOMADA DE FORCA, VAZAO MAXIMA *75* M3/H (INCLUI MONTAGEM, NAO INCLUI CAMINHAO) | UN | 1.064e-06 | 38250 | 0.04
OLEO DIESEL COMBUSTIVEL COMUM | L | 0.15234 | 3.22 | 0.49
GASOLINA COMUM | L | 0.2398 | 3.47 | 0.83
COMPACTADOR DE SOLOS DE PERCURSAO (SOQUETE) COM MOTOR A GASOLINA 4 TEMPOS DE 4 HP (4 CV) | UN | 8.264e-05 | 10532.6 | 0.87
TOTAL (C) |  |  |  | 2.48
CUSTO DIRETO TOTAL |  |  |  | 19.38
BDI 26,94% |  |  |  | 5.22
ADM 0,00% |  |  |  | 0
PREÇO UNITÁRIO TOTAL |  |  |  | 24.6
ITEM: 93382U | UN: M3
SER.CG: REATERRO MANUAL DE VALAS COM COMPACTAÇÃO MECANIZADA. AF_04/2016
MÃO DE OBRA | UN | COEF. | CUSTO UNIT. | CUSTO TOTAL
MOTORISTA DE CAMINHÃO COM ENCARGOS COMPLEMENTARES | H | 0.009 | 7.83 | 0.07
SERVENTE COM ENCARGOS COMPLEMENTARES | H | 0.659 | 7.17 | 4.73
OPERADOR DE MÁQUINAS E EQUIPAMENTOS COM ENCARGOS COMPLEMENTARES | H | 0.5265 | 8.23 | 4.33
SUB TOTAL |  |  |  | 9.13
LEIS SOCIAIS 85,20% |  |  |  | 7.78
TOTAL (A) |  |  |  | 16.91
MATERIAL/SUB-CONTRATADO | UN | COEF. | CUSTO UNIT. | CUSTO TOTAL
CAMINHAO TRUCADO, PESO BRUTO TOTAL 23000 KG, CARGA UTIL MAXIMA 15935 KG, DISTANCIA ENTRE EIXOS 4,80 M, POTENCIA 230 CV (INCLUI CABINE E CHASSI, NAO INCLUI CARROCERIA) | UN | 1.064e-06 | 227223.09 | 0.24
TANQUE DE ACO CARBONO NAO REVESTIDO, PARA TRANSPORTE DE AGUA COM CAPACIDADE DE 10 M3, COM BOMBA CENTRIFUGA POR TOMADA DE FORCA, VAZAO MAXIMA *75* M3/H (INCLUI MONTAGEM, NAO INCLUI CAMINHAO) | UN | 1.064e-06 | 38250 | 0.04
OLEO DIESEL COMBUSTIVEL COMUM | L | 0.15234 | 3.22 | 0.49
GASOLINA COMUM | L | 0.2398 | 3.47 | 0.83
COMPACTADOR DE SOLOS DE PERCURSAO (SOQUETE) COM MOTOR A GASOLINA 4 TEMPOS DE 4 HP (4 CV) | UN | 8.264e-05 | 10532.6 | 0.87
TOTAL (C) |  |  |  | 2.48
CUSTO DIRETO TOTAL |  |  |  | 19.38
BDI 26,94% |  |  |  | 5.22
ADM 0,00% |  |  |  | 0
PREÇO UNITÁRIO TOTAL |  |  |  | 24.6
ITEM: 93382 NOT | UN: M3
SER.CG: REATERRO MANUAL DE VALAS COM COMPACTAÇÃO MECANIZADA.( SERVIÇO NOTURNO)
MÃO DE OBRA | UN | COEF. | CUSTO UNIT. | CUSTO TOTAL
MOTORISTA DE CAMINHAO | H | 0.012379 | 6.09 | 0.08
SERVENTE | H | 0.90375 | 4.67 | 4.22
OPERADOR DE MAQUINAS E EQUIPAMENTOS | H | 0.72901 | 6.03 | 4.4
CURSO DE CAPACITAÇÃO PARA SERVENTE (ENCARGOS COMPLEMENTARES) - HORISTA H | H | 0.659 | 0.08 | 0.05
SUB TOTAL |  |  |  | 8.74
LEIS SOCIAIS 85,20% |  |  |  | 7.45
TOTAL (A) |  |  |  | 16.19
MATERIAL/SUB-CONTRATADO | UN | COEF. | CUSTO UNIT. | CUSTO TOTAL
CAMINHAO TRUCADO, PESO BRUTO TOTAL 23000 KG, CARGA UTIL MAXIMA 15935 KG, DISTANCIA ENTRE EIXOS 4,80 M, POTENCIA 230 CV (INCLUI CABINE E CHASSI, NAO INCLUI CARROCERIA) | UN | 1.064e-06 | 227223.09 | 0.24
TANQUE DE ACO CARBONO NAO REVESTIDO, PARA TRANSPORTE DE AGUA COM CAPACIDADE DE 10 M3, COM BOMBA CENTRIFUGA POR TOMADA DE FORCA, VAZAO MAXIMA *75* M3/H (INCLUI MONTAGEM, NAO INCLUI CAMINHAO) | UN | 1.064e-06 | 38250 | 0.04
OLEO DIESEL COMBUSTIVEL COMUM | L | 0.15234 | 3.22 | 0.49
GASOLINA COMUM | L | 0.24112 | 3.47 | 0.84
COMPACTADOR DE SOLOS DE PERCURSAO (SOQUETE) COM MOTOR A GASOLINA 4 TEMPOS DE 4 HP (4 CV) | UN | 8.2939e-05 | 10532.6 | 0.87
TRANSPORTE - HORISTA (ENCARGOS COMPLEMENTARES) (COLETADO CAIXA) | H | 1.196 | 1.09 | 1.3
SEGURO - HORISTA (ENCARGOS COMPLEMENTARES) (COLETADO CAIXA) | H | 1.196 | 0.02 | 0.02
EXAMES - HORISTA (ENCARGOS COMPLEMENTARES) (COLETADO CAIXA) | H | 1.196 | 0.37 | 0.44
FERRAMENTAS (ENCARGOS COMPLEMENTARES) - HORISTA | H | 0.659 | 0.51 | 0.34
EPI (ENCARGOS COMPLEMENTARES) - HORISTA | H | 1.187 | 0.79 | 0.94
ALIMENTACAO - HORISTA (ENCARGOS COMPLEMENTARES) (COLETADO CAIXA) | H | 1.196 | 1.71 | 2.05
TOTAL (C) |  |  |  | 7.57
CUSTO DIRETO TOTAL |  |  |  | 23.77
BDI 26,94% |  |  |  | 6.4
ADM 0,00% |  |  |  | 0
PREÇO UNITÁRIO TOTAL |  |  |  | 30.17
ITEM: 89557U | UN: UN
SER.CG: REDUÇÃO EXCÊNTRICA, PVC, SERIE R, ÁGUA PLUVIAL, DN 100 X 75 MM, JUNTA ELÁSTICA, FORNECIDO E INSTALADO EM RAMAL DE ENCAMINHAMENTO. AF_12/2014
MÃO DE OBRA | UN | COEF. | CUSTO UNIT. | CUSTO TOTAL
ENCANADOR OU BOMBEIRO HIDRÁULICO COM ENCARGOS COMPLEMENTARES | H | 0.095 | 9.73 | 0.92
AUXILIAR DE ENCANADOR OU BOMBEIRO HIDRÁULICO COM ENCARGOS COMPLEMENTAR | H | 0.095 | 7.9 | 0.75
SUB TOTAL |  |  |  | 1.67
LEIS SOCIAIS 85,20% |  |  |  | 1.43
TOTAL (A) |  |  |  | 3.1
MATERIAL/SUB-CONTRATADO | UN | COEF. | CUSTO UNIT. | CUSTO TOTAL
PASTA LUBRIFICANTE PARA TUBOS E CONEXOES COM JUNTA ELASTICA (USO EM PVC, ACO, POLIETILENO E OUTROS) ( DE *400* G) | UN | 0.046 | 17.33 | 0.8
ANEL BORRACHA PARA TUBO ESGOTO PREDIAL, DN 100 MM (NBR 5688) | UN | 1 | 1.7 | 1.7
REDUCAO EXCENTRICA PVC, SERIE R, DN 100 X 75 MM, PARA ESGOTO PREDIAL | UN | 1 | 13.83 | 13.83
TOTAL (C) |  |  |  | 16.33
CUSTO DIRETO TOTAL |  |  |  | 19.43
BDI 26,94% |  |  |  | 5.23
ADM 0,00% |  |  |  | 0
PREÇO UNITÁRIO TOTAL |  |  |  | 24.66
ITEM: 89549U | UN: UN
SER.CG: REDUÇÃO EXCÊNTRICA, PVC, SERIE R, ÁGUA PLUVIAL, DN 75 X 50 MM, JUNTA ELÁSTICA, FORNECIDO E INSTALADO EM RAMAL DE ENCAMINHAMENTO. AF_12/2014
MÃO DE OBRA | UN | COEF. | CUSTO UNIT. | CUSTO TOTAL
ENCANADOR OU BOMBEIRO HIDRÁULICO COM ENCARGOS COMPLEMENTARES | H | 0.07 | 9.73 | 0.68
AUXILIAR DE ENCANADOR OU BOMBEIRO HIDRÁULICO COM ENCARGOS COMPLEMENTAR | H | 0.07 | 7.9 | 0.55
SUB TOTAL |  |  |  | 1.23
LEIS SOCIAIS 85,20% |  |  |  | 1.05
TOTAL (A) |  |  |  | 2.29
MATERIAL/SUB-CONTRATADO | UN | COEF. | CUSTO UNIT. | CUSTO TOTAL
PASTA LUBRIFICANTE PARA TUBOS E CONEXOES COM JUNTA ELASTICA (USO EM PVC, ACO, POLIETILENO E OUTROS) ( DE *400* G) | UN | 0.03 | 17.33 | 0.52
ANEL BORRACHA DN 75 MM, PARA TUBO SERIE REFORCADA ESGOTO PREDIAL | UN | 1 | 1.55 | 1.55
REDUCAO EXCENTRICA PVC, SERIE R, DN 75 X 50 MM, PARA ESGOTO PREDIAL | UN | 1 | 6.55 | 6.55
TOTAL (C) |  |  |  | 8.62
CUSTO DIRETO TOTAL |  |  |  | 10.91
BDI 26,94% |  |  |  | 2.94
ADM 0,00% |  |  |  | 0
PREÇO UNITÁRIO TOTAL |  |  |  | 13.84
ITEM: 94496U | UN: UN
SER.CG: REGISTRO DE GAVETA BRUTO, LATÃO, ROSCÁVEL, 1 1/4, INSTALADO EM RESERVAÇÃO DE ÁGUA DE EDIFICAÇÃO QUE POSSUA RESERVATÓRIO DE FIBRA/FIBROCIMENTO FORNECIMENTO E INSTALAÇÃO. AF_06/2016
MÃO DE OBRA | UN | COEF. | CUSTO UNIT. | CUSTO TOTAL
ENCANADOR OU BOMBEIRO HIDRÁULICO COM ENCARGOS COMPLEMENTARES | H | 0.789 | 9.73 | 7.68
AUXILIAR DE ENCANADOR OU BOMBEIRO HIDRÁULICO COM ENCARGOS COMPLEMENTAR | H | 0.789 | 7.9 | 6.23
SUB TOTAL |  |  |  | 13.91
LEIS SOCIAIS 85,20% |  |  |  | 11.85
TOTAL (A) |  |  |  | 25.76
MATERIAL/SUB-CONTRATADO | UN | COEF. | CUSTO UNIT. | CUSTO TOTAL
FITA VEDA ROSCA EM ROLOS DE 18 MM X 50 M (L X C) | UN | 0.019 | 9.11 | 0.17
REGISTRO GAVETA BRUTO EM LATAO FORJADO, BITOLA 1 1/4 " (REF 1509) | UN | 1 | 34.72 | 34.72
TOTAL (C) |  |  |  | 34.89
CUSTO DIRETO TOTAL |  |  |  | 60.65
BDI 26,94% |  |  |  | 16.34
ADM 0,00% |  |  |  | 0
PREÇO UNITÁRIO TOTAL |  |  |  | 76.99
ITEM: 94792U | UN: UN
SER.CG: REGISTRO DE GAVETA BRUTO, LATÃO, ROSCÁVEL, 1, COM ACABAMENTO E CANOPLA CROMADOS, INSTALADO EM RESERVAÇÃO DE ÁGUA DE EDIFICAÇÃO QUE POSSUA RESERVATÓRIO DE FIBRA/FIBROCIMENTO. FORNECIMENTO E INSTALAÇÃO. AF_06/2016
MÃO DE OBRA | UN | COEF. | CUSTO UNIT. | CUSTO TOTAL
ENCANADOR OU BOMBEIRO HIDRÁULICO COM ENCARGOS COMPLEMENTARES | H | 0.7745 | 9.73 | 7.54
AUXILIAR DE ENCANADOR OU BOMBEIRO HIDRÁULICO COM ENCARGOS COMPLEMENTAR | H | 0.7745 | 7.9 | 6.12
SUB TOTAL |  |  |  | 13.65
LEIS SOCIAIS 85,20% |  |  |  | 11.63
TOTAL (A) |  |  |  | 25.29
MATERIAL/SUB-CONTRATADO | UN | COEF. | CUSTO UNIT. | CUSTO TOTAL
FITA VEDA ROSCA EM ROLOS DE 18 MM X 50 M (L X C) | UN | 0.0095 | 9.11 | 0.09
REGISTRO GAVETA COM ACABAMENTO E CANOPLA CROMADOS, SIMPLES, BITOLA 1 " (REF 1509) | UN | 1 | 48.2 | 48.2
TOTAL (C) |  |  |  | 48.29
CUSTO DIRETO TOTAL |  |  |  | 73.57
BDI 26,94% |  |  |  | 19.82
ADM 0,00% |  |  |  | 0
PREÇO UNITÁRIO TOTAL |  |  |  | 93.4
ITEM: 94495U | UN: UN
SER.CG: REGISTRO DE GAVETA BRUTO, LATÃO, ROSCÁVEL, 1, INSTALADO EM RESERVAÇÃO DE ÁGUA DE EDIFICAÇÃO QUE POSSUA RESERVATÓRIO DE FIBRA/FIBROCIMENTO FORNECIMENTO E INSTALAÇÃO. AF_06/2016
MÃO DE OBRA | UN | COEF. | CUSTO UNIT. | CUSTO TOTAL
ENCANADOR OU BOMBEIRO HIDRÁULICO COM ENCARGOS COMPLEMENTARES | H | 0.7745 | 9.73 | 7.54
AUXILIAR DE ENCANADOR OU BOMBEIRO HIDRÁULICO COM ENCARGOS COMPLEMENTAR | H | 0.7745 | 7.9 | 6.12
SUB TOTAL |  |  |  | 13.65
LEIS SOCIAIS 85,20% |  |  |  | 11.63
TOTAL (A) |  |  |  | 25.29
MATERIAL/SUB-CONTRATADO | UN | COEF. | CUSTO UNIT. | CUSTO TOTAL
FITA VEDA ROSCA EM ROLOS DE 18 MM X 50 M (L X C) | UN | 0.0095 | 9.11 | 0.09
REGISTRO GAVETA BRUTO EM LATAO FORJADO, BITOLA 1 " (REF 1509) | UN | 1 | 25.48 | 25.48
TOTAL (C) |  |  |  | 25.57
CUSTO DIRETO TOTAL |  |  |  | 50.85
BDI 26,94% |  |  |  | 13.7
ADM 0,00% |  |  |  | 0
PREÇO UNITÁRIO TOTAL |  |  |  | 64.55
ITEM: 94499U | UN: UN
SER.CG: REGISTRO DE GAVETA BRUTO, LATÃO, ROSCÁVEL, 2 1/2, INSTALADO EM RESERVAÇÃO DE ÁGUA DE EDIFICAÇÃO QUE POSSUA RESERVATÓRIO DE FIBRA/FIBROCIMENTO FORNECIMENTO E INSTALAÇÃO. AF_06/2016
MÃO DE OBRA | UN | COEF. | CUSTO UNIT. | CUSTO TOTAL
ENCANADOR OU BOMBEIRO HIDRÁULICO COM ENCARGOS COMPLEMENTARES | H | 0.818 | 9.73 | 7.96
AUXILIAR DE ENCANADOR OU BOMBEIRO HIDRÁULICO COM ENCARGOS COMPLEMENTAR | H | 0.818 | 7.9 | 6.46
SUB TOTAL |  |  |  | 14.42
LEIS SOCIAIS 85,20% |  |  |  | 12.29
TOTAL (A) |  |  |  | 26.71
MATERIAL/SUB-CONTRATADO | UN | COEF. | CUSTO UNIT. | CUSTO TOTAL
FITA VEDA ROSCA EM ROLOS DE 18 MM X 50 M (L X C) | UN | 0.038 | 9.11 | 0.35
REGISTRO GAVETA BRUTO EM LATAO FORJADO, BITOLA 2 1/2 " (REF 1509) | UN | 1 | 126.64 | 126.64
TOTAL (C) |  |  |  | 126.99
CUSTO DIRETO TOTAL |  |  |  | 153.69
BDI 26,94% |  |  |  | 41.41
ADM 0,00% |  |  |  | 0
PREÇO UNITÁRIO TOTAL |  |  |  | 195.1
ITEM: 94498U | UN: UN
SER.CG: REGISTRO DE GAVETA BRUTO, LATÃO, ROSCÁVEL, 2, INSTALADO EM RESERVAÇÃO DE ÁGUA DE EDIFICAÇÃO QUE POSSUA RESERVATÓRIO DE FIBRA/FIBROCIMENTO FORNECIMENTO E INSTALAÇÃO. AF_06/2016
MÃO DE OBRA | UN | COEF. | CUSTO UNIT. | CUSTO TOTAL
ENCANADOR OU BOMBEIRO HIDRÁULICO COM ENCARGOS COMPLEMENTARES | H | 0.818 | 9.73 | 7.96
AUXILIAR DE ENCANADOR OU BOMBEIRO HIDRÁULICO COM ENCARGOS COMPLEMENTAR | H | 0.8185 | 7.9 | 6.47
SUB TOTAL |  |  |  | 14.43
LEIS SOCIAIS 85,20% |  |  |  | 12.29
TOTAL (A) |  |  |  | 26.72
MATERIAL/SUB-CONTRATADO | UN | COEF. | CUSTO UNIT. | CUSTO TOTAL
FITA VEDA ROSCA EM ROLOS DE 18 MM X 50 M (L X C) | UN | 0.038 | 9.11 | 0.35
REGISTRO GAVETA BRUTO EM LATAO FORJADO, BITOLA 2 " (REF 1509) | UN | 1 | 61.06 | 61.06
TOTAL (C) |  |  |  | 61.41
CUSTO DIRETO TOTAL |  |  |  | 88.12
BDI 26,94% |  |  |  | 23.74
ADM 0,00% |  |  |  | 0
PREÇO UNITÁRIO TOTAL |  |  |  | 111.86
ITEM: 94500U | UN: UN
SER.CG: REGISTRO DE GAVETA BRUTO, LATÃO, ROSCÁVEL, 3, INSTALADO EM RESERVAÇÃO DE ÁGUA DE EDIFICAÇÃO QUE POSSUA RESERVATÓRIO DE FIBRA/FIBROCIMENTO FORNECIMENTO E INSTALAÇÃO. AF_06/2016
MÃO DE OBRA | UN | COEF. | CUSTO UNIT. | CUSTO TOTAL
ENCANADOR OU BOMBEIRO HIDRÁULICO COM ENCARGOS COMPLEMENTARES | H | 0.847 | 9.73 | 8.24
AUXILIAR DE ENCANADOR OU BOMBEIRO HIDRÁULICO COM ENCARGOS COMPLEMENTAR | H | 0.847 | 7.9 | 6.69
SUB TOTAL |  |  |  | 14.93
LEIS SOCIAIS 85,20% |  |  |  | 12.72
TOTAL (A) |  |  |  | 27.66
MATERIAL/SUB-CONTRATADO | UN | COEF. | CUSTO UNIT. | CUSTO TOTAL
FITA VEDA ROSCA EM ROLOS DE 18 MM X 50 M (L X C) | UN | 0.057 | 9.11 | 0.52
REGISTRO GAVETA BRUTO EM LATAO FORJADO, BITOLA 3 " (REF 1509) | UN | 1 | 153.32 | 153.32
TOTAL (C) |  |  |  | 153.84
CUSTO DIRETO TOTAL |  |  |  | 181.49
BDI 26,94% |  |  |  | 48.89
ADM 0,00% |  |  |  | 0
PREÇO UNITÁRIO TOTAL |  |  |  | 230.39
ITEM: 89987U | UN: UN
SER.CG: REGISTRO DE GAVETA BRUTO, LATÃO, ROSCÁVEL, 3/4", COM ACABAMENTO E CANOPLA CROMADOS. FORNECIDO E INSTALADO EM RAMAL DE ÁGUA. AF_12/2014
MÃO DE OBRA | UN | COEF. | CUSTO UNIT. | CUSTO TOTAL
AUXILIAR DE ENCANADOR OU BOMBEIRO HIDRÁULICO COM ENCARGOS COMPLEMENTAR | H | 0.23 | 7.9 | 1.82
ENCANADOR OU BOMBEIRO HIDRÁULICO COM ENCARGOS COMPLEMENTARES | H | 0.3 | 9.73 | 2.92
SUB TOTAL |  |  |  | 4.74
LEIS SOCIAIS 85,20% |  |  |  | 4.04
TOTAL (A) |  |  |  | 8.77
MATERIAL/SUB-CONTRATADO | UN | COEF. | CUSTO UNIT. | CUSTO TOTAL
FITA VEDA ROSCA EM ROLOS DE 18 MM X 50 M (L X C) | UN | 0.013 | 9.11 | 0.12
REGISTRO GAVETA COM ACABAMENTO E CANOPLA CROMADOS, SIMPLES, BITOLA 3/4 " (REF 1509) | UN | 1 | 39.38 | 39.38
TOTAL (C) |  |  |  | 39.5
CUSTO DIRETO TOTAL |  |  |  | 48.27
BDI 26,94% |  |  |  | 13
ADM 0,00% |  |  |  | 0
PREÇO UNITÁRIO TOTAL |  |  |  | 61.27
ITEM: 89353U | UN: UN
SER.CG: REGISTRO DE GAVETA BRUTO, LATÃO, ROSCÁVEL, 3/4", FORNECIDO E INSTALADO EM RAMAL DE ÁGUA. AF_12/2014
MÃO DE OBRA | UN | COEF. | CUSTO UNIT. | CUSTO TOTAL
ENCANADOR OU BOMBEIRO HIDRÁULICO COM ENCARGOS COMPLEMENTARES | H | 0.2 | 9.73 | 1.95
AUXILIAR DE ENCANADOR OU BOMBEIRO HIDRÁULICO COM ENCARGOS COMPLEMENTAR | H | 0.2 | 7.9 | 1.58
SUB TOTAL |  |  |  | 3.53
LEIS SOCIAIS 85,20% |  |  |  | 3
TOTAL (A) |  |  |  | 6.53
MATERIAL/SUB-CONTRATADO | UN | COEF. | CUSTO UNIT. | CUSTO TOTAL
FITA VEDA ROSCA EM ROLOS DE 18 MM X 50 M (L X C) | UN | 0.013 | 9.11 | 0.12
REGISTRO GAVETA BRUTO EM LATAO FORJADO, BITOLA 3/4 " (REF 1509) | UN | 1 | 16.14 | 16.14
TOTAL (C) |  |  |  | 16.26
CUSTO DIRETO TOTAL |  |  |  | 22.79
BDI 26,94% |  |  |  | 6.14
ADM 0,00% |  |  |  | 0
PREÇO UNITÁRIO TOTAL |  |  |  | 28.93
ITEM: 94501U | UN: UN
SER.CG: REGISTRO DE GAVETA BRUTO, LATÃO, ROSCÁVEL, 4, INSTALADO EM RESERVAÇÃO DE ÁGUA DE EDIFICAÇÃO QUE POSSUA RESERVATÓRIO DE FIBRA/FIBROCIMENTO FORNECIMENTO E INSTALAÇÃO. AF_06/2016
MÃO DE OBRA | UN | COEF. | CUSTO UNIT. | CUSTO TOTAL
ENCANADOR OU BOMBEIRO HIDRÁULICO COM ENCARGOS COMPLEMENTARES | H | 0.847 | 9.73 | 8.24
AUXILIAR DE ENCANADOR OU BOMBEIRO HIDRÁULICO COM ENCARGOS COMPLEMENTAR | H | 0.847 | 7.9 | 6.69
SUB TOTAL |  |  |  | 14.93
LEIS SOCIAIS 85,20% |  |  |  | 12.72
TOTAL (A) |  |  |  | 27.66
MATERIAL/SUB-CONTRATADO | UN | COEF. | CUSTO UNIT. | CUSTO TOTAL
FITA VEDA ROSCA EM ROLOS DE 18 MM X 50 M (L X C) | UN | 0.057 | 9.11 | 0.52
REGISTRO GAVETA BRUTO EM LATAO FORJADO, BITOLA 4 " (REF 1509) | UN | 1 | 319.46 | 319.46
TOTAL (C) |  |  |  | 319.98
CUSTO DIRETO TOTAL |  |  |  | 347.63
BDI 26,94% |  |  |  | 93.65
ADM 0,00% |  |  |  | 0
PREÇO UNITÁRIO TOTAL |  |  |  | 441.29
ITEM: 15.029.0013 ADPT | UN: UN
SER.CG: REGISTRO DE GAVETA,EM BRONZE,COM DIAMETRO DE 1.1/4".FORNECIMENTO E COLOCACAO
MÃO DE OBRA | UN | COEF. | CUSTO UNIT. | CUSTO TOTAL
SERVENTE COM ENCARGOS COMPLEMENTARES | H | 0.618 | 7.17 | 4.43
ENCANADOR OU BOMBEIRO HIDRÁULICO COM ENCARGOS COMPLEMENTARES | H | 0.618 | 9.73 | 6.01
SUB TOTAL |  |  |  | 10.44
LEIS SOCIAIS 85,20% |  |  |  | 8.9
TOTAL (A) |  |  |  | 19.34
MATERIAL/SUB-CONTRATADO | UN | COEF. | CUSTO UNIT. | CUSTO TOTAL
REGISTRO DE GAVETA DE BRONZE, DE 1ª QUALIDADE COM ROSCA DE AMBOS OS LADOS, DE 1.1/4" | UN | 1 | 38.76 | 38.76
TOTAL (C) |  |  |  | 38.76
CUSTO DIRETO TOTAL |  |  |  | 58.1
BDI 26,94% |  |  |  | 15.65
ADM 0,00% |  |  |  | 0
PREÇO UNITÁRIO TOTAL |  |  |  | 73.76
ITEM: 89985U | UN: UN
SER.CG: REGISTRO DE PRESSÃO BRUTO, LATÃO, ROSCÁVEL, 3/4", COM ACABAMENTO E CANOPLA CROMADOS. FORNECIDO E INSTALADO EM RAMAL DE ÁGUA. AF_12/2014
MÃO DE OBRA | UN | COEF. | CUSTO UNIT. | CUSTO TOTAL
AUXILIAR DE ENCANADOR OU BOMBEIRO HIDRÁULICO COM ENCARGOS COMPLEMENTAR | H | 0.23 | 7.9 | 1.82
ENCANADOR OU BOMBEIRO HIDRÁULICO COM ENCARGOS COMPLEMENTARES | H | 0.3 | 9.73 | 2.92
SUB TOTAL |  |  |  | 4.74
LEIS SOCIAIS 85,20% |  |  |  | 4.04
TOTAL (A) |  |  |  | 8.77
MATERIAL/SUB-CONTRATADO | UN | COEF. | CUSTO UNIT. | CUSTO TOTAL
FITA VEDA ROSCA EM ROLOS DE 18 MM X 50 M (L X C) | UN | 0.013 | 9.11 | 0.12
REGISTRO PRESSAO COM ACABAMENTO E CANOPLA CROMADA, SIMPLES, BITOLA 3/4 " (REF 1416) | UN | 1 | 37.14 | 37.14
TOTAL (C) |  |  |  | 37.26
CUSTO DIRETO TOTAL |  |  |  | 46.03
BDI 26,94% |  |  |  | 12.4
ADM 0,00% |  |  |  | 0
PREÇO UNITÁRIO TOTAL |  |  |  | 58.43
ITEM: 73884/4 ADPT2 | UN: UN
SER.CG: REGISTRO GAVETA FOFO, C/ FLANGES, CUNHA BORRACHA, CORPO CURTO E CABEÇOTE, TIPO EURO 23, PN16, DIAM = 150MM
MÃO DE OBRA | UN | COEF. | CUSTO UNIT. | CUSTO TOTAL
MOTORISTA OPERADOR DE CAMINHAO MUNCK | H | 2.4317 | 6.67 | 16.22
SERVENTE COM ENCARGOS COMPLEMENTARES | H | 4.8 | 7.17 | 34.42
MONTADOR (TUBO AÇO/EQUIPAMENTOS) COM ENCARGOS COMPLEMENTARES | H | 2.4 | 11.51 | 27.62
SUB TOTAL |  |  |  | 78.26
LEIS SOCIAIS 85,20% |  |  |  | 66.68
TOTAL (A) |  |  |  | 144.94
MATERIAL/SUB-CONTRATADO | UN | COEF. | CUSTO UNIT. | CUSTO TOTAL
GUINDAUTO HIDRAULICO, CAPACIDADE MAXIMA DE CARGA 6200 KG, MOMENTO MAXIMO DE CARGA 11,7 TM , ALCANCE MAXIMO HORIZONTAL 9,70 M, PARA MONTAGEM SOBRE CHASSI DE CAMINHAO PBT MINIMO 13000 KG (INCLUI MONTAGEM, NAO INCLUI CAMINHAO) | UN | 0.00033888 | 64000 | 21.69
CAMINHAO TOCO, PESO BRUTO TOTAL 16000 KG, CARGA UTIL MAXIMA DE 10685 KG, DISTANCIA ENTRE EIXOS 4,8M, POTENCIA 189 CV (INCLUI CABINE E CHASSI, NAO INCLUI CARROCERIA) | UN | 0.00033888 | 153955.69 | 52.17
TRANSPORTE - HORISTA (ENCARGOS COMPLEMENTARES) (COLETADO CAIXA) | H | 2.4 | 1.09 | 2.62
SEGURO - HORISTA (ENCARGOS COMPLEMENTARES) (COLETADO CAIXA) | H | 2.4 | 0.02 | 0.05
EXAMES - HORISTA (ENCARGOS COMPLEMENTARES) (COLETADO CAIXA) | H | 2.4 | 0.37 | 0.89
FORNECIMENTO DE REGISTRO GAVETA FOFO, C/ FLANGES, CUNHA BORRACHA, CORPO CURTO E CABEÇOTE, TIPO EURO 23, PN16, DIAM = 150MM | UN | 1 | 822.13 | 822.13
ALIMENTACAO - HORISTA (ENCARGOS COMPLEMENTARES) (COLETADO CAIXA) | H | 2.4 | 1.71 | 4.1
OLEO DIESEL COMBUSTIVEL COMUM | L | 50.064 | 3.22 | 161.21
TOTAL (C) |  |  |  | 1064.85
CUSTO DIRETO TOTAL |  |  |  | 1209.79
BDI 26,94% |  |  |  | 325.92
ADM 0,00% |  |  |  | 0
PREÇO UNITÁRIO TOTAL |  |  |  | 1535.71
ITEM: 73884/1 ADPT2 | UN: UN
SER.CG: REGISTRO GAVETA FOFO, C/ FLANGES, CUNHA BORRACHA, CORPO CURTO E CABEÇOTE, TIPO EURO 23, PN16, DIAM = 50MM
MÃO DE OBRA | UN | COEF. | CUSTO UNIT. | CUSTO TOTAL
SERVENTE COM ENCARGOS COMPLEMENTARES | H | 1.2 | 7.17 | 8.6
MONTADOR (TUBO AÇO/EQUIPAMENTOS) COM ENCARGOS COMPLEMENTARES | H | 1.6 | 11.51 | 18.42
SUB TOTAL |  |  |  | 27.02
LEIS SOCIAIS 85,20% |  |  |  | 23.02
TOTAL (A) |  |  |  | 50.04
MATERIAL/SUB-CONTRATADO | UN | COEF. | CUSTO UNIT. | CUSTO TOTAL
FORNECIMENTO DE REGISTRO GAVETA FOFO, C/ FLANGES, CUNHA BORRACHA, CORPO CURTO E CABEÇOTE, TIPO EURO 23, PN16, DIAM = 50MM | UN | 1 | 328.16 | 328.16
TOTAL (C) |  |  |  | 328.16
CUSTO DIRETO TOTAL |  |  |  | 378.2
BDI 26,94% |  |  |  | 101.89
ADM 0,00% |  |  |  | 0
PREÇO UNITÁRIO TOTAL |  |  |  | 480.09
ITEM: 73884/3 ADPT1 | UN: UN
SER.CG: REGISTRO GAVETA FOFO, C/ FLANGES, CUNHA BORRACHA, CORPO LONGO E CABEÇOTE, TIPO EURO 21, PN16, DIAM = 100MM
MÃO DE OBRA | UN | COEF. | CUSTO UNIT. | CUSTO TOTAL
SERVENTE COM ENCARGOS COMPLEMENTARES | H | 4 | 7.17 | 28.68
MONTADOR (TUBO AÇO/EQUIPAMENTOS) COM ENCARGOS COMPLEMENTARES | H | 2 | 11.51 | 23.02
SUB TOTAL |  |  |  | 51.7
LEIS SOCIAIS 85,20% |  |  |  | 44.05
TOTAL (A) |  |  |  | 95.75
MATERIAL/SUB-CONTRATADO | UN | COEF. | CUSTO UNIT. | CUSTO TOTAL
TALHA MANUAL DE CORRENTE, CAPACIDADE DE 2 T COM ELEVACAO DE 3 M | UN | 0.0002252 | 1051.06 | 0.24
FORNECIMENTO DE REGISTRO GAVETA FOFO, C/ FLANGES, CUNHA BORRACHA, CORPO LONGO E CABEÇOTE, TIPO EURO 21, PN16, DIAM = 100MM | UN | 1 | 552 | 552
TOTAL (C) |  |  |  | 552.24
CUSTO DIRETO TOTAL |  |  |  | 647.99
BDI 26,94% |  |  |  | 174.57
ADM 0,00% |  |  |  | 0
PREÇO UNITÁRIO TOTAL |  |  |  | 822.55
ITEM: 72961U | UN: M2
SER.CG: REGULARIZACAO E COMPACTACAO DE SUBLEITO ATE 20 CM DE ESPESSURA
MÃO DE OBRA | UN | COEF. | CUSTO UNIT. | CUSTO TOTAL
OPERADOR DE TRATOR - EXCLUSIVE AGROPECUARIA | H | 0.0027098 | 6.37 | 0.02
OPERADOR DE MOTONIVELADORA | H | 0.0027028 | 9.45 | 0.03
OPERADOR DE ROLO COMPACTADOR COM ENCARGOS COMPLEMENTARES | H | 0.0026849 | 8 | 0.02
MOTORISTA DE CAMINHÃO COM ENCARGOS COMPLEMENTARES | H | 0.0026848 | 7.83 | 0.02
SERVENTE COM ENCARGOS COMPLEMENTARES | H | 0.01074 | 7.17 | 0.08
SUB TOTAL |  |  |  | 0.16
LEIS SOCIAIS 85,20% |  |  |  | 0.14
TOTAL (A) |  |  |  | 0.3
MATERIAL/SUB-CONTRATADO | UN | COEF. | CUSTO UNIT. | CUSTO TOTAL
TRATOR DE PNEUS COM POTENCIA DE 85 CV, TRACAO 4 X 4, PESO COM LASTRO DE 4675 KG | UN | 2.03e-07 | 125000 | 0.03
GRADE DE DISCOS COM CONTROLE REMOTO, REBOCAVEL, COM 24 DISCOS 24" X 6 MM, COM PNEUS PARA TRANSPORTE | UN | 2.03e-07 | 33163.26 | 0.01
CAMINHAO TRUCADO, PESO BRUTO TOTAL 23000 KG, CARGA UTIL MAXIMA 15935 KG, DISTANCIA ENTRE EIXOS 4,80 M, POTENCIA 230 CV (INCLUI CABINE E CHASSI, NAO INCLUI CARROCERIA) | UN | 3.05e-07 | 227223.09 | 0.07
TANQUE DE ACO CARBONO NAO REVESTIDO, PARA TRANSPORTE DE AGUA COM CAPACIDADE DE 10 M3, COM BOMBA CENTRIFUGA POR TOMADA DE FORCA, VAZAO MAXIMA *75* M3/H (INCLUI MONTAGEM, NAO INCLUI CAMINHAO) | UN | 3.05e-07 | 38250 | 0.01
ROLO COMPACTADOR PE DE CARNEIRO VIBRATORIO, POTENCIA 125 HP, PESO OPERACIONAL SEM/COM LASTRO 11,95/13,30 T, IMPACTO DINAMICO 38,5/22,5 T, LARGURA DE TRABALHO 2,15 M | UN | 4.32e-07 | 337052.93 | 0.15
MOTONIVELADORA POTENCIA BASICA LIQUIDA (PRIMEIRA MARCHA) 125 HP , PESO BRUTO 13032 KG, LARGURA DA LAMINA DE 3,7 M | UN | 2.62e-07 | 500000 | 0.13
TRANSPORTE - HORISTA (ENCARGOS COMPLEMENTARES) (COLETADO CAIXA) | H | 0.0053696 | 1.09 | 0.01
SEGURO - HORISTA (ENCARGOS COMPLEMENTARES) (COLETADO CAIXA) | H | 0.0053696 | 0.02 | 0
EXAMES - HORISTA (ENCARGOS COMPLEMENTARES) (COLETADO CAIXA) | H | 0.0053696 | 0.37 | 0
FERRAMENTAS (ENCARGOS COMPLEMENTARES) - HORISTA | H | 0.0026848 | 0.51 | 0
ALIMENTACAO - HORISTA (ENCARGOS COMPLEMENTARES) (COLETADO CAIXA) | H | 0.0053696 | 1.71 | 0.01
OLEO DIESEL COMBUSTIVEL COMUM | L | 0.14502 | 3.22 | 0.47
EPI (ENCARGOS COMPLEMENTARES) - HORISTA | H | 0.0053696 | 0.79 | 0
TOTAL (C) |  |  |  | 0.88
CUSTO DIRETO TOTAL |  |  |  | 1.18
BDI 26,94% |  |  |  | 0.32
ADM 0,00% |  |  |  | 0
PREÇO UNITÁRIO TOTAL |  |  |  | 1.5
ITEM: 72961U | UN: M2
SER.CG: REGULARIZACAO E COMPACTACAO DE SUBLEITO ATE 20 CM DE ESPESSURA
MÃO DE OBRA | UN | COEF. | CUSTO UNIT. | CUSTO TOTAL
OPERADOR DE TRATOR - EXCLUSIVE AGROPECUARIA | H | 0.0027098 | 6.37 | 0.02
OPERADOR DE MOTONIVELADORA | H | 0.0027028 | 9.45 | 0.03
OPERADOR DE ROLO COMPACTADOR COM ENCARGOS COMPLEMENTARES | H | 0.0026849 | 8 | 0.02
MOTORISTA DE CAMINHÃO COM ENCARGOS COMPLEMENTARES | H | 0.0026848 | 7.83 | 0.02
SERVENTE COM ENCARGOS COMPLEMENTARES | H | 0.01074 | 7.17 | 0.08
SUB TOTAL |  |  |  | 0.16
LEIS SOCIAIS 85,20% |  |  |  | 0.14
TOTAL (A) |  |  |  | 0.3
MATERIAL/SUB-CONTRATADO | UN | COEF. | CUSTO UNIT. | CUSTO TOTAL
TRATOR DE PNEUS COM POTENCIA DE 85 CV, TRACAO 4 X 4, PESO COM LASTRO DE 4675 KG | UN | 2.03e-07 | 125000 | 0.03
GRADE DE DISCOS COM CONTROLE REMOTO, REBOCAVEL, COM 24 DISCOS 24" X 6 MM, COM PNEUS PARA TRANSPORTE | UN | 2.03e-07 | 33163.26 | 0.01
CAMINHAO TRUCADO, PESO BRUTO TOTAL 23000 KG, CARGA UTIL MAXIMA 15935 KG, DISTANCIA ENTRE EIXOS 4,80 M, POTENCIA 230 CV (INCLUI CABINE E CHASSI, NAO INCLUI CARROCERIA) | UN | 3.05e-07 | 227223.09 | 0.07
TANQUE DE ACO CARBONO NAO REVESTIDO, PARA TRANSPORTE DE AGUA COM CAPACIDADE DE 10 M3, COM BOMBA CENTRIFUGA POR TOMADA DE FORCA, VAZAO MAXIMA *75* M3/H (INCLUI MONTAGEM, NAO INCLUI CAMINHAO) | UN | 3.05e-07 | 38250 | 0.01
ROLO COMPACTADOR PE DE CARNEIRO VIBRATORIO, POTENCIA 125 HP, PESO OPERACIONAL SEM/COM LASTRO 11,95/13,30 T, IMPACTO DINAMICO 38,5/22,5 T, LARGURA DE TRABALHO 2,15 M | UN | 4.32e-07 | 337052.93 | 0.15
MOTONIVELADORA POTENCIA BASICA LIQUIDA (PRIMEIRA MARCHA) 125 HP , PESO BRUTO 13032 KG, LARGURA DA LAMINA DE 3,7 M | UN | 2.62e-07 | 500000 | 0.13
TRANSPORTE - HORISTA (ENCARGOS COMPLEMENTARES) (COLETADO CAIXA) | H | 0.0053696 | 1.09 | 0.01
SEGURO - HORISTA (ENCARGOS COMPLEMENTARES) (COLETADO CAIXA) | H | 0.0053696 | 0.02 | 0
EXAMES - HORISTA (ENCARGOS COMPLEMENTARES) (COLETADO CAIXA) | H | 0.0053696 | 0.37 | 0
FERRAMENTAS (ENCARGOS COMPLEMENTARES) - HORISTA | H | 0.0026848 | 0.51 | 0
ALIMENTACAO - HORISTA (ENCARGOS COMPLEMENTARES) (COLETADO CAIXA) | H | 0.0053696 | 1.71 | 0.01
OLEO DIESEL COMBUSTIVEL COMUM | L | 0.14502 | 3.22 | 0.47
EPI (ENCARGOS COMPLEMENTARES) - HORISTA | H | 0.0053696 | 0.79 | 0
TOTAL (C) |  |  |  | 0.88
CUSTO DIRETO TOTAL |  |  |  | 1.18
BDI 26,94% |  |  |  | 0.32
ADM 0,00% |  |  |  | 0
PREÇO UNITÁRIO TOTAL |  |  |  | 1.5
ITEM: M0601043 | UN: UN
SER.CG: RELE FOTOCÉLULA DE ILUMINAÇÃO INTERNA, INCLUSIVE BASE
MÃO DE OBRA | UN | COEF. | CUSTO UNIT. | CUSTO TOTAL
ELETRICISTA COM ENCARGOS COMPLEMENTARES | H | 0.35 | 9.84 | 3.44
AUXILIAR DE ELETRICISTA COM ENCARGOS COMPLEMENTARES | H | 0.35 | 7.99 | 2.8
SUB TOTAL |  |  |  | 6.24
LEIS SOCIAIS 85,20% |  |  |  | 5.32
TOTAL (A) |  |  |  | 11.56
MATERIAL/SUB-CONTRATADO | UN | COEF. | CUSTO UNIT. | CUSTO TOTAL
RELE FOTOCÉLULA DE ILUMINAÇÃO INTERNA, INCLUSIVE BASE | UN | 1 | 60 | 60
TOTAL (C) |  |  |  | 60
CUSTO DIRETO TOTAL |  |  |  | 71.56
BDI 26,94% |  |  |  | 19.28
ADM 0,00% |  |  |  | 0
PREÇO UNITÁRIO TOTAL |  |  |  | 90.83
ITEM: M0601043 | UN: UN
SER.CG: RELE FOTOCÉLULA DE ILUMINAÇÃO INTERNA, INCLUSIVE BASE
MÃO DE OBRA | UN | COEF. | CUSTO UNIT. | CUSTO TOTAL
ELETRICISTA COM ENCARGOS COMPLEMENTARES | H | 0.35 | 9.84 | 3.44
AUXILIAR DE ELETRICISTA COM ENCARGOS COMPLEMENTARES | H | 0.35 | 7.99 | 2.8
SUB TOTAL |  |  |  | 6.24
LEIS SOCIAIS 85,20% |  |  |  | 5.32
TOTAL (A) |  |  |  | 11.56
MATERIAL/SUB-CONTRATADO | UN | COEF. | CUSTO UNIT. | CUSTO TOTAL
RELE FOTOCÉLULA DE ILUMINAÇÃO INTERNA, INCLUSIVE BASE | UN | 1 | 60 | 60
TOTAL (C) |  |  |  | 60
CUSTO DIRETO TOTAL |  |  |  | 71.56
BDI 26,94% |  |  |  | 19.28
ADM 0,00% |  |  |  | 0
PREÇO UNITÁRIO TOTAL |  |  |  | 90.83
ITEM: M0601053 | UN: UN
SER.CG: REMANEJAMENTO DA GRADE METÁLICA DE PROTEÇÃO DOS TRANSFORMADORES
MÃO DE OBRA | UN | COEF. | CUSTO UNIT. | CUSTO TOTAL
SERVENTE COM ENCARGOS COMPLEMENTARES | H | 3.5 | 7.17 | 25.1
PEDREIRO COM ENCARGOS COMPLEMENTARES | H | 3.5 | 9.74 | 34.09
SUB TOTAL |  |  |  | 59.19
LEIS SOCIAIS 85,20% |  |  |  | 50.43
TOTAL (A) |  |  |  | 109.61
CUSTO DIRETO TOTAL |  |  |  | 109.61
BDI 26,94% |  |  |  | 29.53
ADM 0,00% |  |  |  | 0
PREÇO UNITÁRIO TOTAL |  |  |  | 139.14
ITEM: M0506001 | UN: UN
SER.CG: REMANEJAMENTO DA REDE COLETORA DE ÁGUA E ESGOTO - ESTAÇÃO 106 SUL (INCLUSIVE PROJETO EXECUTIVO DOS REMANEJAMENTOS) - CAESB
MATERIAL/SUB-CONTRATADO | UN | COEF. | CUSTO UNIT. | CUSTO TOTAL
REMANEJAMENTO DA REDE COLETORA DE ÁGUA E ESGOTO - ESTAÇÃO 106 SUL (INCLUSIVE PROJETO EXECUTIVO DOS REMANEJAMENTOS) - CAESB | UN | 1 | 315676.31 | 315676.31
TOTAL (C) |  |  |  | 315676.31
CUSTO DIRETO TOTAL |  |  |  | 315676.31
BDI 26,94% |  |  |  | 85043.2
ADM 0,00% |  |  |  | 0
PREÇO UNITÁRIO TOTAL |  |  |  | 400719.51
ITEM: M0601050 | UN: UN
SER.CG: REMANEJAMENTO DE BANCO DE BATERIAS CHUMBO-ÁCIDAS ESTACIONÁRIAS DE CAPACIDADE 50AH (FULGURIS)
MÃO DE OBRA | UN | COEF. | CUSTO UNIT. | CUSTO TOTAL
ELETRICISTA COM ENCARGOS COMPLEMENTARES | H | 4 | 9.84 | 39.36
AUXILIAR DE ELETRICISTA COM ENCARGOS COMPLEMENTARES | H | 16 | 7.99 | 127.84
SUB TOTAL |  |  |  | 167.2
LEIS SOCIAIS 85,20% |  |  |  | 142.45
TOTAL (A) |  |  |  | 309.65
CUSTO DIRETO TOTAL |  |  |  | 309.65
BDI 26,94% |  |  |  | 83.42
ADM 0,00% |  |  |  | 0
PREÇO UNITÁRIO TOTAL |  |  |  | 393.08
ITEM: M0601049 | UN: UN
SER.CG: REMANEJAMENTO DE CARREGADOR/RETIFICADOR DE BATERIAS AUTOMÁTICO COM TENSÃO NOMINAL DE 125VCC E CAPACIDADE DE 75AH (SAFT POWER)
MÃO DE OBRA | UN | COEF. | CUSTO UNIT. | CUSTO TOTAL
ELETRICISTA COM ENCARGOS COMPLEMENTARES | H | 4 | 9.84 | 39.36
AUXILIAR DE ELETRICISTA COM ENCARGOS COMPLEMENTARES | H | 16 | 7.99 | 127.84
SUB TOTAL |  |  |  | 167.2
LEIS SOCIAIS 85,20% |  |  |  | 142.45
TOTAL (A) |  |  |  | 309.65
CUSTO DIRETO TOTAL |  |  |  | 309.65
BDI 26,94% |  |  |  | 83.42
ADM 0,00% |  |  |  | 0
PREÇO UNITÁRIO TOTAL |  |  |  | 393.08
ITEM: M0601052 | UN: UN
SER.CG: REMANEJAMENTO DE CHAVE SECCIONADORA TRIPOLAR, COM ELEMENTO FUSÍVEL DE ABERTURA EM CARGA E COMANDO MANUAL (INEPAR)
MÃO DE OBRA | UN | COEF. | CUSTO UNIT. | CUSTO TOTAL
ELETRICISTA COM ENCARGOS COMPLEMENTARES | H | 4 | 9.84 | 39.36
AUXILIAR DE ELETRICISTA COM ENCARGOS COMPLEMENTARES | H | 8 | 7.99 | 63.92
SUB TOTAL |  |  |  | 103.28
LEIS SOCIAIS 85,20% |  |  |  | 87.99
TOTAL (A) |  |  |  | 191.27
CUSTO DIRETO TOTAL |  |  |  | 191.27
BDI 26,94% |  |  |  | 51.53
ADM 0,00% |  |  |  | 0
PREÇO UNITÁRIO TOTAL |  |  |  | 242.8
ITEM: M0601051 | UN: UN
SER.CG: REMANEJAMENTO DE CONJUNTO DE BARRAMENTO TRIPOLAR DE COBRE ELETROLÍTICO
MÃO DE OBRA | UN | COEF. | CUSTO UNIT. | CUSTO TOTAL
ELETRICISTA COM ENCARGOS COMPLEMENTARES | H | 8 | 9.84 | 78.72
AUXILIAR DE ELETRICISTA COM ENCARGOS COMPLEMENTARES | H | 24 | 7.99 | 191.76
SUB TOTAL |  |  |  | 270.48
LEIS SOCIAIS 85,20% |  |  |  | 230.45
TOTAL (A) |  |  |  | 500.93
CUSTO DIRETO TOTAL |  |  |  | 500.93
BDI 26,94% |  |  |  | 134.95
ADM 0,00% |  |  |  | 0
PREÇO UNITÁRIO TOTAL |  |  |  | 635.88
ITEM: M0601048 | UN: UN
SER.CG: REMANEJAMENTO DE PAINEL DE DISTRIBUIÇÃO PN CA/CC DE 04 COLUNAS (INEPAR)
MÃO DE OBRA | UN | COEF. | CUSTO UNIT. | CUSTO TOTAL
ELETRICISTA COM ENCARGOS COMPLEMENTARES | H | 16 | 9.84 | 157.44
AUXILIAR DE ELETRICISTA COM ENCARGOS COMPLEMENTARES | H | 48 | 7.99 | 383.52
SUB TOTAL |  |  |  | 540.96
LEIS SOCIAIS 85,20% |  |  |  | 460.9
TOTAL (A) |  |  |  | 1001.86
CUSTO DIRETO TOTAL |  |  |  | 1001.86
BDI 26,94% |  |  |  | 269.9
ADM 0,00% |  |  |  | 0
PREÇO UNITÁRIO TOTAL |  |  |  | 1271.76
ITEM: M0601047 | UN: UN
SER.CG: REMANEJAMENTO DE TRANSFORMADOR DE FORÇA (SIEMENS) TIPO SECO 350 KVA (13800/380-220V)
MÃO DE OBRA | UN | COEF. | CUSTO UNIT. | CUSTO TOTAL
ELETRICISTA COM ENCARGOS COMPLEMENTARES | H | 8 | 9.84 | 78.72
AUXILIAR DE ELETRICISTA COM ENCARGOS COMPLEMENTARES | H | 16 | 7.99 | 127.84
SUB TOTAL |  |  |  | 206.56
LEIS SOCIAIS 85,20% |  |  |  | 175.99
TOTAL (A) |  |  |  | 382.55
CUSTO DIRETO TOTAL |  |  |  | 382.55
BDI 26,94% |  |  |  | 103.06
ADM 0,00% |  |  |  | 0
PREÇO UNITÁRIO TOTAL |  |  |  | 485.61
ITEM: M0601046 | UN: M
SER.CG: REMANEJAMENTO DO CIRCUITO DE 3X# 25 MM² / 13,8 KV
MÃO DE OBRA | UN | COEF. | CUSTO UNIT. | CUSTO TOTAL
ELETRICISTA COM ENCARGOS COMPLEMENTARES | H | 0.13 | 9.84 | 1.28
AUXILIAR DE ELETRICISTA COM ENCARGOS COMPLEMENTARES | H | 0.13 | 7.99 | 1.04
SUB TOTAL |  |  |  | 2.32
LEIS SOCIAIS 85,20% |  |  |  | 1.97
TOTAL (A) |  |  |  | 4.29
CUSTO DIRETO TOTAL |  |  |  | 4.29
BDI 26,94% |  |  |  | 1.16
ADM 0,00% |  |  |  | 0
PREÇO UNITÁRIO TOTAL |  |  |  | 5.45
ITEM: M0601054 | UN: UN
SER.CG: REMANEJAMENTO DO EXAUSTOR
MÃO DE OBRA | UN | COEF. | CUSTO UNIT. | CUSTO TOTAL
ELETRICISTA COM ENCARGOS COMPLEMENTARES | H | 2 | 9.84 | 19.68
AUXILIAR DE ELETRICISTA COM ENCARGOS COMPLEMENTARES | H | 4 | 7.99 | 31.96
SUB TOTAL |  |  |  | 51.64
LEIS SOCIAIS 85,20% |  |  |  | 44
TOTAL (A) |  |  |  | 95.64
CUSTO DIRETO TOTAL |  |  |  | 95.64
BDI 26,94% |  |  |  | 25.76
ADM 0,00% |  |  |  | 0
PREÇO UNITÁRIO TOTAL |  |  |  | 121.4
ITEM: 85415U | UN: UN
SER.CG: REMOCAO DE DISPOSITIVOS PARA FUNCIONAMENTO DE PIA DE COZINHA
MÃO DE OBRA | UN | COEF. | CUSTO UNIT. | CUSTO TOTAL
ENCANADOR OU BOMBEIRO HIDRÁULICO COM ENCARGOS COMPLEMENTARES | H | 0.25 | 9.73 | 2.43
AUXILIAR DE ENCANADOR OU BOMBEIRO HIDRÁULICO COM ENCARGOS COMPLEMENTAR | H | 0.25 | 7.9 | 1.98
SUB TOTAL |  |  |  | 4.41
LEIS SOCIAIS 85,20% |  |  |  | 3.76
TOTAL (A) |  |  |  | 8.16
CUSTO DIRETO TOTAL |  |  |  | 8.16
BDI 26,94% |  |  |  | 2.2
ADM 0,00% |  |  |  | 0
PREÇO UNITÁRIO TOTAL |  |  |  | 10.36
ITEM: 85411U | UN: M
SER.CG: REMOCAO DE RODAPE CERÂMICO/MÁRMORE OU GRANITO
MÃO DE OBRA | UN | COEF. | CUSTO UNIT. | CUSTO TOTAL
PEDREIRO COM ENCARGOS COMPLEMENTARES | H | 0.025 | 9.74 | 0.24
SERVENTE COM ENCARGOS COMPLEMENTARES | H | 0.18 | 7.17 | 1.29
SUB TOTAL |  |  |  | 1.53
LEIS SOCIAIS 85,20% |  |  |  | 1.31
TOTAL (A) |  |  |  | 2.84
CUSTO DIRETO TOTAL |  |  |  | 2.84
BDI 26,94% |  |  |  | 0.77
ADM 0,00% |  |  |  | 0
PREÇO UNITÁRIO TOTAL |  |  |  | 3.61
ITEM: 85416U | UN: UN
SER.CG: REMOCAO DE TOMADAS OU INTERRUPTORES ELETRICOS
MÃO DE OBRA | UN | COEF. | CUSTO UNIT. | CUSTO TOTAL
ELETRICISTA COM ENCARGOS COMPLEMENTARES | H | 0.35 | 9.84 | 3.44
AUXILIAR DE ELETRICISTA COM ENCARGOS COMPLEMENTARES | H | 0.35 | 7.99 | 2.8
SUB TOTAL |  |  |  | 6.24
LEIS SOCIAIS 85,20% |  |  |  | 5.32
TOTAL (A) |  |  |  | 11.56
CUSTO DIRETO TOTAL |  |  |  | 11.56
BDI 26,94% |  |  |  | 3.11
ADM 0,00% |  |  |  | 0
PREÇO UNITÁRIO TOTAL |  |  |  | 14.67
ITEM: 85421U | UN: M2
SER.CG: REMOCAO DE VIDRO COMUM
MÃO DE OBRA | UN | COEF. | CUSTO UNIT. | CUSTO TOTAL
SERVENTE COM ENCARGOS COMPLEMENTARES | H | 0.2 | 7.17 | 1.43
VIDRACEIRO COM ENCARGOS COMPLEMENTARES | H | 0.5 | 8.69 | 4.35
SUB TOTAL |  |  |  | 5.78
LEIS SOCIAIS 85,20% |  |  |  | 4.92
TOTAL (A) |  |  |  | 10.7
CUSTO DIRETO TOTAL |  |  |  | 10.7
BDI 26,94% |  |  |  | 2.88
ADM 0,00% |  |  |  | 0
PREÇO UNITÁRIO TOTAL |  |  |  | 13.59
ITEM: 85421U | UN: M2
SER.CG: REMOCAO DE VIDRO COMUM
MÃO DE OBRA | UN | COEF. | CUSTO UNIT. | CUSTO TOTAL
SERVENTE COM ENCARGOS COMPLEMENTARES | H | 0.2 | 7.17 | 1.43
VIDRACEIRO COM ENCARGOS COMPLEMENTARES | H | 0.5 | 8.69 | 4.35
SUB TOTAL |  |  |  | 5.78
LEIS SOCIAIS 85,20% |  |  |  | 4.92
TOTAL (A) |  |  |  | 10.7
CUSTO DIRETO TOTAL |  |  |  | 10.7
BDI 26,94% |  |  |  | 2.88
ADM 0,00% |  |  |  | 0
PREÇO UNITÁRIO TOTAL |  |  |  | 13.59
ITEM: 85387U | UN: M3
SER.CG: REMOÇÃO MANUAL DE ENTULHO E/OU MATERIAL PROVENIENTE DE ESCAVAÇÃO, INCLUSIVE TRANSPORTE HORIZONTAL ATÉ CAÇAMBA
MÃO DE OBRA | UN | COEF. | CUSTO UNIT. | CUSTO TOTAL
SERVENTE COM ENCARGOS COMPLEMENTARES | H | 3.6 | 7.17 | 25.81
SUB TOTAL |  |  |  | 25.81
LEIS SOCIAIS 85,20% |  |  |  | 21.99
TOTAL (A) |  |  |  | 47.8
CUSTO DIRETO TOTAL |  |  |  | 47.8
BDI 26,94% |  |  |  | 12.88
ADM 0,00% |  |  |  | 0
PREÇO UNITÁRIO TOTAL |  |  |  | 60.68
ITEM: 85332U | UN: UN
SER.CG: RETIRADA DE APARELHOS DE ILUMINACAO C/ REAPROVEITAMENTO DE LAMPADAS
MÃO DE OBRA | UN | COEF. | CUSTO UNIT. | CUSTO TOTAL
ELETRICISTA COM ENCARGOS COMPLEMENTARES | H | 0.25 | 9.84 | 2.46
SUB TOTAL |  |  |  | 2.46
LEIS SOCIAIS 85,20% |  |  |  | 2.1
TOTAL (A) |  |  |  | 4.56
CUSTO DIRETO TOTAL |  |  |  | 4.56
BDI 26,94% |  |  |  | 1.23
ADM 0,00% |  |  |  | 0
PREÇO UNITÁRIO TOTAL |  |  |  | 5.78
ITEM: 85333U | UN: UN
SER.CG: RETIRADA DE APARELHOS SANITARIOS
MÃO DE OBRA | UN | COEF. | CUSTO UNIT. | CUSTO TOTAL
SERVENTE COM ENCARGOS COMPLEMENTARES | H | 0.5 | 7.17 | 3.59
ENCANADOR OU BOMBEIRO HIDRÁULICO COM ENCARGOS COMPLEMENTARES | H | 0.5 | 9.73 | 4.87
SUB TOTAL |  |  |  | 8.45
LEIS SOCIAIS 85,20% |  |  |  | 7.2
TOTAL (A) |  |  |  | 15.65
CUSTO DIRETO TOTAL |  |  |  | 15.65
BDI 26,94% |  |  |  | 4.22
ADM 0,00% |  |  |  | 0
PREÇO UNITÁRIO TOTAL |  |  |  | 19.87
ITEM: 85334U | UN: M2
SER.CG: RETIRADA DE ESQUADRIAS METALICAS
MÃO DE OBRA | UN | COEF. | CUSTO UNIT. | CUSTO TOTAL
SERVENTE COM ENCARGOS COMPLEMENTARES | H | 1 | 7.17 | 7.17
SUB TOTAL |  |  |  | 7.17
LEIS SOCIAIS 85,20% |  |  |  | 6.11
TOTAL (A) |  |  |  | 13.28
CUSTO DIRETO TOTAL |  |  |  | 13.28
BDI 26,94% |  |  |  | 3.58
ADM 0,00% |  |  |  | 0
PREÇO UNITÁRIO TOTAL |  |  |  | 16.86
ITEM: 85334U | UN: M2
SER.CG: RETIRADA DE ESQUADRIAS METALICAS
MÃO DE OBRA | UN | COEF. | CUSTO UNIT. | CUSTO TOTAL
SERVENTE COM ENCARGOS COMPLEMENTARES | H | 1 | 7.17 | 7.17
SUB TOTAL |  |  |  | 7.17
LEIS SOCIAIS 85,20% |  |  |  | 6.11
TOTAL (A) |  |  |  | 13.28
CUSTO DIRETO TOTAL |  |  |  | 13.28
BDI 26,94% |  |  |  | 3.58
ADM 0,00% |  |  |  | 0
PREÇO UNITÁRIO TOTAL |  |  |  | 16.86
ITEM: 85335U | UN: M
SER.CG: RETIRADA DE MEIO FIO C/ EMPILHAMENTO E S/ REMOCAO
MÃO DE OBRA | UN | COEF. | CUSTO UNIT. | CUSTO TOTAL
SERVENTE COM ENCARGOS COMPLEMENTARES | H | 0.21 | 7.17 | 1.51
PEDREIRO COM ENCARGOS COMPLEMENTARES | H | 0.21 | 9.74 | 2.05
SUB TOTAL |  |  |  | 3.55
LEIS SOCIAIS 85,20% |  |  |  | 3.03
TOTAL (A) |  |  |  | 6.58
CUSTO DIRETO TOTAL |  |  |  | 6.58
BDI 26,94% |  |  |  | 1.77
ADM 0,00% |  |  |  | 0
PREÇO UNITÁRIO TOTAL |  |  |  | 8.35
ITEM: 85335U | UN: M
SER.CG: RETIRADA DE MEIO FIO C/ EMPILHAMENTO E S/ REMOCAO
MÃO DE OBRA | UN | COEF. | CUSTO UNIT. | CUSTO TOTAL
SERVENTE COM ENCARGOS COMPLEMENTARES | H | 0.21 | 7.17 | 1.51
PEDREIRO COM ENCARGOS COMPLEMENTARES | H | 0.21 | 9.74 | 2.05
SUB TOTAL |  |  |  | 3.55
LEIS SOCIAIS 85,20% |  |  |  | 3.03
TOTAL (A) |  |  |  | 6.58
CUSTO DIRETO TOTAL |  |  |  | 6.58
BDI 26,94% |  |  |  | 1.77
ADM 0,00% |  |  |  | 0
PREÇO UNITÁRIO TOTAL |  |  |  | 8.35
ITEM: 72221U | UN: M2
SER.CG: RETIRADA DE PLACAS DIVISORIAS DE GRANILITE OU GRANITO
MÃO DE OBRA | UN | COEF. | CUSTO UNIT. | CUSTO TOTAL
SERVENTE COM ENCARGOS COMPLEMENTARES | H | 1 | 7.17 | 7.17
SUB TOTAL |  |  |  | 7.17
LEIS SOCIAIS 85,20% |  |  |  | 6.11
TOTAL (A) |  |  |  | 13.28
CUSTO DIRETO TOTAL |  |  |  | 13.28
BDI 26,94% |  |  |  | 3.58
ADM 0,00% |  |  |  | 0
PREÇO UNITÁRIO TOTAL |  |  |  | 16.86
ITEM: 85333U ADPT | UN: UN
SER.CG: RETIRADA DE TANQUE DE LOUÇA
MÃO DE OBRA | UN | COEF. | CUSTO UNIT. | CUSTO TOTAL
SERVENTE COM ENCARGOS COMPLEMENTARES | H | 0.5 | 7.17 | 3.59
ENCANADOR OU BOMBEIRO HIDRÁULICO COM ENCARGOS COMPLEMENTARES | H | 0.5 | 9.73 | 4.87
SUB TOTAL |  |  |  | 8.45
LEIS SOCIAIS 85,20% |  |  |  | 7.2
TOTAL (A) |  |  |  | 15.65
CUSTO DIRETO TOTAL |  |  |  | 15.65
BDI 26,94% |  |  |  | 4.22
ADM 0,00% |  |  |  | 0
PREÇO UNITÁRIO TOTAL |  |  |  | 19.87
ITEM: 87242U | UN: M2
SER.CG: REVESTIMENTO CERÂMICO PARA PAREDES EXTERNAS EM PASTILHAS DE PORCELANA 5 X 5 CM (PLACAS DE 30 X 30 CM), ALINHADAS A PRUMO, APLICADO EM PANOS COM VÃOS. AF_06/2014
MÃO DE OBRA | UN | COEF. | CUSTO UNIT. | CUSTO TOTAL
SERVENTE COM ENCARGOS COMPLEMENTARES | H | 0.65 | 7.17 | 4.66
AZULEJISTA OU LADRILHISTA COM ENCARGOS COMPLEMENTARES | H | 1.29 | 9.04 | 11.66
SUB TOTAL |  |  |  | 16.32
LEIS SOCIAIS 85,20% |  |  |  | 13.91
TOTAL (A) |  |  |  | 30.23
MATERIAL/SUB-CONTRATADO | UN | COEF. | CUSTO UNIT. | CUSTO TOTAL
PASTILHA CERAMICA/PORCELANA, REVEST INT/EXT E PISCINA, CORES FRIAS *5 X 5* CM | M2 | 1.16 | 85.56 | 99.25
ARGAMASSA COLANTE TIPO ACIII E | KG | 7.69 | 2.09 | 16.07
TOTAL (C) |  |  |  | 115.32
CUSTO DIRETO TOTAL |  |  |  | 145.55
BDI 26,94% |  |  |  | 39.21
ADM 0,00% |  |  |  | 0
PREÇO UNITÁRIO TOTAL |  |  |  | 184.76
ITEM: 87243U | UN: M2
SER.CG: REVESTIMENTO CERÂMICO PARA PAREDES EXTERNAS EM PASTILHAS DE PORCELANA 5 X 5 CM (PLACAS DE 30 X 30 CM), ALINHADAS A PRUMO, APLICADO EM PANOS SEM VÃOS. AF_06/2014
MÃO DE OBRA | UN | COEF. | CUSTO UNIT. | CUSTO TOTAL
SERVENTE COM ENCARGOS COMPLEMENTARES | H | 0.51 | 7.17 | 3.66
AZULEJISTA OU LADRILHISTA COM ENCARGOS COMPLEMENTARES | H | 1.03 | 9.04 | 9.31
SUB TOTAL |  |  |  | 12.97
LEIS SOCIAIS 85,20% |  |  |  | 11.05
TOTAL (A) |  |  |  | 24.02
MATERIAL/SUB-CONTRATADO | UN | COEF. | CUSTO UNIT. | CUSTO TOTAL
PASTILHA CERAMICA/PORCELANA, REVEST INT/EXT E PISCINA, CORES FRIAS *5 X 5* CM | M2 | 1.09 | 85.56 | 93.26
ARGAMASSA COLANTE TIPO ACIII E | KG | 7.683 | 2.09 | 16.06
TOTAL (C) |  |  |  | 109.32
CUSTO DIRETO TOTAL |  |  |  | 133.33
BDI 26,94% |  |  |  | 35.92
ADM 0,00% |  |  |  | 0
PREÇO UNITÁRIO TOTAL |  |  |  | 169.25
ITEM: 87243U | UN: M2
SER.CG: REVESTIMENTO CERÂMICO PARA PAREDES EXTERNAS EM PASTILHAS DE PORCELANA 5 X 5 CM (PLACAS DE 30 X 30 CM), ALINHADAS A PRUMO, APLICADO EM PANOS SEM VÃOS. AF_06/2014
MÃO DE OBRA | UN | COEF. | CUSTO UNIT. | CUSTO TOTAL
SERVENTE COM ENCARGOS COMPLEMENTARES | H | 0.51 | 7.17 | 3.66
AZULEJISTA OU LADRILHISTA COM ENCARGOS COMPLEMENTARES | H | 1.03 | 9.04 | 9.31
SUB TOTAL |  |  |  | 12.97
LEIS SOCIAIS 85,20% |  |  |  | 11.05
TOTAL (A) |  |  |  | 24.02
MATERIAL/SUB-CONTRATADO | UN | COEF. | CUSTO UNIT. | CUSTO TOTAL
PASTILHA CERAMICA/PORCELANA, REVEST INT/EXT E PISCINA, CORES FRIAS *5 X 5* CM | M2 | 1.09 | 85.56 | 93.26
ARGAMASSA COLANTE TIPO ACIII E | KG | 7.683 | 2.09 | 16.06
TOTAL (C) |  |  |  | 109.32
CUSTO DIRETO TOTAL |  |  |  | 133.33
BDI 26,94% |  |  |  | 35.92
ADM 0,00% |  |  |  | 0
PREÇO UNITÁRIO TOTAL |  |  |  | 169.25
ITEM: 87243U ADPT | UN: M2
SER.CG: REVESTIMENTO CERÂMICO PARA PAREDES EXTERNAS EM PASTILHAS DE PORCELANA 5 X 5 CM (PLACAS DE 30 X 30 CM), ALINHADAS A PRUMO, APLICADO EM PANOS SEM VÃOS. AF_06/2014 (COR TELHA)
MÃO DE OBRA | UN | COEF. | CUSTO UNIT. | CUSTO TOTAL
SERVENTE COM ENCARGOS COMPLEMENTARES | H | 0.51 | 7.17 | 3.66
AZULEJISTA OU LADRILHISTA COM ENCARGOS COMPLEMENTARES | H | 1.03 | 9.04 | 9.31
SUB TOTAL |  |  |  | 12.97
LEIS SOCIAIS 85,20% |  |  |  | 11.05
TOTAL (A) |  |  |  | 24.02
MATERIAL/SUB-CONTRATADO | UN | COEF. | CUSTO UNIT. | CUSTO TOTAL
ARGAMASSA COLANTE TIPO ACIII | KG | 7.69 | 1.41 | 10.84
PASTILHA CERAMICA/PORCELANA, REVEST INT/EXT E PISCINA, CORES QUENTES *5 X 5* CM | M2 | 1.09 | 99.82 | 108.8
TOTAL (C) |  |  |  | 119.65
CUSTO DIRETO TOTAL |  |  |  | 143.66
BDI 26,94% |  |  |  | 38.7
ADM 0,00% |  |  |  | 0
PREÇO UNITÁRIO TOTAL |  |  |  | 182.37
ITEM: 87243U ADPT | UN: M2
SER.CG: REVESTIMENTO CERÂMICO PARA PAREDES EXTERNAS EM PASTILHAS DE PORCELANA 5 X 5 CM (PLACAS DE 30 X 30 CM), ALINHADAS A PRUMO, APLICADO EM PANOS SEM VÃOS. AF_06/2014 (COR TELHA)
MÃO DE OBRA | UN | COEF. | CUSTO UNIT. | CUSTO TOTAL
SERVENTE COM ENCARGOS COMPLEMENTARES | H | 0.51 | 7.17 | 3.66
AZULEJISTA OU LADRILHISTA COM ENCARGOS COMPLEMENTARES | H | 1.03 | 9.04 | 9.31
SUB TOTAL |  |  |  | 12.97
LEIS SOCIAIS 85,20% |  |  |  | 11.05
TOTAL (A) |  |  |  | 24.02
MATERIAL/SUB-CONTRATADO | UN | COEF. | CUSTO UNIT. | CUSTO TOTAL
ARGAMASSA COLANTE TIPO ACIII | KG | 7.69 | 1.41 | 10.84
PASTILHA CERAMICA/PORCELANA, REVEST INT/EXT E PISCINA, CORES QUENTES *5 X 5* CM | M2 | 1.09 | 99.82 | 108.8
TOTAL (C) |  |  |  | 119.65
CUSTO DIRETO TOTAL |  |  |  | 143.66
BDI 26,94% |  |  |  | 38.7
ADM 0,00% |  |  |  | 0
PREÇO UNITÁRIO TOTAL |  |  |  | 182.37
ITEM: 87265U | UN: M2
SER.CG: REVESTIMENTO CERÂMICO PARA PAREDES INTERNAS COM PLACAS TIPO GRÊS OU SEMI-GRÊS DE DIMENSÕES 15X15 CM APLICADAS EM AMBIENTES DE ÁREA MAIOR QUE 5 M² NA ALTURA INTEIRA DAS PAREDES. AF_06/2014
MÃO DE OBRA | UN | COEF. | CUSTO UNIT. | CUSTO TOTAL
SERVENTE COM ENCARGOS COMPLEMENTARES | H | 0.29 | 7.17 | 2.08
AZULEJISTA OU LADRILHISTA COM ENCARGOS COMPLEMENTARES | H | 0.4886 | 9.04 | 4.42
SUB TOTAL |  |  |  | 6.5
LEIS SOCIAIS 85,20% |  |  |  | 5.53
TOTAL (A) |  |  |  | 12.03
MATERIAL/SUB-CONTRATADO | UN | COEF. | CUSTO UNIT. | CUSTO TOTAL
REJUNTE COLORIDO, CIMENTICIO | KG | 0.42 | 2.97 | 1.25
ARGAMASSA COLANTE AC I PARA CERAMICAS | KG | 4.86 | 0.46 | 2.24
REVESTIMENTO EM CERAMICA ESMALTADA EXTRA, PEI MENOR OU IGUAL A 3, FORMATO MENOR OU IGUAL A 2025 CM2 | M2 | 1.0493 | 27.96 | 29.34
TOTAL (C) |  |  |  | 32.82
CUSTO DIRETO TOTAL |  |  |  | 44.85
BDI 26,94% |  |  |  | 12.08
ADM 0,00% |  |  |  | 0
PREÇO UNITÁRIO TOTAL |  |  |  | 56.94
ITEM: 87265U | UN: M2
SER.CG: REVESTIMENTO CERÂMICO PARA PAREDES INTERNAS COM PLACAS TIPO GRÊS OU SEMI-GRÊS DE DIMENSÕES 15X15 CM APLICADAS EM AMBIENTES DE ÁREA MAIOR QUE 5 M² NA ALTURA INTEIRA DAS PAREDES. AF_06/2014
MÃO DE OBRA | UN | COEF. | CUSTO UNIT. | CUSTO TOTAL
SERVENTE COM ENCARGOS COMPLEMENTARES | H | 0.29 | 7.17 | 2.08
AZULEJISTA OU LADRILHISTA COM ENCARGOS COMPLEMENTARES | H | 0.4886 | 9.04 | 4.42
SUB TOTAL |  |  |  | 6.5
LEIS SOCIAIS 85,20% |  |  |  | 5.53
TOTAL (A) |  |  |  | 12.03
MATERIAL/SUB-CONTRATADO | UN | COEF. | CUSTO UNIT. | CUSTO TOTAL
REJUNTE COLORIDO, CIMENTICIO | KG | 0.42 | 2.97 | 1.25
ARGAMASSA COLANTE AC I PARA CERAMICAS | KG | 4.86 | 0.46 | 2.24
REVESTIMENTO EM CERAMICA ESMALTADA EXTRA, PEI MENOR OU IGUAL A 3, FORMATO MENOR OU IGUAL A 2025 CM2 | M2 | 1.0493 | 27.96 | 29.34
TOTAL (C) |  |  |  | 32.82
CUSTO DIRETO TOTAL |  |  |  | 44.85
BDI 26,94% |  |  |  | 12.08
ADM 0,00% |  |  |  | 0
PREÇO UNITÁRIO TOTAL |  |  |  | 56.94
ITEM: 13.168.0015-A | UN: M2
SER.CG: REVESTIMENTO DE FACHADA OU AREAS INT.C/PAINEL ALUM.COMPOSTO,REVESTIMENTO DE FACHADA OU AREAS INT.C/PAINEL ALUM.COMPOSTO,SENDO DUAS LAMINAS ALUM.C/0,3MM ESP.,PINT.PVDF-NANO AUTOLIMPANTE (FLUOR CARBONO DE NANOTECNOL.),ANTI-INCRUSTANTES,SIST.COIL COATING,ESP
MATERIAL/SUB-CONTRATADO | UN | COEF. | CUSTO UNIT. | CUSTO TOTAL
PAINEL ALUM.COMP.SENDO 2 (DUAS) LAM.ALUM.C/0,3MM ESP.PINT.PVDF-NANO AUTOLIMP.SIST.COIL COATING,COMP.4MM,ACES.NEC.A COLOC | M2 | 1 | 375.03 | 375.03
TOTAL (C) |  |  |  | 375.03
CUSTO DIRETO TOTAL |  |  |  | 375.03
BDI 26,94% |  |  |  | 101.03
ADM 0,00% |  |  |  | 0
PREÇO UNITÁRIO TOTAL |  |  |  | 476.06
ITEM: M0401066 | UN: M2
SER.CG: REVESTIMENTO EM AZULEJO DE DIMENSÕES 20X20 CM - PADRÃO METRÔ/DF
MÃO DE OBRA | UN | COEF. | CUSTO UNIT. | CUSTO TOTAL
SERVENTE COM ENCARGOS COMPLEMENTARES | H | 0.37 | 7.17 | 2.65
AZULEJISTA OU LADRILHISTA COM ENCARGOS COMPLEMENTARES | H | 0.7 | 9.04 | 6.33
SUB TOTAL |  |  |  | 8.98
LEIS SOCIAIS 85,20% |  |  |  | 7.65
TOTAL (A) |  |  |  | 16.63
MATERIAL/SUB-CONTRATADO | UN | COEF. | CUSTO UNIT. | CUSTO TOTAL
REJUNTE COLORIDO, CIMENTICIO | KG | 0.42 | 2.97 | 1.25
ARGAMASSA COLANTE AC I PARA CERAMICAS | KG | 4.86 | 0.46 | 2.24
Azulejo 20x20 cm - Padrão Metrô-DF | M2 | 1.06 | 615.28 | 652.2
TOTAL (C) |  |  |  | 655.68
CUSTO DIRETO TOTAL |  |  |  | 672.31
BDI 26,94% |  |  |  | 181.12
ADM 0,00% |  |  |  | 0
PREÇO UNITÁRIO TOTAL |  |  |  | 853.43
ITEM: 87259U ADPT | UN: M2
SER.CG: REVESTIMENTO PISO GAIL 240X116X17 MM
MÃO DE OBRA | UN | COEF. | CUSTO UNIT. | CUSTO TOTAL
SERVENTE COM ENCARGOS COMPLEMENTARES | H | 0.25 | 7.17 | 1.79
AZULEJISTA OU LADRILHISTA COM ENCARGOS COMPLEMENTARES | H | 0.61 | 9.04 | 5.51
SUB TOTAL |  |  |  | 7.31
LEIS SOCIAIS 85,20% |  |  |  | 6.23
TOTAL (A) |  |  |  | 13.53
MATERIAL/SUB-CONTRATADO | UN | COEF. | CUSTO UNIT. | CUSTO TOTAL
ARGAMASSA COLANTE TIPO ACIII | KG | 8.62 | 1.41 | 12.15
PISO GAIL (24X11,6) CM E=17 MM | M2 | 1.07 | 125.5 | 134.29
REJUNTE ALUMINOSO PARA PISO GAIL | KG | 3.61 | 29.05 | 104.87
TOTAL (C) |  |  |  | 251.31
CUSTO DIRETO TOTAL |  |  |  | 264.84
BDI 26,94% |  |  |  | 71.35
ADM 0,00% |  |  |  | 0
PREÇO UNITÁRIO TOTAL |  |  |  | 336.19
ITEM: 87259U ADPT | UN: M2
SER.CG: REVESTIMENTO PISO GAIL 240X116X17 MM
MÃO DE OBRA | UN | COEF. | CUSTO UNIT. | CUSTO TOTAL
SERVENTE COM ENCARGOS COMPLEMENTARES | H | 0.25 | 7.17 | 1.79
AZULEJISTA OU LADRILHISTA COM ENCARGOS COMPLEMENTARES | H | 0.61 | 9.04 | 5.51
SUB TOTAL |  |  |  | 7.31
LEIS SOCIAIS 85,20% |  |  |  | 6.23
TOTAL (A) |  |  |  | 13.53
MATERIAL/SUB-CONTRATADO | UN | COEF. | CUSTO UNIT. | CUSTO TOTAL
ARGAMASSA COLANTE TIPO ACIII | KG | 8.62 | 1.41 | 12.15
PISO GAIL (24X11,6) CM E=17 MM | M2 | 1.07 | 125.5 | 134.29
REJUNTE ALUMINOSO PARA PISO GAIL | KG | 3.61 | 29.05 | 104.87
TOTAL (C) |  |  |  | 251.31
CUSTO DIRETO TOTAL |  |  |  | 264.84
BDI 26,94% |  |  |  | 71.35
ADM 0,00% |  |  |  | 0
PREÇO UNITÁRIO TOTAL |  |  |  | 336.19
ITEM: M0401022 | UN: M
SER.CG: RODAPE EM GRANITO CINZA ANDORINHA, E=2 CM, ASSENTADO COM AC-III, ALTURA 20 CM
MÃO DE OBRA | UN | COEF. | CUSTO UNIT. | CUSTO TOTAL
MARMORISTA/GRANITEIRO COM ENCARGOS COMPLEMENTARES | H | 0.1 | 9.28 | 0.93
SERVENTE COM ENCARGOS COMPLEMENTARES | H | 0.3 | 7.17 | 2.15
SUB TOTAL |  |  |  | 3.08
LEIS SOCIAIS 85,20% |  |  |  | 2.62
TOTAL (A) |  |  |  | 5.7
MATERIAL/SUB-CONTRATADO | UN | COEF. | CUSTO UNIT. | CUSTO TOTAL
REJUNTE COLORIDO, CIMENTICIO | KG | 0.084 | 2.97 | 0.25
ARGAMASSA COLANTE TIPO ACIII | KG | 0.603 | 1.41 | 0.85
RODAPÉ EM GRANITO, H = 20 CM, E = 2,0 CM, POLIDO | M | 1.1 | 42.47 | 46.72
TOTAL (C) |  |  |  | 47.82
CUSTO DIRETO TOTAL |  |  |  | 53.52
BDI 26,94% |  |  |  | 14.42
ADM 0,00% |  |  |  | 0
PREÇO UNITÁRIO TOTAL |  |  |  | 67.94
ITEM: M0401029 | UN: M
SER.CG: RODAPE EM GRANITO CINZA ANDORINHA, E=2 CM, ASSENTADO COM AC-III, ALTURA 7 CM
MÃO DE OBRA | UN | COEF. | CUSTO UNIT. | CUSTO TOTAL
MARMORISTA/GRANITEIRO COM ENCARGOS COMPLEMENTARES | H | 0.1 | 9.28 | 0.93
SERVENTE COM ENCARGOS COMPLEMENTARES | H | 0.3 | 7.17 | 2.15
SUB TOTAL |  |  |  | 3.08
LEIS SOCIAIS 85,20% |  |  |  | 2.62
TOTAL (A) |  |  |  | 5.7
MATERIAL/SUB-CONTRATADO | UN | COEF. | CUSTO UNIT. | CUSTO TOTAL
ARGAMASSA COLANTE TIPO ACIII | KG | 0.603 | 1.41 | 0.85
RODAPÉ EM GRANITO, H = 7 CM, E = 2,0 CM, POLIDO | M | 1.1 | 31.8 | 34.98
TOTAL (C) |  |  |  | 35.83
CUSTO DIRETO TOTAL |  |  |  | 41.53
BDI 26,94% |  |  |  | 11.19
ADM 0,00% |  |  |  | 0
PREÇO UNITÁRIO TOTAL |  |  |  | 52.72
ITEM: 94231U | UN: M
SER.CG: RUFO EM CHAPA DE AÇO GALVANIZADO NÚMERO 24, CORTE DE 25 CM, INCLUSO TRANSPORTE VERTICAL. AF_06/2016
MÃO DE OBRA | UN | COEF. | CUSTO UNIT. | CUSTO TOTAL
OPERADOR DE GUINCHO COM ENCARGOS COMPLEMENTARES | H | 0.0315 | 5.81 | 0.18
SERVENTE COM ENCARGOS COMPLEMENTARES | H | 0.207 | 7.17 | 1.48
TELHADISTA COM ENCARGOS COMPLEMENTARES | H | 0.112 | 8.69 | 0.97
SUB TOTAL |  |  |  | 2.64
LEIS SOCIAIS 85,20% |  |  |  | 2.25
TOTAL (A) |  |  |  | 4.89
MATERIAL/SUB-CONTRATADO | UN | COEF. | CUSTO UNIT. | CUSTO TOTAL
GUINCHO ELETRICO DE COLUNA, CAPACIDADE 400 KG, COM MOTO FREIO, MOTOR TRIFASICO DE 1,25 CV | UN | 2.88e-06 | 4466.81 | 0.01
REBITE DE ALUMINIO VAZADO DE REPUXO, 3,2 X 8 MM (1KG = 1025 UNIDADES) | KG | 0.0012 | 55.93 | 0.07
PREGO DE ACO POLIDO COM CABECA 18 X 27 (2 1/2 X 10) | KG | 0.006 | 7.45 | 0.04
ENERGIA ELETRICA ATE 2000 KWH INDUSTRIAL, SEM DEMANDA | KW/H | 0.010296 | 0.53 | 0.01
SELANTE ELASTICO MONOCOMPONENTE A BASE DE POLIURETANO PARA JUNTAS DIVERSAS | 310ML | 0.04 | 23.38 | 0.94
SOLDA 50/50 | KG | 0.045 | 91.05 | 4.1
RUFO INTERNO/EXTERNO DE CHAPA DE ACO GALVANIZADA NUM 24, CORTE 25 CM (COLETADO CAIXA) | M | 1.05 | 14.27 | 14.98
TOTAL (C) |  |  |  | 20.15
CUSTO DIRETO TOTAL |  |  |  | 25.04
BDI 26,94% |  |  |  | 6.74
ADM 0,00% |  |  |  | 0
PREÇO UNITÁRIO TOTAL |  |  |  | 31.78
ITEM: 95547U | UN: UN
SER.CG: SABONETEIRA PLASTICA TIPO DISPENSER PARA SABONETE LIQUIDO COM RESERVATORIO 800 A 1500 ML, INCLUSO FIXAÇÃO. AF_10/2016
MÃO DE OBRA | UN | COEF. | CUSTO UNIT. | CUSTO TOTAL
AUXILIAR DE ENCANADOR OU BOMBEIRO HIDRÁULICO COM ENCARGOS COMPLEMENTAR | H | 0.0454 | 7.9 | 0.36
ENCANADOR OU BOMBEIRO HIDRÁULICO COM ENCARGOS COMPLEMENTARES | H | 0.3242 | 9.73 | 3.15
SUB TOTAL |  |  |  | 3.51
LEIS SOCIAIS 85,20% |  |  |  | 2.99
TOTAL (A) |  |  |  | 6.51
MATERIAL/SUB-CONTRATADO | UN | COEF. | CUSTO UNIT. | CUSTO TOTAL
SABONETEIRA PLASTICA TIPO DISPENSER PARA SABONETE LIQUIDO COM RESERVATORIO 800 A 1500 ML | UN | 1 | 40 | 40
TOTAL (C) |  |  |  | 40
CUSTO DIRETO TOTAL |  |  |  | 46.51
BDI 26,94% |  |  |  | 12.53
ADM 0,00% |  |  |  | 0
PREÇO UNITÁRIO TOTAL |  |  |  | 59.04
ITEM: M0501001 | UN: M
SER.CG: SEKAPISO SP46/1,00 (CALHA E TAMPA), FORNECIMENTO E ASSENTAMENTO
MÃO DE OBRA | UN | COEF. | CUSTO UNIT. | CUSTO TOTAL
SERVENTE COM ENCARGOS COMPLEMENTARES | H | 0.16 | 7.17 | 1.15
SUB TOTAL |  |  |  | 1.15
LEIS SOCIAIS 85,20% |  |  |  | 0.98
TOTAL (A) |  |  |  | 2.12
MATERIAL/SUB-CONTRATADO | UN | COEF. | CUSTO UNIT. | CUSTO TOTAL
SEKAPISO SP46/1,00 (CALHA E TAMPA ) | M | 1 | 112.37 | 112.37
TOTAL (C) |  |  |  | 112.37
CUSTO DIRETO TOTAL |  |  |  | 114.49
BDI 26,94% |  |  |  | 30.84
ADM 0,00% |  |  |  | 0
PREÇO UNITÁRIO TOTAL |  |  |  | 145.34
ITEM: 74221/1U | UN: M
SER.CG: SINALIZACAO DE TRANSITO - NOTURNA
MÃO DE OBRA | UN | COEF. | CUSTO UNIT. | CUSTO TOTAL
SERVENTE COM ENCARGOS COMPLEMENTARES | H | 0.05 | 7.17 | 0.36
ELETRICISTA COM ENCARGOS COMPLEMENTARES | H | 0.05 | 9.84 | 0.49
SUB TOTAL |  |  |  | 0.85
LEIS SOCIAIS 85,20% |  |  |  | 0.72
TOTAL (A) |  |  |  | 1.58
MATERIAL/SUB-CONTRATADO | UN | COEF. | CUSTO UNIT. | CUSTO TOTAL
SOQUETE DE PORCELANA BASE E27, PARA USO AO TEMPO, PARA LAMPADAS | UN | 0.009 | 6.75 | 0.06
LAMPADA FLUORESCENTE TUBULAR T10 DE 20 W, BIVOLT | UN | 0.009 | 7.82 | 0.07
ENERGIA ELETRICA ATE 2000 KWH INDUSTRIAL, SEM DEMANDA | KW/H | 0.24 | 0.53 | 0.13
BALDE VERMELHO PARA SINALIZACAO DE VIAS | UN | 0.009 | 4.11 | 0.04
FIO DE COBRE, SOLIDO, CLASSE 1, ISOLACAO EM PVC/A, ANTICHAMA BWF-B, 450/750V, SECAO NOMINAL 2,5 MM2 | M | 0.3 | 1.22 | 0.37
TOTAL (C) |  |  |  | 0.66
CUSTO DIRETO TOTAL |  |  |  | 2.24
BDI 26,94% |  |  |  | 0.6
ADM 0,00% |  |  |  | 0
PREÇO UNITÁRIO TOTAL |  |  |  | 2.84
ITEM: 18.038.0030 ADPT | UN: UN
SER.CG: SIRENE AUDIO VISUAL,PARA SISTEMA DE ALARME CONTRA INCENDIO.FSIRENE AUDIO VISUAL,PARA SISTEMA DE ALARME CONTRA INCENDIO.FORNECIMENTO E COLOCACAO
MÃO DE OBRA | UN | COEF. | CUSTO UNIT. | CUSTO TOTAL
SERVENTE COM ENCARGOS COMPLEMENTARES | H | 0.515 | 7.17 | 3.69
ELETRICISTA COM ENCARGOS COMPLEMENTARES | H | 0.515 | 9.84 | 5.07
SUB TOTAL |  |  |  | 8.76
LEIS SOCIAIS 85,20% |  |  |  | 7.46
TOTAL (A) |  |  |  | 16.22
MATERIAL/SUB-CONTRATADO | UN | COEF. | CUSTO UNIT. | CUSTO TOTAL
SIRENE AUDIO VISUAL, P/SISTEMA DE ALARME CONTRA INCENDIO | UN | 1 | 206.27 | 206.27
TOTAL (C) |  |  |  | 206.27
CUSTO DIRETO TOTAL |  |  |  | 222.49
BDI 26,94% |  |  |  | 59.94
ADM 0,00% |  |  |  | 0
PREÇO UNITÁRIO TOTAL |  |  |  | 282.43
ITEM: M0601045 | UN: UN
SER.CG: SOLDA EXOTÉRMICA, TIPO T, PARA CABO DE ATÉ 150 MM²
MÃO DE OBRA | UN | COEF. | CUSTO UNIT. | CUSTO TOTAL
ELETRICISTA COM ENCARGOS COMPLEMENTARES | H | 0.3 | 9.84 | 2.95
AUXILIAR DE ELETRICISTA COM ENCARGOS COMPLEMENTARES | H | 0.3 | 7.99 | 2.4
SUB TOTAL |  |  |  | 5.35
LEIS SOCIAIS 85,20% |  |  |  | 4.56
TOTAL (A) |  |  |  | 9.91
MATERIAL/SUB-CONTRATADO | UN | COEF. | CUSTO UNIT. | CUSTO TOTAL
Fornecimento de molde de solda exotérmica, tipo T, para cabo de até 150 mm² | UN | 1 | 80 | 80
Fornecimento de cartucho para solta exotérmica para cabo de até 150 mm² | UN | 1 | 6.8 | 6.8
TOTAL (C) |  |  |  | 86.8
CUSTO DIRETO TOTAL |  |  |  | 96.71
BDI 26,94% |  |  |  | 26.05
ADM 0,00% |  |  |  | 0
PREÇO UNITÁRIO TOTAL |  |  |  | 122.76
ITEM: M0601044 | UN: UN
SER.CG: SOLDA EXOTÉRMICA, TIPO T, PARA CABO DE ATÉ 35 MM²
MÃO DE OBRA | UN | COEF. | CUSTO UNIT. | CUSTO TOTAL
AJUDANTE DE ELETRICISTA | H | 0.30903 | 5.4 | 1.67
ELETRICISTA | H | 0.30903 | 7.2 | 2.23
SUB TOTAL |  |  |  | 3.89
LEIS SOCIAIS 85,20% |  |  |  | 3.32
TOTAL (A) |  |  |  | 7.21
MATERIAL/SUB-CONTRATADO | UN | COEF. | CUSTO UNIT. | CUSTO TOTAL
ENXADA ESTREITA *25 X 23* CM COM CABO | UN | 0.0021893 | 25.85 | 0.06
ESCOVA DE ACO, COM CABO, *4 X 15* FILEIRAS DE CERDAS | UN | 0.0021893 | 7.4 | 0.02
BALDE PLASTICO CAPACIDADE *10* L | UN | 0.0021893 | 7.56 | 0.02
CARRINHO DE MAO DE ACO CAPACIDADE 50 A 60 L, PNEU COM CAMARA | UN | 0.0021893 | 104.35 | 0.23
OCULOS DE SEGURANCA CONTRA IMPACTOS COM LENTE INCOLOR, ARMACAO NYLON, COM PROTECAO UVA E UVB | UN | 0.0038253 | 3.82 | 0.01
CINTURAO DE SEGURANCA TIPO PARAQUEDISTA, FIVELA EM ACO, AJUSTE NO SUSPENSARIO, CINTURA E PERNAS | UN | 0.0038253 | 47.04 | 0.18
CAPACETE DE SEGURANCA ABA FRONTAL COM SUSPENSAO DE POLIETILENO, SEM JUGULAR (CLASSE B) | UN | 0.0038253 | 9.8 | 0.04
LUVA RASPA DE COURO, CANO CURTO (PUNHO *7* CM) | PAR | 0.0038253 | 8.82 | 0.03
CAPA PARA CHUVA EM PVC COM FORRO DE POLIESTER, COM CAPUZ (AMARELA OU AZUL) | UN | 0.0038253 | 12.74 | 0.05
BOTA DE SEGURANCA COM BIQUEIRA DE ACO E COLARINHO ACOLCHOADO | PAR | 0.0038253 | 47.04 | 0.18
FERRAMENTAS (ENCARGOS COMPLEMENTARES) - HORISTA | H | 0.3 | 0.51 | 0.15
EPI (ENCARGOS COMPLEMENTARES) - HORISTA | H | 0.3 | 0.79 | 0.24
TRANSPORTE - HORISTA (ENCARGOS COMPLEMENTARES) (COLETADO CAIXA) | H | 0.6 | 1.09 | 0.65
SEGURO - HORISTA (ENCARGOS COMPLEMENTARES) (COLETADO CAIXA) | H | 0.6 | 0.02 | 0.01
EXAMES - HORISTA (ENCARGOS COMPLEMENTARES) (COLETADO CAIXA) | H | 0.6 | 0.37 | 0.22
ALIMENTACAO - HORISTA (ENCARGOS COMPLEMENTARES) (COLETADO CAIXA) | H | 0.6 | 1.71 | 1.03
Fornecimento de molde de solda exotérmica, tipo T, para cabo de até 35 mm² | UN | 1 | 45 | 45
Fornecimento de cartucho para solta exotérmica para cabo de até 35 mm² | UN | 1 | 1.8 | 1.8
TOTAL (C) |  |  |  | 49.92
CUSTO DIRETO TOTAL |  |  |  | 57.13
BDI 26,94% |  |  |  | 15.39
ADM 0,00% |  |  |  | 0
PREÇO UNITÁRIO TOTAL |  |  |  | 72.52
ITEM: 74111/1U ADPT 1 | UN: M
SER.CG: SOLEIRA EM GRANITO CINZA ANDORINHA, L=15 CM, ESPESSURA 1,5 CM, ASSENTADA COM ARGAMASSA COLANTE AC-III
MÃO DE OBRA | UN | COEF. | CUSTO UNIT. | CUSTO TOTAL
SERVENTE COM ENCARGOS COMPLEMENTARES | H | 0.1 | 7.17 | 0.72
PEDREIRO COM ENCARGOS COMPLEMENTARES | H | 0.15 | 9.74 | 1.46
SUB TOTAL |  |  |  | 2.18
LEIS SOCIAIS 85,20% |  |  |  | 1.86
TOTAL (A) |  |  |  | 4.03
MATERIAL/SUB-CONTRATADO | UN | COEF. | CUSTO UNIT. | CUSTO TOTAL
ARGAMASSA COLANTE TIPO ACIII | KG | 0.135 | 1.41 | 0.19
SOLEIRA EM GRANITO CINZA ANDORINHA, L = 15 CM, E = 1,5 CM, LEVIGADO | M | 1 | 45.5 | 45.5
TOTAL (C) |  |  |  | 45.69
CUSTO DIRETO TOTAL |  |  |  | 49.72
BDI 26,94% |  |  |  | 13.4
ADM 0,00% |  |  |  | 0
PREÇO UNITÁRIO TOTAL |  |  |  | 63.12
ITEM: 74111/1U ADPT | UN: M
SER.CG: SOLEIRA EM GRANITO CINZA ANDORINHA, L=15 CM, ESPESSURA 2 CM, ASSENTADA COM ARGAMASSA COLANTE AC-III
MÃO DE OBRA | UN | COEF. | CUSTO UNIT. | CUSTO TOTAL
SERVENTE COM ENCARGOS COMPLEMENTARES | H | 0.1 | 7.17 | 0.72
PEDREIRO COM ENCARGOS COMPLEMENTARES | H | 0.15 | 9.74 | 1.46
SUB TOTAL |  |  |  | 2.18
LEIS SOCIAIS 85,20% |  |  |  | 1.86
TOTAL (A) |  |  |  | 4.03
MATERIAL/SUB-CONTRATADO | UN | COEF. | CUSTO UNIT. | CUSTO TOTAL
ARGAMASSA COLANTE TIPO ACIII | KG | 0.135 | 1.41 | 0.19
SOLEIRA EM GRANITO, POLIDO, TIPO ANDORINHA/ QUARTZ/ CASTELO/ CORUMBA OU OUTROS EQUIVALENTES DA REGIAO, L= *15* CM, E= *2,0* CM | M | 1 | 50.56 | 50.56
TOTAL (C) |  |  |  | 50.75
CUSTO DIRETO TOTAL |  |  |  | 54.78
BDI 26,94% |  |  |  | 14.76
ADM 0,00% |  |  |  | 0
PREÇO UNITÁRIO TOTAL |  |  |  | 69.54
ITEM: 74144/2U | UN: UN
SER.CG: SUPORTE APOIO CAIXA D AGUA BARROTES MADEIRA DE 1
MATERIAL/SUB-CONTRATADO | UN | COEF. | CUSTO UNIT. | CUSTO TOTAL
PECA DE MADEIRA NAO APARELHADA *7,5 X 7,5* CM (3 X 3 ") MACARANDUBA, ANGELIM OU EQUIVALENTE DA REGIAO | M | 2 | 6.87 | 13.74
TOTAL (C) |  |  |  | 13.74
CUSTO DIRETO TOTAL |  |  |  | 13.74
BDI 26,94% |  |  |  | 3.7
ADM 0,00% |  |  |  | 0
PREÇO UNITÁRIO TOTAL |  |  |  | 17.44
ITEM: 6171U | UN: UN
SER.CG: TAMPA DE CONCRETO ARMADO 60X60X5CM PARA CAIXA
MÃO DE OBRA | UN | COEF. | CUSTO UNIT. | CUSTO TOTAL
SERVENTE COM ENCARGOS COMPLEMENTARES | H | 0.2 | 7.17 | 1.43
ARMADOR COM ENCARGOS COMPLEMENTARES | H | 0.1 | 9.69 | 0.97
CARPINTEIRO DE FORMAS COM ENCARGOS COMPLEMENTARES | H | 0.1 | 9.69 | 0.97
SUB TOTAL |  |  |  | 3.37
LEIS SOCIAIS 85,20% |  |  |  | 2.87
TOTAL (A) |  |  |  | 6.24
MATERIAL/SUB-CONTRATADO | UN | COEF. | CUSTO UNIT. | CUSTO TOTAL
BETONEIRA CAPACIDADE NOMINAL 400 L, CAPACIDADE DE MISTURA 280 L, MOTOR ELETRICO TRIFASICO 220/380 V POTENCIA 2 CV, SEM CARREGADOR | UN | 1.983e-06 | 2799.82 | 0.01
PEDRA BRITADA N. 2 (19 A 38 MM) POSTO PEDREIRA/FORNECEDOR, SEM FRETE | M3 | 0.015 | 77.39 | 1.16
ENERGIA ELETRICA ATE 2000 KWH INDUSTRIAL, SEM DEMANDA | KW/H | 0.01778 | 0.53 | 0.01
AREIA GROSSA - POSTO JAZIDA/FORNECEDOR (RETIRADO NA JAZIDA, SEM TRANSPORTE) | M3 | 0.016 | 81.25 | 1.3
PREGO DE ACO POLIDO COM CABECA 17 X 21 (2 X 11) | KG | 0.08 | 7.58 | 0.61
ARAME GALVANIZADO 18 BWG, 1,24MM (0,009 KG/M) | KG | 0.029 | 14.38 | 0.42
CIMENTO PORTLAND COMPOSTO CP II-32 | KG | 5.54 | 0.41 | 2.27
ACO CA-60, 5,0 MM, VERGALHAO | KG | 1.44 | 3.8 | 5.47
PECA DE MADEIRA 3A/4A QUALIDADE 2,5 X 5CM NAO APARELHADA | M | 2.5 | 1.31 | 3.28
TOTAL (C) |  |  |  | 14.52
CUSTO DIRETO TOTAL |  |  |  | 20.76
BDI 26,94% |  |  |  | 5.59
ADM 0,00% |  |  |  | 0
PREÇO UNITÁRIO TOTAL |  |  |  | 26.36
ITEM: 6171 ADPT1 | UN: M2
SER.CG: TAMPA DE CONCRETO ARMADO E=5CM PARA CAIXA.
MÃO DE OBRA | UN | COEF. | CUSTO UNIT. | CUSTO TOTAL
SERVENTE COM ENCARGOS COMPLEMENTARES | H | 0.556 | 7.17 | 3.99
ARMADOR COM ENCARGOS COMPLEMENTARES | H | 0.278 | 9.69 | 2.69
CARPINTEIRO DE FORMAS COM ENCARGOS COMPLEMENTARES | H | 0.278 | 9.69 | 2.69
SUB TOTAL |  |  |  | 9.37
LEIS SOCIAIS 85,20% |  |  |  | 7.99
TOTAL (A) |  |  |  | 17.36
MATERIAL/SUB-CONTRATADO | UN | COEF. | CUSTO UNIT. | CUSTO TOTAL
BETONEIRA CAPACIDADE NOMINAL 400 L, CAPACIDADE DE MISTURA 280 L, MOTOR ELETRICO TRIFASICO 220/380 V POTENCIA 2 CV, SEM CARREGADOR | UN | 5.515e-06 | 2799.82 | 0.02
PEDRA BRITADA N. 2 (19 A 38 MM) POSTO PEDREIRA/FORNECEDOR, SEM FRETE | M3 | 0.0417 | 77.39 | 3.23
ENERGIA ELETRICA ATE 2000 KWH INDUSTRIAL, SEM DEMANDA | KW/H | 0.049428 | 0.53 | 0.03
AREIA GROSSA - POSTO JAZIDA/FORNECEDOR (RETIRADO NA JAZIDA, SEM TRANSPORTE) | M3 | 0.04448 | 81.25 | 3.61
PREGO DE ACO POLIDO COM CABECA 17 X 21 (2 X 11) | KG | 0.2224 | 7.58 | 1.69
ARAME GALVANIZADO 18 BWG, 1,24MM (0,009 KG/M) | KG | 0.08062 | 14.38 | 1.16
CIMENTO PORTLAND COMPOSTO CP II-32 | KG | 15.4012 | 0.41 | 6.31
ACO CA-60, 5,0 MM, VERGALHAO | KG | 4.0032 | 3.8 | 15.21
PECA DE MADEIRA 3A/4A QUALIDADE 2,5 X 5CM NAO APARELHADA | M | 6.95 | 1.31 | 9.1
TOTAL (C) |  |  |  | 40.36
CUSTO DIRETO TOTAL |  |  |  | 57.72
BDI 26,94% |  |  |  | 15.55
ADM 0,00% |  |  |  | 0
PREÇO UNITÁRIO TOTAL |  |  |  | 73.27
ITEM: 6171 ADPT1 | UN: M2
SER.CG: TAMPA DE CONCRETO ARMADO E=5CM PARA CAIXA.
MÃO DE OBRA | UN | COEF. | CUSTO UNIT. | CUSTO TOTAL
SERVENTE COM ENCARGOS COMPLEMENTARES | H | 0.556 | 7.17 | 3.99
ARMADOR COM ENCARGOS COMPLEMENTARES | H | 0.278 | 9.69 | 2.69
CARPINTEIRO DE FORMAS COM ENCARGOS COMPLEMENTARES | H | 0.278 | 9.69 | 2.69
SUB TOTAL |  |  |  | 9.37
LEIS SOCIAIS 85,20% |  |  |  | 7.99
TOTAL (A) |  |  |  | 17.36
MATERIAL/SUB-CONTRATADO | UN | COEF. | CUSTO UNIT. | CUSTO TOTAL
BETONEIRA CAPACIDADE NOMINAL 400 L, CAPACIDADE DE MISTURA 280 L, MOTOR ELETRICO TRIFASICO 220/380 V POTENCIA 2 CV, SEM CARREGADOR | UN | 5.515e-06 | 2799.82 | 0.02
PEDRA BRITADA N. 2 (19 A 38 MM) POSTO PEDREIRA/FORNECEDOR, SEM FRETE | M3 | 0.0417 | 77.39 | 3.23
ENERGIA ELETRICA ATE 2000 KWH INDUSTRIAL, SEM DEMANDA | KW/H | 0.049428 | 0.53 | 0.03
AREIA GROSSA - POSTO JAZIDA/FORNECEDOR (RETIRADO NA JAZIDA, SEM TRANSPORTE) | M3 | 0.04448 | 81.25 | 3.61
PREGO DE ACO POLIDO COM CABECA 17 X 21 (2 X 11) | KG | 0.2224 | 7.58 | 1.69
ARAME GALVANIZADO 18 BWG, 1,24MM (0,009 KG/M) | KG | 0.08062 | 14.38 | 1.16
CIMENTO PORTLAND COMPOSTO CP II-32 | KG | 15.4012 | 0.41 | 6.31
ACO CA-60, 5,0 MM, VERGALHAO | KG | 4.0032 | 3.8 | 15.21
PECA DE MADEIRA 3A/4A QUALIDADE 2,5 X 5CM NAO APARELHADA | M | 6.95 | 1.31 | 9.1
TOTAL (C) |  |  |  | 40.36
CUSTO DIRETO TOTAL |  |  |  | 57.72
BDI 26,94% |  |  |  | 15.55
ADM 0,00% |  |  |  | 0
PREÇO UNITÁRIO TOTAL |  |  |  | 73.27
ITEM: 6171 ADPT2 | UN: UN
SER.CG: TAMPA DE CONCRETO PARA CAIXAS DE PASSAGEM 0,80X0,80MX0,07M
MÃO DE OBRA | UN | COEF. | CUSTO UNIT. | CUSTO TOTAL
SERVENTE COM ENCARGOS COMPLEMENTARES | H | 0.49776 | 7.17 | 3.57
ARMADOR COM ENCARGOS COMPLEMENTARES | H | 0.24888 | 9.69 | 2.41
CARPINTEIRO DE FORMAS COM ENCARGOS COMPLEMENTARES | H | 0.24888 | 9.69 | 2.41
SUB TOTAL |  |  |  | 8.39
LEIS SOCIAIS 85,20% |  |  |  | 7.15
TOTAL (A) |  |  |  | 15.54
MATERIAL/SUB-CONTRATADO | UN | COEF. | CUSTO UNIT. | CUSTO TOTAL
BETONEIRA CAPACIDADE NOMINAL 400 L, CAPACIDADE DE MISTURA 280 L, MOTOR ELETRICO TRIFASICO 220/380 V POTENCIA 2 CV, SEM CARREGADOR | UN | 4.937e-06 | 2799.82 | 0.01
PEDRA BRITADA N. 2 (19 A 38 MM) POSTO PEDREIRA/FORNECEDOR, SEM FRETE | M3 | 0.037332 | 77.39 | 2.89
ENERGIA ELETRICA ATE 2000 KWH INDUSTRIAL, SEM DEMANDA | KW/H | 0.044251 | 0.53 | 0.02
AREIA GROSSA - POSTO JAZIDA/FORNECEDOR (RETIRADO NA JAZIDA, SEM TRANSPORTE) | M3 | 0.039821 | 81.25 | 3.24
PREGO DE ACO POLIDO COM CABECA 17 X 21 (2 X 11) | KG | 0.1991 | 7.58 | 1.51
ARAME GALVANIZADO 18 BWG, 1,24MM (0,009 KG/M) | KG | 0.072175 | 14.38 | 1.04
CIMENTO PORTLAND COMPOSTO CP II-32 | KG | 13.788 | 0.41 | 5.65
ACO CA-60, 5,0 MM, VERGALHAO | KG | 3.5839 | 3.8 | 13.62
PECA DE MADEIRA 3A/4A QUALIDADE 2,5 X 5CM NAO APARELHADA | M | 6.222 | 1.31 | 8.15
TOTAL (C) |  |  |  | 36.13
CUSTO DIRETO TOTAL |  |  |  | 51.67
BDI 26,94% |  |  |  | 13.92
ADM 0,00% |  |  |  | 0
PREÇO UNITÁRIO TOTAL |  |  |  | 65.59
ITEM: 06.016.0008 ADPT | UN: UN
SER.CG: TAMPAO COMPLETO DE FERRO FUNDIDO,TIPO QUADRADO(22X22CM),COMTAMPAO COMPLETO DE FERRO FUNDIDO,TIPO QUADRADO(22X22CM),COM34KG,ARTICULADO,CARGA MINIMA PARA TESTE 6T,RESISTENCIA MAXIMA DE ROMPIMENTO 7,5T E FLECHA RESIDUAL MAXIMA DE 12MM,ASSENTADO COM ARGAMASSA
MÃO DE OBRA | UN | COEF. | CUSTO UNIT. | CUSTO TOTAL
SERVENTE COM ENCARGOS COMPLEMENTARES | H | 1.03 | 7.17 | 7.39
OPERADOR DE BETONEIRA ESTACIONÁRIA/MISTURADOR COM ENCARGOS COMPLEMENTARES | H | 0.01506 | 7.87 | 0.12
PEDREIRO COM ENCARGOS COMPLEMENTARES | H | 1.03 | 9.74 | 10.03
SUB TOTAL |  |  |  | 17.54
LEIS SOCIAIS 85,20% |  |  |  | 14.94
TOTAL (A) |  |  |  | 32.48
MATERIAL/SUB-CONTRATADO | UN | COEF. | CUSTO UNIT. | CUSTO TOTAL
BETONEIRA CAPACIDADE NOMINAL 400 L, CAPACIDADE DE MISTURA 280 L, MOTOR ELETRICO TRIFASICO 220/380 V POTENCIA 2 CV, SEM CARREGADOR | UN | 1.474e-06 | 2799.82 | 0
ENERGIA ELETRICA ATE 2000 KWH INDUSTRIAL, SEM DEMANDA | KW/H | 0.0044577 | 0.53 | 0
AREIA MEDIA - POSTO JAZIDA/FORNECEDOR (RETIRADO NA JAZIDA, SEM TRANSPORTE) | M3 | 0.00462 | 75 | 0.35
TAMPAO DE FERRO FUNDIDO, P/CAIXA DE REGISTRO, CAIXA SEM FUNDO, DE (21X21)CM, COM 34KG | UN | 1 | 82 | 82
CIMENTO PORTLAND COMPOSTO CP II-32 | KG | 1.3267 | 0.41 | 0.54
TOTAL (C) |  |  |  | 82.9
CUSTO DIRETO TOTAL |  |  |  | 115.37
BDI 26,94% |  |  |  | 31.08
ADM 0,00% |  |  |  | 0
PREÇO UNITÁRIO TOTAL |  |  |  | 146.45
ITEM: 06.016.0009 ADPT | UN: UN
SER.CG: TAMPAO COMPLETO DE FºFº,PARA CAIXA DE INSPECAO OU SEMELHANTE,COM 25KG(T-33),CARGA MINIMA PARA TESTE 800KG,RESISTENCIA MAXIMA DE ROMPIMENTO 1000KG E FLECHA RESIDUAL MAXIMA DE 16MM,ASSENTADO COM AR
MÃO DE OBRA | UN | COEF. | CUSTO UNIT. | CUSTO TOTAL
SERVENTE COM ENCARGOS COMPLEMENTARES | H | 1.03 | 7.17 | 7.39
OPERADOR DE BETONEIRA ESTACIONÁRIA/MISTURADOR COM ENCARGOS COMPLEMENTARES | H | 0.01176 | 7.87 | 0.09
PEDREIRO COM ENCARGOS COMPLEMENTARES | H | 1.03 | 9.74 | 10.03
SUB TOTAL |  |  |  | 17.51
LEIS SOCIAIS 85,20% |  |  |  | 14.92
TOTAL (A) |  |  |  | 32.43
MATERIAL/SUB-CONTRATADO | UN | COEF. | CUSTO UNIT. | CUSTO TOTAL
BETONEIRA CAPACIDADE NOMINAL 400 L, CAPACIDADE DE MISTURA 280 L, MOTOR ELETRICO TRIFASICO 220/380 V POTENCIA 2 CV, SEM CARREGADOR | UN | 1.15e-06 | 2799.82 | 0
ENERGIA ELETRICA ATE 2000 KWH INDUSTRIAL, SEM DEMANDA | KW/H | 0.0034671 | 0.53 | 0
AREIA MEDIA - POSTO JAZIDA/FORNECEDOR (RETIRADO NA JAZIDA, SEM TRANSPORTE) | M3 | 0.004305 | 75 | 0.32
TAMPAO DE FERRO FUNDIDO, P/CAIXA DE INSPECAO E SEMELHANTES, DE (57X49)CM, COM 32KG | UN | 1 | 150 | 150
CIMENTO PORTLAND COMPOSTO CP II-32 | KG | 1.2426 | 0.41 | 0.51
TOTAL (C) |  |  |  | 150.84
CUSTO DIRETO TOTAL |  |  |  | 183.27
BDI 26,94% |  |  |  | 49.37
ADM 0,00% |  |  |  | 0
PREÇO UNITÁRIO TOTAL |  |  |  | 232.64
ITEM: 86919U | UN: UN
SER.CG: TANQUE DE LOUÇA BRANCA COM COLUNA, 30L OU EQUIVALENTE, INCLUSO SIFÃO FLEXÍVEL EM PVC, VÁLVULA METÁLICA E TORNEIRA DE METAL CROMADO PADRÃO MÉDIO - FORNECIMENTO E INSTALAÇÃO. AF_12/2013
MÃO DE OBRA | UN | COEF. | CUSTO UNIT. | CUSTO TOTAL
SERVENTE COM ENCARGOS COMPLEMENTARES | H | 0.84 | 7.17 | 6.02
ENCANADOR OU BOMBEIRO HIDRÁULICO COM ENCARGOS COMPLEMENTARES | H | 2.17 | 9.73 | 21.11
SUB TOTAL |  |  |  | 27.14
LEIS SOCIAIS 85,20% |  |  |  | 23.12
TOTAL (A) |  |  |  | 50.26
MATERIAL/SUB-CONTRATADO | UN | COEF. | CUSTO UNIT. | CUSTO TOTAL
REJUNTE EPOXI BRANCO | KG | 0.117 | 40.96 | 4.79
FITA VEDA ROSCA EM ROLOS DE 18 MM X 10 M (L X C) | UN | 0.1204 | 2.47 | 0.3
SIFAO PLASTICO FLEXIVEL SAIDA VERTICAL PARA COLUNA LAVATORIO, 1 X 1.1/2 " | UN | 1 | 7.2 | 7.2
VALVULA EM METAL CROMADO PARA TANQUE, 1.1/2 " SEM LADRAO | UN | 1 | 16.67 | 16.67
TORNEIRA CROMADA SEM BICO PARA TANQUE 1/2 " OU 3/4 " (REF 1143) | UN | 1 | 26.95 | 26.95
PARAFUSO NIQUELADO P/ FIXAR PECA SANITARIA - INCL PORCA CEGA, ARRUELA E BUCHA DE NYLON S-8 | UN | 6 | 7.55 | 45.3
TANQUE LOUCA BRANCA COM COLUNA *30* L | UN | 1 | 461.42 | 461.42
TOTAL (C) |  |  |  | 562.63
CUSTO DIRETO TOTAL |  |  |  | 612.89
BDI 26,94% |  |  |  | 165.11
ADM 0,00% |  |  |  | 0
PREÇO UNITÁRIO TOTAL |  |  |  | 778
ITEM: 86921U | UN: UN
SER.CG: TANQUE DE LOUÇA BRANCA COM COLUNA, 30L OU EQUIVALENTE, INCLUSO SIFÃO FLEXÍVEL EM PVC, VÁLVULA PLÁSTICA E TORNEIRA DE PLÁSTICO - FORNECIMENTO E INSTALAÇÃO. AF_12/2013
MÃO DE OBRA | UN | COEF. | CUSTO UNIT. | CUSTO TOTAL
SERVENTE COM ENCARGOS COMPLEMENTARES | H | 0.83 | 7.17 | 5.95
ENCANADOR OU BOMBEIRO HIDRÁULICO COM ENCARGOS COMPLEMENTARES | H | 2.12 | 9.73 | 20.63
SUB TOTAL |  |  |  | 26.58
LEIS SOCIAIS 85,20% |  |  |  | 22.65
TOTAL (A) |  |  |  | 49.22
MATERIAL/SUB-CONTRATADO | UN | COEF. | CUSTO UNIT. | CUSTO TOTAL
REJUNTE EPOXI BRANCO | KG | 0.117 | 40.96 | 4.79
FITA VEDA ROSCA EM ROLOS DE 18 MM X 10 M (L X C) | UN | 0.1204 | 2.47 | 0.3
VALVULA EM PLASTICO BRANCO PARA TANQUE OU LAVATORIO 1 ", SEM UNHO E SEM LADRAO | UN | 1 | 2.59 | 2.59
SIFAO PLASTICO FLEXIVEL SAIDA VERTICAL PARA COLUNA LAVATORIO, 1 X 1.1/2 " | UN | 1 | 7.2 | 7.2
TORNEIRA PLASTICA PARA TANQUE 1/2 " OU 3/4 " COM BICO PARA MANGUEIRA | UN | 1 | 18.28 | 18.28
PARAFUSO NIQUELADO P/ FIXAR PECA SANITARIA - INCL PORCA CEGA, ARRUELA E BUCHA DE NYLON S-8 | UN | 6 | 7.55 | 45.3
TANQUE LOUCA BRANCA COM COLUNA *30* L | UN | 1 | 461.42 | 461.42
TOTAL (C) |  |  |  | 539.88
CUSTO DIRETO TOTAL |  |  |  | 589.1
BDI 26,94% |  |  |  | 158.7
ADM 0,00% |  |  |  | 0
PREÇO UNITÁRIO TOTAL |  |  |  | 747.81
ITEM: 09905/ORSE | UN: UN
SER.CG: TANQUE DE PRESSÃO DE 10 L
MATERIAL/SUB-CONTRATADO | UN | COEF. | CUSTO UNIT. | CUSTO TOTAL
TANQUE DE PRESSÃO DE 10 L | UN | 1 | 1229.23 | 1229.23
TOTAL (C) |  |  |  | 1229.23
CUSTO DIRETO TOTAL |  |  |  | 1229.23
BDI 26,94% |  |  |  | 331.15
ADM 0,00% |  |  |  | 0
PREÇO UNITÁRIO TOTAL |  |  |  | 1560.38
ITEM: M0105003 | UN: UN
SER.CG: TAXA DE ART (ANOTAÇÃO DE RESPONSABILIDADE TÉCNICA) DE ENGENHEIRO
MATERIAL/SUB-CONTRATADO | UN | COEF. | CUSTO UNIT. | CUSTO TOTAL
TAXA DE ART (ANOTAÇÃO DE RESPONSABILIDADE TÉCNICA) DE ENGENHEIRO | UN | 1 | 74.37 | 74.37
TOTAL (C) |  |  |  | 74.37
CUSTO DIRETO TOTAL |  |  |  | 74.37
BDI 26,94% |  |  |  | 20.04
ADM 0,00% |  |  |  | 0
PREÇO UNITÁRIO TOTAL |  |  |  | 94.41
ITEM: M0105001 | UN: UN
SER.CG: TAXA DE ART(ANOTAÇÃO DE RESPONSABILIDADE TÉCNICA) DE OBRA ACIMA DE 15.000,01
MATERIAL/SUB-CONTRATADO | UN | COEF. | CUSTO UNIT. | CUSTO TOTAL
TAXA DE ART(ANOTAÇÃO DE RESPONSABILIDADE TÉCNICA) DE OBRA ACIMA DE 15.000,01 | UN | 1 | 195.96 | 195.96
TOTAL (C) |  |  |  | 195.96
CUSTO DIRETO TOTAL |  |  |  | 195.96
BDI 26,94% |  |  |  | 52.79
ADM 0,00% |  |  |  | 0
PREÇO UNITÁRIO TOTAL |  |  |  | 248.75
ITEM: M0105002 | UN: M2/MÊS
SER.CG: TAXA DE FISCALIZAÇÃO DO USO DE ÁREA PÚBLICA (R.A I)
MATERIAL/SUB-CONTRATADO | UN | COEF. | CUSTO UNIT. | CUSTO TOTAL
TAXA DE FISCALIZAÇÃO DO USO DE ÁREA PÚBLICA (R.A I) | M2/MES | 1 | 0.55 | 0.55
TOTAL (C) |  |  |  | 0.55
CUSTO DIRETO TOTAL |  |  |  | 0.55
BDI 26,94% |  |  |  | 0.15
ADM 0,00% |  |  |  | 0
PREÇO UNITÁRIO TOTAL |  |  |  | 0.7
ITEM: 89693U | UN: UN
SER.CG: TÊ, PVC, SERIE R, ÁGUA PLUVIAL, DN 100 X 100 MM, JUNTA ELÁSTICA, FORNECIDO E INSTALADO EM CONDUTORES VERTICAIS DE ÁGUAS PLUVIAIS. AF_12/2014
MÃO DE OBRA | UN | COEF. | CUSTO UNIT. | CUSTO TOTAL
ENCANADOR OU BOMBEIRO HIDRÁULICO COM ENCARGOS COMPLEMENTARES | H | 0.13 | 9.73 | 1.26
AUXILIAR DE ENCANADOR OU BOMBEIRO HIDRÁULICO COM ENCARGOS COMPLEMENTAR | H | 0.13 | 7.9 | 1.03
SUB TOTAL |  |  |  | 2.29
LEIS SOCIAIS 85,20% |  |  |  | 1.95
TOTAL (A) |  |  |  | 4.24
MATERIAL/SUB-CONTRATADO | UN | COEF. | CUSTO UNIT. | CUSTO TOTAL
PASTA LUBRIFICANTE PARA TUBOS E CONEXOES COM JUNTA ELASTICA (USO EM PVC, ACO, POLIETILENO E OUTROS) ( DE *400* G) | UN | 0.092 | 17.33 | 1.59
ANEL BORRACHA PARA TUBO ESGOTO PREDIAL, DN 100 MM (NBR 5688) | UN | 2 | 1.7 | 3.4
TE, PVC, SERIE R, 100 X 100 MM, PARA ESGOTO PREDIAL | UN | 1 | 39.78 | 39.78
TOTAL (C) |  |  |  | 44.77
CUSTO DIRETO TOTAL |  |  |  | 49.02
BDI 26,94% |  |  |  | 13.21
ADM 0,00% |  |  |  | 0
PREÇO UNITÁRIO TOTAL |  |  |  | 62.22
ITEM: 89696U | UN: UN
SER.CG: TÊ, PVC, SERIE R, ÁGUA PLUVIAL, DN 100 X 75 MM, JUNTA ELÁSTICA, FORNECIDO E INSTALADO EM CONDUTORES VERTICAIS DE ÁGUAS PLUVIAIS. AF_12/2014
MÃO DE OBRA | UN | COEF. | CUSTO UNIT. | CUSTO TOTAL
ENCANADOR OU BOMBEIRO HIDRÁULICO COM ENCARGOS COMPLEMENTARES | H | 0.13 | 9.73 | 1.26
AUXILIAR DE ENCANADOR OU BOMBEIRO HIDRÁULICO COM ENCARGOS COMPLEMENTAR | H | 0.13 | 7.9 | 1.03
SUB TOTAL |  |  |  | 2.29
LEIS SOCIAIS 85,20% |  |  |  | 1.95
TOTAL (A) |  |  |  | 4.24
MATERIAL/SUB-CONTRATADO | UN | COEF. | CUSTO UNIT. | CUSTO TOTAL
PASTA LUBRIFICANTE PARA TUBOS E CONEXOES COM JUNTA ELASTICA (USO EM PVC, ACO, POLIETILENO E OUTROS) ( DE *400* G) | UN | 0.092 | 17.33 | 1.59
ANEL BORRACHA PARA TUBO ESGOTO PREDIAL, DN 100 MM (NBR 5688) | UN | 1 | 1.7 | 1.7
ANEL BORRACHA DN 75 MM, PARA TUBO SERIE REFORCADA ESGOTO PREDIAL | UN | 1 | 1.55 | 1.55
TE, PVC, SERIE R, 100 X 75 MM, PARA ESGOTO PREDIAL | UN | 1 | 28.89 | 28.89
TOTAL (C) |  |  |  | 33.73
CUSTO DIRETO TOTAL |  |  |  | 37.98
BDI 26,94% |  |  |  | 10.23
ADM 0,00% |  |  |  | 0
PREÇO UNITÁRIO TOTAL |  |  |  | 48.21
ITEM: 89696 ADPT | UN: UN
SER.CG: TÊ, PVC, SERIE R, ÁGUA PLUVIAL, DN 100 X 75 MM, JUNTA ELÁSTICA, FORNECIDO E INSTALADO EM CONDUTORES VERTICAIS DE ÁGUAS PLUVIAIS. AF_12/2014
MÃO DE OBRA | UN | COEF. | CUSTO UNIT. | CUSTO TOTAL
ENCANADOR OU BOMBEIRO HIDRÁULICO COM ENCARGOS COMPLEMENTARES | H | 0.13 | 9.73 | 1.26
AUXILIAR DE ENCANADOR OU BOMBEIRO HIDRÁULICO COM ENCARGOS COMPLEMENTAR | H | 0.13 | 7.9 | 1.03
SUB TOTAL |  |  |  | 2.29
LEIS SOCIAIS 85,20% |  |  |  | 1.95
TOTAL (A) |  |  |  | 4.24
MATERIAL/SUB-CONTRATADO | UN | COEF. | CUSTO UNIT. | CUSTO TOTAL
PASTA LUBRIFICANTE PARA TUBOS E CONEXOES COM JUNTA ELASTICA (USO EM PVC, ACO, POLIETILENO E OUTROS) ( DE *400* G) | UN | 0.092 | 17.33 | 1.59
ANEL BORRACHA, DN 50 MM, PARA TUBO SERIE REFORCADA ESGOTO PREDIAL | UN | 1 | 0.85 | 0.85
ANEL BORRACHA PARA TUBO ESGOTO PREDIAL, DN 100 MM (NBR 5688) | UN | 1 | 1.7 | 1.7
TE SANITARIO, PVC, DN 100 X 50 MM, SERIE NORMAL, PARA ESGOTO PREDIAL | UN | 1 | 8.72 | 8.72
TOTAL (C) |  |  |  | 12.86
CUSTO DIRETO TOTAL |  |  |  | 17.11
BDI 26,94% |  |  |  | 4.61
ADM 0,00% |  |  |  | 0
PREÇO UNITÁRIO TOTAL |  |  |  | 21.72
ITEM: 89687U | UN: UN
SER.CG: TÊ, PVC, SERIE R, ÁGUA PLUVIAL, DN 75 X 75 MM, JUNTA ELÁSTICA, FORNECIDO E INSTALADO EM CONDUTORES VERTICAIS DE ÁGUAS PLUVIAIS. AF_12/2014
MÃO DE OBRA | UN | COEF. | CUSTO UNIT. | CUSTO TOTAL
ENCANADOR OU BOMBEIRO HIDRÁULICO COM ENCARGOS COMPLEMENTARES | H | 0.08 | 9.73 | 0.78
AUXILIAR DE ENCANADOR OU BOMBEIRO HIDRÁULICO COM ENCARGOS COMPLEMENTAR | H | 0.08 | 7.9 | 0.63
SUB TOTAL |  |  |  | 1.41
LEIS SOCIAIS 85,20% |  |  |  | 1.2
TOTAL (A) |  |  |  | 2.61
MATERIAL/SUB-CONTRATADO | UN | COEF. | CUSTO UNIT. | CUSTO TOTAL
PASTA LUBRIFICANTE PARA TUBOS E CONEXOES COM JUNTA ELASTICA (USO EM PVC, ACO, POLIETILENO E OUTROS) ( DE *400* G) | UN | 0.06 | 17.33 | 1.04
ANEL BORRACHA DN 75 MM, PARA TUBO SERIE REFORCADA ESGOTO PREDIAL | UN | 2 | 1.55 | 3.1
TE, PVC, SERIE R, 75 X 75 MM, PARA ESGOTO PREDIAL | UN | 1 | 22.87 | 22.87
TOTAL (C) |  |  |  | 27.01
CUSTO DIRETO TOTAL |  |  |  | 29.62
BDI 26,94% |  |  |  | 7.98
ADM 0,00% |  |  |  | 0
PREÇO UNITÁRIO TOTAL |  |  |  | 37.6
ITEM: 94213U | UN: M2
SER.CG: TELHAMENTO COM TELHA DE AÇO/ALUMÍNIO E = 0,5 MM, COM ATÉ 2 ÁGUAS, INCLUSO IÇAMENTO. AF_06/2016
MÃO DE OBRA | UN | COEF. | CUSTO UNIT. | CUSTO TOTAL
OPERADOR DE GUINDASTE COM ENCARGOS COMPLEMENTARES | H | 0.0017 | 10.59 | 0.02
SERVENTE COM ENCARGOS COMPLEMENTARES | H | 0.096 | 7.17 | 0.69
TELHADISTA COM ENCARGOS COMPLEMENTARES | H | 0.091 | 8.69 | 0.79
SUB TOTAL |  |  |  | 1.5
LEIS SOCIAIS 85,20% |  |  |  | 1.28
TOTAL (A) |  |  |  | 2.77
MATERIAL/SUB-CONTRATADO | UN | COEF. | CUSTO UNIT. | CUSTO TOTAL
GUINDASTE HIDRAULICO AUTOPROPELIDO, COM LANCA TELESCOPICA 40 M, CAPACIDADE MAXIMA 60 T, POTENCIA 260 KW, TRACAO 6 X 6 | UN | 1.71e-07 | 1109050 | 0.19
ENERGIA ELETRICA ATE 2000 KWH INDUSTRIAL, SEM DEMANDA | KW/H | 0.1547 | 0.53 | 0.08
TELHA DE ACO ZINCADO TRAPEZOIDAL, A = *40* MM, E = 0,5 MM, SEM PINTURA | M2 | 1.166 | 26.71 | 31.14
HASTE RETA PARA GANCHO DE FERRO GALVANIZADO, COM ROSCA 1/4 " X 30 CM PARA FIXACAO DE TELHA METALICA, INCLUI PORCA E ARRUELAS DE VEDACAO | CJ | 4.15 | 1.18 | 4.9
TOTAL (C) |  |  |  | 36.31
CUSTO DIRETO TOTAL |  |  |  | 39.09
BDI 26,94% |  |  |  | 10.53
ADM 0,00% |  |  |  | 0
PREÇO UNITÁRIO TOTAL |  |  |  | 49.61
ITEM: 94210U | UN: M2
SER.CG: TELHAMENTO COM TELHA ONDULADA DE FIBROCIMENTO E = 6 MM, COM RECOBRIMENTO LATERAL DE 1 1/4 DE ONDA PARA TELHADO COM INCLINAÇÃO MÁXIMA DE 10°, COM ATÉ 2 ÁGUAS, INCLUSO IÇAMENTO
MÃO DE OBRA | UN | COEF. | CUSTO UNIT. | CUSTO TOTAL
OPERADOR DE GUINDASTE COM ENCARGOS COMPLEMENTARES | H | 0.0044 | 10.59 | 0.05
SERVENTE COM ENCARGOS COMPLEMENTARES | H | 0.141 | 7.17 | 1.01
TELHADISTA COM ENCARGOS COMPLEMENTARES | H | 0.128 | 8.69 | 1.11
SUB TOTAL |  |  |  | 2.17
LEIS SOCIAIS 85,20% |  |  |  | 1.85
TOTAL (A) |  |  |  | 4.02
MATERIAL/SUB-CONTRATADO | UN | COEF. | CUSTO UNIT. | CUSTO TOTAL
GUINDASTE HIDRAULICO AUTOPROPELIDO, COM LANCA TELESCOPICA 40 M, CAPACIDADE MAXIMA 60 T, POTENCIA 260 KW, TRACAO 6 X 6 | UN | 4.42e-07 | 1109050 | 0.49
ENERGIA ELETRICA ATE 2000 KWH INDUSTRIAL, SEM DEMANDA | KW/H | 0.3978 | 0.53 | 0.21
PARAFUSO ZINCADO ROSCA SOBERBA, CABECA SEXTAVADA, 5/16 " X 250 MM, PARA FIXACAO DE TELHA EM MADEIRA | UN | 1.26 | 2.4 | 3.02
TELHA DE FIBROCIMENTO ONDULADA E = 6 MM, DE 2,44 X 1,10 M (SEM AMIANTO) | M2 | 1.3551 | 17.01 | 23.05
CONJUNTO ARRUELAS DE VEDACAO 5/16" PARA TELHA FIBROCIMENTO (UMA ARRUELA METALICA E UMA ARRUELA PVC - CONICAS) | CJ | 1.26 | 0.16 | 0.2
TOTAL (C) |  |  |  | 26.98
CUSTO DIRETO TOTAL |  |  |  | 31
BDI 26,94% |  |  |  | 8.35
ADM 0,00% |  |  |  | 0
PREÇO UNITÁRIO TOTAL |  |  |  | 39.35
ITEM: M0401013 | UN: M
SER.CG: TIRANTE PERMANENTE PROTENDIDO COM 4 CORDOALHAS D = 12,7 MM, AÇO CP 190 RB, COM CAPACIDADE DE 350 KN - EXCETO PERFURAÇÃO
MATERIAL/SUB-CONTRATADO | UN | COEF. | CUSTO UNIT. | CUSTO TOTAL
TIRANTE PERMANENTE PROTENDIDO COM 4 CORDOALHAS D = 12,7 MM | M | 1 | 113.57 | 113.57
TOTAL (C) |  |  |  | 113.57
CUSTO DIRETO TOTAL |  |  |  | 113.57
BDI 26,94% |  |  |  | 30.6
ADM 0,00% |  |  |  | 0
PREÇO UNITÁRIO TOTAL |  |  |  | 144.17
ITEM: 72339U | UN: UN
SER.CG: TOMADA 3P+T 30A/440V SEM PLACA - FORNECIMENTO E INSTALACAO
MÃO DE OBRA | UN | COEF. | CUSTO UNIT. | CUSTO TOTAL
ELETRICISTA COM ENCARGOS COMPLEMENTARES | H | 0.45 | 9.84 | 4.43
AUXILIAR DE ELETRICISTA COM ENCARGOS COMPLEMENTARES | H | 0.45 | 7.99 | 3.6
SUB TOTAL |  |  |  | 8.02
LEIS SOCIAIS 85,20% |  |  |  | 6.84
TOTAL (A) |  |  |  | 14.86
MATERIAL/SUB-CONTRATADO | UN | COEF. | CUSTO UNIT. | CUSTO TOTAL
TOMADA EMBUTIR 3P + T 30A/440V REF 56403 USO INDUSTRIAL SEM PLACA, PIAL OU EQUIV | UN | 1 | 35.21 | 35.21
TOTAL (C) |  |  |  | 35.21
CUSTO DIRETO TOTAL |  |  |  | 50.07
BDI 26,94% |  |  |  | 13.49
ADM 0,00% |  |  |  | 0
PREÇO UNITÁRIO TOTAL |  |  |  | 63.56
ITEM: 91998 ADPT1 | UN: UN
SER.CG: TOMADA DE SOBREPOR (1 MÓDULO), 2P+T 10 A - FORNECIMENTO E INSTALAÇÃO.
MÃO DE OBRA | UN | COEF. | CUSTO UNIT. | CUSTO TOTAL
ELETRICISTA COM ENCARGOS COMPLEMENTARES | H | 0.235 | 9.84 | 2.31
AUXILIAR DE ELETRICISTA COM ENCARGOS COMPLEMENTARES | H | 0.235 | 7.99 | 1.88
SUB TOTAL |  |  |  | 4.19
LEIS SOCIAIS 85,20% |  |  |  | 3.57
TOTAL (A) |  |  |  | 7.76
MATERIAL/SUB-CONTRATADO | UN | COEF. | CUSTO UNIT. | CUSTO TOTAL
TOMADA SOBREPOR 2P UNIVERSAL 10A/250V, TIPO SILENTOQUE PIAL OU EQUIV | UN | 1 | 11.57 | 11.57
TOTAL (C) |  |  |  | 11.57
CUSTO DIRETO TOTAL |  |  |  | 19.33
BDI 26,94% |  |  |  | 5.21
ADM 0,00% |  |  |  | 0
PREÇO UNITÁRIO TOTAL |  |  |  | 24.54
ITEM: 91996 ADPT1 | UN: UN
SER.CG: TOMADA MÉDIA DE EMBUTIR (1 MÓDULO), 2P+T 10 A, INCLUINDO CAIXA 4" X 2", SUPORTE E ESPELHO - FORNECIMENTO E INSTALAÇÃO. AF_12/2015
MÃO DE OBRA | UN | COEF. | CUSTO UNIT. | CUSTO TOTAL
SERVENTE COM ENCARGOS COMPLEMENTARES | H | 0.007632 | 7.17 | 0.05
ENCANADOR OU BOMBEIRO HIDRÁULICO COM ENCARGOS COMPLEMENTARES | H | 0.144 | 9.73 | 1.4
AUXILIAR DE ENCANADOR OU BOMBEIRO HIDRÁULICO COM ENCARGOS COMPLEMENTAR | H | 0.023 | 7.9 | 0.18
AUXILIAR DE ELETRICISTA COM ENCARGOS COMPLEMENTARES | H | 0.555 | 7.99 | 4.43
ELETRICISTA COM ENCARGOS COMPLEMENTARES | H | 0.679 | 9.84 | 6.68
SUB TOTAL |  |  |  | 12.75
LEIS SOCIAIS 85,20% |  |  |  | 10.87
TOTAL (A) |  |  |  | 23.62
MATERIAL/SUB-CONTRATADO | UN | COEF. | CUSTO UNIT. | CUSTO TOTAL
AREIA MEDIA - POSTO JAZIDA/FORNECEDOR (RETIRADO NA JAZIDA, SEM TRANSPORTE) | M3 | 0.001035 | 75 | 0.08
CIMENTO PORTLAND COMPOSTO CP II-32 | KG | 0.39736 | 0.41 | 0.16
CAIXA DE PASSAGEM, EM PVC, DE 4" X 2", PARA ELETRODUTO FLEXIVEL CORRUGADO | UN | 1 | 1.33 | 1.33
TOMADA 2P+T 10A, 250V (APENAS MODULO) | UN | 1 | 6.46 | 6.46
ESPELHO / PLACA DE 3 POSTOS 4" X 2", PARA INSTALACAO DE TOMADAS E INTERRUPTORES | UN | 1 | 2.4 | 2.4
SUPORTE DE FIXACAO PARA ESPELHO / PLACA 4" X 2", PARA 3 MODULOS, PARA INSTALACAO DE TOMADAS E INTERRUPTORES (SOMENTE SUPORTE) | UN | 1 | 1.25 | 1.25
TOTAL (C) |  |  |  | 11.68
CUSTO DIRETO TOTAL |  |  |  | 35.3
BDI 26,94% |  |  |  | 9.51
ADM 0,00% |  |  |  | 0
PREÇO UNITÁRIO TOTAL |  |  |  | 44.81
ITEM: 91997 ADPT1 | UN: UN
SER.CG: TOMADA MÉDIA DE EMBUTIR (1 MÓDULO), 2P+T 20 A, INCLUINDO RASGO, SUPORTE E PLACA - FORNECIMENTO E INSTALAÇÃO.
MÃO DE OBRA | UN | COEF. | CUSTO UNIT. | CUSTO TOTAL
AUXILIAR DE ENCANADOR OU BOMBEIRO HIDRÁULICO COM ENCARGOS COMPLEMENTAR | H | 0.023 | 7.9 | 0.18
ENCANADOR OU BOMBEIRO HIDRÁULICO COM ENCARGOS COMPLEMENTARES | H | 0.144 | 9.73 | 1.4
ELETRICISTA COM ENCARGOS COMPLEMENTARES | H | 0.432 | 9.84 | 4.25
AUXILIAR DE ELETRICISTA COM ENCARGOS COMPLEMENTARES | H | 0.308 | 7.99 | 2.46
SUB TOTAL |  |  |  | 8.29
LEIS SOCIAIS 85,20% |  |  |  | 7.07
TOTAL (A) |  |  |  | 15.36
MATERIAL/SUB-CONTRATADO | UN | COEF. | CUSTO UNIT. | CUSTO TOTAL
CAIXA DE PASSAGEM, EM PVC, DE 4" X 4", PARA ELETRODUTO FLEXIVEL CORRUGADO | UN | 1 | 2.66 | 2.66
TOMADA 2P+T 20A, 250V (APENAS MODULO) | UN | 1 | 8.26 | 8.26
ESPELHO / PLACA DE 3 POSTOS 4" X 2", PARA INSTALACAO DE TOMADAS E INTERRUPTORES | UN | 1 | 2.4 | 2.4
SUPORTE DE FIXACAO PARA ESPELHO / PLACA 4" X 2", PARA 3 MODULOS, PARA INSTALACAO DE TOMADAS E INTERRUPTORES (SOMENTE SUPORTE) | UN | 1 | 1.25 | 1.25
TOTAL (C) |  |  |  | 14.57
CUSTO DIRETO TOTAL |  |  |  | 29.93
BDI 26,94% |  |  |  | 8.06
ADM 0,00% |  |  |  | 0
PREÇO UNITÁRIO TOTAL |  |  |  | 38
ITEM: 86914U | UN: UN
SER.CG: TORNEIRA CROMADA 1/2" OU 3/4" PARA TANQUE, PADRÃO MÉDIO - FORNECIMENTO E INSTALAÇÃO. AF_12/2013
MÃO DE OBRA | UN | COEF. | CUSTO UNIT. | CUSTO TOTAL
SERVENTE COM ENCARGOS COMPLEMENTARES | H | 0.05 | 7.17 | 0.36
ENCANADOR OU BOMBEIRO HIDRÁULICO COM ENCARGOS COMPLEMENTARES | H | 0.15 | 9.73 | 1.46
SUB TOTAL |  |  |  | 1.82
LEIS SOCIAIS 85,20% |  |  |  | 1.55
TOTAL (A) |  |  |  | 3.37
MATERIAL/SUB-CONTRATADO | UN | COEF. | CUSTO UNIT. | CUSTO TOTAL
FITA VEDA ROSCA EM ROLOS DE 18 MM X 10 M (L X C) | UN | 0.0304 | 2.47 | 0.08
TORNEIRA CROMADA SEM BICO PARA TANQUE 1/2 " OU 3/4 " (REF 1143) | UN | 1 | 26.95 | 26.95
TOTAL (C) |  |  |  | 27.03
CUSTO DIRETO TOTAL |  |  |  | 30.39
BDI 26,94% |  |  |  | 8.19
ADM 0,00% |  |  |  | 0
PREÇO UNITÁRIO TOTAL |  |  |  | 38.58
ITEM: 86906 ADPT | UN: UN
SER.CG: TORNEIRA CROMADA DE MESA PARA LAVATORIO TEMPORIZADA PRESSAO BICA BAIXA, PARA LAVATÓRIO - FORNECIMENTO E INSTALAÇÃO.
MÃO DE OBRA | UN | COEF. | CUSTO UNIT. | CUSTO TOTAL
SERVENTE COM ENCARGOS COMPLEMENTARES | H | 0.03 | 7.17 | 0.22
ENCANADOR OU BOMBEIRO HIDRÁULICO COM ENCARGOS COMPLEMENTARES | H | 0.1 | 9.73 | 0.97
SUB TOTAL |  |  |  | 1.19
LEIS SOCIAIS 85,20% |  |  |  | 1.01
TOTAL (A) |  |  |  | 2.2
MATERIAL/SUB-CONTRATADO | UN | COEF. | CUSTO UNIT. | CUSTO TOTAL
FITA VEDA ROSCA EM ROLOS DE 18 MM X 10 M (L X C) | UN | 0.0304 | 2.47 | 0.08
TORNEIRA CROMADA DE MESA PARA LAVATORIO TEMPORIZADA PRESSAO BICA BAIXA | UN | 1 | 123.21 | 123.21
TOTAL (C) |  |  |  | 123.29
CUSTO DIRETO TOTAL |  |  |  | 125.49
BDI 26,94% |  |  |  | 33.81
ADM 0,00% |  |  |  | 0
PREÇO UNITÁRIO TOTAL |  |  |  | 159.29
ITEM: 86909U | UN: UN
SER.CG: TORNEIRA CROMADA TUBO MÓVEL, DE MESA, 1/2" OU 3/4", PARA PIA DE COZINHA, PADRÃO ALTO - FORNECIMENTO E INSTALAÇÃO. AF_12/2013
MÃO DE OBRA | UN | COEF. | CUSTO UNIT. | CUSTO TOTAL
SERVENTE COM ENCARGOS COMPLEMENTARES | H | 0.05 | 7.17 | 0.36
ENCANADOR OU BOMBEIRO HIDRÁULICO COM ENCARGOS COMPLEMENTARES | H | 0.17 | 9.73 | 1.65
SUB TOTAL |  |  |  | 2.01
LEIS SOCIAIS 85,20% |  |  |  | 1.71
TOTAL (A) |  |  |  | 3.73
MATERIAL/SUB-CONTRATADO | UN | COEF. | CUSTO UNIT. | CUSTO TOTAL
FITA VEDA ROSCA EM ROLOS DE 18 MM X 10 M (L X C) | UN | 0.0304 | 2.47 | 0.08
TORNEIRA CROMADA DE MESA PARA COZINHA BICA MOVEL COM AREJADOR 1/2 " OU 3/4 " (REF 1167) | UN | 1 | 74.4 | 74.4
TOTAL (C) |  |  |  | 74.48
CUSTO DIRETO TOTAL |  |  |  | 78.2
BDI 26,94% |  |  |  | 21.07
ADM 0,00% |  |  |  | 0
PREÇO UNITÁRIO TOTAL |  |  |  | 99.27
ITEM: 94798U | UN: UN
SER.CG: TORNEIRA DE BÓIA REAL, ROSCÁVEL, 1 1/4", FORNECIDA E INSTALADA EM RESERVAÇÃO DE ÁGUA. AF_06/2016
MÃO DE OBRA | UN | COEF. | CUSTO UNIT. | CUSTO TOTAL
ENCANADOR OU BOMBEIRO HIDRÁULICO COM ENCARGOS COMPLEMENTARES | H | 0.789 | 9.73 | 7.68
AUXILIAR DE ENCANADOR OU BOMBEIRO HIDRÁULICO COM ENCARGOS COMPLEMENTAR | H | 0.789 | 7.9 | 6.23
SUB TOTAL |  |  |  | 13.91
LEIS SOCIAIS 85,20% |  |  |  | 11.85
TOTAL (A) |  |  |  | 25.76
MATERIAL/SUB-CONTRATADO | UN | COEF. | CUSTO UNIT. | CUSTO TOTAL
FITA VEDA ROSCA EM ROLOS DE 18 MM X 50 M (L X C) | UN | 0.019 | 9.11 | 0.17
TORNEIRA METALICA DE BOIA CONVENCIONAL PARA CAIXA DAGUA, 1.1/4", COM HASTE METALICA E BALAO PLASTICO | UN | 1 | 56.97 | 56.97
TOTAL (C) |  |  |  | 57.14
CUSTO DIRETO TOTAL |  |  |  | 82.9
BDI 26,94% |  |  |  | 22.33
ADM 0,00% |  |  |  | 0
PREÇO UNITÁRIO TOTAL |  |  |  | 105.24
ITEM: 94800U | UN: UN
SER.CG: TORNEIRA DE BÓIA REAL, ROSCÁVEL, 2", FORNECIDA E INSTALADA EM RESERVAÇÃO DE ÁGUA. AF_06/2016
MÃO DE OBRA | UN | COEF. | CUSTO UNIT. | CUSTO TOTAL
ENCANADOR OU BOMBEIRO HIDRÁULICO COM ENCARGOS COMPLEMENTARES | H | 0.818 | 9.73 | 7.96
AUXILIAR DE ENCANADOR OU BOMBEIRO HIDRÁULICO COM ENCARGOS COMPLEMENTAR | H | 0.818 | 7.9 | 6.46
SUB TOTAL |  |  |  | 14.42
LEIS SOCIAIS 85,20% |  |  |  | 12.29
TOTAL (A) |  |  |  | 26.71
MATERIAL/SUB-CONTRATADO | UN | COEF. | CUSTO UNIT. | CUSTO TOTAL
FITA VEDA ROSCA EM ROLOS DE 18 MM X 50 M (L X C) | UN | 0.038 | 9.11 | 0.35
TORNEIRA DE BOIA REAL 2" C/ BALAO PLASTICO | UN | 1 | 94.56 | 94.56
TOTAL (C) |  |  |  | 94.91
CUSTO DIRETO TOTAL |  |  |  | 121.61
BDI 26,94% |  |  |  | 32.76
ADM 0,00% |  |  |  | 0
PREÇO UNITÁRIO TOTAL |  |  |  | 154.38
ITEM: 95285U | UN: M3
SER.CG: TRANSPORTE COM CAMINHÃO BASCULANTE 6 M3 EM RODOVIA COM LEITO NATURAL, DMT ATÉ 200 M
MÃO DE OBRA | UN | COEF. | CUSTO UNIT. | CUSTO TOTAL
MOTORISTA DE BASCULANTE COM ENCARGOS COMPLEMENTARES | H | 0.0228 | 7.83 | 0.18
SUB TOTAL |  |  |  | 0.18
LEIS SOCIAIS 85,20% |  |  |  | 0.15
TOTAL (A) |  |  |  | 0.33
MATERIAL/SUB-CONTRATADO | UN | COEF. | CUSTO UNIT. | CUSTO TOTAL
CACAMBA METALICA BASCULANTE COM CAPACIDADE DE 6 M3 (INCLUI MONTAGEM, NAO INCLUI CAMINHAO) | UN | 3.705e-06 | 28951.04 | 0.11
CAMINHAO TOCO, PESO BRUTO TOTAL 16000 KG, CARGA UTIL MAXIMA 13071 KG, DISTANCIA ENTRE EIXOS 4,80 M, POTENCIA 230 CV (INCLUI CABINE E CHASSI, NAO INCLUI CARROCERIA) | UN | 3.705e-06 | 205458.85 | 0.76
OLEO DIESEL COMBUSTIVEL COMUM | L | 0.57889 | 3.22 | 1.86
TOTAL (C) |  |  |  | 2.73
CUSTO DIRETO TOTAL |  |  |  | 3.06
BDI 26,94% |  |  |  | 0.83
ADM 0,00% |  |  |  | 0
PREÇO UNITÁRIO TOTAL |  |  |  | 3.89
ITEM: 95875U | UN: M3XKM
SER.CG: TRANSPORTE COM CAMINHÃO BASCULANTE DE 10 M3, EM VIA URBANA PAVIMENTADA, DMT ATÉ 30 KM (UNIDADE: M3XKM). AF_12/2016
MÃO DE OBRA | UN | COEF. | CUSTO UNIT. | CUSTO TOTAL
MOTORISTA DE BASCULANTE COM ENCARGOS COMPLEMENTARES | H | 0.007766 | 7.83 | 0.06
SUB TOTAL |  |  |  | 0.06
LEIS SOCIAIS 85,20% |  |  |  | 0.05
TOTAL (A) |  |  |  | 0.11
MATERIAL/SUB-CONTRATADO | UN | COEF. | CUSTO UNIT. | CUSTO TOTAL
CAMINHAO TRUCADO, PESO BRUTO TOTAL 23000 KG, CARGA UTIL MAXIMA 15935 KG, DISTANCIA ENTRE EIXOS 4,80 M, POTENCIA 230 CV (INCLUI CABINE E CHASSI, NAO INCLUI CARROCERIA) | UN | 1.126e-06 | 227223.09 | 0.26
CACAMBA METALICA BASCULANTE COM CAPACIDADE DE 10 M3 (INCLUI MONTAGEM, NAO INCLUI CAMINHAO) | UN | 1.126e-06 | 38611.88 | 0.04
OLEO DIESEL COMBUSTIVEL COMUM | L | 0.15655 | 3.22 | 0.5
TOTAL (C) |  |  |  | 0.8
CUSTO DIRETO TOTAL |  |  |  | 0.92
BDI 26,94% |  |  |  | 0.25
ADM 0,00% |  |  |  | 0
PREÇO UNITÁRIO TOTAL |  |  |  | 1.16
ITEM: 95875U | UN: M3XKM
SER.CG: TRANSPORTE COM CAMINHÃO BASCULANTE DE 10 M3, EM VIA URBANA PAVIMENTADA, DMT ATÉ 30 KM (UNIDADE: M3XKM). AF_12/2016
MÃO DE OBRA | UN | COEF. | CUSTO UNIT. | CUSTO TOTAL
MOTORISTA DE BASCULANTE COM ENCARGOS COMPLEMENTARES | H | 0.007766 | 7.83 | 0.06
SUB TOTAL |  |  |  | 0.06
LEIS SOCIAIS 85,20% |  |  |  | 0.05
TOTAL (A) |  |  |  | 0.11
MATERIAL/SUB-CONTRATADO | UN | COEF. | CUSTO UNIT. | CUSTO TOTAL
CAMINHAO TRUCADO, PESO BRUTO TOTAL 23000 KG, CARGA UTIL MAXIMA 15935 KG, DISTANCIA ENTRE EIXOS 4,80 M, POTENCIA 230 CV (INCLUI CABINE E CHASSI, NAO INCLUI CARROCERIA) | UN | 1.126e-06 | 227223.09 | 0.26
CACAMBA METALICA BASCULANTE COM CAPACIDADE DE 10 M3 (INCLUI MONTAGEM, NAO INCLUI CAMINHAO) | UN | 1.126e-06 | 38611.88 | 0.04
OLEO DIESEL COMBUSTIVEL COMUM | L | 0.15655 | 3.22 | 0.5
TOTAL (C) |  |  |  | 0.8
CUSTO DIRETO TOTAL |  |  |  | 0.92
BDI 26,94% |  |  |  | 0.25
ADM 0,00% |  |  |  | 0
PREÇO UNITÁRIO TOTAL |  |  |  | 1.16
ITEM: 95875 NOT | UN: M3XKM
SER.CG: TRANSPORTE COM CAMINHÃO BASCULANTE DE 10 M3, EM VIA URBANA PAVIMENTADA, DMT ATÉ 30 KM (UNIDADE: M3XKM). HORÁRIO NOTURNO
MÃO DE OBRA | UN | COEF. | CUSTO UNIT. | CUSTO TOTAL
MOTORISTA DE CAMINHAO-BASCULANTE | H | 0.010743 | 6.09 | 0.07
SUB TOTAL |  |  |  | 0.07
LEIS SOCIAIS 85,20% |  |  |  | 0.06
TOTAL (A) |  |  |  | 0.12
MATERIAL/SUB-CONTRATADO | UN | COEF. | CUSTO UNIT. | CUSTO TOTAL
CAMINHAO TRUCADO, PESO BRUTO TOTAL 23000 KG, CARGA UTIL MAXIMA 15935 KG, DISTANCIA ENTRE EIXOS 4,80 M, POTENCIA 230 CV (INCLUI CABINE E CHASSI, NAO INCLUI CARROCERIA) | UN | 1.137e-06 | 227223.09 | 0.26
CACAMBA METALICA BASCULANTE COM CAPACIDADE DE 10 M3 (INCLUI MONTAGEM, NAO INCLUI CAMINHAO) | UN | 1.137e-06 | 38611.88 | 0.04
TRANSPORTE - HORISTA (ENCARGOS COMPLEMENTARES) (COLETADO CAIXA) | H | 0.00781 | 1.09 | 0.01
SEGURO - HORISTA (ENCARGOS COMPLEMENTARES) (COLETADO CAIXA) | H | 0.00781 | 0.02 | 0
EXAMES - HORISTA (ENCARGOS COMPLEMENTARES) (COLETADO CAIXA) | H | 0.00781 | 0.37 | 0
ALIMENTACAO - HORISTA (ENCARGOS COMPLEMENTARES) (COLETADO CAIXA) | H | 0.00781 | 1.71 | 0.01
OLEO DIESEL COMBUSTIVEL COMUM | L | 0.15869 | 3.22 | 0.51
TOTAL (C) |  |  |  | 0.84
CUSTO DIRETO TOTAL |  |  |  | 0.96
BDI 26,94% |  |  |  | 0.26
ADM 0,00% |  |  |  | 0
PREÇO UNITÁRIO TOTAL |  |  |  | 1.22
ITEM: 95878U | UN: TXKM
SER.CG: TRANSPORTE COM CAMINHÃO BASCULANTE DE 10 M3, EM VIA URBANA PAVIMENTADA, DMT ATÉ 30 KM (UNIDADE: TONXKM). AF_12/2016
MÃO DE OBRA | UN | COEF. | CUSTO UNIT. | CUSTO TOTAL
MOTORISTA DE BASCULANTE COM ENCARGOS COMPLEMENTARES | H | 0.00521 | 7.83 | 0.04
SUB TOTAL |  |  |  | 0.04
LEIS SOCIAIS 85,20% |  |  |  | 0.03
TOTAL (A) |  |  |  | 0.08
MATERIAL/SUB-CONTRATADO | UN | COEF. | CUSTO UNIT. | CUSTO TOTAL
CAMINHAO TRUCADO, PESO BRUTO TOTAL 23000 KG, CARGA UTIL MAXIMA 15935 KG, DISTANCIA ENTRE EIXOS 4,80 M, POTENCIA 230 CV (INCLUI CABINE E CHASSI, NAO INCLUI CARROCERIA) | UN | 7.59e-07 | 227223.09 | 0.17
CACAMBA METALICA BASCULANTE COM CAPACIDADE DE 10 M3 (INCLUI MONTAGEM, NAO INCLUI CAMINHAO) | UN | 7.59e-07 | 38611.88 | 0.03
OLEO DIESEL COMBUSTIVEL COMUM | L | 0.10588 | 3.22 | 0.34
TOTAL (C) |  |  |  | 0.54
CUSTO DIRETO TOTAL |  |  |  | 0.62
BDI 26,94% |  |  |  | 0.17
ADM 0,00% |  |  |  | 0
PREÇO UNITÁRIO TOTAL |  |  |  | 0.78
ITEM: 93177U | UN: TXKM
SER.CG: TRANSPORTE DE MATERIAL ASFALTICO, COM CAMINHÃO COM CAPACIDADE DE 20000 L EM RODOVIA PAVIMENTADA PARA DISTÂNCIAS MÉDIAS DE TRANSPORTE IGUAL OU INFERIOR A 100 KM. AF_02/2016
MÃO DE OBRA | UN | COEF. | CUSTO UNIT. | CUSTO TOTAL
MOTORISTA DE CAMINHAO E CARRETA | H | 0.0086604 | 6.1 | 0.05
SUB TOTAL |  |  |  | 0.05
LEIS SOCIAIS 85,20% |  |  |  | 0.05
TOTAL (A) |  |  |  | 0.1
MATERIAL/SUB-CONTRATADO | UN | COEF. | CUSTO UNIT. | CUSTO TOTAL
CAVALO MECANICO TRACAO 4X2, PESO BRUTO TOTAL 16000 KG, CAPACIDADE MAXIMA DE TRACAO 45000 KG, DISTANCIA ENTRE EIXOS 3,56 M, POTENCIA 330 CV (INCLUI CABINE E CHASSI, NAO INCLUI SEMIRREBOQUE) | UN | 1.248e-06 | 233110.45 | 0.29
TANQUE DE ASFALTO ESTACIONARIO COM MACARICO, CAPACIDADE 20.000 L | UN | 1.248e-06 | 53185.4 | 0.07
TRANSPORTE - HORISTA (ENCARGOS COMPLEMENTARES) (COLETADO CAIXA) | H | 0.008625 | 1.09 | 0.01
SEGURO - HORISTA (ENCARGOS COMPLEMENTARES) (COLETADO CAIXA) | H | 0.008625 | 0.02 | 0
EXAMES - HORISTA (ENCARGOS COMPLEMENTARES) (COLETADO CAIXA) | H | 0.008625 | 0.37 | 0
ALIMENTACAO - HORISTA (ENCARGOS COMPLEMENTARES) (COLETADO CAIXA) | H | 0.008625 | 1.71 | 0.01
OLEO DIESEL COMBUSTIVEL COMUM | L | 0.25137 | 3.22 | 0.81
TOTAL (C) |  |  |  | 1.19
CUSTO DIRETO TOTAL |  |  |  | 1.29
BDI 26,94% |  |  |  | 0.35
ADM 0,00% |  |  |  | 0
PREÇO UNITÁRIO TOTAL |  |  |  | 1.64
ITEM: M0401076 | UN: KG
SER.CG: TRATAMENTO DE IMPERMEABILIZAÇÃO COM PONTOS DE INJEÇÃO DE MATERIAL FLEXÍVEL DE POLIURETANO (INCLUSO MATERIAL E MÃO DE OBRA)
MATERIAL/SUB-CONTRATADO | UN | COEF. | CUSTO UNIT. | CUSTO TOTAL
INJEÇÃO DE MATERIAL FLEXÍVEL DE POLIURETANO (INCLUSO MATERIAL E MÃO DE OBRA) | KG | 1 | 319.16 | 319.16
TOTAL (C) |  |  |  | 319.16
CUSTO DIRETO TOTAL |  |  |  | 319.16
BDI 26,94% |  |  |  | 85.98
ADM 0,00% |  |  |  | 0
PREÇO UNITÁRIO TOTAL |  |  |  | 405.14
ITEM: 73976/4U | UN: M
SER.CG: TUBO DE AÇO GALVANIZADO COM COSTURA 1" (25MM), INCLUSIVE CONEXOES - FORNECIMENTO E INSTALACAO
MÃO DE OBRA | UN | COEF. | CUSTO UNIT. | CUSTO TOTAL
ENCANADOR OU BOMBEIRO HIDRÁULICO COM ENCARGOS COMPLEMENTARES | H | 1.1 | 9.73 | 10.7
AUXILIAR DE ENCANADOR OU BOMBEIRO HIDRÁULICO COM ENCARGOS COMPLEMENTAR | H | 1.1 | 7.9 | 8.69
SUB TOTAL |  |  |  | 19.39
LEIS SOCIAIS 85,20% |  |  |  | 16.52
TOTAL (A) |  |  |  | 35.92
MATERIAL/SUB-CONTRATADO | UN | COEF. | CUSTO UNIT. | CUSTO TOTAL
FITA VEDA ROSCA EM ROLOS DE 18 MM X 10 M (L X C) | UN | 0.06 | 2.47 | 0.15
TUBO ACO GALVANIZADO COM COSTURA, CLASSE LEVE, DN 25 MM ( 1"), E = 2,65 MM, *2,11* KG/M (NBR 5580) | M | 1.5 | 15.84 | 23.76
TOTAL (C) |  |  |  | 23.91
CUSTO DIRETO TOTAL |  |  |  | 59.82
BDI 26,94% |  |  |  | 16.12
ADM 0,00% |  |  |  | 0
PREÇO UNITÁRIO TOTAL |  |  |  | 75.94
ITEM: 73976/10U | UN: M
SER.CG: TUBO DE AÇO GALVANIZADO COM COSTURA 4" (100MM), INCLUSIVE CONEXOES - FORNECIMENTO E INSTALACAO
MÃO DE OBRA | UN | COEF. | CUSTO UNIT. | CUSTO TOTAL
ENCANADOR OU BOMBEIRO HIDRÁULICO COM ENCARGOS COMPLEMENTARES | H | 2.2 | 9.73 | 21.41
AUXILIAR DE ENCANADOR OU BOMBEIRO HIDRÁULICO COM ENCARGOS COMPLEMENTAR | H | 2.2 | 7.9 | 17.38
SUB TOTAL |  |  |  | 38.79
LEIS SOCIAIS 85,20% |  |  |  | 33.05
TOTAL (A) |  |  |  | 71.83
MATERIAL/SUB-CONTRATADO | UN | COEF. | CUSTO UNIT. | CUSTO TOTAL
FITA VEDA ROSCA EM ROLOS DE 18 MM X 10 M (L X C) | UN | 0.2065 | 2.47 | 0.51
TUBO ACO GALV C/ COSTURA DIN 2440/NBR 5580 CLASSE MEDIA DN 4" (100MM) E = 4,50MM - 12,10KG/M | M | 1.2995 | 84.69 | 110.05
TOTAL (C) |  |  |  | 110.56
CUSTO DIRETO TOTAL |  |  |  | 182.4
BDI 26,94% |  |  |  | 49.14
ADM 0,00% |  |  |  | 0
PREÇO UNITÁRIO TOTAL |  |  |  | 231.53
ITEM: 73976/10U | UN: M
SER.CG: TUBO DE AÇO GALVANIZADO COM COSTURA 4" (100MM), INCLUSIVE CONEXOES - FORNECIMENTO E INSTALACAO
MÃO DE OBRA | UN | COEF. | CUSTO UNIT. | CUSTO TOTAL
ENCANADOR OU BOMBEIRO HIDRÁULICO COM ENCARGOS COMPLEMENTARES | H | 2.2 | 9.73 | 21.41
AUXILIAR DE ENCANADOR OU BOMBEIRO HIDRÁULICO COM ENCARGOS COMPLEMENTAR | H | 2.2 | 7.9 | 17.38
SUB TOTAL |  |  |  | 38.79
LEIS SOCIAIS 85,20% |  |  |  | 33.05
TOTAL (A) |  |  |  | 71.83
MATERIAL/SUB-CONTRATADO | UN | COEF. | CUSTO UNIT. | CUSTO TOTAL
FITA VEDA ROSCA EM ROLOS DE 18 MM X 10 M (L X C) | UN | 0.2065 | 2.47 | 0.51
TUBO ACO GALV C/ COSTURA DIN 2440/NBR 5580 CLASSE MEDIA DN 4" (100MM) E = 4,50MM - 12,10KG/M | M | 1.2995 | 84.69 | 110.05
TOTAL (C) |  |  |  | 110.56
CUSTO DIRETO TOTAL |  |  |  | 182.4
BDI 26,94% |  |  |  | 49.14
ADM 0,00% |  |  |  | 0
PREÇO UNITÁRIO TOTAL |  |  |  | 231.53
ITEM: 73976/11U | UN: M
SER.CG: TUBO DE AÇO GALVANIZADO COM COSTURA 6" (150MM), INCLUSIVE CONEXÕES - INSTALAÇÃO
MÃO DE OBRA | UN | COEF. | CUSTO UNIT. | CUSTO TOTAL
ENCANADOR OU BOMBEIRO HIDRÁULICO COM ENCARGOS COMPLEMENTARES | H | 2.65 | 9.73 | 25.78
AUXILIAR DE ENCANADOR OU BOMBEIRO HIDRÁULICO COM ENCARGOS COMPLEMENTAR | H | 2.65 | 7.9 | 20.94
SUB TOTAL |  |  |  | 46.72
LEIS SOCIAIS 85,20% |  |  |  | 39.81
TOTAL (A) |  |  |  | 86.52
MATERIAL/SUB-CONTRATADO | UN | COEF. | CUSTO UNIT. | CUSTO TOTAL
FITA VEDA ROSCA EM ROLOS DE 18 MM X 10 M (L X C) | UN | 0.283 | 2.47 | 0.7
TUBO DE ACO GALVANIZADO COM COSTURA, CLASSE MEDIA, TAMANHO NOMINAL = 150, DE = 6", E = 4,85 MM, PESO = 19,68 KG/M (NBR 5580) | M | 1.3 | 137.52 | 178.78
TOTAL (C) |  |  |  | 179.48
CUSTO DIRETO TOTAL |  |  |  | 266
BDI 26,94% |  |  |  | 71.66
ADM 0,00% |  |  |  | 0
PREÇO UNITÁRIO TOTAL |  |  |  | 337.66
ITEM: 92688U | UN: M
SER.CG: TUBO DE AÇO GALVANIZADO COM COSTURA, CLASSE MÉDIA, CONEXÃO ROSQUEADA, DN 20 (3/4"), INSTALADO EM RAMAIS E SUB-RAMAIS DE GÁS - FORNECIMENTO E INSTALAÇÃO. AF_12/2015
MÃO DE OBRA | UN | COEF. | CUSTO UNIT. | CUSTO TOTAL
ENCANADOR OU BOMBEIRO HIDRÁULICO COM ENCARGOS COMPLEMENTARES | H | 0.297 | 9.73 | 2.89
AUXILIAR DE ENCANADOR OU BOMBEIRO HIDRÁULICO COM ENCARGOS COMPLEMENTAR | H | 0.297 | 7.9 | 2.35
SUB TOTAL |  |  |  | 5.24
LEIS SOCIAIS 85,20% |  |  |  | 4.46
TOTAL (A) |  |  |  | 9.7
MATERIAL/SUB-CONTRATADO | UN | COEF. | CUSTO UNIT. | CUSTO TOTAL
TUBO ACO GALVANIZADO COM COSTURA, CLASSE MEDIA, DN 3/4", E = *2,65* MM, PESO *1,58* KG/M (NBR 5580) | M | 1.039 | 11.74 | 12.2
TOTAL (C) |  |  |  | 12.2
CUSTO DIRETO TOTAL |  |  |  | 21.9
BDI 26,94% |  |  |  | 5.9
ADM 0,00% |  |  |  | 0
PREÇO UNITÁRIO TOTAL |  |  |  | 27.79
ITEM: 92653U | UN: M
SER.CG: TUBO DE AÇO GALVANIZADO COM COSTURA, CLASSE MÉDIA, CONEXÃO ROSQUEADA, DN 40 (1 1/2"), INSTALADO EM REDE DE ALIMENTAÇÃO PARA SPRINKLER - FORNECIMENTO E INSTALAÇÃO. AF_12/2015
MÃO DE OBRA | UN | COEF. | CUSTO UNIT. | CUSTO TOTAL
ENCANADOR OU BOMBEIRO HIDRÁULICO COM ENCARGOS COMPLEMENTARES | H | 0.292 | 9.73 | 2.84
AUXILIAR DE ENCANADOR OU BOMBEIRO HIDRÁULICO COM ENCARGOS COMPLEMENTAR | H | 0.292 | 7.9 | 2.31
SUB TOTAL |  |  |  | 5.15
LEIS SOCIAIS 85,20% |  |  |  | 4.39
TOTAL (A) |  |  |  | 9.53
MATERIAL/SUB-CONTRATADO | UN | COEF. | CUSTO UNIT. | CUSTO TOTAL
TUBO ACO GALV C/ COSTURA DIN 2440/NBR 5580 CLASSE MEDIA DN 1.1/2" (40MM) E=3,25MM - 3,61KG/M | M | 1.039 | 25.53 | 26.53
TOTAL (C) |  |  |  | 26.53
CUSTO DIRETO TOTAL |  |  |  | 36.06
BDI 26,94% |  |  |  | 9.71
ADM 0,00% |  |  |  | 0
PREÇO UNITÁRIO TOTAL |  |  |  | 45.77
ITEM: 95697U | UN: M
SER.CG: TUBO DE AÇO PRETO SEM COSTURA, CONEXÃO SOLDADA, DN 40 (1 1/2 ), INSTALADO EM REDE DE ALIMENTAÇÃO PARA HIDRANTE - FORNECIMENTO E INSTALAÇÃO. AF_12/2015
MÃO DE OBRA | UN | COEF. | CUSTO UNIT. | CUSTO TOTAL
ENCANADOR OU BOMBEIRO HIDRÁULICO COM ENCARGOS COMPLEMENTARES | H | 0.08 | 9.73 | 0.78
AUXILIAR DE ENCANADOR OU BOMBEIRO HIDRÁULICO COM ENCARGOS COMPLEMENTAR | H | 0.08 | 7.9 | 0.63
SOLDADOR COM ENCARGOS COMPLEMENTARES | H | 0.08 | 9.69 | 0.78
SUB TOTAL |  |  |  | 2.19
LEIS SOCIAIS 85,20% |  |  |  | 1.86
TOTAL (A) |  |  |  | 4.05
MATERIAL/SUB-CONTRATADO | UN | COEF. | CUSTO UNIT. | CUSTO TOTAL
TUBO ACO PRETO SEM COSTURA 1 1/2", E= *3,68 MM, SCHEDULE 40, 4,05 KG/M | M | 1.039 | 31.46 | 32.69
TOTAL (C) |  |  |  | 32.69
CUSTO DIRETO TOTAL |  |  |  | 36.73
BDI 26,94% |  |  |  | 9.9
ADM 0,00% |  |  |  | 0
PREÇO UNITÁRIO TOTAL |  |  |  | 46.63
ITEM: 92338U | UN: M
SER.CG: TUBO DE AÇO PRETO SEM COSTURA, CONEXÃO SOLDADA, DN 50 (2"), INSTALADO EM PRUMADAS - FORNECIMENTO E INSTALAÇÃO. AF_12/2015
MÃO DE OBRA | UN | COEF. | CUSTO UNIT. | CUSTO TOTAL
ENCANADOR OU BOMBEIRO HIDRÁULICO COM ENCARGOS COMPLEMENTARES | H | 0.378 | 9.73 | 3.68
AUXILIAR DE ENCANADOR OU BOMBEIRO HIDRÁULICO COM ENCARGOS COMPLEMENTAR | H | 0.378 | 7.9 | 2.99
SOLDADOR COM ENCARGOS COMPLEMENTARES | H | 0.378 | 9.69 | 3.66
SUB TOTAL |  |  |  | 10.33
LEIS SOCIAIS 85,20% |  |  |  | 8.8
TOTAL (A) |  |  |  | 19.13
MATERIAL/SUB-CONTRATADO | UN | COEF. | CUSTO UNIT. | CUSTO TOTAL
TUBO ACO PRETO SEM COSTURA 2", E= *3,91* MM, SCHEDULE 40, *5,43* KG/M | M | 1.039 | 38.61 | 40.12
TOTAL (C) |  |  |  | 40.12
CUSTO DIRETO TOTAL |  |  |  | 59.24
BDI 26,94% |  |  |  | 15.96
ADM 0,00% |  |  |  | 0
PREÇO UNITÁRIO TOTAL |  |  |  | 75.2
ITEM: 92340U | UN: M
SER.CG: TUBO DE AÇO PRETO SEM COSTURA, CONEXÃO SOLDADA, DN 80 (3"), INSTALADO EM PRUMADAS - FORNECIMENTO E INSTALAÇÃO. AF_12/2015
MÃO DE OBRA | UN | COEF. | CUSTO UNIT. | CUSTO TOTAL
ENCANADOR OU BOMBEIRO HIDRÁULICO COM ENCARGOS COMPLEMENTARES | H | 0.459 | 9.73 | 4.47
AUXILIAR DE ENCANADOR OU BOMBEIRO HIDRÁULICO COM ENCARGOS COMPLEMENTAR | H | 0.459 | 7.9 | 3.63
SOLDADOR COM ENCARGOS COMPLEMENTARES | H | 0.459 | 9.69 | 4.45
SUB TOTAL |  |  |  | 12.54
LEIS SOCIAIS 85,20% |  |  |  | 10.68
TOTAL (A) |  |  |  | 23.22
MATERIAL/SUB-CONTRATADO | UN | COEF. | CUSTO UNIT. | CUSTO TOTAL
!EM PROCESSO DE DESATIVACAO! TUBO ACO PRETO SEM COSTURA SCHEDULE 40/NBR 5590 DN INT 3" E = 5,49MM - 11,28KG/M | M | 1.039 | 63.24 | 65.71
TOTAL (C) |  |  |  | 65.71
CUSTO DIRETO TOTAL |  |  |  | 88.93
BDI 26,94% |  |  |  | 23.96
ADM 0,00% |  |  |  | 0
PREÇO UNITÁRIO TOTAL |  |  |  | 112.89
ITEM: 92829U | UN: M
SER.CG: TUBO DE CONCRETO PARA REDES COLETORAS DE ÁGUAS PLUVIAIS, DIÂMETRO DE 1200 MM, JUNTA RÍGIDA, INSTALADO EM LOCAL COM ALTO NÍVEL DE INTERFERÊNCIAS - FORNECIMENTO E ASSENTAMENTO. AF_12/2015
MÃO DE OBRA | UN | COEF. | CUSTO UNIT. | CUSTO TOTAL
OPERADOR DE ESCAVADEIRA COM ENCARGOS COMPLEMENTARES | H | 0.7754 | 9.41 | 7.3
ASSENTADOR DE MANILHAS | H | 1.1888 | 8.99 | 10.69
SERVENTE COM ENCARGOS COMPLEMENTARES | H | 2.6427 | 7.17 | 18.95
SUB TOTAL |  |  |  | 36.93
LEIS SOCIAIS 85,20% |  |  |  | 31.47
TOTAL (A) |  |  |  | 68.4
MATERIAL/SUB-CONTRATADO | UN | COEF. | CUSTO UNIT. | CUSTO TOTAL
ESCAVADEIRA HIDRAULICA SOBRE ESTEIRAS, CACAMBA 0,80M3, PESO OPERACIONAL 17T, POTENCIA BRUTA 111HP | UN | 8.3237e-05 | 487912 | 40.61
AREIA MEDIA - POSTO JAZIDA/FORNECEDOR (RETIRADO NA JAZIDA, SEM TRANSPORTE) | M3 | 0.039905 | 75 | 2.99
TRANSPORTE - HORISTA (ENCARGOS COMPLEMENTARES) (COLETADO CAIXA) | H | 1.1748 | 1.09 | 1.28
SEGURO - HORISTA (ENCARGOS COMPLEMENTARES) (COLETADO CAIXA) | H | 1.1748 | 0.02 | 0.02
TUBO CONCRETO ARMADO, CLASSE PA-1, PB, DN 1200 MM, PARA AGUAS PLUVIAIS (NBR 8890) | M | 1.0297 | 303.44 | 312.45
EXAMES - HORISTA (ENCARGOS COMPLEMENTARES) (COLETADO CAIXA) | H | 1.1748 | 0.37 | 0.43
ALIMENTACAO - HORISTA (ENCARGOS COMPLEMENTARES) (COLETADO CAIXA) | H | 1.1748 | 1.71 | 2.01
CIMENTO PORTLAND COMPOSTO CP II-32 | KG | 15.3204 | 0.41 | 6.28
OLEO DIESEL COMBUSTIVEL COMUM | L | 4.1301 | 3.22 | 13.3
FERRAMENTAS (ENCARGOS COMPLEMENTARES) - HORISTA | H | 1.1748 | 0.51 | 0.6
EPI (ENCARGOS COMPLEMENTARES) - HORISTA | H | 1.1748 | 0.79 | 0.93
TOTAL (C) |  |  |  | 380.91
CUSTO DIRETO TOTAL |  |  |  | 449.31
BDI 26,94% |  |  |  | 121.04
ADM 0,00% |  |  |  | 0
PREÇO UNITÁRIO TOTAL |  |  |  | 570.35
ITEM: 83651U | UN: M
SER.CG: TUBO PVC CORRUGADO PERFURADO 100 MM C/ JUNTA ELASTICA PARA DRENAGEM.
MÃO DE OBRA | UN | COEF. | CUSTO UNIT. | CUSTO TOTAL
ENCANADOR OU BOMBEIRO HIDRÁULICO COM ENCARGOS COMPLEMENTARES | H | 0.52 | 9.73 | 5.06
AUXILIAR DE ENCANADOR OU BOMBEIRO HIDRÁULICO COM ENCARGOS COMPLEMENTAR | H | 0.52 | 7.9 | 4.11
SUB TOTAL |  |  |  | 9.17
LEIS SOCIAIS 85,20% |  |  |  | 7.81
TOTAL (A) |  |  |  | 16.98
MATERIAL/SUB-CONTRATADO | UN | COEF. | CUSTO UNIT. | CUSTO TOTAL
ANEL BORRACHA, PARA TUBO PVC, REDE COLETOR ESGOTO, DN 100 MM (NBR 7362) | UN | 1 | 2.31 | 2.31
TUBO PVC, FLEXIVEL, CORRUGADO, PERFURADO, DN 110 MM, PARA DRENAGEM, SISTEMA IRRIGACAO | M | 1.05 | 9.73 | 10.22
TOTAL (C) |  |  |  | 12.53
CUSTO DIRETO TOTAL |  |  |  | 29.5
BDI 26,94% |  |  |  | 7.95
ADM 0,00% |  |  |  | 0
PREÇO UNITÁRIO TOTAL |  |  |  | 37.45
ITEM: 83651U | UN: M
SER.CG: TUBO PVC CORRUGADO PERFURADO 100 MM C/ JUNTA ELASTICA PARA DRENAGEM.
MÃO DE OBRA | UN | COEF. | CUSTO UNIT. | CUSTO TOTAL
ENCANADOR OU BOMBEIRO HIDRÁULICO COM ENCARGOS COMPLEMENTARES | H | 0.52 | 9.73 | 5.06
AUXILIAR DE ENCANADOR OU BOMBEIRO HIDRÁULICO COM ENCARGOS COMPLEMENTAR | H | 0.52 | 7.9 | 4.11
SUB TOTAL |  |  |  | 9.17
LEIS SOCIAIS 85,20% |  |  |  | 7.81
TOTAL (A) |  |  |  | 16.98
MATERIAL/SUB-CONTRATADO | UN | COEF. | CUSTO UNIT. | CUSTO TOTAL
ANEL BORRACHA, PARA TUBO PVC, REDE COLETOR ESGOTO, DN 100 MM (NBR 7362) | UN | 1 | 2.31 | 2.31
TUBO PVC, FLEXIVEL, CORRUGADO, PERFURADO, DN 110 MM, PARA DRENAGEM, SISTEMA IRRIGACAO | M | 1.05 | 9.73 | 10.22
TOTAL (C) |  |  |  | 12.53
CUSTO DIRETO TOTAL |  |  |  | 29.5
BDI 26,94% |  |  |  | 7.95
ADM 0,00% |  |  |  | 0
PREÇO UNITÁRIO TOTAL |  |  |  | 37.45
ITEM: 89714U | UN: M
SER.CG: TUBO PVC, SERIE NORMAL, ESGOTO PREDIAL, DN 100 MM, FORNECIDO E INSTALADO EM RAMAL DE DESCARGA OU RAMAL DE ESGOTO SANITÁRIO. AF_12/2014
MÃO DE OBRA | UN | COEF. | CUSTO UNIT. | CUSTO TOTAL
ENCANADOR OU BOMBEIRO HIDRÁULICO COM ENCARGOS COMPLEMENTARES | H | 0.7369 | 9.73 | 7.17
AUXILIAR DE ENCANADOR OU BOMBEIRO HIDRÁULICO COM ENCARGOS COMPLEMENTAR | H | 0.74 | 7.9 | 5.85
SUB TOTAL |  |  |  | 13.02
LEIS SOCIAIS 85,20% |  |  |  | 11.09
TOTAL (A) |  |  |  | 24.11
MATERIAL/SUB-CONTRATADO | UN | COEF. | CUSTO UNIT. | CUSTO TOTAL
ADESIVO PLASTICO PARA PVC, FRASCO COM 850 GR | UN | 0.0363 | 47.33 | 1.72
SOLUCAO LIMPADORA PARA PVC, FRASCO COM 1000 CM3 | UN | 0.0593 | 41.1 | 2.44
LIXA DAGUA EM FOLHA, GRAO 100 | UN | 0.247 | 1.57 | 0.39
TUBO PVC SERIE NORMAL, DN 100 MM, PARA ESGOTO PREDIAL (NBR 5688) | M | 1.05 | 9.81 | 10.3
TOTAL (C) |  |  |  | 14.84
CUSTO DIRETO TOTAL |  |  |  | 38.95
BDI 26,94% |  |  |  | 10.49
ADM 0,00% |  |  |  | 0
PREÇO UNITÁRIO TOTAL |  |  |  | 49.44
ITEM: 89711U | UN: M
SER.CG: TUBO PVC, SERIE NORMAL, ESGOTO PREDIAL, DN 40 MM, FORNECIDO E INSTALADO EM RAMAL DE DESCARGA OU RAMAL DE ESGOTO SANITÁRIO. AF_12/2014
MÃO DE OBRA | UN | COEF. | CUSTO UNIT. | CUSTO TOTAL
ENCANADOR OU BOMBEIRO HIDRÁULICO COM ENCARGOS COMPLEMENTARES | H | 0.3 | 9.73 | 2.92
AUXILIAR DE ENCANADOR OU BOMBEIRO HIDRÁULICO COM ENCARGOS COMPLEMENTAR | H | 0.3 | 7.9 | 2.37
SUB TOTAL |  |  |  | 5.29
LEIS SOCIAIS 85,20% |  |  |  | 4.51
TOTAL (A) |  |  |  | 9.8
MATERIAL/SUB-CONTRATADO | UN | COEF. | CUSTO UNIT. | CUSTO TOTAL
LIXA DAGUA EM FOLHA, GRAO 100 | UN | 0.1 | 1.57 | 0.16
TUBO PVC SERIE NORMAL, DN 40 MM, PARA ESGOTO PREDIAL (NBR 5688) | M | 1.05 | 3.71 | 3.9
TOTAL (C) |  |  |  | 4.05
CUSTO DIRETO TOTAL |  |  |  | 13.85
BDI 26,94% |  |  |  | 3.73
ADM 0,00% |  |  |  | 0
PREÇO UNITÁRIO TOTAL |  |  |  | 17.58
ITEM: 89712U | UN: M
SER.CG: TUBO PVC, SERIE NORMAL, ESGOTO PREDIAL, DN 50 MM, FORNECIDO E INSTALADO EM RAMAL DE DESCARGA OU RAMAL DE ESGOTO SANITÁRIO. AF_12/2014
MÃO DE OBRA | UN | COEF. | CUSTO UNIT. | CUSTO TOTAL
ENCANADOR OU BOMBEIRO HIDRÁULICO COM ENCARGOS COMPLEMENTARES | H | 0.38 | 9.73 | 3.7
AUXILIAR DE ENCANADOR OU BOMBEIRO HIDRÁULICO COM ENCARGOS COMPLEMENTAR | H | 0.38 | 7.9 | 3
SUB TOTAL |  |  |  | 6.7
LEIS SOCIAIS 85,20% |  |  |  | 5.71
TOTAL (A) |  |  |  | 12.41
MATERIAL/SUB-CONTRATADO | UN | COEF. | CUSTO UNIT. | CUSTO TOTAL
ADESIVO PLASTICO PARA PVC, FRASCO COM 850 GR | UN | 0.0108 | 47.33 | 0.51
SOLUCAO LIMPADORA PARA PVC, FRASCO COM 1000 CM3 | UN | 0.0163 | 41.1 | 0.67
LIXA DAGUA EM FOLHA, GRAO 100 | UN | 0.127 | 1.57 | 0.2
TUBO PVC SERIE NORMAL, DN 50 MM, PARA ESGOTO PREDIAL (NBR 5688) | M | 1.05 | 6.38 | 6.7
TOTAL (C) |  |  |  | 8.08
CUSTO DIRETO TOTAL |  |  |  | 20.49
BDI 26,94% |  |  |  | 5.52
ADM 0,00% |  |  |  | 0
PREÇO UNITÁRIO TOTAL |  |  |  | 26.01
ITEM: 89712U | UN: M
SER.CG: TUBO PVC, SERIE NORMAL, ESGOTO PREDIAL, DN 50 MM, FORNECIDO E INSTALADO EM RAMAL DE DESCARGA OU RAMAL DE ESGOTO SANITÁRIO. AF_12/2014
MÃO DE OBRA | UN | COEF. | CUSTO UNIT. | CUSTO TOTAL
ENCANADOR OU BOMBEIRO HIDRÁULICO COM ENCARGOS COMPLEMENTARES | H | 0.38 | 9.73 | 3.7
AUXILIAR DE ENCANADOR OU BOMBEIRO HIDRÁULICO COM ENCARGOS COMPLEMENTAR | H | 0.38 | 7.9 | 3
SUB TOTAL |  |  |  | 6.7
LEIS SOCIAIS 85,20% |  |  |  | 5.71
TOTAL (A) |  |  |  | 12.41
MATERIAL/SUB-CONTRATADO | UN | COEF. | CUSTO UNIT. | CUSTO TOTAL
ADESIVO PLASTICO PARA PVC, FRASCO COM 850 GR | UN | 0.0108 | 47.33 | 0.51
SOLUCAO LIMPADORA PARA PVC, FRASCO COM 1000 CM3 | UN | 0.0163 | 41.1 | 0.67
LIXA DAGUA EM FOLHA, GRAO 100 | UN | 0.127 | 1.57 | 0.2
TUBO PVC SERIE NORMAL, DN 50 MM, PARA ESGOTO PREDIAL (NBR 5688) | M | 1.05 | 6.38 | 6.7
TOTAL (C) |  |  |  | 8.08
CUSTO DIRETO TOTAL |  |  |  | 20.49
BDI 26,94% |  |  |  | 5.52
ADM 0,00% |  |  |  | 0
PREÇO UNITÁRIO TOTAL |  |  |  | 26.01
ITEM: 89713U | UN: M
SER.CG: TUBO PVC, SERIE NORMAL, ESGOTO PREDIAL, DN 75 MM, FORNECIDO E INSTALADO EM RAMAL DE DESCARGA OU RAMAL DE ESGOTO SANITÁRIO. AF_12/2014
MÃO DE OBRA | UN | COEF. | CUSTO UNIT. | CUSTO TOTAL
ENCANADOR OU BOMBEIRO HIDRÁULICO COM ENCARGOS COMPLEMENTARES | H | 0.56 | 9.73 | 5.45
AUXILIAR DE ENCANADOR OU BOMBEIRO HIDRÁULICO COM ENCARGOS COMPLEMENTAR | H | 0.56 | 7.9 | 4.42
SUB TOTAL |  |  |  | 9.87
LEIS SOCIAIS 85,20% |  |  |  | 8.41
TOTAL (A) |  |  |  | 18.28
MATERIAL/SUB-CONTRATADO | UN | COEF. | CUSTO UNIT. | CUSTO TOTAL
ADESIVO PLASTICO PARA PVC, FRASCO COM 850 GR | UN | 0.0247 | 47.33 | 1.17
SOLUCAO LIMPADORA PARA PVC, FRASCO COM 1000 CM3 | UN | 0.0385 | 41.1 | 1.58
LIXA DAGUA EM FOLHA, GRAO 100 | UN | 0.187 | 1.57 | 0.29
TUBO PVC SERIE NORMAL, DN 75 MM, PARA ESGOTO PREDIAL (NBR 5688) | M | 1.05 | 8.64 | 9.07
TOTAL (C) |  |  |  | 12.12
CUSTO DIRETO TOTAL |  |  |  | 30.4
BDI 26,94% |  |  |  | 8.19
ADM 0,00% |  |  |  | 0
PREÇO UNITÁRIO TOTAL |  |  |  | 38.59
ITEM: 89512U | UN: M
SER.CG: TUBO PVC, SÉRIE R, ÁGUA PLUVIAL, DN 100 MM, FORNECIDO E INSTALADO EM RAMAL DE ENCAMINHAMENTO. AF_12/2014
MÃO DE OBRA | UN | COEF. | CUSTO UNIT. | CUSTO TOTAL
ENCANADOR OU BOMBEIRO HIDRÁULICO COM ENCARGOS COMPLEMENTARES | H | 0.445 | 9.73 | 4.33
AUXILIAR DE ENCANADOR OU BOMBEIRO HIDRÁULICO COM ENCARGOS COMPLEMENTAR | H | 0.445 | 7.9 | 3.52
SUB TOTAL |  |  |  | 7.85
LEIS SOCIAIS 85,20% |  |  |  | 6.68
TOTAL (A) |  |  |  | 14.53
MATERIAL/SUB-CONTRATADO | UN | COEF. | CUSTO UNIT. | CUSTO TOTAL
ADESIVO PLASTICO PARA PVC, FRASCO COM 850 GR | UN | 0.0429 | 47.33 | 2.03
SOLUCAO LIMPADORA PARA PVC, FRASCO COM 1000 CM3 | UN | 0.0701 | 41.1 | 2.88
LIXA DAGUA EM FOLHA, GRAO 100 | UN | 0.1485 | 1.57 | 0.23
TUBO PVC, PL, SERIE R, DN 100 MM, PARA ESGOTO OU AGUAS PLUVIAIS PREDIAL (NBR 5688) | M | 1.04 | 19.62 | 20.4
TOTAL (C) |  |  |  | 25.55
CUSTO DIRETO TOTAL |  |  |  | 40.08
BDI 26,94% |  |  |  | 10.8
ADM 0,00% |  |  |  | 0
PREÇO UNITÁRIO TOTAL |  |  |  | 50.88
ITEM: 89580U | UN: M
SER.CG: TUBO PVC, SÉRIE R, ÁGUA PLUVIAL, DN 150 MM, FORNECIDO E INSTALADO EM CONDUTORES VERTICAIS DE ÁGUAS PLUVIAIS. AF_12/2014
MÃO DE OBRA | UN | COEF. | CUSTO UNIT. | CUSTO TOTAL
ENCANADOR OU BOMBEIRO HIDRÁULICO COM ENCARGOS COMPLEMENTARES | H | 0.18 | 9.73 | 1.75
AUXILIAR DE ENCANADOR OU BOMBEIRO HIDRÁULICO COM ENCARGOS COMPLEMENTAR | H | 0.18 | 7.9 | 1.42
SUB TOTAL |  |  |  | 3.17
LEIS SOCIAIS 85,20% |  |  |  | 2.7
TOTAL (A) |  |  |  | 5.88
MATERIAL/SUB-CONTRATADO | UN | COEF. | CUSTO UNIT. | CUSTO TOTAL
ADESIVO PLASTICO PARA PVC, FRASCO COM 850 GR | UN | 0.0062 | 47.33 | 0.29
SOLUCAO LIMPADORA PARA PVC, FRASCO COM 1000 CM3 | UN | 0.0102 | 41.1 | 0.42
LIXA DAGUA EM FOLHA, GRAO 100 | UN | 0.037 | 1.57 | 0.06
TUBO PVC, PL, SERIE R, DN 150 MM, PARA ESGOTO OU AGUAS PLUVIAIS PREDIAL (NBR 5688) | M | 1.04 | 40.59 | 42.21
TOTAL (C) |  |  |  | 42.98
CUSTO DIRETO TOTAL |  |  |  | 48.86
BDI 26,94% |  |  |  | 13.16
ADM 0,00% |  |  |  | 0
PREÇO UNITÁRIO TOTAL |  |  |  | 62.02
ITEM: 89576U | UN: M
SER.CG: TUBO PVC, SÉRIE R, ÁGUA PLUVIAL, DN 75 MM, FORNECIDO E INSTALADO EM CONDUTORES VERTICAIS DE ÁGUAS PLUVIAIS. AF_12/2014
MÃO DE OBRA | UN | COEF. | CUSTO UNIT. | CUSTO TOTAL
ENCANADOR OU BOMBEIRO HIDRÁULICO COM ENCARGOS COMPLEMENTARES | H | 0.07 | 9.73 | 0.68
AUXILIAR DE ENCANADOR OU BOMBEIRO HIDRÁULICO COM ENCARGOS COMPLEMENTAR | H | 0.07 | 7.9 | 0.55
SUB TOTAL |  |  |  | 1.23
LEIS SOCIAIS 85,20% |  |  |  | 1.05
TOTAL (A) |  |  |  | 2.29
MATERIAL/SUB-CONTRATADO | UN | COEF. | CUSTO UNIT. | CUSTO TOTAL
ADESIVO PLASTICO PARA PVC, FRASCO COM 850 GR | UN | 0.0034 | 47.33 | 0.16
SOLUCAO LIMPADORA PARA PVC, FRASCO COM 1000 CM3 | UN | 0.0053 | 41.1 | 0.22
LIXA DAGUA EM FOLHA, GRAO 100 | UN | 0.013 | 1.57 | 0.02
TUBO PVC, PBV, SERIE R, DN 75 MM, PARA ESGOTO OU AGUAS PLUVIAIS PREDIAL (NBR 5688) | M | 1.04 | 11.43 | 11.89
TOTAL (C) |  |  |  | 12.29
CUSTO DIRETO TOTAL |  |  |  | 14.57
BDI 26,94% |  |  |  | 3.93
ADM 0,00% |  |  |  | 0
PREÇO UNITÁRIO TOTAL |  |  |  | 18.5
ITEM: 89511U | UN: M
SER.CG: TUBO PVC, SÉRIE R, ÁGUA PLUVIAL, DN 75 MM, FORNECIDO E INSTALADO EM RAMAL DE ENCAMINHAMENTO. AF_12/2014
MÃO DE OBRA | UN | COEF. | CUSTO UNIT. | CUSTO TOTAL
ENCANADOR OU BOMBEIRO HIDRÁULICO COM ENCARGOS COMPLEMENTARES | H | 0.325 | 9.73 | 3.16
AUXILIAR DE ENCANADOR OU BOMBEIRO HIDRÁULICO COM ENCARGOS COMPLEMENTAR | H | 0.325 | 7.9 | 2.57
SUB TOTAL |  |  |  | 5.73
LEIS SOCIAIS 85,20% |  |  |  | 4.88
TOTAL (A) |  |  |  | 10.61
MATERIAL/SUB-CONTRATADO | UN | COEF. | CUSTO UNIT. | CUSTO TOTAL
ADESIVO PLASTICO PARA PVC, FRASCO COM 850 GR | UN | 0.0293 | 47.33 | 1.39
SOLUCAO LIMPADORA PARA PVC, FRASCO COM 1000 CM3 | UN | 0.0455 | 41.1 | 1.87
LIXA DAGUA EM FOLHA, GRAO 100 | UN | 0.1085 | 1.57 | 0.17
TUBO PVC, PBV, SERIE R, DN 75 MM, PARA ESGOTO OU AGUAS PLUVIAIS PREDIAL (NBR 5688) | M | 1.04 | 11.43 | 11.89
TOTAL (C) |  |  |  | 15.31
CUSTO DIRETO TOTAL |  |  |  | 25.93
BDI 26,94% |  |  |  | 6.98
ADM 0,00% |  |  |  | 0
PREÇO UNITÁRIO TOTAL |  |  |  | 32.91
ITEM: 94655U | UN: M
SER.CG: TUBO, PVC, SOLDÁVEL, DN 110 MM, INSTALADO EM RESERVAÇÃO DE ÁGUA DE EDIFICAÇÃO QUE POSSUA RESERVATÓRIO DE FIBRA/FIBROCIMENTO FORNECIMENTO E INSTALAÇÃO. AF_06/2016
MÃO DE OBRA | UN | COEF. | CUSTO UNIT. | CUSTO TOTAL
ENCANADOR OU BOMBEIRO HIDRÁULICO COM ENCARGOS COMPLEMENTARES | H | 0.538 | 9.73 | 5.23
AUXILIAR DE ENCANADOR OU BOMBEIRO HIDRÁULICO COM ENCARGOS COMPLEMENTAR | H | 0.538 | 7.9 | 4.25
SUB TOTAL |  |  |  | 9.48
LEIS SOCIAIS 85,20% |  |  |  | 8.08
TOTAL (A) |  |  |  | 17.57
MATERIAL/SUB-CONTRATADO | UN | COEF. | CUSTO UNIT. | CUSTO TOTAL
LIXA DAGUA EM FOLHA, GRAO 100 | UN | 0.03 | 1.57 | 0.05
TUBO PVC, SOLDAVEL, DN 110 MM, AGUA FRIA (NBR-5648) | M | 0.942 | 56.01 | 52.76
TOTAL (C) |  |  |  | 52.81
CUSTO DIRETO TOTAL |  |  |  | 70.37
BDI 26,94% |  |  |  | 18.96
ADM 0,00% |  |  |  | 0
PREÇO UNITÁRIO TOTAL |  |  |  | 89.33
ITEM: 89401U | UN: M
SER.CG: TUBO, PVC, SOLDÁVEL, DN 20MM, INSTALADO EM RAMAL DE DISTRIBUIÇÃO DE ÁGUA - FORNECIMENTO E INSTALAÇÃO. AF_12/2014
MÃO DE OBRA | UN | COEF. | CUSTO UNIT. | CUSTO TOTAL
ENCANADOR OU BOMBEIRO HIDRÁULICO COM ENCARGOS COMPLEMENTARES | H | 0.097 | 9.73 | 0.94
AUXILIAR DE ENCANADOR OU BOMBEIRO HIDRÁULICO COM ENCARGOS COMPLEMENTAR | H | 0.097 | 7.9 | 0.77
SUB TOTAL |  |  |  | 1.71
LEIS SOCIAIS 85,20% |  |  |  | 1.46
TOTAL (A) |  |  |  | 3.17
MATERIAL/SUB-CONTRATADO | UN | COEF. | CUSTO UNIT. | CUSTO TOTAL
LIXA DAGUA EM FOLHA, GRAO 100 | UN | 0.032 | 1.57 | 0.05
TUBO PVC, SOLDAVEL, DN 20 MM, AGUA FRIA (NBR-5648) | M | 1.061 | 2.34 | 2.48
TOTAL (C) |  |  |  | 2.53
CUSTO DIRETO TOTAL |  |  |  | 5.7
BDI 26,94% |  |  |  | 1.54
ADM 0,00% |  |  |  | 0
PREÇO UNITÁRIO TOTAL |  |  |  | 7.24
ITEM: 89402U | UN: M
SER.CG: TUBO, PVC, SOLDÁVEL, DN 25MM, INSTALADO EM RAMAL DE DISTRIBUIÇÃO DE ÁGUA - FORNECIMENTO E INSTALAÇÃO. AF_12/2014
MÃO DE OBRA | UN | COEF. | CUSTO UNIT. | CUSTO TOTAL
ENCANADOR OU BOMBEIRO HIDRÁULICO COM ENCARGOS COMPLEMENTARES | H | 0.113 | 9.73 | 1.1
AUXILIAR DE ENCANADOR OU BOMBEIRO HIDRÁULICO COM ENCARGOS COMPLEMENTAR | H | 0.113 | 7.9 | 0.89
SUB TOTAL |  |  |  | 1.99
LEIS SOCIAIS 85,20% |  |  |  | 1.7
TOTAL (A) |  |  |  | 3.69
MATERIAL/SUB-CONTRATADO | UN | COEF. | CUSTO UNIT. | CUSTO TOTAL
LIXA DAGUA EM FOLHA, GRAO 100 | UN | 0.038 | 1.57 | 0.06
TUBO PVC, SOLDAVEL, DN 25 MM, AGUA FRIA (NBR-5648) | M | 1.061 | 3.11 | 3.3
TOTAL (C) |  |  |  | 3.36
CUSTO DIRETO TOTAL |  |  |  | 7.05
BDI 26,94% |  |  |  | 1.9
ADM 0,00% |  |  |  | 0
PREÇO UNITÁRIO TOTAL |  |  |  | 8.95
ITEM: 89403U | UN: M
SER.CG: TUBO, PVC, SOLDÁVEL, DN 32MM, INSTALADO EM RAMAL DE DISTRIBUIÇÃO DE ÁGUA - FORNECIMENTO E INSTALAÇÃO. AF_12/2014
MÃO DE OBRA | UN | COEF. | CUSTO UNIT. | CUSTO TOTAL
ENCANADOR OU BOMBEIRO HIDRÁULICO COM ENCARGOS COMPLEMENTARES | H | 0.134 | 9.73 | 1.3
AUXILIAR DE ENCANADOR OU BOMBEIRO HIDRÁULICO COM ENCARGOS COMPLEMENTAR | H | 0.134 | 7.9 | 1.06
SUB TOTAL |  |  |  | 2.36
LEIS SOCIAIS 85,20% |  |  |  | 2.01
TOTAL (A) |  |  |  | 4.38
MATERIAL/SUB-CONTRATADO | UN | COEF. | CUSTO UNIT. | CUSTO TOTAL
LIXA DAGUA EM FOLHA, GRAO 100 | UN | 0.045 | 1.57 | 0.07
TUBO PVC, SOLDAVEL, DN 32 MM, AGUA FRIA (NBR-5648) | M | 1.061 | 6.66 | 7.07
TOTAL (C) |  |  |  | 7.14
CUSTO DIRETO TOTAL |  |  |  | 11.51
BDI 26,94% |  |  |  | 3.1
ADM 0,00% |  |  |  | 0
PREÇO UNITÁRIO TOTAL |  |  |  | 14.61
ITEM: 89448U | UN: M
SER.CG: TUBO, PVC, SOLDÁVEL, DN 40MM, INSTALADO EM PRUMADA DE ÁGUA - FORNECIMENTO E INSTALAÇÃO. AF_12/2014
MÃO DE OBRA | UN | COEF. | CUSTO UNIT. | CUSTO TOTAL
ENCANADOR OU BOMBEIRO HIDRÁULICO COM ENCARGOS COMPLEMENTARES | H | 0.024 | 9.73 | 0.23
AUXILIAR DE ENCANADOR OU BOMBEIRO HIDRÁULICO COM ENCARGOS COMPLEMENTAR | H | 0.024 | 7.9 | 0.19
SUB TOTAL |  |  |  | 0.42
LEIS SOCIAIS 85,20% |  |  |  | 0.36
TOTAL (A) |  |  |  | 0.78
MATERIAL/SUB-CONTRATADO | UN | COEF. | CUSTO UNIT. | CUSTO TOTAL
LIXA DAGUA EM FOLHA, GRAO 100 | UN | 0.008 | 1.57 | 0.01
TUBO PVC, SOLDAVEL, DN 40 MM, AGUA FRIA (NBR-5648) | M | 1.061 | 9.72 | 10.31
TOTAL (C) |  |  |  | 10.33
CUSTO DIRETO TOTAL |  |  |  | 11.11
BDI 26,94% |  |  |  | 2.99
ADM 0,00% |  |  |  | 0
PREÇO UNITÁRIO TOTAL |  |  |  | 14.1
ITEM: 89449U | UN: M
SER.CG: TUBO, PVC, SOLDÁVEL, DN 50MM, INSTALADO EM PRUMADA DE ÁGUA - FORNECIMENTO E INSTALAÇÃO. AF_12/2014
MÃO DE OBRA | UN | COEF. | CUSTO UNIT. | CUSTO TOTAL
ENCANADOR OU BOMBEIRO HIDRÁULICO COM ENCARGOS COMPLEMENTARES | H | 0.029 | 9.73 | 0.28
AUXILIAR DE ENCANADOR OU BOMBEIRO HIDRÁULICO COM ENCARGOS COMPLEMENTAR | H | 0.029 | 7.9 | 0.23
SUB TOTAL |  |  |  | 0.51
LEIS SOCIAIS 85,20% |  |  |  | 0.44
TOTAL (A) |  |  |  | 0.95
MATERIAL/SUB-CONTRATADO | UN | COEF. | CUSTO UNIT. | CUSTO TOTAL
LIXA DAGUA EM FOLHA, GRAO 100 | UN | 0.01 | 1.57 | 0.02
TUBO PVC, SOLDAVEL, DN 50 MM, PARA AGUA FRIA (NBR-5648) | M | 1.061 | 12.05 | 12.79
TOTAL (C) |  |  |  | 12.8
CUSTO DIRETO TOTAL |  |  |  | 13.75
BDI 26,94% |  |  |  | 3.7
ADM 0,00% |  |  |  | 0
PREÇO UNITÁRIO TOTAL |  |  |  | 17.45
ITEM: 89450U | UN: M
SER.CG: TUBO, PVC, SOLDÁVEL, DN 60MM, INSTALADO EM PRUMADA DE ÁGUA - FORNECIMENTO E INSTALAÇÃO. AF_12/2014
MÃO DE OBRA | UN | COEF. | CUSTO UNIT. | CUSTO TOTAL
ENCANADOR OU BOMBEIRO HIDRÁULICO COM ENCARGOS COMPLEMENTARES | H | 0.034 | 9.73 | 0.33
AUXILIAR DE ENCANADOR OU BOMBEIRO HIDRÁULICO COM ENCARGOS COMPLEMENTAR | H | 0.034 | 7.9 | 0.27
SUB TOTAL |  |  |  | 0.6
LEIS SOCIAIS 85,20% |  |  |  | 0.51
TOTAL (A) |  |  |  | 1.11
MATERIAL/SUB-CONTRATADO | UN | COEF. | CUSTO UNIT. | CUSTO TOTAL
LIXA DAGUA EM FOLHA, GRAO 100 | UN | 0.011 | 1.57 | 0.02
TUBO PVC, SOLDAVEL, DN 60 MM, AGUA FRIA (NBR-5648) | M | 1.061 | 18.78 | 19.93
TOTAL (C) |  |  |  | 19.94
CUSTO DIRETO TOTAL |  |  |  | 21.05
BDI 26,94% |  |  |  | 5.67
ADM 0,00% |  |  |  | 0
PREÇO UNITÁRIO TOTAL |  |  |  | 26.72
ITEM: 89451U | UN: M
SER.CG: TUBO, PVC, SOLDÁVEL, DN 75MM, INSTALADO EM PRUMADA DE ÁGUA - FORNECIMENTO E INSTALAÇÃO. AF_12/2014
MÃO DE OBRA | UN | COEF. | CUSTO UNIT. | CUSTO TOTAL
ENCANADOR OU BOMBEIRO HIDRÁULICO COM ENCARGOS COMPLEMENTARES | H | 0.042 | 9.73 | 0.41
AUXILIAR DE ENCANADOR OU BOMBEIRO HIDRÁULICO COM ENCARGOS COMPLEMENTAR | H | 0.042 | 7.9 | 0.33
SUB TOTAL |  |  |  | 0.74
LEIS SOCIAIS 85,20% |  |  |  | 0.63
TOTAL (A) |  |  |  | 1.37
MATERIAL/SUB-CONTRATADO | UN | COEF. | CUSTO UNIT. | CUSTO TOTAL
LIXA DAGUA EM FOLHA, GRAO 100 | UN | 0.014 | 1.57 | 0.02
TUBO PVC, SOLDAVEL, DN 75 MM, AGUA FRIA (NBR-5648) | M | 1.061 | 26.35 | 27.96
TOTAL (C) |  |  |  | 27.98
CUSTO DIRETO TOTAL |  |  |  | 29.35
BDI 26,94% |  |  |  | 7.91
ADM 0,00% |  |  |  | 0
PREÇO UNITÁRIO TOTAL |  |  |  | 37.26
ITEM: 89452U | UN: M
SER.CG: TUBO, PVC, SOLDÁVEL, DN 85MM, INSTALADO EM PRUMADA DE ÁGUA - FORNECIMENTO E INSTALAÇÃO. AF_12/2014
MÃO DE OBRA | UN | COEF. | CUSTO UNIT. | CUSTO TOTAL
ENCANADOR OU BOMBEIRO HIDRÁULICO COM ENCARGOS COMPLEMENTARES | H | 0.047 | 9.73 | 0.46
AUXILIAR DE ENCANADOR OU BOMBEIRO HIDRÁULICO COM ENCARGOS COMPLEMENTAR | H | 0.047 | 7.9 | 0.37
SUB TOTAL |  |  |  | 0.83
LEIS SOCIAIS 85,20% |  |  |  | 0.71
TOTAL (A) |  |  |  | 1.53
MATERIAL/SUB-CONTRATADO | UN | COEF. | CUSTO UNIT. | CUSTO TOTAL
LIXA DAGUA EM FOLHA, GRAO 100 | UN | 0.016 | 1.57 | 0.03
TUBO PVC, SOLDAVEL, DN 85 MM, AGUA FRIA (NBR-5648) | M | 1.061 | 33.22 | 35.25
TOTAL (C) |  |  |  | 35.27
CUSTO DIRETO TOTAL |  |  |  | 36.81
BDI 26,94% |  |  |  | 9.92
ADM 0,00% |  |  |  | 0
PREÇO UNITÁRIO TOTAL |  |  |  | 46.72
ITEM: 89382 ADPT | UN: UN
SER.CG: UNIÃO DE PVC RÍGIDO ROSCÁVEL DIÂM = 1", P/ ÁGUA - FORNECIMENTO E INSTALAÇÃO
MÃO DE OBRA | UN | COEF. | CUSTO UNIT. | CUSTO TOTAL
ENCANADOR OU BOMBEIRO HIDRÁULICO COM ENCARGOS COMPLEMENTARES | H | 0.1 | 9.73 | 0.97
AUXILIAR DE ENCANADOR OU BOMBEIRO HIDRÁULICO COM ENCARGOS COMPLEMENTAR | H | 0.1 | 7.9 | 0.79
SUB TOTAL |  |  |  | 1.76
LEIS SOCIAIS 85,20% |  |  |  | 1.5
TOTAL (A) |  |  |  | 3.27
MATERIAL/SUB-CONTRATADO | UN | COEF. | CUSTO UNIT. | CUSTO TOTAL
SOLUCAO LIMPADORA PARA PVC, FRASCO COM 1000 CM3 | UN | 0.008 | 41.1 | 0.33
UNIAO PVC, ROSCAVEL, 1", AGUA FRIA PREDIAL | UN | 1 | 14.16 | 14.16
TOTAL (C) |  |  |  | 14.49
CUSTO DIRETO TOTAL |  |  |  | 17.75
BDI 26,94% |  |  |  | 4.78
ADM 0,00% |  |  |  | 0
PREÇO UNITÁRIO TOTAL |  |  |  | 22.54
ITEM: 92891U | UN: UN
SER.CG: UNIÃO, EM FERRO GALVANIZADO, DN 80 (3"), CONEXÃO ROSQUEADA, INSTALADO EM PRUMADAS - FORNECIMENTO E INSTALAÇÃO. AF_12/2015
MÃO DE OBRA | UN | COEF. | CUSTO UNIT. | CUSTO TOTAL
ENCANADOR OU BOMBEIRO HIDRÁULICO COM ENCARGOS COMPLEMENTARES | H | 0.758 | 9.73 | 7.38
AUXILIAR DE ENCANADOR OU BOMBEIRO HIDRÁULICO COM ENCARGOS COMPLEMENTAR | H | 0.758 | 7.9 | 5.99
SUB TOTAL |  |  |  | 13.36
LEIS SOCIAIS 85,20% |  |  |  | 11.39
TOTAL (A) |  |  |  | 24.75
MATERIAL/SUB-CONTRATADO | UN | COEF. | CUSTO UNIT. | CUSTO TOTAL
FUNDO ANTICORROSIVO PARA METAIS FERROSOS (ZARCAO) | L | 0.008 | 20.17 | 0.16
FITA VEDA ROSCA EM ROLOS DE 18 MM X 50 M (L X C) | UN | 0.035 | 9.11 | 0.32
UNIAO DE FERRO GALVANIZADO, COM ROSCA BSP, COM ASSENTO PLANO, DE 3" | UN | 1 | 140.89 | 140.89
TOTAL (C) |  |  |  | 141.37
CUSTO DIRETO TOTAL |  |  |  | 166.12
BDI 26,94% |  |  |  | 44.75
ADM 0,00% |  |  |  | 0
PREÇO UNITÁRIO TOTAL |  |  |  | 210.87
ITEM: 95252U | UN: UN
SER.CG: VÁLVULA DE ESFERA BRUTA, BRONZE, ROSCÁVEL, 1 1/2, INSTALADO EM RESERVAÇÃO DE ÁGUA DE EDIFICAÇÃO QUE POSSUA RESERVATÓRIO DE FIBRA/FIBROCIMENTO - FORNECIMENTO E INSTALAÇÃO. AF_06/2016
MÃO DE OBRA | UN | COEF. | CUSTO UNIT. | CUSTO TOTAL
ENCANADOR OU BOMBEIRO HIDRÁULICO COM ENCARGOS COMPLEMENTARES | H | 0.789 | 9.73 | 7.68
AUXILIAR DE ENCANADOR OU BOMBEIRO HIDRÁULICO COM ENCARGOS COMPLEMENTAR | H | 0.789 | 7.9 | 6.23
SUB TOTAL |  |  |  | 13.91
LEIS SOCIAIS 85,20% |  |  |  | 11.85
TOTAL (A) |  |  |  | 25.76
MATERIAL/SUB-CONTRATADO | UN | COEF. | CUSTO UNIT. | CUSTO TOTAL
FITA VEDA ROSCA EM ROLOS DE 18 MM X 50 M (L X C) | UN | 0.019 | 9.11 | 0.17
VALVULA DE ESFERA BRUTA EM BRONZE, BITOLA 1 1/2 " (REF 1552-B) | UN | 1 | 64.2 | 64.2
TOTAL (C) |  |  |  | 64.37
CUSTO DIRETO TOTAL |  |  |  | 90.13
BDI 26,94% |  |  |  | 24.28
ADM 0,00% |  |  |  | 0
PREÇO UNITÁRIO TOTAL |  |  |  | 114.42
ITEM: 95253U | UN: UN
SER.CG: VÁLVULA DE ESFERA BRUTA, BRONZE, ROSCÁVEL, 2, INSTALADO EM RESERVAÇÃO DE ÁGUA DE EDIFICAÇÃO QUE POSSUA RESERVATÓRIO DE FIBRA/FIBROCIMENTO - FORNECIMENTO E INSTALAÇÃO. AF_06/2016
MÃO DE OBRA | UN | COEF. | CUSTO UNIT. | CUSTO TOTAL
ENCANADOR OU BOMBEIRO HIDRÁULICO COM ENCARGOS COMPLEMENTARES | H | 0.818 | 9.73 | 7.96
AUXILIAR DE ENCANADOR OU BOMBEIRO HIDRÁULICO COM ENCARGOS COMPLEMENTAR | H | 0.818 | 7.9 | 6.46
SUB TOTAL |  |  |  | 14.42
LEIS SOCIAIS 85,20% |  |  |  | 12.29
TOTAL (A) |  |  |  | 26.71
MATERIAL/SUB-CONTRATADO | UN | COEF. | CUSTO UNIT. | CUSTO TOTAL
FITA VEDA ROSCA EM ROLOS DE 18 MM X 50 M (L X C) | UN | 0.038 | 9.11 | 0.35
VALVULA DE ESFERA BRUTA EM BRONZE, BITOLA 2 " (REF 1552-B) | UN | 1 | 99 | 99
TOTAL (C) |  |  |  | 99.35
CUSTO DIRETO TOTAL |  |  |  | 126.05
BDI 26,94% |  |  |  | 33.96
ADM 0,00% |  |  |  | 0
PREÇO UNITÁRIO TOTAL |  |  |  | 160.01
ITEM: 08940/ORSE | UN: UN
SER.CG: VÁLVULA DE FLUXO CONTÍNUO GALVANIZADA (P/ INCENDIO)
MATERIAL/SUB-CONTRATADO | UN | COEF. | CUSTO UNIT. | CUSTO TOTAL
VÁLVULA DE FLUXO CONTÍNUO GALVANIZADA (P/ INCENDIO) | UN | 1 | 200.03 | 200.03
TOTAL (C) |  |  |  | 200.03
CUSTO DIRETO TOTAL |  |  |  | 200.03
BDI 26,94% |  |  |  | 53.89
ADM 0,00% |  |  |  | 0
PREÇO UNITÁRIO TOTAL |  |  |  | 253.92
ITEM: 73884/2 ADPT1 | UN: UN
SER.CG: VALVULA DE GAVETA EM FERRO FUNDIDO C/ FLANGES CLASSES 125 C/ HASTE ACENDENTE - 75MM
MÃO DE OBRA | UN | COEF. | CUSTO UNIT. | CUSTO TOTAL
SERVENTE COM ENCARGOS COMPLEMENTARES | H | 3.2 | 7.17 | 22.94
MONTADOR (TUBO AÇO/EQUIPAMENTOS) COM ENCARGOS COMPLEMENTARES | H | 1.6 | 11.51 | 18.42
SUB TOTAL |  |  |  | 41.36
LEIS SOCIAIS 85,20% |  |  |  | 35.24
TOTAL (A) |  |  |  | 76.6
MATERIAL/SUB-CONTRATADO | UN | COEF. | CUSTO UNIT. | CUSTO TOTAL
TALHA MANUAL DE CORRENTE, CAPACIDADE DE 2 T COM ELEVACAO DE 3 M | UN | 0.00018016 | 1051.06 | 0.19
VALVULA DE GAVETA EM FERRO FUNDIDO C/ FALANGES CLASSES 125 C/ HASTE ACENDENTE - 75MM (FORNECIMENTO) | UN | 1 | 502.49 | 502.49
TOTAL (C) |  |  |  | 502.68
CUSTO DIRETO TOTAL |  |  |  | 579.28
BDI 26,94% |  |  |  | 156.06
ADM 0,00% |  |  |  | 0
PREÇO UNITÁRIO TOTAL |  |  |  | 735.34
ITEM: 73884/1 ADPT1 | UN: UN
SER.CG: VALVULA DE GAVETA EM FERRO FUNDIDO C/ FLANGES E C/ HASTE ACENDENTE - 38MM.
MÃO DE OBRA | UN | COEF. | CUSTO UNIT. | CUSTO TOTAL
SERVENTE COM ENCARGOS COMPLEMENTARES | H | 1.2 | 7.17 | 8.6
MONTADOR (TUBO AÇO/EQUIPAMENTOS) COM ENCARGOS COMPLEMENTARES | H | 1.6 | 11.51 | 18.42
SUB TOTAL |  |  |  | 27.02
LEIS SOCIAIS 85,20% |  |  |  | 23.02
TOTAL (A) |  |  |  | 50.04
MATERIAL/SUB-CONTRATADO | UN | COEF. | CUSTO UNIT. | CUSTO TOTAL
FORNECIMENTO DE REGISTRO GAVETA FOFO, C/ FLANGES, CUNHA BORRACHA, CORPO CURTO E CABEÇOTE, TIPO EURO 23, PN16, DIAM = 50MM | UN | 1 | 328.16 | 328.16
TOTAL (C) |  |  |  | 328.16
CUSTO DIRETO TOTAL |  |  |  | 378.2
BDI 26,94% |  |  |  | 101.89
ADM 0,00% |  |  |  | 0
PREÇO UNITÁRIO TOTAL |  |  |  | 480.09
ITEM: 73796/7U | UN: UN
SER.CG: VÁLVULA DE PÉ COM CRIVO Ø 100MM (4") - FORNECIMENTO E INSTALAÇÃO
MÃO DE OBRA | UN | COEF. | CUSTO UNIT. | CUSTO TOTAL
SERVENTE COM ENCARGOS COMPLEMENTARES | H | 1 | 7.17 | 7.17
ENCANADOR OU BOMBEIRO HIDRÁULICO COM ENCARGOS COMPLEMENTARES | H | 1 | 9.73 | 9.73
SUB TOTAL |  |  |  | 16.9
LEIS SOCIAIS 85,20% |  |  |  | 14.4
TOTAL (A) |  |  |  | 31.3
MATERIAL/SUB-CONTRATADO | UN | COEF. | CUSTO UNIT. | CUSTO TOTAL
ESTOPA | KG | 0.1 | 11.39 | 1.14
VALVULA DE RETENCAO DE BRONZE, PE COM CRIVOS, EXTREMIDADE COM ROSCA, DE 4", PARA FUNDO DE POCO | UN | 1 | 292.86 | 292.86
TOTAL (C) |  |  |  | 294
CUSTO DIRETO TOTAL |  |  |  | 325.3
BDI 26,94% |  |  |  | 87.64
ADM 0,00% |  |  |  | 0
PREÇO UNITÁRIO TOTAL |  |  |  | 412.93
ITEM: 73796/4U | UN: UN
SER.CG: VÁLVULA DE PÉ COM CRIVO Ø 50MM (2") - FORNECIMENTO E INSTALAÇÃO
MÃO DE OBRA | UN | COEF. | CUSTO UNIT. | CUSTO TOTAL
SERVENTE COM ENCARGOS COMPLEMENTARES | H | 0.7 | 7.17 | 5.02
ENCANADOR OU BOMBEIRO HIDRÁULICO COM ENCARGOS COMPLEMENTARES | H | 0.7 | 9.73 | 6.81
SUB TOTAL |  |  |  | 11.83
LEIS SOCIAIS 85,20% |  |  |  | 10.08
TOTAL (A) |  |  |  | 21.91
MATERIAL/SUB-CONTRATADO | UN | COEF. | CUSTO UNIT. | CUSTO TOTAL
ESTOPA | KG | 0.05 | 11.39 | 0.57
VALVULA DE RETENCAO DE BRONZE, PE COM CRIVOS, EXTREMIDADE COM ROSCA, DE 2", PARA FUNDO DE POCO | UN | 1 | 67.92 | 67.92
TOTAL (C) |  |  |  | 68.49
CUSTO DIRETO TOTAL |  |  |  | 90.4
BDI 26,94% |  |  |  | 24.35
ADM 0,00% |  |  |  | 0
PREÇO UNITÁRIO TOTAL |  |  |  | 114.75
ITEM: 73795/10U | UN: UN
SER.CG: VÁLVULA DE RETENÇÃO HORIZONTAL Ø 32MM (1.1/4") - FORNECIMENTO E INSTALAÇÃO
MÃO DE OBRA | UN | COEF. | CUSTO UNIT. | CUSTO TOTAL
SERVENTE COM ENCARGOS COMPLEMENTARES | H | 0.6 | 7.17 | 4.3
ENCANADOR OU BOMBEIRO HIDRÁULICO COM ENCARGOS COMPLEMENTARES | H | 0.6 | 9.73 | 5.84
SUB TOTAL |  |  |  | 10.14
LEIS SOCIAIS 85,20% |  |  |  | 8.64
TOTAL (A) |  |  |  | 18.78
MATERIAL/SUB-CONTRATADO | UN | COEF. | CUSTO UNIT. | CUSTO TOTAL
ESTOPA | KG | 0.03 | 11.39 | 0.34
VALVULA DE RETENCAO HORIZONTAL, DE BRONZE (PN-25), 1 1/4", 400 PSI, TAMPA DE PORCA DE UNIAO, EXTREMIDADES COM ROSCA | UN | 1 | 77.85 | 77.85
TOTAL (C) |  |  |  | 78.19
CUSTO DIRETO TOTAL |  |  |  | 96.97
BDI 26,94% |  |  |  | 26.12
ADM 0,00% |  |  |  | 0
PREÇO UNITÁRIO TOTAL |  |  |  | 123.09
ITEM: 73795/7U | UN: UN
SER.CG: VÁLVULA DE RETENÇÃO VERTICAL Ø 100MM (4") - FORNECIMENTO E INSTALAÇÃO
MÃO DE OBRA | UN | COEF. | CUSTO UNIT. | CUSTO TOTAL
SERVENTE COM ENCARGOS COMPLEMENTARES | H | 1 | 7.17 | 7.17
ENCANADOR OU BOMBEIRO HIDRÁULICO COM ENCARGOS COMPLEMENTARES | H | 1 | 9.73 | 9.73
SUB TOTAL |  |  |  | 16.9
LEIS SOCIAIS 85,20% |  |  |  | 14.4
TOTAL (A) |  |  |  | 31.3
MATERIAL/SUB-CONTRATADO | UN | COEF. | CUSTO UNIT. | CUSTO TOTAL
ESTOPA | KG | 0.1 | 11.39 | 1.14
VALVULA DE RETENCAO VERTICAL, DE BRONZE (PN-16), 4", 200 PSI, EXTREMIDADES COM ROSCA | UN | 1 | 256.31 | 256.31
TOTAL (C) |  |  |  | 257.45
CUSTO DIRETO TOTAL |  |  |  | 288.75
BDI 26,94% |  |  |  | 77.79
ADM 0,00% |  |  |  | 0
PREÇO UNITÁRIO TOTAL |  |  |  | 366.54
ITEM: 73795/4U | UN: UN
SER.CG: VÁLVULA DE RETENÇÃO VERTICAL Ø 40MM (1.1/2") - FORNECIMENTO E INSTALAÇÃO
MÃO DE OBRA | UN | COEF. | CUSTO UNIT. | CUSTO TOTAL
SERVENTE COM ENCARGOS COMPLEMENTARES | H | 0.7 | 7.17 | 5.02
ENCANADOR OU BOMBEIRO HIDRÁULICO COM ENCARGOS COMPLEMENTARES | H | 0.7 | 9.73 | 6.81
SUB TOTAL |  |  |  | 11.83
LEIS SOCIAIS 85,20% |  |  |  | 10.08
TOTAL (A) |  |  |  | 21.91
MATERIAL/SUB-CONTRATADO | UN | COEF. | CUSTO UNIT. | CUSTO TOTAL
ESTOPA | KG | 0.04 | 11.39 | 0.46
VALVULA DE RETENCAO VERTICAL, DE BRONZE (PN-16), 1 1/2", 200 PSI, EXTREMIDADES COM ROSCA | UN | 1 | 46.32 | 46.32
TOTAL (C) |  |  |  | 46.78
CUSTO DIRETO TOTAL |  |  |  | 68.68
BDI 26,94% |  |  |  | 18.5
ADM 0,00% |  |  |  | 0
PREÇO UNITÁRIO TOTAL |  |  |  | 87.19
ITEM: 73795/5U | UN: UN
SER.CG: VÁLVULA DE RETENÇÃO VERTICAL Ø 50MM (2") - FORNECIMENTO E INSTALAÇÃO
MÃO DE OBRA | UN | COEF. | CUSTO UNIT. | CUSTO TOTAL
SERVENTE COM ENCARGOS COMPLEMENTARES | H | 0.7 | 7.17 | 5.02
ENCANADOR OU BOMBEIRO HIDRÁULICO COM ENCARGOS COMPLEMENTARES | H | 0.7 | 9.73 | 6.81
SUB TOTAL |  |  |  | 11.83
LEIS SOCIAIS 85,20% |  |  |  | 10.08
TOTAL (A) |  |  |  | 21.91
MATERIAL/SUB-CONTRATADO | UN | COEF. | CUSTO UNIT. | CUSTO TOTAL
ESTOPA | KG | 0.05 | 11.39 | 0.57
VALVULA DE RETENCAO VERTICAL, DE BRONZE (PN-16), 2", 200 PSI, EXTREMIDADES COM ROSCA | UN | 1 | 67.49 | 67.49
TOTAL (C) |  |  |  | 68.06
CUSTO DIRETO TOTAL |  |  |  | 89.97
BDI 26,94% |  |  |  | 24.24
ADM 0,00% |  |  |  | 0
PREÇO UNITÁRIO TOTAL |  |  |  | 114.21
ITEM: 73795/6U | UN: UN
SER.CG: VÁLVULA DE RETENÇÃO VERTICAL Ø 80MM (3") - FORNECIMENTO E INSTALAÇÃO
MÃO DE OBRA | UN | COEF. | CUSTO UNIT. | CUSTO TOTAL
SERVENTE COM ENCARGOS COMPLEMENTARES | H | 0.8 | 7.17 | 5.74
ENCANADOR OU BOMBEIRO HIDRÁULICO COM ENCARGOS COMPLEMENTARES | H | 0.8 | 9.73 | 7.78
SUB TOTAL |  |  |  | 13.52
LEIS SOCIAIS 85,20% |  |  |  | 11.52
TOTAL (A) |  |  |  | 25.04
MATERIAL/SUB-CONTRATADO | UN | COEF. | CUSTO UNIT. | CUSTO TOTAL
ESTOPA | KG | 0.08 | 11.39 | 0.91
VALVULA DE RETENCAO VERTICAL, DE BRONZE (PN-16), 3", 200 PSI, EXTREMIDADES COM ROSCA | UN | 1 | 147.68 | 147.68
TOTAL (C) |  |  |  | 148.59
CUSTO DIRETO TOTAL |  |  |  | 173.63
BDI 26,94% |  |  |  | 46.78
ADM 0,00% |  |  |  | 0
PREÇO UNITÁRIO TOTAL |  |  |  | 220.41
ITEM: 40729U | UN: UN
SER.CG: VALVULA DESCARGA 1.1/2" COM REGISTRO, ACABAMENTO EM METAL CROMADO - FORNECIMENTO E INSTALACAO
MÃO DE OBRA | UN | COEF. | CUSTO UNIT. | CUSTO TOTAL
AUXILIAR DE PEDREIRO | H | 0.70833 | 5.24 | 3.71
ENCANADOR OU BOMBEIRO HIDRÁULICO COM ENCARGOS COMPLEMENTARES | H | 0.85 | 9.73 | 8.27
SUB TOTAL |  |  |  | 11.98
LEIS SOCIAIS 85,20% |  |  |  | 10.21
TOTAL (A) |  |  |  | 22.19
MATERIAL/SUB-CONTRATADO | UN | COEF. | CUSTO UNIT. | CUSTO TOTAL
FUNDO ANTICORROSIVO PARA METAIS FERROSOS (ZARCAO) | L | 0.08 | 20.17 | 1.61
ESTOPA | KG | 0.12 | 11.39 | 1.37
TRANSPORTE - HORISTA (ENCARGOS COMPLEMENTARES) (COLETADO CAIXA) | H | 0.7 | 1.09 | 0.76
SEGURO - HORISTA (ENCARGOS COMPLEMENTARES) (COLETADO CAIXA) | H | 0.7 | 0.02 | 0.01
EXAMES - HORISTA (ENCARGOS COMPLEMENTARES) (COLETADO CAIXA) | H | 0.7 | 0.37 | 0.26
ALIMENTACAO - HORISTA (ENCARGOS COMPLEMENTARES) (COLETADO CAIXA) | H | 0.7 | 1.71 | 1.2
VALVULA DE DESCARGA METALICA, BASE 1 1/2 " E ACABAMENTO METALICO CROMADO | UN | 1 | 157.25 | 157.25
FERRAMENTAS (ENCARGOS COMPLEMENTARES) - HORISTA | H | 0.7 | 0.51 | 0.36
EPI (ENCARGOS COMPLEMENTARES) - HORISTA | H | 0.7 | 0.79 | 0.55
TOTAL (C) |  |  |  | 163.37
CUSTO DIRETO TOTAL |  |  |  | 185.56
BDI 26,94% |  |  |  | 49.99
ADM 0,00% |  |  |  | 0
PREÇO UNITÁRIO TOTAL |  |  |  | 235.56
ITEM: 08984/ORSE | UN: UN
SER.CG: VÁLVULA SOLENOIDE P/IRRIGAÇÃO MODELO 75 - DV 3/4".
MATERIAL/SUB-CONTRATADO | UN | COEF. | CUSTO UNIT. | CUSTO TOTAL
VÁLVULA SOLENOIDE P/IRRIGAÇÃO MODELO 75 - DV 3/4", MARCA RAIN BIRD OU SIMILAR | UN | 1 | 154.43 | 154.43
TOTAL (C) |  |  |  | 154.43
CUSTO DIRETO TOTAL |  |  |  | 154.43
BDI 26,94% |  |  |  | 41.6
ADM 0,00% |  |  |  | 0
PREÇO UNITÁRIO TOTAL |  |  |  | 196.03
ITEM: 86932 ADPT | UN: UN
SER.CG: VASO SANITÁRIO SIFONADO COM CAIXA ACOPLADA LOUÇA BRANCA DECA P51- INCLUSO ENGATE FLEXÍVEL EM METAL CROMADO, 1/2X 40CM,ASSENTO - FORNECIMENTO E INSTALAÇÃO.
MÃO DE OBRA | UN | COEF. | CUSTO UNIT. | CUSTO TOTAL
SERVENTE COM ENCARGOS COMPLEMENTARES | H | 0.49 | 7.17 | 3.51
ENCANADOR OU BOMBEIRO HIDRÁULICO COM ENCARGOS COMPLEMENTARES | H | 0.93 | 9.73 | 9.05
SUB TOTAL |  |  |  | 12.56
LEIS SOCIAIS 85,20% |  |  |  | 10.7
TOTAL (A) |  |  |  | 23.27
MATERIAL/SUB-CONTRATADO | UN | COEF. | CUSTO UNIT. | CUSTO TOTAL
FITA VEDA ROSCA EM ROLOS DE 18 MM X 10 M (L X C) | UN | 0.0175 | 2.47 | 0.04
REJUNTE EPOXI BRANCO | KG | 0.1469 | 40.96 | 6.02
VEDACAO PVC, 100 MM, PARA SAIDA VASO SANITARIO | UN | 1 | 1.96 | 1.96
ENGATE / RABICHO FLEXIVEL INOX 1/2 " X 40 CM | UN | 1 | 19.3 | 19.3
PARAFUSO NIQUELADO COM ACABAMENTO CROMADO PARA FIXAR PECA SANITARIA, INCLUI PORCA CEGA, ARRUELA E BUCHA DE NYLON TAMANHO S-10 | UN | 2 | 10.18 | 20.36
ASSENTO SANITARIO DE PLASTICO, TIPO CONVENCIONAL | UN | 1 | 21.4 | 21.4
VASO SANITARIO BRANCO COM CAIXA ACOPLADA, DECA P51 | UN | 1 | 423 | 423
TOTAL (C) |  |  |  | 492.08
CUSTO DIRETO TOTAL |  |  |  | 515.35
BDI 26,94% |  |  |  | 138.83
ADM 0,00% |  |  |  | 0
PREÇO UNITÁRIO TOTAL |  |  |  | 654.18
ITEM: 86932 ADPT | UN: UN
SER.CG: VASO SANITÁRIO SIFONADO COM CAIXA ACOPLADA LOUÇA BRANCA DECA P51- INCLUSO ENGATE FLEXÍVEL EM METAL CROMADO, 1/2X 40CM,ASSENTO - FORNECIMENTO E INSTALAÇÃO.
MÃO DE OBRA | UN | COEF. | CUSTO UNIT. | CUSTO TOTAL
SERVENTE COM ENCARGOS COMPLEMENTARES | H | 0.49 | 7.17 | 3.51
ENCANADOR OU BOMBEIRO HIDRÁULICO COM ENCARGOS COMPLEMENTARES | H | 0.93 | 9.73 | 9.05
SUB TOTAL |  |  |  | 12.56
LEIS SOCIAIS 85,20% |  |  |  | 10.7
TOTAL (A) |  |  |  | 23.27
MATERIAL/SUB-CONTRATADO | UN | COEF. | CUSTO UNIT. | CUSTO TOTAL
FITA VEDA ROSCA EM ROLOS DE 18 MM X 10 M (L X C) | UN | 0.0175 | 2.47 | 0.04
REJUNTE EPOXI BRANCO | KG | 0.1469 | 40.96 | 6.02
VEDACAO PVC, 100 MM, PARA SAIDA VASO SANITARIO | UN | 1 | 1.96 | 1.96
ENGATE / RABICHO FLEXIVEL INOX 1/2 " X 40 CM | UN | 1 | 19.3 | 19.3
PARAFUSO NIQUELADO COM ACABAMENTO CROMADO PARA FIXAR PECA SANITARIA, INCLUI PORCA CEGA, ARRUELA E BUCHA DE NYLON TAMANHO S-10 | UN | 2 | 10.18 | 20.36
ASSENTO SANITARIO DE PLASTICO, TIPO CONVENCIONAL | UN | 1 | 21.4 | 21.4
VASO SANITARIO BRANCO COM CAIXA ACOPLADA, DECA P51 | UN | 1 | 423 | 423
TOTAL (C) |  |  |  | 492.08
CUSTO DIRETO TOTAL |  |  |  | 515.35
BDI 26,94% |  |  |  | 138.83
ADM 0,00% |  |  |  | 0
PREÇO UNITÁRIO TOTAL |  |  |  | 654.18
ITEM: 93182U | UN: M
SER.CG: VERGA PRÉ-MOLDADA PARA JANELAS COM ATÉ 1,5 M DE VÃO. AF_03/2016
MÃO DE OBRA | UN | COEF. | CUSTO UNIT. | CUSTO TOTAL
AJUDANTE DE ARMADOR COM ENCARGOS COMPLEMENTARES | H | 0.011466 | 7.87 | 0.09
ARMADOR COM ENCARGOS COMPLEMENTARES | H | 0.081683 | 9.69 | 0.79
CARPINTEIRO DE FORMAS COM ENCARGOS COMPLEMENTARES | H | 0.07446 | 9.69 | 0.72
PEDREIRO COM ENCARGOS COMPLEMENTARES | H | 0.084 | 9.74 | 0.82
OPERADOR DE MÁQUINAS E EQUIPAMENTOS COM ENCARGOS COMPLEMENTARES | H | 0.01496 | 8.23 | 0.12
AJUDANTE DE CARPINTEIRO COM ENCARGOS COMPLEMENTARES | H | 0.01496 | 7.88 | 0.12
OPERADOR DE BETONEIRA ESTACIONÁRIA/MISTURADOR COM ENCARGOS COMPLEMENTARES | H | 0.032704 | 7.87 | 0.26
SERVENTE COM ENCARGOS COMPLEMENTARES | H | 0.14417 | 7.17 | 1.03
SUB TOTAL |  |  |  | 3.95
LEIS SOCIAIS 85,20% |  |  |  | 3.37
TOTAL (A) |  |  |  | 7.32
MATERIAL/SUB-CONTRATADO | UN | COEF. | CUSTO UNIT. | CUSTO TOTAL
SERRA CIRCULAR DE BANCADA COM MOTOR ELETRICO, POTENCIA DE *1600* W, PARA DISCO DE DIAMETRO DE 10" (250 MM) | UN | 1.172e-06 | 800.92 | 0
BETONEIRA, CAPACIDADE NOMINAL 600 L, CAPACIDADE DE MISTURA 360L, MOTOR ELETRICO TRIFASICO 220/380V, POTENCIA 4CV, EXCLUSO CARREGADOR | UN | 3.612e-06 | 11389.09 | 0.04
PEDRA BRITADA N. 1 (9,5 a 19 MM) POSTO PEDREIRA/FORNECEDOR, SEM FRETE | M3 | 0.010602 | 77.39 | 0.82
DESMOLDANTE PROTETOR PARA FORMAS DE MADEIRA, DE BASE OLEOSA EMULSIONADA EM AGUA | L | 0.006 | 4.6 | 0.03
PREGO DE ACO POLIDO COM CABECA 17 X 21 (2 X 11) | KG | 0.00527 | 7.58 | 0.04
ENERGIA ELETRICA ATE 2000 KWH INDUSTRIAL, SEM DEMANDA | KW/H | 0.063711 | 0.53 | 0.03
AREIA MEDIA - POSTO JAZIDA/FORNECEDOR (RETIRADO NA JAZIDA, SEM TRANSPORTE) | M3 | 0.016673 | 75 | 1.25
TABUA MADEIRA 2A QUALIDADE 2,5 X 30,0CM (1 X 12") NAO APARELHADA | M | 0.63019 | 17.78 | 11.2
CIMENTO PORTLAND COMPOSTO CP II-32 | KG | 6.1533 | 0.41 | 2.52
CAL HIDRATADA CH-I PARA ARGAMASSAS | KG | 0.33225 | 0.56 | 0.19
ACO CA-50, 6,3 MM, VERGALHAO | KG | 0.5243 | 4.02 | 2.11
PECA DE MADEIRA NATIVA/REGIONAL 2,5 X 7,0 CM (SARRAFO-P/FORMA) | M | 0.70006 | 0.72 | 0.5
ESPACADOR / DISTANCIADOR CIRCULAR COM ENTRADA LATERAL, EM PLASTICO, PARA VERGALHAO *4,2 A 12,5* MM, COBRIMENTO 20 MM | UN | 6 | 0.11 | 0.66
TOTAL (C) |  |  |  | 19.4
CUSTO DIRETO TOTAL |  |  |  | 26.72
BDI 26,94% |  |  |  | 7.2
ADM 0,00% |  |  |  | 0
PREÇO UNITÁRIO TOTAL |  |  |  | 33.92
ITEM: 93182U | UN: M
SER.CG: VERGA PRÉ-MOLDADA PARA JANELAS COM ATÉ 1,5 M DE VÃO. AF_03/2016
MÃO DE OBRA | UN | COEF. | CUSTO UNIT. | CUSTO TOTAL
AJUDANTE DE ARMADOR COM ENCARGOS COMPLEMENTARES | H | 0.011466 | 7.87 | 0.09
ARMADOR COM ENCARGOS COMPLEMENTARES | H | 0.081683 | 9.69 | 0.79
CARPINTEIRO DE FORMAS COM ENCARGOS COMPLEMENTARES | H | 0.07446 | 9.69 | 0.72
PEDREIRO COM ENCARGOS COMPLEMENTARES | H | 0.084 | 9.74 | 0.82
OPERADOR DE MÁQUINAS E EQUIPAMENTOS COM ENCARGOS COMPLEMENTARES | H | 0.01496 | 8.23 | 0.12
AJUDANTE DE CARPINTEIRO COM ENCARGOS COMPLEMENTARES | H | 0.01496 | 7.88 | 0.12
OPERADOR DE BETONEIRA ESTACIONÁRIA/MISTURADOR COM ENCARGOS COMPLEMENTARES | H | 0.032704 | 7.87 | 0.26
SERVENTE COM ENCARGOS COMPLEMENTARES | H | 0.14417 | 7.17 | 1.03
SUB TOTAL |  |  |  | 3.95
LEIS SOCIAIS 85,20% |  |  |  | 3.37
TOTAL (A) |  |  |  | 7.32
MATERIAL/SUB-CONTRATADO | UN | COEF. | CUSTO UNIT. | CUSTO TOTAL
SERRA CIRCULAR DE BANCADA COM MOTOR ELETRICO, POTENCIA DE *1600* W, PARA DISCO DE DIAMETRO DE 10" (250 MM) | UN | 1.172e-06 | 800.92 | 0
BETONEIRA, CAPACIDADE NOMINAL 600 L, CAPACIDADE DE MISTURA 360L, MOTOR ELETRICO TRIFASICO 220/380V, POTENCIA 4CV, EXCLUSO CARREGADOR | UN | 3.612e-06 | 11389.09 | 0.04
PEDRA BRITADA N. 1 (9,5 a 19 MM) POSTO PEDREIRA/FORNECEDOR, SEM FRETE | M3 | 0.010602 | 77.39 | 0.82
DESMOLDANTE PROTETOR PARA FORMAS DE MADEIRA, DE BASE OLEOSA EMULSIONADA EM AGUA | L | 0.006 | 4.6 | 0.03
PREGO DE ACO POLIDO COM CABECA 17 X 21 (2 X 11) | KG | 0.00527 | 7.58 | 0.04
ENERGIA ELETRICA ATE 2000 KWH INDUSTRIAL, SEM DEMANDA | KW/H | 0.063711 | 0.53 | 0.03
AREIA MEDIA - POSTO JAZIDA/FORNECEDOR (RETIRADO NA JAZIDA, SEM TRANSPORTE) | M3 | 0.016673 | 75 | 1.25
TABUA MADEIRA 2A QUALIDADE 2,5 X 30,0CM (1 X 12") NAO APARELHADA | M | 0.63019 | 17.78 | 11.2
CIMENTO PORTLAND COMPOSTO CP II-32 | KG | 6.1533 | 0.41 | 2.52
CAL HIDRATADA CH-I PARA ARGAMASSAS | KG | 0.33225 | 0.56 | 0.19
ACO CA-50, 6,3 MM, VERGALHAO | KG | 0.5243 | 4.02 | 2.11
PECA DE MADEIRA NATIVA/REGIONAL 2,5 X 7,0 CM (SARRAFO-P/FORMA) | M | 0.70006 | 0.72 | 0.5
ESPACADOR / DISTANCIADOR CIRCULAR COM ENTRADA LATERAL, EM PLASTICO, PARA VERGALHAO *4,2 A 12,5* MM, COBRIMENTO 20 MM | UN | 6 | 0.11 | 0.66
TOTAL (C) |  |  |  | 19.4
CUSTO DIRETO TOTAL |  |  |  | 26.72
BDI 26,94% |  |  |  | 7.2
ADM 0,00% |  |  |  | 0
PREÇO UNITÁRIO TOTAL |  |  |  | 33.92
ITEM: 68069 ADPT | UN: M
SER.CG: VERGALHÃO DE COBRE DE 3/8" COM CONECTOR
MÃO DE OBRA | UN | COEF. | CUSTO UNIT. | CUSTO TOTAL
ELETRICISTA COM ENCARGOS COMPLEMENTARES | H | 0.4 | 9.84 | 3.94
AUXILIAR DE ELETRICISTA COM ENCARGOS COMPLEMENTARES | H | 0.4 | 7.99 | 3.2
SUB TOTAL |  |  |  | 7.13
LEIS SOCIAIS 85,20% |  |  |  | 6.08
TOTAL (A) |  |  |  | 13.21
MATERIAL/SUB-CONTRATADO | UN | COEF. | CUSTO UNIT. | CUSTO TOTAL
HASTE DE ATERRAMENTO EM ACO COM 3,00 M DE COMPRIMENTO E DN = 1/2", REVESTIDA COM BAIXA CAMADA DE COBRE, COM CONECTOR TIPO GRAMPO | UN | 0.33 | 41.02 | 13.54
TOTAL (C) |  |  |  | 13.54
CUSTO DIRETO TOTAL |  |  |  | 26.75
BDI 26,94% |  |  |  | 7.21
ADM 0,00% |  |  |  | 0
PREÇO UNITÁRIO TOTAL |  |  |  | 33.95
ITEM: 84677U | UN: M2
SER.CG: VERNIZ SINTETICO BRILHANTE EM CONCRETO OU TIJOLO, DUAS DEMAOS
MÃO DE OBRA | UN | COEF. | CUSTO UNIT. | CUSTO TOTAL
SERVENTE COM ENCARGOS COMPLEMENTARES | H | 0.125 | 7.17 | 0.9
PINTOR COM ENCARGOS COMPLEMENTARES | H | 0.25 | 9.7 | 2.43
SUB TOTAL |  |  |  | 3.32
LEIS SOCIAIS 85,20% |  |  |  | 2.83
TOTAL (A) |  |  |  | 6.15
MATERIAL/SUB-CONTRATADO | UN | COEF. | CUSTO UNIT. | CUSTO TOTAL
VERNIZ SINTETICO BRILHANTE PARA MADEIRA, COM FILTRO SOLAR, USO INTERNO E EXTERNO (BASE SOLVENTE) | L | 0.1508 | 23.67 | 3.57
LIXA EM FOLHA PARA PAREDE OU MADEIRA, NUMERO 120 (COR VERMELHA) | UN | 0.5 | 0.72 | 0.36
TOTAL (C) |  |  |  | 3.93
CUSTO DIRETO TOTAL |  |  |  | 10.08
BDI 26,94% |  |  |  | 2.72
ADM 0,00% |  |  |  | 0
PREÇO UNITÁRIO TOTAL |  |  |  | 12.8
ITEM: 84677U | UN: M2
SER.CG: VERNIZ SINTETICO BRILHANTE EM CONCRETO OU TIJOLO, DUAS DEMAOS
MÃO DE OBRA | UN | COEF. | CUSTO UNIT. | CUSTO TOTAL
SERVENTE COM ENCARGOS COMPLEMENTARES | H | 0.125 | 7.17 | 0.9
PINTOR COM ENCARGOS COMPLEMENTARES | H | 0.25 | 9.7 | 2.43
SUB TOTAL |  |  |  | 3.32
LEIS SOCIAIS 85,20% |  |  |  | 2.83
TOTAL (A) |  |  |  | 6.15
MATERIAL/SUB-CONTRATADO | UN | COEF. | CUSTO UNIT. | CUSTO TOTAL
VERNIZ SINTETICO BRILHANTE PARA MADEIRA, COM FILTRO SOLAR, USO INTERNO E EXTERNO (BASE SOLVENTE) | L | 0.1508 | 23.67 | 3.57
LIXA EM FOLHA PARA PAREDE OU MADEIRA, NUMERO 120 (COR VERMELHA) | UN | 0.5 | 0.72 | 0.36
TOTAL (C) |  |  |  | 3.93
CUSTO DIRETO TOTAL |  |  |  | 10.08
BDI 26,94% |  |  |  | 2.72
ADM 0,00% |  |  |  | 0
PREÇO UNITÁRIO TOTAL |  |  |  | 12.8
ITEM: M0401062 | UN: M2
SER.CG: VIDRO COMUM LAMINADO LISO INCOLOR DUPLO, ESPESSURA TOTAL 10 MM - COLOCADO
MATERIAL/SUB-CONTRATADO | UN | COEF. | CUSTO UNIT. | CUSTO TOTAL
VIDRO COMUM LAMINADO LISO INCOLOR DUPLO, ESPESSURA TOTAL 10 MM - COLOCADO | M2 | 1 | 440.36 | 440.36
TOTAL (C) |  |  |  | 440.36
CUSTO DIRETO TOTAL |  |  |  | 440.36
BDI 26,94% |  |  |  | 118.63
ADM 0,00% |  |  |  | 0
PREÇO UNITÁRIO TOTAL |  |  |  | 558.99
ITEM: M0401064 | UN: M2
SER.CG: VIDRO COMUM LAMINADO, LISO, FUMÊ, DUPLO, ESPESSURA TOTAL 10 MM - COLOCADO
MATERIAL/SUB-CONTRATADO | UN | COEF. | CUSTO UNIT. | CUSTO TOTAL
VIDRO COMUM LAMINADO LISO FUMÊ DUPLO, ESPESSURA TOTAL 10 MM - COLOCADO | M2 | 1 | 582.73 | 582.73
TOTAL (C) |  |  |  | 582.73
CUSTO DIRETO TOTAL |  |  |  | 582.73
BDI 26,94% |  |  |  | 156.99
ADM 0,00% |  |  |  | 0
PREÇO UNITÁRIO TOTAL |  |  |  | 739.72
ITEM: M0401065 | UN: M2
SER.CG: VIDRO COMUM LAMINADO, LISO, INCOLOR, TRIPLO, ESPESSURA TOTAL 12 MM (CADA CAMADA E= 4 MM) - COLOCADO (INSUMO SINAPI 10497)
MATERIAL/SUB-CONTRATADO | UN | COEF. | CUSTO UNIT. | CUSTO TOTAL
VIDRO COMUM LAMINADO, LISO, INCOLOR, TRIPLO, ESPESSURA TOTAL 12 MM (CADA CAMADA E= 4 MM) - COLOCADO | M2 | 1 | 866.66 | 866.66
TOTAL (C) |  |  |  | 866.66
CUSTO DIRETO TOTAL |  |  |  | 866.66
BDI 26,94% |  |  |  | 233.48
ADM 0,00% |  |  |  | 0
PREÇO UNITÁRIO TOTAL |  |  |  | 1100.14
ITEM: M1001001 | UN: MÊS
SER.CG: ADMINISTRAÇÃO LOCAL - 106 SUL
MÃO DE OBRA | UN | COEF. | CUSTO UNIT. | CUSTO TOTAL
ELETROTECNICO (MENSALISTA) | MÊS | 0.09 | 4497.2507 | 404.7526
PEDREIRO (MENSALISTA) | MÊS | 0.12 | 3232.283 | 387.874
ENGENHEIRO CIVIL DE OBRA PLENO (MENSALISTA) | MÊS | 0.5 | 15214.88 | 7607.44
ELETRICISTA (MENSALISTA) | MÊS | 0.34 | 3232.283 | 1098.9762
TECNICO EM LABORATORIO E CAMPO DE CONSTRUCAO CIVIL (MENSALISTA) | MÊS | 0.5 | 4426.0202 | 2213.0101
ENGENHEIRO ELETRICISTA (MENSALISTA) | MÊS | 0.12 | 14614.9126 | 1753.7895
MESTRE DE OBRAS (MENSALISTA) | MÊS | 1 | 5268.25 | 5268.25
ALMOXARIFE (MENSALISTA) | MÊS | 1 | 3853.249 | 3853.249
ENGENHEIRO CIVIL DE OBRA JUNIOR (MENSALISTA) | MÊS | 1 | 12097.27 | 12097.27
APONTADOR OU APROPRIADOR (MENSALISTA) | MÊS | 1 | 3704.3012 | 3704.3012
SERVENTE DE OBRAS (MENSALISTA) | MÊS | 1.12 | 2400.0551 | 2688.0618
AUXILIAR TECNICO / ASSISTENTE DE ENGENHARIA (MENSALISTA) | MÊS | 1 | 4709.1776 | 4709.1776
VIGIA NOTURNO, HORA EFETIVAMENTE TRABALHADA DE 22 H AS 5 H (COM ADICIONAL NOTURNO) (MENSALISTA) | MÊS | 1 | 4113.8491 | 4113.8491
AUXILIAR DE ALMOXARIFE (MENSALISTA) | MÊS | 1 | 3293.2724 | 3293.2724
ENCARREGADO GERAL DE OBRAS (MENSALISTA) | MÊS | 2 | 3721.9868 | 7443.9735
VIGIA DIURNO (MENSALISTA) | MÊS | 2 | 3234.8984 | 6469.7968
SUB TOTAL |  |  |  | 67107.0436
TOTAL (A) |  |  |  | 67107.0436
MATERIAL/SUB-CONTRATADO | UN | COEF. | CUSTO UNIT. | CUSTO TOTAL
ALUGUEL DE CARRO SEDAN - 71 A 115 CV (DNIT - TABELA TABELA DE PREÇOS DE CONSULTORIA DO DNIT - JUN/17 ) - COM COMBUSTÍVEL | MES | 1 | 3020.4033 | 3020.4033
TOTAL (C) |  |  |  | 3020.4033
CUSTO DIRETO TOTAL |  |  |  | 70127.447
BDI 26,94% |  |  |  | 18892.3342
ADM 0,00% |  |  |  | 0
PREÇO UNITÁRIO TOTAL |  |  |  | 89019.7812
ITEM: EST.01 | UN: MÊS
INSTRUMENTAL DE TOPOGRAFIA (DNIT)
MATERIAL/SUB-CONTRATADO | UN | COEF. | CUSTO UNIT. | CUSTO TOTAL
INSTRUMENTAL DE TOPOGRAFIA (DNIT) | MES | 1 | 2063.17 | 2063.17
PREÇO UNITÁRIO TOTAL |  |  |  | 2063.17
ITEM: EST.02 | UN: MÊS
TÓPOGRAFO (T3)
MATERIAL/SUB-CONTRATADO | UN | COEF. | CUSTO UNIT. | CUSTO TOTAL
TÓPOGRAFO (T3) | MES | 1 | 6845.75 | 6845.75
PREÇO UNITÁRIO TOTAL |  |  |  | 6845.75
ITEM: EST.03 | UN: MÊS
AUXILIAR DE TOPOGRAFIA (A2)
MATERIAL/SUB-CONTRATADO | UN | COEF. | CUSTO UNIT. | CUSTO TOTAL
AUXILIAR DE TOPOGRAFIA (A2) | MES | 1 | 4596.56 | 4596.56
PREÇO UNITÁRIO TOTAL |  |  |  | 4596.56
ITEM: EST.04 | UN: UN
MOBILIZAÇÃO E INSTALAÇÃO DE 01 EQUIPAMENTO DE SONDAGEM, DISTANCIA ACIMA 20 KM
MATERIAL/SUB-CONTRATADO | UN | COEF. | CUSTO UNIT. | CUSTO TOTAL
MOBILIZAÇÃO E INSTALAÇÃO DE 01 EQUIPAMENTO DE SONDAGEM, DISTANCIA ACIMA 20 KM | UN | 1 | 1522.8 | 1522.8
PREÇO UNITÁRIO TOTAL |  |  |  | 1522.8
ITEM: EST.05 | UN: M
SONDAGEM A PERCUSSÃO
MATERIAL/SUB-CONTRATADO | UN | COEF. | CUSTO UNIT. | CUSTO TOTAL
SONDAGEM A PERCUSSÃO | M | 1 | 73.6 | 73.6
PREÇO UNITÁRIO TOTAL |  |  |  | 73.6
ITEM: EST.06 | UN: CJ
PRODUTO PE1 - ESTUDOS E LEVANTAMENTOS TOPOGRÁFICOS E CADASTRAIS
MATERIAL/SUB-CONTRATADO | UN | COEF. | CUSTO UNIT. | CUSTO TOTAL
PRODUTO PE1 - ESTUDOS E LEVANTAMENTOS TOPOGRÁFICOS E CADASTRAIS | CJ | 1 | 3192.67 | 3192.67
PREÇO UNITÁRIO TOTAL |  |  |  | 3192.67
ITEM: EST.07 | UN: CJ
PRODUTO PE2 - PROJETO ARQUITETÔNICO
MATERIAL/SUB-CONTRATADO | UN | COEF. | CUSTO UNIT. | CUSTO TOTAL
PRODUTO PE2 - PROJETO ARQUITETÔNICO | MES | 1 | 40990.13 | 40990.13
PREÇO UNITÁRIO TOTAL |  |  |  | 40990.13
ITEM: EST.08 | UN: CJ
PRODUTO PE3 - PROJETO DE COMUNICAÇÃO VISUAL
MATERIAL/SUB-CONTRATADO | UN | COEF. | CUSTO UNIT. | CUSTO TOTAL
PRODUTO PE3 - PROJETO DE COMUNICAÇÃO VISUAL | CJ | 1 | 9063.44 | 9063.44
PREÇO UNITÁRIO TOTAL |  |  |  | 9063.44
ITEM: EST.09 | UN: CJ
PRODUTO PE4 - PROJETO DE PAISAGISMO
MATERIAL/SUB-CONTRATADO | UN | COEF. | CUSTO UNIT. | CUSTO TOTAL
PRODUTO PE4 - PROJETO DE PAISAGISMO | CJ | 1 | 3901.96 | 3901.96
PREÇO UNITÁRIO TOTAL |  |  |  | 3901.96
ITEM: EST.10 | UN: CJ
PRODUTO PE5 - PROJETO DE FUNDAÇÕES
MATERIAL/SUB-CONTRATADO | UN | COEF. | CUSTO UNIT. | CUSTO TOTAL
PRODUTO PE5 - PROJETO DE FUNDAÇÕES | CJ | 1 | 1596.33 | 1596.33
PREÇO UNITÁRIO TOTAL |  |  |  | 1596.33
ITEM: EST.11 | UN: CJ
PRODUTO PE6 - PROJETO ESTRUTURAL
MATERIAL/SUB-CONTRATADO | UN | COEF. | CUSTO UNIT. | CUSTO TOTAL
PRODUTO PE6 - PROJETO ESTRUTURAL | CJ | 1 | 9950.48 | 9950.48
PREÇO UNITÁRIO TOTAL |  |  |  | 9950.48
ITEM: EST.12 | UN: CJ
PRODUTO PE7 - PROJETO DE IMPERMEABILIZAÇÃO
MATERIAL/SUB-CONTRATADO | UN | COEF. | CUSTO UNIT. | CUSTO TOTAL
PRODUTO PE7 - PROJETO DE IMPERMEABILIZAÇÃO | CJ | 1 | 2760.43 | 2760.43
PREÇO UNITÁRIO TOTAL |  |  |  | 2760.43
ITEM: EST.13 | UN: CJ
PRODUTO PE8 - PROJETO DE ENERGIA ELÉTRICA
MATERIAL/SUB-CONTRATADO | UN | COEF. | CUSTO UNIT. | CUSTO TOTAL
PRODUTO PE8 - PROJETO DE ENERGIA ELÉTRICA | CJ | 1 | 53687.95 | 53687.95
PREÇO UNITÁRIO TOTAL |  |  |  | 53687.95
ITEM: EST.14 | UN: CJ
PRODUTO PE9 - PROJETO EXECUTIVO DO REMANEJAMENTO DA SUBESTAÇÃO AUXILIAR DA ESTAÇÃO 106 SUL
MATERIAL/SUB-CONTRATADO | UN | COEF. | CUSTO UNIT. | CUSTO TOTAL
PRODUTO PE9 - PROJETO EXECUTIVO DO REMANEJAMENTO DA SUBESTAÇÃO AUXILIAR DA ESTAÇÃO 106 SUL | CJ | 1 | 5438.53 | 5438.53
PREÇO UNITÁRIO TOTAL |  |  |  | 5438.53
ITEM: EST.15 | UN: CJ
PRODUTO PE10 - PROJETO DE AR CONDICIONADO
MATERIAL/SUB-CONTRATADO | UN | COEF. | CUSTO UNIT. | CUSTO TOTAL
PRODUTO PE10 - PROJETO DE AR CONDICIONADO | CJ | 1 | 5438.53 | 5438.53
PREÇO UNITÁRIO TOTAL |  |  |  | 5438.53
ITEM: EST.16 | UN: CJ
PRODUTO PE11 - PROJETO HIDROSANITÁRIO
MATERIAL/SUB-CONTRATADO | UN | COEF. | CUSTO UNIT. | CUSTO TOTAL
PRODUTO PE11 - PROJETO HIDROSANITÁRIO | CJ | 1 | 40030.23 | 40030.23
PREÇO UNITÁRIO TOTAL |  |  |  | 40030.23
ITEM: EST.17 | UN: CJ
PRODUTO PE12 - PROJETO TELEFÔNICO
MATERIAL/SUB-CONTRATADO | UN | COEF. | CUSTO UNIT. | CUSTO TOTAL
PRODUTO PE12 - PROJETO TELEFÔNICO | CJ | 1 | 2305.63 | 2305.63
PREÇO UNITÁRIO TOTAL |  |  |  | 2305.63
ITEM: EST.18 | UN: CJ
PRODUTO PE13 - PROJETO DE DRENAGEM DE ÁGUAS PLUVIAIS
MATERIAL/SUB-CONTRATADO | UN | COEF. | CUSTO UNIT. | CUSTO TOTAL
PRODUTO PE13 - PROJETO DE DRENAGEM DE ÁGUAS PLUVIAIS | CJ | 1 | 9855.06 | 9855.06
PREÇO UNITÁRIO TOTAL |  |  |  | 9855.06
ITEM: EST.19 | UN: CJ
PRODUTO PE14 - PROJETO DE PROTEÇÃO CONTRA INCÊNDIO
MATERIAL/SUB-CONTRATADO | UN | COEF. | CUSTO UNIT. | CUSTO TOTAL
PRODUTO PE14 - PROJETO DE PROTEÇÃO CONTRA INCÊNDIO | CJ | 1 | 28219.46 | 28219.46
PREÇO UNITÁRIO TOTAL |  |  |  | 28219.46
ITEM: EST.20 | UN: CJ
PRODUTO PE15 - ESTUDOS GEOLÓGICOS E GEOTÉCNICOS
MATERIAL/SUB-CONTRATADO | UN | COEF. | CUSTO UNIT. | CUSTO TOTAL
PRODUTO PE15 - ESTUDOS GEOLÓGICOS E GEOTÉCNICOS | CJ | 1 | 4356.76 | 4356.76
PREÇO UNITÁRIO TOTAL |  |  |  | 4356.76
ITEM: EST.21 | UN: CJ
PRODUTO PE16 - ESTUDOS E LEVANTAMENTOS TOPOGRÁFICOS E CADASTRAIS
MATERIAL/SUB-CONTRATADO | UN | COEF. | CUSTO UNIT. | CUSTO TOTAL
PRODUTO PE16 - ESTUDOS E LEVANTAMENTOS TOPOGRÁFICOS E CADASTRAIS | CJ | 1 | 7549.43 | 7549.43
PREÇO UNITÁRIO TOTAL |  |  |  | 7549.43
ITEM: EST.22 | UN: CJ
PRODUTO PE17 - PROJETO GEOMÉTRICO
MATERIAL/SUB-CONTRATADO | UN | COEF. | CUSTO UNIT. | CUSTO TOTAL
PRODUTO PE17 - PROJETO GEOMÉTRICO | CJ | 1 | 9578.01 | 9578.01
PREÇO UNITÁRIO TOTAL |  |  |  | 9578.01
ITEM: EST.23 | UN: CJ
PRODUTO PE18 - PROJETO DE DRENAGEM DE ÁGUAS PLUVIAIS (REDES EXTERNAS)
MATERIAL/SUB-CONTRATADO | UN | COEF. | CUSTO UNIT. | CUSTO TOTAL
PRODUTO PE18 - PROJETO DE DRENAGEM DE ÁGUAS PLUVIAIS (REDES EXTERNAS) | CJ | 1 | 5161.47 | 5161.47
PREÇO UNITÁRIO TOTAL |  |  |  | 5161.47
ITEM: EST.24 | UN: CJ
PRODUTO PE19 - PROJETO DE SINALIZAÇÃO VIÁRIA
MATERIAL/SUB-CONTRATADO | UN | COEF. | CUSTO UNIT. | CUSTO TOTAL
PRODUTO PE19 - PROJETO DE SINALIZAÇÃO VIÁRIA | CJ | 1 | 3997.38 | 3997.38
PREÇO UNITÁRIO TOTAL |  |  |  | 3997.38
ITEM: EST.25 | UN: CJ
PRODUTO PE20 - PROJETO ARQUITETÔNICO
MATERIAL/SUB-CONTRATADO | UN | COEF. | CUSTO UNIT. | CUSTO TOTAL
PRODUTO PE20 - PROJETO ARQUITETÔNICO | CJ | 1 | 37797.46 | 37797.46
PREÇO UNITÁRIO TOTAL |  |  |  | 37797.46
ITEM: EST.26 | UN: CJ
PRODUTO PE21 - PROJETO DE COMUNICAÇÃO VISUAL
MATERIAL/SUB-CONTRATADO | UN | COEF. | CUSTO UNIT. | CUSTO TOTAL
PRODUTO PE21 - PROJETO DE COMUNICAÇÃO VISUAL | CJ | 1 | 5870.77 | 5870.77
PREÇO UNITÁRIO TOTAL |  |  |  | 5870.77
ITEM: EST.27 | UN: CJ
PRODUTO PE22 - PROJETO DE PAVIMENTAÇÃO
MATERIAL/SUB-CONTRATADO | UN | COEF. | CUSTO UNIT. | CUSTO TOTAL
PRODUTO PE22 - PROJETO DE PAVIMENTAÇÃO | CJ | 1 | 8354.14 | 8354.14
PREÇO UNITÁRIO TOTAL |  |  |  | 8354.14
ITEM: EST.28 | UN: CJ
PRODUTO PE23 - PROJETO DE PAISAGISMO
MATERIAL/SUB-CONTRATADO | UN | COEF. | CUSTO UNIT. | CUSTO TOTAL
PRODUTO PE23 - PROJETO DE PAISAGISMO | CJ | 1 | 5498.3 | 5498.3
PREÇO UNITÁRIO TOTAL |  |  |  | 5498.3
ITEM: EST.29 | UN: CJ
PRODUTO PE24 - PROJETO DE FUNDAÇÕES
MATERIAL/SUB-CONTRATADO | UN | COEF. | CUSTO UNIT. | CUSTO TOTAL
PRODUTO PE24 - PROJETO DE FUNDAÇÕES | CJ | 1 | 12256.11 | 12256.11
PREÇO UNITÁRIO TOTAL |  |  |  | 12256.11
ITEM: EST.30 | UN: CJ
PRODUTO PE25 - PROJETO ESTRUTURAL
MATERIAL/SUB-CONTRATADO | UN | COEF. | CUSTO UNIT. | CUSTO TOTAL
PRODUTO PE25 - PROJETO ESTRUTURAL | CJ | 1 | 113712.23 | 113712.23
PREÇO UNITÁRIO TOTAL |  |  |  | 113712.23
ITEM: EST.31 | UN: CJ
PRODUTO PE26 - PROJETO DE ESTRUTURAS METÁLICAS
MATERIAL/SUB-CONTRATADO | UN | COEF. | CUSTO UNIT. | CUSTO TOTAL
PRODUTO PE26 - PROJETO DE ESTRUTURAS METÁLICAS | CJ | 1 | 2760.43 | 2760.43
PREÇO UNITÁRIO TOTAL |  |  |  | 2760.43
ITEM: EST.32 | UN: CJ
PRODUTO PE27 - PROJETO DE IMPERMEABILIZAÇÃO
MATERIAL/SUB-CONTRATADO | UN | COEF. | CUSTO UNIT. | CUSTO TOTAL
PRODUTO PE27 - PROJETO DE IMPERMEABILIZAÇÃO | CJ | 1 | 3192.67 | 3192.67
PREÇO UNITÁRIO TOTAL |  |  |  | 3192.67
ITEM: EST.33 | UN: CJ
PRODUTO PE28 - PROJETO DE ENERGIA ELÉTRICA
MATERIAL/SUB-CONTRATADO | UN | COEF. | CUSTO UNIT. | CUSTO TOTAL
PRODUTO PE28 - PROJETO DE ENERGIA ELÉTRICA | CJ | 1 | 37724.6 | 37724.6
PREÇO UNITÁRIO TOTAL |  |  |  | 37724.6
ITEM: EST.34 | UN: CJ
PRODUTO PE29 - PROJETO HIDROSANITÁRIO
MATERIAL/SUB-CONTRATADO | UN | COEF. | CUSTO UNIT. | CUSTO TOTAL
PRODUTO PE29 - PROJETO HIDROSANITÁRIO | CJ | 1 | 11296.2 | 11296.2
PREÇO UNITÁRIO TOTAL |  |  |  | 11296.2
ITEM: EST.35 | UN: CJ
PRODUTO PE30 - PROJETO TELEFÔNICO
MATERIAL/SUB-CONTRATADO | UN | COEF. | CUSTO UNIT. | CUSTO TOTAL
PRODUTO PE30 - PROJETO TELEFÔNICO | CJ | 1 | 2305.63 | 2305.63
PREÇO UNITÁRIO TOTAL |  |  |  | 2305.63
ITEM: EST.36 | UN: CJ
PRODUTO PE31 - PROJETO DE DRENAGEM DE ÁGUAS PLUVIAIS
MATERIAL/SUB-CONTRATADO | UN | COEF. | CUSTO UNIT. | CUSTO TOTAL
PRODUTO PE31 - PROJETO DE DRENAGEM DE ÁGUAS PLUVIAIS | CJ | 1 | 6662.39 | 6662.39
PREÇO UNITÁRIO TOTAL |  |  |  | 6662.39
ITEM: EST.37 | UN: CJ
PRODUTO PE32 - PROJETO DE PROTEÇÃO CONTRA INCÊNDIO
MATERIAL/SUB-CONTRATADO | UN | COEF. | CUSTO UNIT. | CUSTO TOTAL
PRODUTO PE32 - PROJETO DE PROTEÇÃO CONTRA INCÊNDIO | CJ | 1 | 8258.73 | 8258.73
PREÇO UNITÁRIO TOTAL |  |  |  | 8258.73
ITEM: EST.38 | UN: CJ
PRODUTO PE33 - PROJETO DE REMANEJAMENTO DE INTERFERÊNCIAS (REDES CADASTRADAS)
MATERIAL/SUB-CONTRATADO | UN | COEF. | CUSTO UNIT. | CUSTO TOTAL
PRODUTO PE33 - PROJETO DE REMANEJAMENTO DE INTERFERÊNCIAS (REDES CADASTRADAS) | CJ | 1 | 11546.81 | 11546.81
PREÇO UNITÁRIO TOTAL |  |  |  | 11546.81
ITEM: EST.39 | UN: CJ
PRODUTO PE34 - PROJETO DE DESVIO DE TRÁFEGO (OBRAS PROVISÓRIAS)
MATERIAL/SUB-CONTRATADO | UN | COEF. | CUSTO UNIT. | CUSTO TOTAL
PRODUTO PE34 - PROJETO DE DESVIO DE TRÁFEGO (OBRAS PROVISÓRIAS) | CJ | 1 | 5593.72 | 5593.72
PREÇO UNITÁRIO TOTAL |  |  |  | 5593.72
ITEM: EST.40 | UN: MÊS
RELATÓRIO DO ACOMPANHAMENTO TÉCNICO DE PROJETO
MATERIAL/SUB-CONTRATADO | UN | COEF. | CUSTO UNIT. | CUSTO TOTAL
RELATÓRIO DO ACOMPANHAMENTO TÉCNICO DE PROJETO | MES | 13 | 4424.62 | 57520.06
PREÇO UNITÁRIO TOTAL |  |  |  | 57520.06
ITEM: EST.41 | UN: CJ
PRODUTO AB1 - PROJETO ARQUITETÔNICO
MATERIAL/SUB-CONTRATADO | UN | COEF. | CUSTO UNIT. | CUSTO TOTAL
PRODUTO AB1 - PROJETO ARQUITETÔNICO | CJ | 1 | 7930.22 | 7930.22
PREÇO UNITÁRIO TOTAL |  |  |  | 7930.22
ITEM: EST.42 | UN: CJ
PRODUTO AB2 - PROJETO DE COMUNICAÇÃO VISUAL
MATERIAL/SUB-CONTRATADO | UN | COEF. | CUSTO UNIT. | CUSTO TOTAL
PRODUTO AB2 - PROJETO DE COMUNICAÇÃO VISUAL | CJ | 1 | 906.34 | 906.34
PREÇO UNITÁRIO TOTAL |  |  |  | 906.34
ITEM: EST.43 | UN: CJ
PRODUTO AB3 - PROJETO DE PAISAGISMO
MATERIAL/SUB-CONTRATADO | UN | COEF. | CUSTO UNIT. | CUSTO TOTAL
PRODUTO AB3 - PROJETO DE PAISAGISMO | CJ | 1 | 390.2 | 390.2
PREÇO UNITÁRIO TOTAL |  |  |  | 390.2
ITEM: EST.44 | UN: CJ
PRODUTO AB4 - PROJETO DE FUNDAÇÕES
MATERIAL/SUB-CONTRATADO | UN | COEF. | CUSTO UNIT. | CUSTO TOTAL
PRODUTO AB4 - PROJETO DE FUNDAÇÕES | CJ | 1 | 159.63 | 159.63
PREÇO UNITÁRIO TOTAL |  |  |  | 159.63
ITEM: EST.45 | UN: CJ
PRODUTO AB5 - PROJETO ESTRUTURAL
MATERIAL/SUB-CONTRATADO | UN | COEF. | CUSTO UNIT. | CUSTO TOTAL
PRODUTO AB5 - PROJETO ESTRUTURAL | CJ | 1 | 3389.55 | 3389.55
PREÇO UNITÁRIO TOTAL |  |  |  | 3389.55
ITEM: EST.46 | UN: CJ
PRODUTO AB6 - PROJETO DE IMPERMEABILIZAÇÃO
MATERIAL/SUB-CONTRATADO | UN | COEF. | CUSTO UNIT. | CUSTO TOTAL
PRODUTO AB6 - PROJETO DE IMPERMEABILIZAÇÃO | CJ | 1 | 1074.21 | 1074.21
PREÇO UNITÁRIO TOTAL |  |  |  | 1074.21
ITEM: EST.47 | UN: CJ
PRODUTO AB7 - PROJETO DE ENERGIA ELÉTRICA
MATERIAL/SUB-CONTRATADO | UN | COEF. | CUSTO UNIT. | CUSTO TOTAL
PRODUTO AB7 - PROJETO DE ENERGIA ELÉTRICA | CJ | 1 | 5135.98 | 5135.98
PREÇO UNITÁRIO TOTAL |  |  |  | 5135.98
ITEM: EST.48 | UN: CJ
PRODUTO AB8 - PROJETO DO REMANEJAMENTO DA SUBESTAÇÃO AUXILIAR DA ESTAÇÃO 106 SUL
MATERIAL/SUB-CONTRATADO | UN | COEF. | CUSTO UNIT. | CUSTO TOTAL
PRODUTO AB8 - PROJETO DO REMANEJAMENTO DA SUBESTAÇÃO AUXILIAR DA ESTAÇÃO 106 SUL | CJ | 1 | 906.34 | 906.34
PREÇO UNITÁRIO TOTAL |  |  |  | 906.34
ITEM: EST.49 | UN: CJ
PRODUTO AB9- PROJETO DE AR CONDICIONADO
MATERIAL/SUB-CONTRATADO | UN | COEF. | CUSTO UNIT. | CUSTO TOTAL
PRODUTO AB9- PROJETO DE AR CONDICIONADO | CJ | 1 | 587.08 | 587.08
PREÇO UNITÁRIO TOTAL |  |  |  | 587.08
ITEM: EST.50 | UN: CJ
PRODUTO AB10 - PROJETO HIDROSANITÁRIO
MATERIAL/SUB-CONTRATADO | UN | COEF. | CUSTO UNIT. | CUSTO TOTAL
PRODUTO AB10 - PROJETO HIDROSANITÁRIO | CJ | 1 | 3770.2 | 3770.2
PREÇO UNITÁRIO TOTAL |  |  |  | 3770.2
ITEM: EST.51 | UN: CJ
PRODUTO AB11 - PROJETO TELEFÔNICO
MATERIAL/SUB-CONTRATADO | UN | COEF. | CUSTO UNIT. | CUSTO TOTAL
PRODUTO AB11 - PROJETO TELEFÔNICO | CJ | 1 | 230.56 | 230.56
PREÇO UNITÁRIO TOTAL |  |  |  | 230.56
ITEM: EST.52 | UN: CJ
PRODUTO AB12 - PROJETO DE DRENAGEM DE ÁGUAS PLUVIAIS
MATERIAL/SUB-CONTRATADO | UN | COEF. | CUSTO UNIT. | CUSTO TOTAL
PRODUTO AB12 - PROJETO DE DRENAGEM DE ÁGUAS PLUVIAIS | CJ | 1 | 985.51 | 985.51
PREÇO UNITÁRIO TOTAL |  |  |  | 985.51
ITEM: EST.53 | UN: CJ
PRODUTO AB13 - PROJETO DE PROTEÇÃO CONTRA INCÊNDIO
MATERIAL/SUB-CONTRATADO | UN | COEF. | CUSTO UNIT. | CUSTO TOTAL
PRODUTO AB13 - PROJETO DE PROTEÇÃO CONTRA INCÊNDIO | CJ | 1 | 2821.95 | 2821.95
PREÇO UNITÁRIO TOTAL |  |  |  | 2821.95
ITEM: EST.54 | UN: CJ
PRODUTO AB14 - PROJETO GEOMÉTRICO
MATERIAL/SUB-CONTRATADO | UN | COEF. | CUSTO UNIT. | CUSTO TOTAL
PRODUTO AB14 - PROJETO GEOMÉTRICO | CJ | 1 | 957.8 | 957.8
PREÇO UNITÁRIO TOTAL |  |  |  | 957.8
ITEM: EST.55 | UN: CJ
PRODUTO AB15 - PROJETO DE SINALIZAÇÃO VIÁRIA
MATERIAL/SUB-CONTRATADO | UN | COEF. | CUSTO UNIT. | CUSTO TOTAL
PRODUTO AB15 - PROJETO DE SINALIZAÇÃO VIÁRIA | CJ | 1 | 399.74 | 399.74
PREÇO UNITÁRIO TOTAL |  |  |  | 399.74
ITEM: EST.56 | UN: CJ
PRODUTO AB16 - PROJETO ARQUITETÔNICO
MATERIAL/SUB-CONTRATADO | UN | COEF. | CUSTO UNIT. | CUSTO TOTAL
PRODUTO AB16 - PROJETO ARQUITETÔNICO | CJ | 1 | 3779.75 | 3779.75
PREÇO UNITÁRIO TOTAL |  |  |  | 3779.75
ITEM: EST.57 | UN: CJ
PRODUTO AB17 - PROJETO DE COMUNICAÇÃO VISUAL
MATERIAL/SUB-CONTRATADO | UN | COEF. | CUSTO UNIT. | CUSTO TOTAL
PRODUTO AB17 - PROJETO DE COMUNICAÇÃO VISUAL | CJ | 1 | 587.08 | 587.08
PREÇO UNITÁRIO TOTAL |  |  |  | 587.08
ITEM: EST.58 | UN: CJ
PRODUTO AB18 - PROJETO DE PAVIMENTAÇÃO
MATERIAL/SUB-CONTRATADO | UN | COEF. | CUSTO UNIT. | CUSTO TOTAL
PRODUTO AB18 - PROJETO DE PAVIMENTAÇÃO | CJ | 1 | 835.41 | 835.41
PREÇO UNITÁRIO TOTAL |  |  |  | 835.41
ITEM: EST.59 | UN: CJ
PRODUTO AB19 - PROJETO DE PAISAGISMO
MATERIAL/SUB-CONTRATADO | UN | COEF. | CUSTO UNIT. | CUSTO TOTAL
PRODUTO AB19 - PROJETO DE PAISAGISMO | CJ | 1 | 549.83 | 549.83
PREÇO UNITÁRIO TOTAL |  |  |  | 549.83
ITEM: EST.60 | UN: CJ
PRODUTO AB20 - PROJETO DE FUNDAÇÕES
MATERIAL/SUB-CONTRATADO | UN | COEF. | CUSTO UNIT. | CUSTO TOTAL
PRODUTO AB20 - PROJETO DE FUNDAÇÕES | CJ | 1 | 1225.61 | 1225.61
PREÇO UNITÁRIO TOTAL |  |  |  | 1225.61
ITEM: EST.61 | UN: CJ
PRODUTO AB21 - PROJETO ESTRUTURAL
MATERIAL/SUB-CONTRATADO | UN | COEF. | CUSTO UNIT. | CUSTO TOTAL
PRODUTO AB21 - PROJETO ESTRUTURAL | CJ | 1 | 11371.22 | 11371.22
PREÇO UNITÁRIO TOTAL |  |  |  | 11371.22
ITEM: EST.62 | UN: CJ
PRODUTO AB22 - PROJETO DE ESTRUTURAS METÁLICAS
MATERIAL/SUB-CONTRATADO | UN | COEF. | CUSTO UNIT. | CUSTO TOTAL
PRODUTO AB22 - PROJETO DE ESTRUTURAS METÁLICAS | CJ | 1 | 276.04 | 276.04
PREÇO UNITÁRIO TOTAL |  |  |  | 276.04
ITEM: EST.63 | UN: CJ
PRODUTO AB23 - PROJETO DE IMPERMEABILIZAÇÃO
MATERIAL/SUB-CONTRATADO | UN | COEF. | CUSTO UNIT. | CUSTO TOTAL
PRODUTO AB23 - PROJETO DE IMPERMEABILIZAÇÃO | CJ | 1 | 319.27 | 319.27
PREÇO UNITÁRIO TOTAL |  |  |  | 319.27
ITEM: EST.64 | UN: CJ
PRODUTO AB24 - PROJETO DE ENERGIA ELÉTRICA
MATERIAL/SUB-CONTRATADO | UN | COEF. | CUSTO UNIT. | CUSTO TOTAL
PRODUTO AB24 - PROJETO DE ENERGIA ELÉTRICA | CJ | 1 | 3656.05 | 3656.05
PREÇO UNITÁRIO TOTAL |  |  |  | 3656.05
ITEM: EST.65 | UN: CJ
PRODUTO AB25 - PROJETO HIDROSANITÁRIO
MATERIAL/SUB-CONTRATADO | UN | COEF. | CUSTO UNIT. | CUSTO TOTAL
PRODUTO AB25 - PROJETO HIDROSANITÁRIO | CJ | 1 | 3341.39 | 3341.39
PREÇO UNITÁRIO TOTAL |  |  |  | 3341.39
ITEM: EST.66 | UN: CJ
PRODUTO AB26 - PROJETO TELEFÔNICO
MATERIAL/SUB-CONTRATADO | UN | COEF. | CUSTO UNIT. | CUSTO TOTAL
PRODUTO AB26 - PROJETO TELEFÔNICO | CJ | 1 | 230.56 | 230.56
PREÇO UNITÁRIO TOTAL |  |  |  | 230.56
ITEM: EST.67 | UN: CJ
PRODUTO AB27 - PROJETO DE DRENAGEM DE ÁGUAS PLUVIAIS
MATERIAL/SUB-CONTRATADO | UN | COEF. | CUSTO UNIT. | CUSTO TOTAL
PRODUTO AB27 - PROJETO DE DRENAGEM DE ÁGUAS PLUVIAIS | CJ | 1 | 666.24 | 666.24
PREÇO UNITÁRIO TOTAL |  |  |  | 666.24
ITEM: EST.68 | UN: CJ
PRODUTO AB28 - PROJETO DE PROTEÇÃO CONTRA INCÊNDIO
MATERIAL/SUB-CONTRATADO | UN | COEF. | CUSTO UNIT. | CUSTO TOTAL
PRODUTO AB28 - PROJETO DE PROTEÇÃO CONTRA INCÊNDIO | CJ | 1 | 1989.96 | 1989.96
PREÇO UNITÁRIO TOTAL |  |  |  | 1989.96